## F5
НАИМЕНОВАНИЕ СТРОЙКИ: СТРОИТЕЛЬСТВО ОПРЕСНИТЕЛЬНОЙ СТАНЦИИ ПРОИЗВ. 2М3 ЧАС НА ТЕРРИТОРИИ Н.П. ЕРНАЗАР ЖАРМА И КАЗАКДАРЯ ЦЕНТР В ССГ КАЗАКДАРЯ МУЙНАКСКОГО РАЙОНА
НАИМЕНОВАНИЕ ОБЪЕКТА: ОПРЕСНИТЕЛЬНАЯ СТАНЦИЯ 2М3 ЧАС (КОНТЕЙНЕР)
ЛОКАЛЬНАЯ РЕСУРСНАЯ ВЕДОМОСТЬ № 01-03
ВНУТРЕННЫЙ ВОДОПРОВОД
ОСНОВАНИЕ:
№№ | ОБОСНОВАНИЕ | НАИМЕНОВАНИЕ РАБОТ И РЕСУРСОВ | ЕД.ИЗМ | КОЛ-ВО
|  |  |  | НА ЕДИНИЦУ | ПО ПРОЕКТУ
1 | 2 | 3 | 4 | 5 | 6
1 | Ц7-4-1-1 | УСТАНОВКА НАСОСА ЦЕНТРОБЕЖНЫЙ | ШТ | 2
1.1 | 000001 | ЗАТРАТЫ ТРУДА РАБОЧИХ-СТРОИТЕЛЕЙ | ЧЕЛ-Ч | 27.8 | 55.6
1.2 | 000766 | КРАНЫ НА АВТОМОБИЛЬНОМ ХОДУ ПРИ РАБОТЕ НА МОНТАЖЕ ТЕХНОЛОГИЧЕСКОГО ОБОРУДОВАНИЯ 10 Т | МАШ-Ч | 0.03 | 0.06
1.3 | 000978 | ЛЕБЕДКИ ЭЛЕКТРИЧЕСКИЕ, ТЯГОВЫМ УСИЛИЕМ ДО 31,39 (3,2) КН (Т) | МАШ-Ч | 0.54 | 1.08
1.4 | 001147 | МАШИНЫ ШЛИФОВАЛЬНЫЕ ЭЛЕКТРИЧЕСКИЕ | МАШ-Ч | 2.9 | 5.8
1.5 | 002016 | УСТАНОВКИ ДЛЯ СВАРКИ РУЧНОЙ ДУГОВОЙ (ПОСТОЯННОГО ТОКА) | МАШ-Ч | 2.6 | 5.2
1.6 | 002499 | АВТОМОБИЛИ БОРТОВЫЕ ГРУЗОПОДЪЕМНОСТЬЮ ДО 5 Т | МАШ-Ч | 0.03 | 0.06
1.7 | 002577 | АППАРАТЫ ДЛЯ ГАЗОВОЙ СВАРКИ И РЕЗКИ | МАШ-Ч | 0.5 | 1
1.8 | 034241 | КИСЛОРОД ТЕХНИЧЕСКИЙ ГАЗООБРАЗНЫЙ | М3 | 1.4 | 2.8
1.9 | 035315 | ЭЛЕКТРОДЫ ДИАМЕТРОМ 4 ММ Э50А | Т | 0.0035 | 0.007
2 | 1902-1038 | НАСОСНАЯ СТАНЦИЯ ПОВЫШЕНИЯ ДАВЛЕНИЯ НА БАЗЕ НАСОСОВ 2ХСDL2-5 С ЭЛ.ДВИГАТЕЛЬЕМ 0,55КВТ Q=2М3/ЧАС,Н=37М/1-РАБОЧИЙ 1-РЕЗЕРВ/380В | КОМПЛ | 1
3 | E16-4-5-5 ШHК.ДОП.12 | ПРОКЛАДКА ВНУТРЕННИХ ТРУБОПРОВОДОВ ВОДОСНАБЖЕНИЯ ИЗ НАПОРНЫХ ПОЛИПРОПИЛЕНОВЫХ ИЛИ ПОЛИЭТИЛЕНОВЫХ ТРУБ НА СВАРКЕ НАРУЖНЫМ ДИАМЕТРОМ ДО 50 ММ | 100М | 0.02
3.1 | 000001 | ЗАТРАТЫ ТРУДА РАБОЧИХ-СТРОИТЕЛЕЙ | ЧЕЛ-Ч | 141.52 | 2.8304
3.2 | 000762 | КРАНЫ НА АВТОМОБИЛЬНОМ ХОДУ ПРИ РАБОТЕ НА ДРУГИХ ВИДАХ СТРОИТЕЛЬСТВА (КРОМЕ МАГИСТРАЛЬНЫХ ТРУБОПРОВОДОВ) 10 Т | МАШ-Ч | 0.12 | 0.0024
3.3 | 002509 | АВТОМОБИЛИ БОРТОВЫЕ ГРУЗОПОДЪЕМНОСТЬЮ ДО 5 Т | МАШ-Ч | 0.34 | 0.0068
3.4 | 002875 | ПЕРФОРАТОРЫ ЭЛЕКТРИЧЕСКИЕ | МАШ-Ч | 5.56 | 0.1112
3.5 | 003364 | СВАРОЧНЫЕ АППАРАТЫ РУЧНЫЕ ДЛЯ СВАРКИ ПЛАСТИКОВЫХ ТРУБ | МАШ-Ч | 13.34 | 0.2668
3.6 | 009219 | ВОДА | М3 | 2.94 | 0.0588
4 | С1530-68 | ТРУБЫ ПОЛИПРОПИЛЕНОВЫЕ Д-50ММ РN10/КГС/СМ2/ | 10М | 0.1892
5 | 2310-18028 | СТОИМОСТЬ ТРОЙНИК ППР ДИАМ. 50Х32Х50ММ | ШТ | 1
6 | 113-1438 | ПЕРЕХОД 50Х32ММ ПОЛИПРОПИЛЕНОВЫЙ | ШТ | 2
7 | E16-4-5-3 ШHК.ДОП.12 | ПРОКЛАДКА ВНУТРЕННИХ ТРУБОПРОВОДОВ ВОДОСНАБЖЕНИЯ ИЗ НАПОРНЫХ ПОЛИПРОПИЛЕНОВЫХ ИЛИ ПОЛИЭТИЛЕНОВЫХ ТРУБ НА СВАРКЕ НАРУЖНЫМ ДИАМЕТРОМ ДО 32 ММ | 100М | 0.4
7.1 | 000001 | ЗАТРАТЫ ТРУДА РАБОЧИХ-СТРОИТЕЛЕЙ | ЧЕЛ-Ч | 121.8 | 48.72
7.2 | 000762 | КРАНЫ НА АВТОМОБИЛЬНОМ ХОДУ ПРИ РАБОТЕ НА ДРУГИХ ВИДАХ СТРОИТЕЛЬСТВА (КРОМЕ МАГИСТРАЛЬНЫХ ТРУБОПРОВОДОВ) 10 Т | МАШ-Ч | 0.08 | 0.032
7.3 | 002509 | АВТОМОБИЛИ БОРТОВЫЕ ГРУЗОПОДЪЕМНОСТЬЮ ДО 5 Т | МАШ-Ч | 0.22 | 0.088
7.4 | 002875 | ПЕРФОРАТОРЫ ЭЛЕКТРИЧЕСКИЕ | МАШ-Ч | 4.9 | 1.96
7.5 | 003364 | СВАРОЧНЫЕ АППАРАТЫ РУЧНЫЕ ДЛЯ СВАРКИ ПЛАСТИКОВЫХ ТРУБ | МАШ-Ч | 4.64 | 1.856
7.6 | 009219 | ВОДА | М3 | 1.21 | 0.484
8 | С1530-66 | ТРУБЫ ПОЛИПРОПИЛЕНОВЫЕ Д-32ММ РN10/КГС/СМ2/ | 10М | 3.752
9 | 2307-10079 | КРАН ШАРОВОЙ ППР Д-32ММ | ШТ | 21
10 | С1534-84 | СТОИМОСТЬ ОТВОД 90ГР ППР. Д-32ММ | ШТ | 12
11 | 2310-18026 | СТОИМОСТЬ ТРОЙНИК ППР ДИАМ. 32Х32Х32ММ | ШТ | 14
12 | 508-91 | МУФТА Д-32ММ ППP | ШТ | 10
13 | 508-12 | АДАПТОР Д-32-1ММ НАР.РЕЗЬБ | ШТ | 25
14 | 2307-10760 | КЛАПАН ОБРАТНЫЙ,ДУ32 | ШТ | 5
15 | 508-153 | КЛИПСЫ Д-32ММ | ШТ | 25
ИТОГО ПО ВСЕМ РАЗДЕЛАМ:
ВСЕГО ЗАТРАТ:
|  | ЗАТРАТЫ ТРУДА РАБОЧИХ | ЧЕЛ-ЧАС
|  | ЗАРПЛАТА | СУМ
|  | ЭКСПЛУАТАЦИЯ МАШИН | СУМ
|  | СТРОИТЕЛЬНЫЕ МАТЕРИАЛЫ | СУМ
|  | ОБОРУДОВАНИЕ | СУМ
|  | ВСЕГО | СУМ
Составил: ____________________________РАДЖАПОВ Т
Проверила (ГИП): ____________________________БЕКМАНОВА З