## F5
НАИМЕНОВАНИЕ СТРОЙКИ: СТРОИТЕЛЬСТВО ОПРЕСНИТЕЛЬНОЙ СТАНЦИИ ПРОИЗВ. 2М3 ЧАС НА ТЕРРИТОРИИ Н.П. ЕРНАЗАР ЖАРМА И КАЗАКДАРЯ ЦЕНТР В ССГ КАЗАКДАРЯ МУЙНАКСКОГО РАЙОНА
НАИМЕНОВАНИЕ ОБЪЕКТА: ОПРЕСНИТЕЛЬНАЯ СТАНЦИЯ 2М3 ЧАС (КОНТЕЙНЕР)
ЛОКАЛЬНАЯ РЕСУРСНАЯ ВЕДОМОСТЬ № 01-04
КАНАЛИЗАЦИЯ
ОСНОВАНИЕ:
№№ | ОБОСНОВАНИЕ | НАИМЕНОВАНИЕ РАБОТ И РЕСУРСОВ | ЕД.ИЗМ | КОЛ-ВО
|  |  |  | НА ЕДИНИЦУ | ПО ПРОЕКТУ
1 | 2 | 3 | 4 | 5 | 6
1 | E16-4-3-1 ШHК.ДОП.9 | ПРОКЛАДКА ТРУБОПРОВОДОВ КАНАЛИЗАЦИИ ИЗ ПОЛИПРОПИЛЕНОВЫХ ТРУБ С УСТАНОВКОЙ ФАСОННЫХ ЧАСТЕЙ ДИАМЕТРОМ: 32 ММ | 100М | 0.3
1.1 | 000001 | ЗАТРАТЫ ТРУДА РАБОЧИХ-СТРОИТЕЛЕЙ | ЧЕЛ-Ч | 72.52 | 21.756
1.2 | 000762 | КРАНЫ НА АВТОМОБИЛЬНОМ ХОДУ ПРИ РАБОТЕ НА ДРУГИХ ВИДАХ СТРОИТЕЛЬСТВА (КРОМЕ МАГИСТРАЛЬНЫХ ТРУБОПРОВОДОВ) 10 Т | МАШ-Ч | 0.03 | 0.009
1.3 | 002509 | АВТОМОБИЛИ БОРТОВЫЕ ГРУЗОПОДЪЕМНОСТЬЮ ДО 5 Т | МАШ-Ч | 0.11 | 0.033
1.4 | 009219 | ВОДА | М3 | 0.39 | 0.117
2 | С1530-66 | ТРУБЫ ПОЛИПРОПИЛЕНОВЫЕ Д-32ММ РN10/КГС/СМ2/ | 10М | 2.994
3 | 2307-10079 | КРАН ШАРОВОЙ ППР Д-32ММ | ШТ | 7
4 | С1534-84 | СТОИМОСТЬ ОТВОД 90ГР ППР. Д-32ММ | ШТ | 12
5 | 2310-18026 | СТОИМОСТЬ ТРОЙНИК ППР ДИАМ. 32Х32Х32ММ | ШТ | 10
6 | 2310-18028 | СТОИМОСТЬ ТРОЙНИК ППР ДИАМ. 50Х32Х50ММ | ШТ | 1
7 | 508-91 | МУФТА Д-32ММ ППP | ШТ | 7
8 | 508-12 | АДАПТОР Д-32-1ММ НАР.РЕЗЬБ | ШТ | 12
9 | 2307-10760 | КЛАПАН ОБРАТНЫЙ,ДУ32 | ШТ | 5
ИТОГО ПО ВСЕМ РАЗДЕЛАМ:
ВСЕГО ЗАТРАТ:
|  | ЗАТРАТЫ ТРУДА РАБОЧИХ | ЧЕЛ-ЧАС
|  | ЗАРПЛАТА | СУМ
|  | ЭКСПЛУАТАЦИЯ МАШИН | СУМ
|  | СТРОИТЕЛЬНЫЕ МАТЕРИАЛЫ | СУМ
|  | ВСЕГО | СУМ
Составил: ____________________________РАДЖАПОВ Т
Проверила (ГИП): ____________________________БЕКМАНОВА З