## F5
НАИМЕНОВАНИЕ СТРОЙКИ: СТРОИТЕЛЬСТВО ВОДОПРОВОДНЫХ СЕТЕЙ В МСГ ДОСЛЫК ЧИМБАЙСКОГО РАЙОНА
НАИМЕНОВАНИЕ ОБЪЕКТА: ДОМОВЫЕ ПОДКЛЮЧЕНИЯ
ЛОКАЛЬНАЯ РЕСУРСНАЯ ВЕДОМОСТЬ № 02-02
ТРУБОПРОВОДЫ И КОЛОДЦЫ
ОСНОВАНИЕ:
№№ | ОБОСНОВАНИЕ | НАИМЕНОВАНИЕ РАБОТ И РЕСУРСОВ | ЕД.ИЗМ | КОЛ-ВО
|  |  |  | НА ЕДИНИЦУ | ПО ПРОЕКТУ
1 | 2 | 3 | 4 | 5 | 6
1 | E22-1-21-2 | УКЛАДКА ТРУБОПРОВОДОВ ИЗ ПОЛИПРОПИЛЕНОВЫХ ТРУБ ДИАМЕТРОМ 63 ММ | КМ | 0.17
1.1 | 000001 | ЗАТРАТЫ ТРУДА РАБОЧИХ-СТРОИТЕЛЕЙ | ЧЕЛ-Ч | 179 | 30.43
1.2 | 000116 | АГРЕГАТЫ ДЛЯ СВАРКИ ПОЛИЭТИЛЕНОВЫХ ТРУБ | МАШ-Ч | 22.97 | 3.9049
1.3 | 002509 | АВТОМОБИЛИ БОРТОВЫЕ ГРУЗОПОДЪЕМНОСТЬЮ ДО 5 Т | МАШ-Ч | 0.17 | 0.0289
2 | С1530-69 | ТРУБЫ ПОЛИПРОПИЛЕНОВЫЕ Д-63ММ РN10/КГС/СМ2/ | 10М | 17
3 | E22-1-21-1 | УКЛАДКА ТРУБОПРОВОДОВ ИЗ ПОЛИПРОПИЛЕНОВЫХ ТРУБ ДИАМЕТРОМ 25 ММ | КМ | 6.3
3.1 | 000001 | ЗАТРАТЫ ТРУДА РАБОЧИХ-СТРОИТЕЛЕЙ | ЧЕЛ-Ч | 173 | 1089.9
3.2 | 000116 | АГРЕГАТЫ ДЛЯ СВАРКИ ПОЛИЭТИЛЕНОВЫХ ТРУБ | МАШ-Ч | 20.3 | 127.89
4 | С1530-65 | ТРУБЫ ПОЛИПРОПИЛЕНОВЫЕ Д-25ММ РN10/КГС/СМ2/ | 10М | 630
5 | E66-61-5 ШHК.ДОП.4 | УСТАНОВКА СТАЛЬНОГО ХОМУТА ДИАМЕТРОМ ДО 200 ММ | ХОМУТ | 16
5.1 | 000001 | ЗАТРАТЫ ТРУДА РАБОЧИХ-СТРОИТЕЛЕЙ | ЧЕЛ-Ч | 3.36 | 53.76
5.2 | 009774 | ИЗВЕСТЬ СТРОИТЕЛЬНАЯ НЕГАШЕНАЯ ХЛОРНАЯ МАРКИ А | КГ | 1 | 16
5.3 | 032721 | РЕЗИНА ПРЕССОВАННАЯ | КГ | 0.436 | 6.976
5.4 | 041085 | БОЛТЫ С ГАЙКАМИ | КГ | 0.66 | 10.56
6 | 2310-36148 | ХОМУТ СТ. Д=200Х63/2Х1/2/"ММ | ШТ | 16
7 | E66-61-3 ШHК.ДОП.4 | УСТАНОВКА СТАЛЬНОГО ХОМУТА ДИАМЕТРОМ ДО 100 ММ | ХОМУТ | 61
7.1 | 000001 | ЗАТРАТЫ ТРУДА РАБОЧИХ-СТРОИТЕЛЕЙ | ЧЕЛ-Ч | 1.9 | 115.9
7.2 | 009774 | ИЗВЕСТЬ СТРОИТЕЛЬНАЯ НЕГАШЕНАЯ ХЛОРНАЯ МАРКИ А | КГ | 0.6 | 36.6
7.3 | 032721 | РЕЗИНА ПРЕССОВАННАЯ | КГ | 0.227 | 13.847
7.4 | 041085 | БОЛТЫ С ГАЙКАМИ | КГ | 0.66 | 40.26
8 | 2310-36144 | ХОМУТ СТ. Д=100Х63/2Х1/2/"ММ | ШТ | 61
9 | E66-61-4 ШHК.ДОП.4 | УСТАНОВКА СТАЛЬНОГО ХОМУТА ДИАМЕТРОМ ДО 150 ММ | ХОМУТ | 8
9.1 | 000001 | ЗАТРАТЫ ТРУДА РАБОЧИХ-СТРОИТЕЛЕЙ | ЧЕЛ-Ч | 2.36 | 18.88
9.2 | 009774 | ИЗВЕСТЬ СТРОИТЕЛЬНАЯ НЕГАШЕНАЯ ХЛОРНАЯ МАРКИ А | КГ | 0.8 | 6.4
9.3 | 032721 | РЕЗИНА ПРЕССОВАННАЯ | КГ | 0.312 | 2.496
9.4 | 041085 | БОЛТЫ С ГАЙКАМИ | КГ | 0.66 | 5.28
10 | 2310-36146 | ХОМУТ СТ. Д=150Х63/2Х1/2/"ММ | ШТ | 8
11 | E66-61-3 ШHК.ДОП.4 | УСТАНОВКА СТАЛЬНОГО ХОМУТА ДИАМЕТРОМ ДО 100 ММ | ХОМУТ | 1
11.1 | 000001 | ЗАТРАТЫ ТРУДА РАБОЧИХ-СТРОИТЕЛЕЙ | ЧЕЛ-Ч | 1.9 | 1.9
11.2 | 009774 | ИЗВЕСТЬ СТРОИТЕЛЬНАЯ НЕГАШЕНАЯ ХЛОРНАЯ МАРКИ А | КГ | 0.6 | 0.6
11.3 | 032721 | РЕЗИНА ПРЕССОВАННАЯ | КГ | 0.227 | 0.227
11.4 | 041085 | БОЛТЫ С ГАЙКАМИ | КГ | 0.66 | 0.66
11.5 | 043903 | ХОМУТ СТАЛЬНОЙ ДИАМЕТР 100ММ | ШТ | 1 | 1
12 | 230722-12815 | КРАН ШАРОВОЙ ППР Д-25ММ | ШТ | 558
13 | 113-1432 | МУФТА СОЕДИНИТЕЛЬНАЯ ППР Д-25ММ | ШТ | 1575
14 | 113-2071 | АМЕРИКАНКА ППР /РАКОР С В/Р/ Д-63Х2"ММ | 10ШТ | 8.5
15 | 508-11 | АДАПТОР С ВНУТРЕННЕЙ РЕЗЬБОЙ ППР Д=25Х3/4"ММ | ШТ | 558
16 | 113-2067 | АМЕРИКАНКА ППР Д-25ММ | 10ШТ | 0.1
17 | Т130-1645 | ВОДОМЕР Д-20 ММ | ШТ | 279
18 | С1534-219 | КРЕСТОВИНА ППР Д-63ММ | ШТ | 66
19 | 508-36 | ОТВОД 90 ГРАД. ППР Д-63ММ | ШТ | 170
20 | 508-22 | ОТВОД 45 ГРАД. ППР Д-25ММ | ШТ | 279
21 | 508-23 | ОТВОД 90 ГРАД. ППР Д-25ММ | ШТ | 1262
22 | 113-1475 | ТРОЙНИК 63 ПОЛИПРОПИЛЕНОВЫЙ | ШТ | 63
23 | 113-1439 | ПЕРЕХОД ППР Д-63Х25ММ | ШТ | 279
24 | 2307-10751-1 | ОБРАТНЫЙ КЛАПАН ППР Д=25ММ | ШТ | 279
25 | С119-9050 | ФИЛЬТР ППР Д=25ММ | ШТ | 279
26 | E11-1-13-3 | УСТРОЙСТВО ПОКРЫТИЙ ЩЕБЕНОЧНЫХ С ПРОПИТКОЙ БИТУМОМ | 100М2 | 1.9295
26.1 | 000001 | ЗАТРАТЫ ТРУДА РАБОЧИХ-СТРОИТЕЛЕЙ | ЧЕЛ-Ч | 56.8 | 109.5956
26.2 | 000112 | АВТОПОГРУЗЧИКИ 5 Т | МАШ-Ч | 1.54 | 2.9714
26.3 | 002509 | АВТОМОБИЛИ БОРТОВЫЕ ГРУЗОПОДЪЕМНОСТЬЮ ДО 5 Т | МАШ-Ч | 0.3 | 0.57885
26.4 | 030118 | БИТУМЫ НЕФТЯНЫЕ ДОРОЖНЫЕ ЖИДКИЕ КЛАСС МГ И СГ | Т | 1.24 | 2.3926
26.5 | 045050 | ЩЕБЕНЬ ИЗ ПРИРОДНОГО КАМНЯ ДЛЯ СТРОИТЕЛЬНЫХ РАБОТ ФРАКЦИИ 5-10 ММ | М3 | 3.68 | 7.1006
26.6 | 045051 | ЩЕБЕНЬ ИЗ ПРИРОДНОГО КАМНЯ ДЛЯ СТРОИТЕЛЬНЫХ РАБОТ ФРАКЦИИ 10-20 ММ | М3 | 1.84 | 3.5503
26.7 | 045052 | ЩЕБЕНЬ ИЗ ПРИРОДНОГО КАМНЯ ДЛЯ СТРОИТЕЛЬНЫХ РАБОТ ФРАКЦИИ 20-40 ММ | М3 | 5.96 | 11.4998
27 | E22-4-1-2 | УСТРОЙСТВО КРУГЛЫХ КОЛОДЦЕВ ИЗ СБОРНОГО ЖЕЛЕЗОБЕТОНА В ГРУНТАХ МОКРЫХ | 10М3 | 6.46
27.1 | 000001 | ЗАТРАТЫ ТРУДА РАБОЧИХ-СТРОИТЕЛЕЙ | ЧЕЛ-Ч | 139 | 897.94
27.2 | 000762 | КРАНЫ НА АВТОМОБИЛЬНОМ ХОДУ ПРИ РАБОТЕ НА ДРУГИХ ВИДАХ СТРОИТЕЛЬСТВА (КРОМЕ МАГИСТРАЛЬНЫХ ТРУБОПРОВОДОВ) 10 Т | МАШ-Ч | 21.8 | 140.828
27.3 | 000913 | КОТЛЫ БИТУМНЫЕ ПЕРЕДВИЖНЫЕ 400 Л | МАШ-Ч | 1.49 | 9.6254
27.4 | 002499 | АВТОМОБИЛИ БОРТОВЫЕ ГРУЗОПОДЪЕМНОСТЬЮ ДО 5 Т | МАШ-Ч | 8.31 | 53.6826
27.5 | 009219 | ВОДА | М3 | 0.0031 | 0.020026
27.6 | 012214 | РАСТВОР АСБОЦЕМЕНТНЫЙ | М3 | 0.034 | 0.21964
27.7 | 030652 | ИЗВЕСТЬ СТРОИТЕЛЬНАЯ НЕГАШЕНАЯ КОМОВАЯ, СОРТ 1 | Т | 0.0011 | 0.007106
27.8 | 032104 | МАСТИКА БИТУМНАЯ КРОВЕЛЬНАЯ ГОРЯЧАЯ | Т | 0.211 | 1.3631
27.9 | 034247 | КАБОЛКА | Т | 0.04 | 0.2584
27.10 | 036025 | ПИЛОМАТЕРИАЛЫ ХВОЙНЫХ ПОРОД. БРУСКИ ОБРЕЗНЫЕ ДЛИНОЙ 4-6,5 М, ШИРИНОЙ 75-150 ММ, ТОЛЩИНОЙ 40-75 ММ III СОРТА | М3 | 0.04 | 0.2584
27.11 | 045012 | БЕТОН ТЯЖЕЛЫЙ, КЛАСС В 10 (М100) | М3 | 1.01 | 6.5246
27.12 | 045031 | РАСТВОР ЦЕМЕНТНЫЙ МАРКА ПО ПРОЕКТУ | М3 | 0.1 | 0.646
28 | 585521-225 | КОЛЬЦО СТЕНОВОЕ КРУГЛЫХ КОЛОДЦЕВ КЦ-10-9,СЕРИЯ 3.900-3В.7 | ШТ | 85
29 | 585521-236 | ПЛИТА ПЕРЕКРЫТИЙ КРУГЛЫХ КОЛОДЦЕВ КЦП1-10-1,СЕРИЯ 3.900-3В.7 | ШТ | 85
30 | 585521-251 | ПЛИТА ДНИЩА КРУГЛЫХ КОЛОДЦЕВ КЦД-10,СЕРИЯ 3.900-3В.7 | ШТ | 85
31 | E9-5-2-1 | ИЗГОТОВЛЕНИЕ ЛЮК МЕТАЛЛИЧЕСКИЙ | 10Т | 0.14286
31.1 | 000001 | ЗАТРАТЫ ТРУДА РАБОЧИХ-СТРОИТЕЛЕЙ | ЧЕЛ-Ч | 35.79 | 5.113
31.2 | 001147 | МАШИНЫ ШЛИФОВАЛЬНЫЕ ЭЛЕКТРИЧЕСКИЕ | МАШ-Ч | 0.8 | 0.11429
31.3 | 001513 | ПРЕОБРАЗОВАТЕЛИ СВАРОЧНЫЕ С НОМИНАЛЬНЫМ СВАРОЧНЫМ ТОКОМ 315-500 А | МАШ-Ч | 33.29 | 4.7558
31.4 | 002346 | ПЕЧИ ЭЛЕКТРИЧЕСКИЕ ДЛЯ СУШКИ СВАРОЧНЫХ МАТЕРИАЛОВ С РЕГУЛИРОВАНИЕМ ТЕМПЕРАТУРЫ В ПРЕДЕЛАХ 80-500 ГР. С | МАШ-Ч | 3.5 | 0.50001
31.5 | 002509 | АВТОМОБИЛИ БОРТОВЫЕ ГРУЗОПОДЪЕМНОСТЬЮ ДО 5 Т | МАШ-Ч | 0.02 | 0.0028572
31.6 | 035312 | ЭЛЕКТРОДЫ ДИАМЕТРОМ 4 ММ Э46 | Т | 0.042 | 0.0060001
31.7 | 044897 | ШЛИФКРУГИ | ШТ | 0.2 | 0.028572
32 | С1610-1108 | СТАЛЬ УГЛОВАЯ РАВНОПОЛОЧНАЯ, ШИРИНОЙ ПОЛОК 40Х4 ММ | Т | 0.52632
33 | С140-4640 | ЛИСТ СТАЛЬНОЙ ТОЛЩ. 3 ММ | 100КГ | 8.7125
34 | С124-2 | ГОРЯЧЕКАТАНАЯ АРМАТУРНАЯ СТАЛЬ ГЛАДКАЯ КЛАССА А-I ДИАМЕТРОМ 8 ММ | Т | 0.068
35 | E15-4-30-4 | МАСЛЯНАЯ ОКРАСКА МЕТАЛЛИЧЕСКИХ ПОВЕРХНОСТЕЙ РЕШЕТОК, ПЕРЕПЛЕТОВ, ТРУБ ДИАМЕТРОМ МЕНЕЕ 50 ММ И Т.П., КОЛИЧЕСТВО ОКРАСОК 2 | 100М2 | 0.3825
35.1 | 000001 | ЗАТРАТЫ ТРУДА РАБОЧИХ-СТРОИТЕЛЕЙ | ЧЕЛ-Ч | 71.06 | 27.1805
35.2 | 031066 | КРАСКИ МАСЛЯНЫЕ ГОТОВЫЕ К ПРИМЕНЕНИЮ ДЛЯ ВНУТРЕННИХ РАБОТ | Т | 0.0246 | 0.0094095
35.3 | 031392 | ОЛИФА НАТУРАЛЬНАЯ | КГ | 2.7 | 1.0328
36 | 2307-50028 | ШАРНИР Д-16 ММ | ШТ | 170
37 | С111-956 | ПЕТЛЯ ДЛЯ НАВЕСНОЙ ЗАМОК | ШТ | 170
38 | 2405-1108 | ЗАМОК ВЫСЯЧИЙ | ШТ | 85
39 | E22-6-1-1 | ПРОМЫВКА С ДЕЗИНФЕКЦИЕЙ ТРУБОПРОВОДОВ ДИАМЕТРОМ 63ММ | КМ | 0.17
39.1 | 000001 | ЗАТРАТЫ ТРУДА РАБОЧИХ-СТРОИТЕЛЕЙ | ЧЕЛ-Ч | 51.5 | 8.755
39.2 | 009219 | ВОДА | М3 | 11.8 | 2.006
39.3 | 030650 | ИЗВЕСТЬ СТРОИТЕЛЬНАЯ НЕГАШЕНАЯ ХЛОРНАЯ МАРКИ А | Т | 0.00059 | 0.0001003
40 | С1530-4 | ОПОРЫ ИЗ ТРУБ П/Э ДИАМЕТР 110ММ ПОД КОЛЛЕКТОР ВОДОМЕРОВ 200ММ | 10М | 0.85
41 | E26-1-9-1 | ИЗОЛЯЦИЯ ТРУБОПРОВОДОВ: МАТАМИ МИНЕРАЛОВАТНЫМИ МАРОК 75, 100, ПЛИТАМИ МИНЕРАЛОВАТНЫМИ НА СИНТЕТИЧЕСКОМ СВЯЗУЮЩЕМ МАРОК 75 | 1 М3 | 5.5878
41.1 | 000001 | ЗАТРАТЫ ТРУДА РАБОЧИХ-СТРОИТЕЛЕЙ | ЧЕЛ-Ч | 18.85 | 105.33
41.2 | 002509 | АВТОМОБИЛИ БОРТОВЫЕ ГРУЗОПОДЪЕМНОСТЬЮ ДО 5 Т | МАШ-Ч | 0.64 | 3.5762
41.3 | 041152 | МАТЕРИАЛЫ ТЕПЛОИЗОЛЯЦИОННЫЕ | М3 | 1.54 | 8.6052
42 | С111-812 | ПРОВОЛОКА СТАЛЬНАЯ НИЗКОУГЛЕРОДИСТАЯ РАЗНОГО НАЗНАЧЕНИЯ ОЦИНКОВАННАЯ ДИАМЕТРОМ 2 ММ | Т | 0.0417
43 | С1530-43 | ГИЛЬЗА ИЗ П/Э ТРУБ ДИАМЕТРОМ 40Х2ММ | 10М | 3.336
ИТОГО ПО ВСЕМ РАЗДЕЛАМ:
ВСЕГО ЗАТРАТ:
|  | ЗАТРАТЫ ТРУДА РАБОЧИХ | ЧЕЛ-ЧАС
|  | ЗАРПЛАТА | СУМ
|  | ЭКСПЛУАТАЦИЯ МАШИН | СУМ
|  | СТРОИТЕЛЬНЫЕ МАТЕРИАЛЫ | СУМ
|  | ОБОРУДОВАНИЕ | СУМ
|  | ВСЕГО | СУМ
|  | ИТОГО С ОБОРУДОВАНИЕМ | СУМ
Составил: ____________________________РАДЖАПОВ Т
Проверила (ГИП): ____________________________БЕКМАНОВА З