## F5
НАИМЕНОВАНИЕ СТРОЙКИ: СТРОИТЕЛЬСТВО ВОДОПРОВОДНЫХ СЕТЕЙ В МСГ ЖИПЕК ЖОЛЫ ЧИМБАЙСКОГО РАЙОНА
НАИМЕНОВАНИЕ ОБЪЕКТА: ДОМОВЫЕ ПОДКЛЮЧЕНИЯ
ЛОКАЛЬНАЯ РЕСУРСНАЯ ВЕДОМОСТЬ № 02-02
ТРУБОПРОВОДЫ И КОЛОДЦЫ
ОСНОВАНИЕ:
№№ | ОБОСНОВАНИЕ | НАИМЕНОВАНИЕ РАБОТ И РЕСУРСОВ | ЕД.ИЗМ | КОЛ-ВО
|  |  |  | НА ЕДИНИЦУ | ПО ПРОЕКТУ
1 | 2 | 3 | 4 | 5 | 6
1 | E22-1-21-2 | УКЛАДКА ТРУБОПРОВОДОВ ИЗ ПОЛИПРОПИЛЕНОВЫХ ТРУБ ДИАМЕТРОМ 63 ММ | КМ | 0.034
1.1 | 000001 | ЗАТРАТЫ ТРУДА РАБОЧИХ-СТРОИТЕЛЕЙ | ЧЕЛ-Ч | 179 | 6.086
1.2 | 000116 | АГРЕГАТЫ ДЛЯ СВАРКИ ПОЛИЭТИЛЕНОВЫХ ТРУБ | МАШ-Ч | 22.97 | 0.78098
1.3 | 002509 | АВТОМОБИЛИ БОРТОВЫЕ ГРУЗОПОДЪЕМНОСТЬЮ ДО 5 Т | МАШ-Ч | 0.17 | 0.00578
2 | С1530-69 | ТРУБЫ ПОЛИПРОПИЛЕНОВЫЕ Д-63ММ РN10/КГС/СМ2/ | 10М | 3.4
3 | E22-1-21-1 | УКЛАДКА ТРУБОПРОВОДОВ ИЗ ПОЛИПРОПИЛЕНОВЫХ ТРУБ ДИАМЕТРОМ 25 ММ | КМ | 1.28
3.1 | 000001 | ЗАТРАТЫ ТРУДА РАБОЧИХ-СТРОИТЕЛЕЙ | ЧЕЛ-Ч | 173 | 221.44
3.2 | 000116 | АГРЕГАТЫ ДЛЯ СВАРКИ ПОЛИЭТИЛЕНОВЫХ ТРУБ | МАШ-Ч | 20.3 | 25.984
4 | С1530-65 | ТРУБЫ ПОЛИПРОПИЛЕНОВЫЕ Д-25ММ РN10/КГС/СМ2/ | 10М | 128
5 | E66-61-3 ШHК.ДОП.4 | УСТАНОВКА СТАЛЬНОГО ХОМУТА ДИАМЕТРОМ ДО 100 ММ | ХОМУТ | 8
5.1 | 000001 | ЗАТРАТЫ ТРУДА РАБОЧИХ-СТРОИТЕЛЕЙ | ЧЕЛ-Ч | 1.9 | 15.2
5.2 | 009774 | ИЗВЕСТЬ СТРОИТЕЛЬНАЯ НЕГАШЕНАЯ ХЛОРНАЯ МАРКИ А | КГ | 0.6 | 4.8
5.3 | 032721 | РЕЗИНА ПРЕССОВАННАЯ | КГ | 0.227 | 1.816
5.4 | 041085 | БОЛТЫ С ГАЙКАМИ | КГ | 0.66 | 5.28
6 | 2310-36144 | ХОМУТ СТ. Д=100Х63/2Х1/2/"ММ | ШТ | 8
7 | E66-61-2 ШHК.ДОП.4 | УСТАНОВКА СТАЛЬНОГО ХОМУТА ДИАМЕТРОМ ДО 80 ММ | ХОМУТ | 6
7.1 | 000001 | ЗАТРАТЫ ТРУДА РАБОЧИХ-СТРОИТЕЛЕЙ | ЧЕЛ-Ч | 1.53 | 9.18
7.2 | 009774 | ИЗВЕСТЬ СТРОИТЕЛЬНАЯ НЕГАШЕНАЯ ХЛОРНАЯ МАРКИ А | КГ | 0.4 | 2.4
7.3 | 032721 | РЕЗИНА ПРЕССОВАННАЯ | КГ | 0.148 | 0.888
7.4 | 041085 | БОЛТЫ С ГАЙКАМИ | КГ | 0.36 | 2.16
8 | 2310-36143 | ХОМУТ СТ. Д=80Х63/2Х1/2/"ММ | ШТ | 6
9 | 508-131 | БАРАШКОВЫЙ КРАН ППР Д-25ММ | ШТ | 114
10 | 113-1434 | МУФТА СОЕДИНИТЕЛЬНАЯ КОМПРЕССИОННАЯ ППР Д-63ММ | ШТ | 3
11 | 113-2071 | АМЕРИКАНКА ППР /РАКОР С В/Р/ Д-63Х2"ММ | 10ШТ | 1.4
12 | 508-11 | АДАПТЕР С ВНУТРЕННЕЙ РЕЗЬБОЙ ППР Д=25Х3/4"ММ | ШТ | 114
13 | Т130-1645 | ВОДОМЕР Д-20 ММ | ШТ | 61
14 | 113-1432 | МУФТА СОЕДИНИТЕЛЬНАЯ ППР Д-25ММ | ШТ | 320
15 | 508-36 | ОТВОД 90 ГРАД. ППР Д-63ММ | ШТ | 34
16 | 508-22 | ОТВОД 45 ГРАД. ППР Д-25ММ | ШТ | 57
17 | 508-23 | ОТВОД 90 ГРАД. ППР Д-25ММ | ШТ | 303
18 | С1534-219 | КРЕСТОВИНА ППР Д-63ММ | ШТ | 15
19 | 113-1475 | ТРОЙНИК 63 ПОЛИПРОПИЛЕНОВЫЙ | ШТ | 10
20 | 113-1439 | ПЕРЕХОД ППР Д-63Х25ММ | ШТ | 57
21 | 2307-10751-1 | ОБРАТНЫЙ КЛАПАН ППР Д=25ММ | ШТ | 57
22 | С119-9050 | ФИЛЬТР ППР Д=25ММ | ШТ | 57
23 | E11-1-13-3 | УСТРОЙСТВО ПОКРЫТИЙ ЩЕБЕНОЧНЫХ С ПРОПИТКОЙ БИТУМОМ | 100М2 | 0.3859
23.1 | 000001 | ЗАТРАТЫ ТРУДА РАБОЧИХ-СТРОИТЕЛЕЙ | ЧЕЛ-Ч | 56.8 | 21.9191
23.2 | 000112 | АВТОПОГРУЗЧИКИ 5 Т | МАШ-Ч | 1.54 | 0.59429
23.3 | 002509 | АВТОМОБИЛИ БОРТОВЫЕ ГРУЗОПОДЪЕМНОСТЬЮ ДО 5 Т | МАШ-Ч | 0.3 | 0.11577
23.4 | 030118 | БИТУМЫ НЕФТЯНЫЕ ДОРОЖНЫЕ ЖИДКИЕ КЛАСС МГ И СГ | Т | 1.24 | 0.47852
23.5 | 045050 | ЩЕБЕНЬ ИЗ ПРИРОДНОГО КАМНЯ ДЛЯ СТРОИТЕЛЬНЫХ РАБОТ ФРАКЦИИ 5-10 ММ | М3 | 3.68 | 1.4201
23.6 | 045051 | ЩЕБЕНЬ ИЗ ПРИРОДНОГО КАМНЯ ДЛЯ СТРОИТЕЛЬНЫХ РАБОТ ФРАКЦИИ 10-20 ММ | М3 | 1.84 | 0.71006
23.7 | 045052 | ЩЕБЕНЬ ИЗ ПРИРОДНОГО КАМНЯ ДЛЯ СТРОИТЕЛЬНЫХ РАБОТ ФРАКЦИИ 20-40 ММ | М3 | 5.96 | 2.3
24 | E22-4-1-2 | УСТРОЙСТВО КРУГЛЫХ КОЛОДЦЕВ ИЗ СБОРНОГО ЖЕЛЕЗОБЕТОНА В ГРУНТАХ МОКРЫХ | 10М3 | 1.292
24.1 | 000001 | ЗАТРАТЫ ТРУДА РАБОЧИХ-СТРОИТЕЛЕЙ | ЧЕЛ-Ч | 139 | 179.588
24.2 | 000762 | КРАНЫ НА АВТОМОБИЛЬНОМ ХОДУ ПРИ РАБОТЕ НА ДРУГИХ ВИДАХ СТРОИТЕЛЬСТВА (КРОМЕ МАГИСТРАЛЬНЫХ ТРУБОПРОВОДОВ) 10 Т | МАШ-Ч | 21.8 | 28.1656
24.3 | 000913 | КОТЛЫ БИТУМНЫЕ ПЕРЕДВИЖНЫЕ 400 Л | МАШ-Ч | 1.49 | 1.9251
24.4 | 002499 | АВТОМОБИЛИ БОРТОВЫЕ ГРУЗОПОДЪЕМНОСТЬЮ ДО 5 Т | МАШ-Ч | 8.31 | 10.7365
24.5 | 009219 | ВОДА | М3 | 0.0031 | 0.0040052
24.6 | 012214 | РАСТВОР АСБОЦЕМЕНТНЫЙ | М3 | 0.034 | 0.043928
24.7 | 030652 | ИЗВЕСТЬ СТРОИТЕЛЬНАЯ НЕГАШЕНАЯ КОМОВАЯ, СОРТ 1 | Т | 0.0011 | 0.0014212
24.8 | 032104 | МАСТИКА БИТУМНАЯ КРОВЕЛЬНАЯ ГОРЯЧАЯ | Т | 0.211 | 0.27261
24.9 | 034247 | КАБОЛКА | Т | 0.04 | 0.05168
24.10 | 036025 | ПИЛОМАТЕРИАЛЫ ХВОЙНЫХ ПОРОД. БРУСКИ ОБРЕЗНЫЕ ДЛИНОЙ 4-6,5 М, ШИРИНОЙ 75-150 ММ, ТОЛЩИНОЙ 40-75 ММ III СОРТА | М3 | 0.04 | 0.05168
24.11 | 045012 | БЕТОН ТЯЖЕЛЫЙ, КЛАСС В 10 (М100) | М3 | 1.01 | 1.3049
24.12 | 045031 | РАСТВОР ЦЕМЕНТНЫЙ МАРКА ПО ПРОЕКТУ | М3 | 0.1 | 0.1292
25 | 585521-225 | КОЛЬЦО СТЕНОВОЕ КРУГЛЫХ КОЛОДЦЕВ КЦ-10-9,СЕРИЯ 3.900-3В.7 | ШТ | 17
26 | 585521-236 | ПЛИТА ПЕРЕКРЫТИЙ КРУГЛЫХ КОЛОДЦЕВ КЦП1-10-1,СЕРИЯ 3.900-3В.7 | ШТ | 17
27 | 585521-251 | ПЛИТА ДНИЩА КРУГЛЫХ КОЛОДЦЕВ КЦД-10,СЕРИЯ 3.900-3В.7 | ШТ | 17
28 | E9-5-2-1 | ЭЛЕКТРОДУГОВАЯ СВАРКА ПРИ МОНТАЖЕ ОДНОЭТАЖНЫХ ПРОИЗВОДСТВЕННЫХ ЗДАНИЙ КАРКАСОВ В ЦЕЛОМ | 10Т | 0.02857
28.1 | 000001 | ЗАТРАТЫ ТРУДА РАБОЧИХ-СТРОИТЕЛЕЙ | ЧЕЛ-Ч | 35.79 | 1.0225
28.2 | 001147 | МАШИНЫ ШЛИФОВАЛЬНЫЕ ЭЛЕКТРИЧЕСКИЕ | МАШ-Ч | 0.8 | 0.022856
28.3 | 001513 | ПРЕОБРАЗОВАТЕЛИ СВАРОЧНЫЕ С НОМИНАЛЬНЫМ СВАРОЧНЫМ ТОКОМ 315-500 А | МАШ-Ч | 33.29 | 0.9511
28.4 | 002346 | ПЕЧИ ЭЛЕКТРИЧЕСКИЕ ДЛЯ СУШКИ СВАРОЧНЫХ МАТЕРИАЛОВ С РЕГУЛИРОВАНИЕМ ТЕМПЕРАТУРЫ В ПРЕДЕЛАХ 80-500 ГР. С | МАШ-Ч | 3.5 | 0.099995
28.5 | 002509 | АВТОМОБИЛИ БОРТОВЫЕ ГРУЗОПОДЪЕМНОСТЬЮ ДО 5 Т | МАШ-Ч | 0.02 | 0.0005714
28.6 | 035312 | ЭЛЕКТРОДЫ ДИАМЕТРОМ 4 ММ Э46 | Т | 0.042 | 0.0011999
28.7 | 044897 | ШЛИФКРУГИ | ШТ | 0.2 | 0.005714
29 | С1610-1108 | СТАЛЬ УГЛОВАЯ РАВНОПОЛОЧНАЯ, ШИРИНОЙ ПОЛОК 40Х4 ММ | Т | 0.10526
30 | С140-4640 | ЛИСТ СТАЛЬНОЙ ТОЛЩ. 3 ММ | 100КГ | 1.7425
31 | С124-2 | ГОРЯЧЕКАТАНАЯ АРМАТУРНАЯ СТАЛЬ ГЛАДКАЯ КЛАССА А-I ДИАМЕТРОМ 8 ММ | Т | 0.0136
32 | E15-4-30-4 | МАСЛЯНАЯ ОКРАСКА МЕТАЛЛИЧЕСКИХ ПОВЕРХНОСТЕЙ РЕШЕТОК, ПЕРЕПЛЕТОВ, ТРУБ ДИАМЕТРОМ МЕНЕЕ 50 ММ И Т.П., КОЛИЧЕСТВО ОКРАСОК 2 | 100М2 | 0.0765
32.1 | 000001 | ЗАТРАТЫ ТРУДА РАБОЧИХ-СТРОИТЕЛЕЙ | ЧЕЛ-Ч | 71.06 | 5.4361
32.2 | 031066 | КРАСКИ МАСЛЯНЫЕ ГОТОВЫЕ К ПРИМЕНЕНИЮ ДЛЯ ВНУТРЕННИХ РАБОТ | Т | 0.0246 | 0.0018819
32.3 | 031392 | ОЛИФА НАТУРАЛЬНАЯ | КГ | 2.7 | 0.20655
33 | 2307-50028 | ШАРНИР Д-16 ММ | ШТ | 34
34 | С111-956 | ПЕТЛЯ ДЛЯ НАВЕСНОЙ ЗАМОК | ШТ | 34
35 | 2405-1108 | ЗАМОК ВЫСЯЧИЙ | ШТ | 17
36 | С1530-4 | ОПОРЫ ИЗ ТРУБ П/Э ДИАМЕТР 110ММ ПОД КОЛЛЕКТОР ВОДОМЕРОВ 20ММ | 10М | 0.17
37 | E22-6-1-1 | ПРОМЫВКА С ДЕЗИНФЕКЦИЕЙ ТРУБОПРОВОДОВ ДИАМЕТРОМ 50-65 ММ | КМ | 0.034
37.1 | 000001 | ЗАТРАТЫ ТРУДА РАБОЧИХ-СТРОИТЕЛЕЙ | ЧЕЛ-Ч | 51.5 | 1.751
37.2 | 009219 | ВОДА | М3 | 11.8 | 0.4012
37.3 | 030650 | ИЗВЕСТЬ СТРОИТЕЛЬНАЯ НЕГАШЕНАЯ ХЛОРНАЯ МАРКИ А | Т | 0.00059 | 2e-05
38 | E26-1-9-1 | ИЗОЛЯЦИЯ ТРУБОПРОВОДОВ: МАТАМИ МИНЕРАЛОВАТНЫМИ МАРОК 75, 100, ПЛИТАМИ МИНЕРАЛОВАТНЫМИ НА СИНТЕТИЧЕСКОМ СВЯЗУЮЩЕМ МАРОК 75 | 1 М3 | 1.1457
38.1 | 000001 | ЗАТРАТЫ ТРУДА РАБОЧИХ-СТРОИТЕЛЕЙ | ЧЕЛ-Ч | 18.85 | 21.5964
38.2 | 002509 | АВТОМОБИЛИ БОРТОВЫЕ ГРУЗОПОДЪЕМНОСТЬЮ ДО 5 Т | МАШ-Ч | 0.64 | 0.73325
38.3 | 041152 | МАТЕРИАЛЫ ТЕПЛОИЗОЛЯЦИОННЫЕ | М3 | 1.54 | 1.7644
39 | С111-812 | ПРОВОЛОКА СТАЛЬНАЯ НИЗКОУГЛЕРОДИСТАЯ РАЗНОГО НАЗНАЧЕНИЯ ОЦИНКОВАННАЯ ДИАМЕТРОМ 1,6 ММ | Т | 0.00855
40 | С1530-43 | ГИЛЬЗА ИЗ П/Э ТРУБ ДИАМЕТРОМ 40Х2ММ | 10М | 0.684
ИТОГО ПО ВСЕМ РАЗДЕЛАМ:
ВСЕГО ЗАТРАТ:
|  | ЗАТРАТЫ ТРУДА РАБОЧИХ | ЧЕЛ-ЧАС
|  | ЗАРПЛАТА | СУМ
|  | ЭКСПЛУАТАЦИЯ МАШИН | СУМ
|  | СТРОИТЕЛЬНЫЕ МАТЕРИАЛЫ | СУМ
|  | ОБОРУДОВАНИЕ | СУМ
|  | ВСЕГО | СУМ
|  | ИТОГО С ОБОРУДОВАНИЕМ | СУМ
Составил: ____________________________РАДЖАПОВ Т
Проверил: ____________________________ДОСНАЗАРОВ А