## Ведомость объемов работ
Заказчик: Не найдено
Подрядчик: Не найдено
ТЕКУЩИЙ РЕМОНТ КВП ИЗ ГОТОВЫХ КОНТЕЙНЕРОВ В СЕЛЯХ ХАНКИНСКОГО РАЙОНА ХОРЕЗМСКОЙ ОБЛАСТИ
наименование (объекта) стройки (предприятия, здания, сооружения)
ВЕДОМОСТЬ ОБЪЕМОВ РАБОТ 4
на МСГ САНИРИ
(наименование работ)
№ п/п | Шифр, номера нормативов | Наименование работ | Ед. изм. | Количество | Цена | Стоимость
1 | 2 | 3 | 4 | 5 | 6 | 7
БЛАГОУСТРОЙСТВО ТЕРРИТОРИЙ
1 | Е01-02-027-2 | ПЛАНИРОВКА ПЛОЩАДЕЙ МЕХАНИЗИРОВАННЫМ СПОСОБОМ, ГРУППА ГРУНТОВ: 2 | 1000 М2 | 0,05 | 70532,24 | 3526,61
2 | Е27-07-002-1 | УСТРОЙСТВО ОСНОВАНИЙ ЩЕБЕНОЧНЫХ ТОЛЩИНОЙ 12 СМ | 100 М2 | 0,411 | 1802743,069 | 740927,40
3 | Е27-07-002-2 | ИСКЛЮЧИТЬ КАЖДЫЙ 1 СМ ТОЛЩИНЫ ЗА 2 РАЗ | 100 М2 | 0,411 | -227938,7124 | -93682,81
4 | Е27-06-002-17 | УСТРОЙСТВО ЦЕМЕНТОБЕТОННЫХ ПОКРЫТИЙ ОДНОСЛОЙНЫХ СРЕДСТВАМИ МАЛОЙ МЕХАНИЗАЦИИ, ТОЛЩИНА СЛОЯ 10 СМ | 1000 М2 | 0,0411 | 99873869,82 | 4104816,05
5 | Е27-06-002-18 | ПРИ ИЗМЕНЕНИИ ТОЛЩИНЫ СЛОЯ НА 1 СМ ИСКЛЮЧАТЬ К НОРМЕ 27-06-002-1 ЗА 10 РАЗ | 1000 М2 | 0,0411 | -47028271,19 | -1932861,95
Итого по разделу " БЛАГОУСТРОЙСТВО ТЕРРИТОРИЙ" | [5 empty] | 2822725,31
РЕМОНТ КОНТЕЙНЕРА
6 | Е62-29-1 | ОКРАСКА МАСЛЯНЫМИ СОСТАВАМИ РАНЕЕ ОКРАШЕННЫХ БОЛЬШИХ МЕТАЛЛИЧЕСКИХ ПОВЕРХНОСТЕЙ НАРУЖНОЙ СТОРОНЫ КОНТЕЙНЕРА ЗА ОДИН РАЗА | 100 М2 ОКРАШИВАЕМОЙ ПОВЕРХНОСТИ | 0,475 | 628791,7934 | 298676,10
7 | Е15-07-17-08 | ОБШИВКА ПОТОЛКА ПЛАСТИКОМ | 100 М2 ПОВЕРХНОСТИ | 0,2 | 3504686,4611 | 700937,29
8 | 17200 | РУЛОННЫЕ БАЗАЛЬТОВЫЕ УТЕПЛИТЕЛИ С ФОЛЬГОЙ 35 кг/м3 TSH-64-23958473-01:2012 | М2 | 20 | 24261 | 485220,00
9 | Е11-01-037-02 | УСТРОЙСТВО ПОКРЫТИЙ ИЗ РЕЛИНА НА КЛЕЕ: КН-2 | 100 М2 | 0,123 | 7535263,6718 | 926837,43
10 | Е11-01-040-03 | УСТРОЙСТВО ПЛИНТУСОВ ПЛАСТИКОВЫХ НА ВИНТАХ САМОНАРЕЗАЮЩИХ | 100 М ПЛИНТУСА | 0,141 | 884475,0698 | 124710,98
Итого по разделу " РЕМОНТ КОНТЕЙНЕРА" | [5 empty] | 2536381,81
САНТЕХНИЧЕСКИЕ РАБОТЫ
11 | Е16-04-005-01 | ПРОКЛАДКА ПОЛИПРОПИЛЕНОВЫХ ТРУБ ХОЛОДНОЙ ВОДЫ ДИАМЕТРОМ: 20 ММ | 100 М ТРУБОПРОВОДА | 0,1 | 3812762,404 | 381276,24
12 | 63874 | ПЕРЕХОДНИК ИЗ ПОЛИЭТИЛЕНА В/Д ДИАМ. 32Х20 ММ | 10 ШТ | 0,2 | 7600 | 1520,00
13 | 94667 | ОТВОДЫ П/Э ДИАМ.20ММ | ШТ | 6 | 420 | 2520,00
14 | 37941 | МУФТА ИЗ ПОЛИЭТИЛЕНА ДИАМ. 20 ММ | ШТ | 4 | 369 | 1476,00
15 | 94644 | ТРОЙНИКИ СОЕДИНИТЕЛЬНЫЕ П/Э ДИАМ. 20 ММ | ШТ | 4 | 1300 | 5200,00
16 | Е16-06-005-01 | УСТАНОВКА СЧЕТЧИКОВ (ВОДОМЕРОВ) ДИАМЕТРОМ: ДО 40 ММ | 1 СЧЁТЧИК (ВОДОМЕР) | 1 | 7347,6223 | 7347,62
17 |  | СЧЕТЧИК ХОЛОДНОЙ ВОДЫ КРЫЛЬЧАТЫЙ ВКСМ-20 | ШТ | 1 | 174000 | 174000,00
18 | Е65-5-7 | СМЕНА СМЕСИТЕЛЕЙ ДУША И УМЫВАЛЬНИКОВ | 100 ШТ | 0,02 | 3584206 | 71684,12
19 | 52629 | СМЕСИТЕЛИ ДЛЯ УМЫВАЛЬНИКОВ | КОМПЛЕКТ | 1 | 119130 | 119130,00
20 | 52623 | СТОИМОСТЬ ДУШЕВЫХ СМЕСИТЕЛЕЙ | КОМПЛЕКТ | 1 | 65217 | 65217,00
Итого по разделу " САНТЕХНИЧЕСКИЕ РАБОТЫ" | [5 empty] | 829370,98
ЭЛЕКТРОСНАБЖЕНИЕ
21 | Ц08-03-572-3 | МОНТАЖ ЩИТА РАСПРЕДЕЛИТЕЛЬНОГО НАСТЕННОГО ИСПОЛНЕНИЕ, ВЫСОТА И ШИРИНА, ММ, ДО: 600Х600 | ШТ | 1 | 45044,7896 | 45044,79
22 |  | ЩИТ РАСПРЕДЕЛЕТИЛЬНЫЙ ВСТРАИВАЕМЫЙ ЩРВ-П-6 IP40 EKF | ШТ | 1 | 40400 | 40400,00
23 | Ц08-03-526-1 | АВТОМАТ ОДНО-, ДВУХ-, ТРЕХПОЛЮСНЫЙ УСТАНАВЛИВАЕМЫЙ НА КОНСТРУКЦИИ НА СТЕНЕ ИЛИ КОЛОННЕ, НА ТОК, А, ДО: 25 | ШТ | 3 | 29469,0468 | 88407,14
24 |  | АВТОМАТ ОДНОПОЛЮСНЫЙ I=16А МАРКА ВА47-63 1Р | ШТ | 2 | 10700 | 21400,00
25 |  | АВТОМАТ ТРЕХПОЛЮСНЫЙ I=25А МАРКА ВА47-63 3Р | ШТ | 1 | 33300 | 33300,00
26 | Ц08-03-600-1 | УСТАНОВКА СЧЕТЧИКА ОДНОФАЗНОГО В ЩИТЕ | ШТ | 1 | 6748,6202 | 6748,62
27 |  | СЧЕТЧИК ЭЛЕКТРОННЫЙ ОДНОФАЗНЫЙ=80А СЕ-102 | ШТ | 1 | 147217 | 147217,00
28 | Ц08-03-593-6 | УСТАНОВКА СВЕТИЛЬНИКОВ С LED ЭНЕРГОСБЕРЕГАЮЩИМИ ЛАМПАМИ,ПОТОЛОЧНЫХ И НАСТЕННЫХ ОДНОЛАМПОВЫЙ | 100 ШТ | 0,03 | 1582426,949 | 47472,81
29 |  | СВЕТИЛЬНИК КВАДРАТНЫЙ LED PANEL 18W PRIME | ШТ | 3 | 33827 | 101481,00
30 | Ц08-02-403-2 | ПРОВОД В ЗАЩИТНОЙ ОБОЛОЧКЕ ИЛИ КАБЕЛЬ ДВУХ-ТРЕХЖИЛЬНЫЕ: В ГОТОВЫХ КАНАЛАХ СТЕН И ПЕРЕКРЫТИЙ | 100 М | 0,35 | 358420,6 | 125447,21
31 | 92793 | ПРОВОДА СИЛОВЫЕ ДЛЯ ЭЛЕКТРОУСТАНОВОК НА НАПРЯЖЕНИЕ ДО 450В С АЛЮМИНИЕВЫМИ ЖИЛАМИ ПЛОСКИЕ МАРКИ АППВ С ЧИСЛОМ ЖИЛ И СЕЧ. 2Х2,5 ММ2 | 1000 М | 0,025 | 1366087 | 34152,18
32 | 92795 | ПРОВОДА СИЛОВЫЕ ДЛЯ ЭЛЕКТРОУСТАНОВОК НА НАПРЯЖЕНИЕ ДО 450В С АЛЮМИНИЕВЫМИ ЖИЛАМИ ПЛОСКИЕ МАРКИ АППВ С ЧИСЛОМ ЖИЛ И СЕЧ. 2Х4 ММ2 | 1000 М | 0,01 | 1939130 | 19391,30
Итого по разделу " ЭЛЕКТРОСНАБЖЕНИЕ" | [5 empty] | 710462,04
НАВЕС
33 | Е11-01-013-03 | УСТРОЙСТВО ПОКРЫТИЙ: ЩЕБЕНОЧНЫХ С ПРОПИТКОЙ БИТУМОМ ТОЛЩ.100ММ | 100 М2 | 0,006 | 6479838,264 | 38879,03
34 | Е06-01-001-2 | УСТРОЙСТВО БЕТОННЫХ ФУНДАМЕНТОВ ПОД КОЛОННЫ ОБЪЕМОМ: ДО 3М3 ИЗ БМ-150 | 100 М3 | 0,0015 | 54059552,085 | 81089,33
35 | Е09-03-012-12 | УСТРОЙСТВО МЕТАЛЛИЧЕСКИХ КОЛОНН ИЗ ПРОФИЛЯ 80Х80Х2,2 | 1 Т КОНСТРУКЦИЙ | 0,08284 | 125058,7677 | 10359,87
36 | 30546 | СТАЛЬНЫЕ ПРОФИЛИ 80Х80Х2,2 | М | 15,6 | 62567 | 976045,20
37 | Е09-03-015-1 | МОНТАЖ МЕТАЛЛИЧЕСКИХ ПРОГОНОВ ИЗ ПРОФИЛЯ 80Х80Х2,2 | 1 Т КОНСТРУКЦИЙ | 0,06584 | 328152,2237 | 21605,54
38 | 30546 | СТАЛЬНЫЕ ПРОФИЛИ 80Х80Х2,2 | М | 12,4 | 62567 | 775830,80
39 | Е13-03-002-04 | ОГРУНТОВКА МЕТАЛЛИЧЕСКИХ ПОВЕРХНОСТЕЙ ГРУНТОВКОЙ ГФ-021 | 100 М2 | 0,089 | 279960,6693 | 24916,50
40 | Е13-03-004-26 | ОКРАСКА МЕТАЛЛИЧЕСКИХ ОГРУНТОВАННЫХ ПОВЕРХНОСТЕЙ: ЭМАЛЬЮ ПФ-115 | 100 М2 | 0,089 | 467637,5449 | 41619,74
41 | Е10-01-002-1 | УСТАНОВКА СТРОПИЛ | 1 М3 | 0,2475 | 4416637,9527 | 1093117,89
42 | 60105 | СТОИМОСТЬ ОБРЕШЕТКИ ИЗ БРУСЬЕВ 50Х50 | М3 | 0,165 | 3490526 | 575936,79
43 | Е12-03-004-01 | УСТРОЙСТВО КРОВЛИ ИЗ ПРОФНАСТИЛА | 100 М2 КРОВЛИ | 0,35 | 838698,6159 | 293544,52
44 | 50259 | ПРОФНАСТИЛ СТАЛЬНОЙ ОЦИНКОВАННЫЙ ПРОФИЛИРОВАННЫЙ ТОЛЩИНОЙ 0,5ММ | М2 | 37,1 | 58300 | 2162930,00
45 | Е15-07-17-08 | ОБШИВКА ПОТОЛКА ПЛАСТИКОМ | 100 М2 ПОВЕРХНОСТИ | 0,196 | 3504686,4611 | 686918,55
46 | Е07-05-016-4 | УСТРОЙСТВО МЕТАЛЛИЧЕСКИХ ОГРАЖДЕНИЙ БЕЗ ПОРУЧНЕЙ ИЗ ПРОФИЛЯ 40Х401,7 | 100 М | 0,15 | 1068727,545 | 160309,13
47 | 41543 | СТАЛЬНЫЕ ПРОФИЛИ 40Х40Х1,7 | М | 42 | 25169 | 1057098,00
48 | Е13-03-002-04 | ОГРУНТОВКА МЕТАЛЛИЧЕСКИХ ПОВЕРХНОСТЕЙ ГРУНТОВКОЙ ГФ-021 | 100 М2 | 0,067 | 279960,6693 | 18757,36
49 | Е13-03-004-26 | ОКРАСКА МЕТАЛЛИЧЕСКИХ ОГРУНТОВАННЫХ ПОВЕРХНОСТЕЙ: ЭМАЛЬЮ ПФ-115 | 100 М2 | 0,067 | 467637,5449 | 31331,72
Итого по разделу " НАВЕС" | [5 empty] | 8050289,97
ТЕХОБОРУДОВАНИЕ
50 |  | ЖАЛЮЗИ (РАЗМ.1,3Х1,3-1ШТ) | М2 | 1,69 | 128696 | 217496,24
51 |  | ТУМБОЧКА ПРИКРОВАТНАЯ 450Х400Х700= | ШТ | 1 | 300000 | 300000,00
52 |  | СКАМЕЙКА РАЗМ.1500Х450Х500 | ШТ | 2 | 400000 | 800000,00
53 |  | ШКАФ МЕТАЛЛИЧЕСКАЯ ДЛЯ МЕДИКАМЕНТОВ ММ 060А | ШТ | 1 | 1200000 | 1200000,00
54 |  | НАСТЕННЫЙ ИНВЕНТАРЬ (КАРТИНЫ, НАТЮРМОРТЫ) | ШТ | 2 | 100000 | 200000,00
55 |  | ЗЕРКАЛО НАСТЕННОЕ БЖ 111 | ШТ | 1 | 70000 | 70000,00
56 |  | ТАБЛИЧКА УКАЗАТЕЛЬ КАБИНЕТОВ | ШТ | 3 | 30000 | 90000,00
57 |  | ШКАФ КАТАЛОЖНЫЙ УМ 064 | ШТ | 1 | 1000000 | 1000000,00
Итого по разделу " ТЕХОБОРУДОВАНИЕ" | [5 empty] | 3877496,24
НВК И КОЛОДЕЦ ИЗ ЖЖЕННОГО КИРПИЧА
58 | Е01-01-195-41 | РАЗРАБОТКА ГРУНТА В ОТВАЛ ЭКСКАВАТОРАМИ С КОВШОМ ВМЕСТИМОСТЬЮ 0,25 М3, ГРУППА ГРУНТОВ: 2 | 1000 М3 ГРУНТА | 0,0064 | 4008552,5462 | 25654,74
59 | Е01-02-057-2 | ДОРАБОТКА ГРУНТА ВРУЧНУЮ, ГРУППА ГРУНТОВ: 2 | 100 М3 | 0,012 | 3311806,344 | 39741,68
60 | Е01-02-061-1 | ОБРАТНАЯ ЗАСЫПКА ВРУЧНУЮ ТРАНШЕЙ, ПАЗУХ КОТЛОВАНОВ И ЯМ, ГРУППА ГРУНТОВ: 1 | 100 М3 | 0,076 | 1586011,155 | 120536,85
61 | Е22-01-021-1 | УКЛАДКА ТРУБОПРОВОДОВ ИЗ ПОЛИЭТИЛЕНОВЫХ ТРУБ ДИАМЕТРОМ: 32 ММ | 1 КМ | 0,02 | 3339753,49 | 66795,07
62 | 94542 | ТРУБЫ НАПОРНЫЕ СРЕДНЕГО ТИПА ИЗ ПОЛИЭТИЛЕНА НИЗКОГО ДАВЛЕНИЯ ДИАМ. 32Х3ММ | 10 М | 2,02 | 49480 | 99949,60
63 | 94669 | ОТВОДЫ П/Э ДИАМ.32ММ | ШТ | 3 | 1180 | 3540,00
64 | 37940 | МУФТА ИЗ ПОЛИЭТИЛЕНА ДИАМ. 32 ММ | ШТ | 3 | 990 | 2970,00
65 | 94646 | ТРОЙНИКИ СОЕДИНИТЕЛЬНЫЕ П/Э ДИАМ. 32 ММ | ШТ | 2 | 1700 | 3400,00
66 | Е23-01-021-01 | УКЛАДКА КАНАЛИЗАЦИОННЫХ БЕЗНАПОРНЫХ ТРУБОПРОВОДОВ ИЗ ПОЛИЭТИЛЕНА | 100 М ТРУБОПРОВОДА | 0,08 | 618813,1659 | 49505,05
67 |  | ТРУБЫ КАНАЛИЗАЦИОННЫЕ БЕЗНАПОРНЫЕ ПОЛИЭТИЛЕНОВЫЕ Д=110Х4,2 ММ | М | 8,08 | 30000 | 242400,00
68 | 52922 | ТРОЙНИКИ ПЕРЕХОДНЫЕ П/Э ДИАМ. 100Х100 ММ | ШТ | 1 | 35000 | 35000,00
69 | 94675 | ОТВОДЫ П/Э ДИАМ.110ММ | ШТ | 1 | 50300 | 50300,00
70 | 37946 | МУФТА ИЗ ПОЛИЭТИЛЕНА ДИАМ. 100 ММ | ШТ | 1 | 25000 | 25000,00
71 | Е23-03-002-3 | УСТРОЙСТВО КРУГЛЫХ КИРПИЧНЫХ КАНАЛИЗАЦИОННЫХ КОЛОДЦЕВ С ПОКРЫТИЕМ ИЗ СБОРНОГО ЖЕЛЕЗОБЕТОНА В СУХИХ ГРУНТАХ, ДИАМЕТРОМ КОЛОДЦА: 1,5М | 10 М3 | 0,45 | 5022695,1478 | 2260212,82
72 |  | ИЗДЕЛИЯ ДЛЯ КРУГЛЫХ КОЛОДЦЕВ ВЫПУСК 7 ЧАСТЬ 1 ПЛИТЫ ПЕРЕКРЫТИЯ КОЛОДЦЕВ КРУГЛЫХ КЦП 1-20-1 С ЛЮКОМ ЧУГУННЫМ ТИПА Л | ШТ | 1 | 1662608 | 1662608,00
Итого по разделу " НВК И КОЛОДЕЦ ИЗ ЖЖЕННОГО КИРПИЧА" | [5 empty] | 4687613,80
ИТОГО: | [5 empty] | 23514340,15
Затраты на оборудование, мебель и инвентарь | [5 empty] | 4119813,24
Затраты на строительные материалы, изделия и конструкции | [5 empty] | 15712496,07
Затраты на основную заработную плату с учетом начислений на социальное страхование | [5 empty] | 3549706,77
Нормативная трудоемкость строительства объекта, определяемая по ресурсной смете, в чел.-часах | [5 empty] | 198,07
Затраты на эксплуатацию машин и механизмов | [5 empty] | 132324,08
Итого прямые затраты | [5 empty] | 23514340,15
Итого с прочими затратами | [5 empty] | 23514340,15
Итого стоимость строительства в текущих ценах без НДС | [5 empty] | 23514340,15
Всего стоимость строительства в текущих ценах с НДС | [5 empty] | 23514340,15
Составил: _____________________
Проверил: _____________________

## Локально-ресурсная ведомости
Заказчик: Не найдено
Подрядчик: Не найдено
ТЕКУЩИЙ РЕМОНТ КВП ИЗ ГОТОВЫХ КОНТЕЙНЕРОВ В СЕЛЯХ ХАНКИНСКОГО РАЙОНА ХОРЕЗМСКОЙ ОБЛАСТИ
наименование (объекта) стройки (предприятия, здания, сооружения)
ЛОКАЛЬНО-РЕСУРСНАЯ ВЕДОМОСТЬ № 4
на МСГ САНИРИ
(наименование работ)
№ п/п | Шифр номера нормативов и коды ресурсов | Наименование работ и затрат, характеристика оборудования и его масса, расход ресурсов на единицу измерения | Единица измерения | Количество |  | Сметная стоимость
|  |  |  | на единицу измерения | по проектным данным | на единицу измерения | общая
1 | 2 | 3 | 4 | 5 | 6 | 7 | 8
БЛАГОУСТРОЙСТВО ТЕРРИТОРИЙ
1 | Е01-02-027-2 | ПЛАНИРОВКА ПЛОЩАДЕЙ МЕХАНИЗИРОВАННЫМ СПОСОБОМ, ГРУППА ГРУНТОВ: 2 | 1000 М2 |  | 0,05 | 70532,24 | 3526,61
1.1 | 00003 | ЗАТРАТЫ ТРУДА МАШИНИСТОВ | ЧЕЛ-ЧАС | 1,1 | 0,055 | 0,00 | 0,00
1.2 | 00258 | БУЛЬДОЗЕРЫ 79 КВТ /108 Л.С/ ПРИ РАБОТЕ НА ДРУГИХ ВИДАХ СТРОИТЕЛЬСТВА | МАШ-ЧАС | 0,67 | 0,0335 | 105272,00 | 3526,61
2 | Е27-07-002-1 | УСТРОЙСТВО ОСНОВАНИЙ ЩЕБЕНОЧНЫХ ТОЛЩИНОЙ 12 СМ | 100 М2 |  | 0,411 | 1802743,07 | 740927,40
2.1 | 00001 | ЗАТРАТЫ ТРУДА РАБОЧИХ-СТРОИТЕЛЕЙ | ЧЕЛ-ЧАС | 24,3 | 9,9873 | 17921,03 | 178982,70
2.2 | 00003 | ЗАТРАТЫ ТРУДА МАШИНИСТОВ | ЧЕЛ-ЧАС | 2,92 | 1,20012 | 0,00 | 0,00
2.3 | 00621 | КАТКИ ДОРОЖНЫЕ САМОХОДНЫЕ ГЛАДКИЕ 8 Т | МАШ-ЧАС | 1,3 | 0,5343 | 85750,00 | 45816,23
2.4 | 01135 | МАШИНЫ ПОЛИВОМОЕЧНЫЕ 6000 Л | МАШ-ЧАС | 0,47 | 0,19317 | 97872,00 | 18905,93
2.5 | 12701 | ЩЕБЕНЬ ИЗ ЕСТЕСТВЕННОГО КАМНЯ ДЛЯ СТРОИТЕЛЬНЫХ И ДОРОЖНЫХ РАБОТ М-200 ФРАКЦИИ 5-10ММ | М3 | 17,4 | 7,1514 | 69528,00 | 497222,54
3 | Е27-07-002-2 | ИСКЛЮЧИТЬ КАЖДЫЙ 1 СМ ТОЛЩИНЫ ЗА 2 РАЗ | 100 М2 |  | 0,411 | -227938,71 | -93682,81
3.1 | 00001 | ЗАТРАТЫ ТРУДА РАБОЧИХ-СТРОИТЕЛЕЙ | ЧЕЛ-ЧАС | -1,08 | -0,44388 | 17921,03 | -7954,79
3.2 | 12701 | ЩЕБЕНЬ ИЗ ЕСТЕСТВЕННОГО КАМНЯ ДЛЯ СТРОИТЕЛЬНЫХ И ДОРОЖНЫХ РАБОТ М-200 ФРАКЦИИ 5-10ММ | М3 | -3 | -1,233 | 69528,00 | -85728,02
4 | Е27-06-002-17 | УСТРОЙСТВО ЦЕМЕНТОБЕТОННЫХ ПОКРЫТИЙ ОДНОСЛОЙНЫХ СРЕДСТВАМИ МАЛОЙ МЕХАНИЗАЦИИ, ТОЛЩИНА СЛОЯ 10 СМ | 1000 М2 |  | 0,0411 | 99873869,82 | 4104816,05
4.1 | 00001 | ЗАТРАТЫ ТРУДА РАБОЧИХ-СТРОИТЕЛЕЙ | ЧЕЛ-ЧАС | 302 | 12,4122 | 17921,03 | 222439,41
4.2 | 00003 | ЗАТРАТЫ ТРУДА МАШИНИСТОВ | ЧЕЛ-ЧАС | 48,23 | 1,98225 | 0,00 | 0,00
4.3 | 00404 | ВИБРАТОР ПОВЕРХНОСТНЫЙ | МАШ-ЧАС | 18,71 | 0,76898 | 655,00 | 503,68
4.4 | 00913 | КОТЛЫ БИТУМНЫЕ ПЕРЕДВИЖНЫЕ 400Л | МАШ-ЧАС | 6,25 | 0,25688 | 3164,00 | 812,75
4.5 | 22091 | БЕТОН ДОРОЖНЫЙ, КЛАСС В 15 (М200) | М3 | 204 | 8,3844 | 448253,00 | 3758332,45
4.6 | 30659 | ЩИТЫ ИЗ ДОСОК ТОЛЩИНОЙ 40 ММ | М2 | 12,2 | 0,50142 | 55871,00 | 28014,84
4.7 | 31929 | ТОЛЬ С КРУПНОЗЕРНИСТОЙ ПОСЫПКОЙ ГИДРОИЗОЛЯЦИОННЫЙ ТГ-350 | М2 | 7,58 | 0,31154 | 7304,00 | 2275,47
4.8 | 32108 | МАСТИКА БУТИЛКАУЧУКОВАЯ МББП-65 "ЛИЛО-1" | ТН | 0,13 | 0,00534 | 5755077,00 | 30749,38
4.9 | 36053 | ДОСКИ ОБРЕЗНЫЕ ИЗ ХВОЙНЫХ ПОРОД ДЛИНОЙ 4-6,5 М, ШИРИНОЙ 75-150 ММ, ТОЛЩИНОЙ 25 ММ, III СОРТА | М3 | 0,19 | 0,00781 | 3490526,00 | 27257,52
4.10 | 36180 | ДОСКИ ОБРЕЗНЫЕ ИЗ БЕРЕЗЫ ИЛИ ЛИПЫ ДЛИНОЙ 2-3,75 М, ЛЮБОЙ ШИРИНЫ, ТОЛЩИНОЙ 25, 32, 40 ММ, I СОРТА | М3 | 0,24 | 0,00986 | 3490526,00 | 34430,55
5 | Е27-06-002-18 | ПРИ ИЗМЕНЕНИИ ТОЛЩИНЫ СЛОЯ НА 1 СМ ИСКЛЮЧАТЬ К НОРМЕ 27-06-002-1 ЗА 10 РАЗ | 1000 М2 |  | 0,0411 | -47028271,19 | -1932861,95
5.1 | 00001 | ЗАТРАТЫ ТРУДА РАБОЧИХ-СТРОИТЕЛЕЙ | ЧЕЛ-ЧАС | -53 | -2,1783 | 17921,03 | -39037,38
5.2 | 00404 | ВИБРАТОР ПОВЕРХНОСТНЫЙ | МАШ-ЧАС | -11,6 | -0,47676 | 655,00 | -312,28
5.3 | 22091 | БЕТОН ДОРОЖНЫЙ, КЛАСС В 15 (М200) | М3 | -102 | -4,1922 | 448253,00 | -1879166,23
5.4 | 36053 | ДОСКИ ОБРЕЗНЫЕ ИЗ ХВОЙНЫХ ПОРОД ДЛИНОЙ 4-6,5 М, ШИРИНОЙ 75-150 ММ, ТОЛЩИНОЙ 25 ММ, III СОРТА | М3 | -0,1 | -0,00411 | 3490526,00 | -14346,06
Итого по разделу " БЛАГОУСТРОЙСТВО ТЕРРИТОРИЙ" | [6 empty] | 2822725,31
РЕМОНТ КОНТЕЙНЕРА
6 | Е62-29-1 | ОКРАСКА МАСЛЯНЫМИ СОСТАВАМИ РАНЕЕ ОКРАШЕННЫХ БОЛЬШИХ МЕТАЛЛИЧЕСКИХ ПОВЕРХНОСТЕЙ НАРУЖНОЙ СТОРОНЫ КОНТЕЙНЕРА ЗА ОДИН РАЗА | 100 М2 ОКРАШИВАЕМОЙ ПОВЕРХНОСТИ |  | 0,475 | 628791,79 | 298676,10
6.1 | 00001 | ЗАТРАТЫ ТРУДА РАБОЧИХ-СТРОИТЕЛЕЙ | ЧЕЛ-ЧАС | 13,78 | 6,5455 | 17921,03 | 117302,10
6.2 | 31085 | КРАСКИ МАСЛЯНЫЕ ГОТОВЫЕ К ПРИМЕНЕНИЮ ДЛЯ НАРУЖНЫХ РАБОТ | ТН | 0,0156 | 0,00741 | 21400000,00 | 158574,00
6.3 | 31651 | ОЛИФА КОМБИНИРОВАННАЯ К-3 | ТН | 0,004 | 0,0019 | 12000000,00 | 22800,00
7 | Е15-07-17-08 | ОБШИВКА ПОТОЛКА ПЛАСТИКОМ | 100 М2 ПОВЕРХНОСТИ |  | 0,2 | 3504686,46 | 700937,29
7.1 | 00001 | ЗАТРАТЫ ТРУДА РАБОЧИХ-СТРОИТЕЛЕЙ | ЧЕЛ-ЧАС | 80,37 | 16,074 | 17921,03 | 288062,64
7.2 | 01523 | ПИЛА ДИСКОВАЯ ЭЛЕКТРИЧЕСКАЯ | МАШ-ЧАС | 0,08 | 0,016 | 916,00 | 14,66
7.3 | 43960 | ПАНЕЛИ ОБЛИЦОВОЧНЫЕ ПЛАСТИКОВЫЕ | М2 | 105 | 21 | 19500,00 | 409500,00
7.4 | 45401 | ГВОЗДИ ОТДЕЛОЧНЫЕ | Т | 0,0021 | 0,00042 | 8000000,00 | 3360,00
8 | 17200 | РУЛОННЫЕ БАЗАЛЬТОВЫЕ УТЕПЛИТЕЛИ С ФОЛЬГОЙ 35 кг/м3 TSH-64-23958473-01:2012 | М2 |  | 20 | 24261,00 | 485220,00
9 | Е11-01-037-02 | УСТРОЙСТВО ПОКРЫТИЙ ИЗ РЕЛИНА НА КЛЕЕ: КН-2 | 100 М2 |  | 0,123 | 7535263,67 | 926837,43
9.1 | 00001 | ЗАТРАТЫ ТРУДА РАБОЧИХ-СТРОИТЕЛЕЙ | ЧЕЛ-ЧАС | 47,06 | 5,78838 | 17921,03 | 103733,73
9.2 | 31705 | ШПАТЛЕВКА ПФ-002 КРАСНО-КОРИЧНЕВАЯ | ТН | 0,002 | 0,00025 | 1100000,00 | 270,60
9.3 | 32038 | ЛИНОЛЕУМ РЕЗИНОВЫЙ БЕЗ ПОДОСНОВЫ /РЕЛИН/ | М2 | 102 | 12,546 | 52000,00 | 652392,00
9.4 | 47292 | КЛЕЙ КН-2 | КГ | 50 | 6,15 | 27714,00 | 170441,10
10 | Е11-01-040-03 | УСТРОЙСТВО ПЛИНТУСОВ ПЛАСТИКОВЫХ НА ВИНТАХ САМОНАРЕЗАЮЩИХ | 100 М ПЛИНТУСА |  | 0,141 | 884475,07 | 124710,98
10.1 | 00001 | ЗАТРАТЫ ТРУДА РАБОЧИХ-СТРОИТЕЛЕЙ | ЧЕЛ-ЧАС | 6,66 | 0,93906 | 17921,03 | 16828,92
10.2 | 00521 | ДРЕЛИ ЭЛЕКТРИЧЕСКИЕ | МАШ-ЧАС | 1,33 | 0,18753 | 950,00 | 178,15
10.3 | 01041 | ШУРУПОВЕРТЫ | МАШ-ЧАС | 2,01 | 0,28341 | 851,00 | 241,18
10.4 | 29840 | УГОЛОК НАРУЖНЫЙ ДЛЯ ПЛАСТИКОВОГО ПЛИНТУСА | ШТ | 7 | 0,987 | 978,00 | 965,29
10.5 | 29841 | УГОЛОК ВНУТРЕННИЙ ДЛЯ ПЛАСТИКОВОГО ПЛИНТУСА | ШТ | 7 | 0,987 | 978,00 | 965,29
10.6 | 29842 | СОЕДИНИТЕЛЬ ДЛЯ ПЛАСТИКОВОГО ПЛИНТУСА | ШТ | 40 | 5,64 | 978,00 | 5515,92
10.7 | 29843 | ЗАГЛУШКА ТОРЦЕВАЯ ДЛЯ ПЛАСТИКОВОГО ПЛИНТУСА | ШТ | 16 | 2,256 | 978,00 | 2206,37
10.8 | 30795 | ДЮБЕЛИ РАСПОРНЫЕ ПОЛИЭТИЛЕНОВЫЕ 6Х30 ММ | 10 ШТ | 26,3 | 3,7083 | 1500,00 | 5562,45
10.9 | 35391 | ВИНТЫ САМОНАРЕЗАЮЩИЕ С ОСТРЫМ КОНЦОМ ДЛИНОЙ 35 ММ | ШТ | 263 | 37,083 | 150,00 | 5562,45
10.10 | 44346 | ПЛИНТУСЫ ДЛЯ ПОЛОВ ИЗ ПЛАСТИКАТА | М | 101 | 14,241 | 6087,00 | 86684,97
Итого по разделу " РЕМОНТ КОНТЕЙНЕРА" | [6 empty] | 2536381,81
САНТЕХНИЧЕСКИЕ РАБОТЫ
11 | Е16-04-005-01 | ПРОКЛАДКА ПОЛИПРОПИЛЕНОВЫХ ТРУБ ХОЛОДНОЙ ВОДЫ ДИАМЕТРОМ: 20 ММ | 100 М ТРУБОПРОВОДА |  | 0,1 | 3812762,40 | 381276,24
11.1 | 00001 | ЗАТРАТЫ ТРУДА РАБОЧИХ-СТРОИТЕЛЕЙ | ЧЕЛ-ЧАС | 190,24 | 19,024 | 17921,03 | 340929,67
11.2 | 003364 | СВАРОЧНЫЕ АППАРАТЫ РУЧНЫЕ ДЛЯ СВАРКИ ПЛАСТИКОВЫХ ТРУБ | МАШ-ЧАС | 13,34 | 1,334 | 10891,00 | 14528,59
11.3 | 02875 | ПЕРФОРАТОРЫ ЭЛЕКТРИЧЕСКИЕ | МАШ-ЧАС | 4,28 | 0,428 | 1176,00 | 503,33
11.4 | 30649 | ИЗВЕСТЬ СТРОИТЕЛЬНАЯ НЕГАШЕННАЯ ХЛОРНАЯ МАРКИ А | ТН | 0,0016 | 0,00016 | 891523,00 | 142,64
11.5 | 38015 | ТРУБЫ ПОЛИПРОПИЛЕНОВЫЕ ДЛЯ ХОЛОДНОЙ ВОДЫ PN10 Д20 /D"1/2, СТЕНКА 1,9/ | М | 89,9 | 8,99 | 2800,00 | 25172,00
12 | 63874 | ПЕРЕХОДНИК ИЗ ПОЛИЭТИЛЕНА В/Д ДИАМ. 32Х20 ММ | 10 ШТ |  | 0,2 | 7600,00 | 1520,00
13 | 94667 | ОТВОДЫ П/Э ДИАМ.20ММ | ШТ |  | 6 | 420,00 | 2520,00
14 | 37941 | МУФТА ИЗ ПОЛИЭТИЛЕНА ДИАМ. 20 ММ | ШТ |  | 4 | 369,00 | 1476,00
15 | 94644 | ТРОЙНИКИ СОЕДИНИТЕЛЬНЫЕ П/Э ДИАМ. 20 ММ | ШТ |  | 4 | 1300,00 | 5200,00
16 | Е16-06-005-01 | УСТАНОВКА СЧЕТЧИКОВ (ВОДОМЕРОВ) ДИАМЕТРОМ: ДО 40 ММ | 1 СЧЁТЧИК (ВОДОМЕР) |  | 1 | 7347,62 | 7347,62
16.1 | 00001 | ЗАТРАТЫ ТРУДА РАБОЧИХ-СТРОИТЕЛЕЙ | ЧЕЛ-ЧАС | 0,41 | 0,41 | 17921,03 | 7347,62
17 |  | СЧЕТЧИК ХОЛОДНОЙ ВОДЫ КРЫЛЬЧАТЫЙ ВКСМ-20 | ШТ |  | 1 | 174000,00 | 174000,00
18 | Е65-5-7 | СМЕНА СМЕСИТЕЛЕЙ ДУША И УМЫВАЛЬНИКОВ | 100 ШТ |  | 0,02 | 3584206,00 | 71684,12
18.1 | 00001 | ЗАТРАТЫ ТРУДА РАБОЧИХ-СТРОИТЕЛЕЙ | ЧЕЛ-ЧАС | 200 | 4 | 17921,03 | 71684,12
19 | 52629 | СМЕСИТЕЛИ ДЛЯ УМЫВАЛЬНИКОВ | КОМПЛЕКТ |  | 1 | 119130,00 | 119130,00
20 | 52623 | СТОИМОСТЬ ДУШЕВЫХ СМЕСИТЕЛЕЙ | КОМПЛЕКТ |  | 1 | 65217,00 | 65217,00
Итого по разделу " САНТЕХНИЧЕСКИЕ РАБОТЫ" | [6 empty] | 829370,98
ЭЛЕКТРОСНАБЖЕНИЕ
21 | Ц08-03-572-3 | МОНТАЖ ЩИТА РАСПРЕДЕЛИТЕЛЬНОГО НАСТЕННОГО ИСПОЛНЕНИЕ, ВЫСОТА И ШИРИНА, ММ, ДО: 600Х600 | ШТ |  | 1 | 45044,79 | 45044,79
21.1 | 00001 | ЗАТРАТЫ ТРУДА РАБОЧИХ-СТРОИТЕЛЕЙ | ЧЕЛ-ЧАС | 2,32 | 2,32 | 17921,03 | 41576,79
21.2 | 30484 | БОЛТЫ СТРОИТЕЛЬНЫЕ С ШЕСТИГРАННОЙ С ГАЙКАМИ И ШАЙБАМИ | КГ | 0,17 | 0,17 | 20400,00 | 3468,00
22 |  | ЩИТ РАСПРЕДЕЛЕТИЛЬНЫЙ ВСТРАИВАЕМЫЙ ЩРВ-П-6 IP40 EKF | ШТ |  | 1 | 40400,00 | 40400,00
23 | Ц08-03-526-1 | АВТОМАТ ОДНО-, ДВУХ-, ТРЕХПОЛЮСНЫЙ УСТАНАВЛИВАЕМЫЙ НА КОНСТРУКЦИИ НА СТЕНЕ ИЛИ КОЛОННЕ, НА ТОК, А, ДО: 25 | ШТ |  | 3 | 29469,05 | 88407,14
23.1 | 00001 | ЗАТРАТЫ ТРУДА РАБОЧИХ-СТРОИТЕЛЕЙ | ЧЕЛ-ЧАС | 1,56 | 4,68 | 17921,03 | 83870,42
23.2 | 30484 | БОЛТЫ СТРОИТЕЛЬНЫЕ С ШЕСТИГРАННОЙ С ГАЙКАМИ И ШАЙБАМИ | КГ | 0,049 | 0,147 | 20400,00 | 2998,80
23.3 | 97117 | ЛЕНТА ЛИПКАЯ ИЗОЛЯЦИОННАЯ НА ПОЛИКАСИНОВОМ КОМПАУНДЕ МАРКИ ЛСЭПЛ ШИРИНОЙ 20-30ММ ТОЛЩИНОЙ ОТ 0,14 ДО 0,19ММ ВКЛ. | КГ | 0,012 | 0,036 | 42720,00 | 1537,92
24 |  | АВТОМАТ ОДНОПОЛЮСНЫЙ I=16А МАРКА ВА47-63 1Р | ШТ |  | 2 | 10700,00 | 21400,00
25 |  | АВТОМАТ ТРЕХПОЛЮСНЫЙ I=25А МАРКА ВА47-63 3Р | ШТ |  | 1 | 33300,00 | 33300,00
26 | Ц08-03-600-1 | УСТАНОВКА СЧЕТЧИКА ОДНОФАЗНОГО В ЩИТЕ | ШТ |  | 1 | 6748,62 | 6748,62
26.1 | 00001 | ЗАТРАТЫ ТРУДА РАБОЧИХ-СТРОИТЕЛЕЙ | ЧЕЛ-ЧАС | 0,34 | 0,34 | 17921,03 | 6093,15
26.2 | 30320 | ВИНТЫ С ПОЛУКРУГЛОЙ ГОЛОВКОЙ ДЛИНОЙ 50 ММ | ТН | 0,00003 | 0,00003 | 21849000,00 | 655,47
27 |  | СЧЕТЧИК ЭЛЕКТРОННЫЙ ОДНОФАЗНЫЙ=80А СЕ-102 | ШТ |  | 1 | 147217,00 | 147217,00
28 | Ц08-03-593-6 | УСТАНОВКА СВЕТИЛЬНИКОВ С LED ЭНЕРГОСБЕРЕГАЮЩИМИ ЛАМПАМИ,ПОТОЛОЧНЫХ И НАСТЕННЫХ ОДНОЛАМПОВЫЙ | 100 ШТ |  | 0,03 | 1582426,95 | 47472,81
28.1 | 00001 | ЗАТРАТЫ ТРУДА РАБОЧИХ-СТРОИТЕЛЕЙ | ЧЕЛ-ЧАС | 88,3 | 2,649 | 17921,03 | 47472,81
29 |  | СВЕТИЛЬНИК КВАДРАТНЫЙ LED PANEL 18W PRIME | ШТ |  | 3 | 33827,00 | 101481,00
30 | Ц08-02-403-2 | ПРОВОД В ЗАЩИТНОЙ ОБОЛОЧКЕ ИЛИ КАБЕЛЬ ДВУХ-ТРЕХЖИЛЬНЫЕ: В ГОТОВЫХ КАНАЛАХ СТЕН И ПЕРЕКРЫТИЙ | 100 М |  | 0,35 | 358420,60 | 125447,21
30.1 | 00001 | ЗАТРАТЫ ТРУДА РАБОЧИХ-СТРОИТЕЛЕЙ | ЧЕЛ-ЧАС | 20 | 7 | 17921,03 | 125447,21
31 | 92793 | ПРОВОДА СИЛОВЫЕ ДЛЯ ЭЛЕКТРОУСТАНОВОК НА НАПРЯЖЕНИЕ ДО 450В С АЛЮМИНИЕВЫМИ ЖИЛАМИ ПЛОСКИЕ МАРКИ АППВ С ЧИСЛОМ ЖИЛ И СЕЧ. 2Х2,5 ММ2 | 1000 М |  | 0,025 | 1366087,00 | 34152,18
32 | 92795 | ПРОВОДА СИЛОВЫЕ ДЛЯ ЭЛЕКТРОУСТАНОВОК НА НАПРЯЖЕНИЕ ДО 450В С АЛЮМИНИЕВЫМИ ЖИЛАМИ ПЛОСКИЕ МАРКИ АППВ С ЧИСЛОМ ЖИЛ И СЕЧ. 2Х4 ММ2 | 1000 М |  | 0,01 | 1939130,00 | 19391,30
Итого по разделу " ЭЛЕКТРОСНАБЖЕНИЕ" | [6 empty] | 710462,04
НАВЕС
33 | Е11-01-013-03 | УСТРОЙСТВО ПОКРЫТИЙ: ЩЕБЕНОЧНЫХ С ПРОПИТКОЙ БИТУМОМ ТОЛЩ.100ММ | 100 М2 |  | 0,006 | 6479838,26 | 38879,03
33.1 | 00001 | ЗАТРАТЫ ТРУДА РАБОЧИХ-СТРОИТЕЛЕЙ | ЧЕЛ-ЧАС | 56,8 | 0,3408 | 17921,03 | 6107,49
33.2 | 30118 | БИТУМ НЕФТЯНОЙ ДОРОЖНЫЙ МГ И СГ | ТН | 1,24 | 0,00744 | 3783197,00 | 28146,99
33.3 | 45050 | ЩЕБЕНЬ ИЗ ПРИРОДНОГО КАМНЯ ДЛЯ СТРОИТЕЛЬНЫХ РАБОТ ФРАКЦИИ 5-10 ММ | М3 | 3,68 | 0,02208 | 69528,00 | 1535,18
33.4 | 45051 | ЩЕБЕНЬ ИЗ ПРИРОДНОГО КАМНЯ ДЛЯ СТРОИТЕЛЬНЫХ РАБОТ ФРАКЦИИ 10-20 ММ | М3 | 1,84 | 0,01104 | 69528,00 | 767,59
33.5 | 45052 | ЩЕБЕНЬ ИЗ ПРИРОДНОГО КАМНЯ ДЛЯ СТРОИТЕЛЬНЫХ РАБОТ ФРАКЦИИ 20-40 ММ | М3 | 5,96 | 0,03576 | 64927,00 | 2321,79
34 | Е06-01-001-2 | УСТРОЙСТВО БЕТОННЫХ ФУНДАМЕНТОВ ПОД КОЛОННЫ ОБЪЕМОМ: ДО 3М3 ИЗ БМ-150 | 100 М3 |  | 0,0015 | 54059552,09 | 81089,33
34.1 | 00001 | ЗАТРАТЫ ТРУДА РАБОЧИХ-СТРОИТЕЛЕЙ | ЧЕЛ-ЧАС | 535,5 | 0,80325 | 17921,03 | 14395,07
34.2 | 00403 | ВИБРАТОР ГЛУБИННЫЙ | МАШ-ЧАС | 26,3 | 0,03945 | 1081,00 | 42,65
34.3 | 01571 | ПИЛА ЭЛЕКТРИЧЕСКАЯ ЦЕПНАЯ | МАШ-ЧАС | 0,84 | 0,00126 | 916,00 | 1,15
34.4 | 30407 | ГВОЗДИ СТРОИТЕЛЬНЫЕ | ТН | 0,0238 | 0,00004 | 8000000,00 | 285,60
34.5 | 36061 | ДОСКИ ОБРЕЗНЫЕ ИЗ ХВОЙНЫХ ПОРОД ДЛИНОЙ 4-6,5 М, ШИРИНОЙ 75-150 ММ, ТОЛЩИНОЙ 44 ММ И БОЛЕЕ, III СОРТА | М3 | 0,68 | 0,00102 | 3490526,00 | 3560,34
34.6 | 45013 | БЕТОН ТЯЖЕЛЫЙ, КЛАСС В 12,5 (М150) | М3 | 102 | 0,153 | 375376,00 | 57432,53
34.7 | 51619 | ЩИТЫ ИЗ ДОСОК ТОЛЩИНА 25 ММ | М2 | 64,1 | 0,09615 | 55871,00 | 5372,00
35 | Е09-03-012-12 | УСТРОЙСТВО МЕТАЛЛИЧЕСКИХ КОЛОНН ИЗ ПРОФИЛЯ 80Х80Х2,2 | 1 Т КОНСТРУКЦИЙ |  | 0,08284 | 125058,77 | 10359,87
35.1 | 00001 | ЗАТРАТЫ ТРУДА РАБОЧИХ-СТРОИТЕЛЕЙ | ЧЕЛ-ЧАС | 6,59 | 0,54592 | 17921,03 | 9783,37
35.2 | 01513 | ПРЕОБРАЗОВАТЕЛИ СВАРОЧНЫЕ С НОМИНАЛЬНЫМ СВАРОЧНЫМ ТОКОМ 315-500 А | МАШ-ЧАС | 0,09 | 0,00746 | 11102,00 | 82,77
35.3 | 35310 | ЭЛЕКТРОДЫ Д 4 ММ: Э42 | ТН | 0,0004 | 0,00003 | 14900000,00 | 493,73
36 | 30546 | СТАЛЬНЫЕ ПРОФИЛИ 80Х80Х2,2 | М |  | 15,6 | 62567,00 | 976045,20
37 | Е09-03-015-1 | МОНТАЖ МЕТАЛЛИЧЕСКИХ ПРОГОНОВ ИЗ ПРОФИЛЯ 80Х80Х2,2 | 1 Т КОНСТРУКЦИЙ |  | 0,06584 | 328152,22 | 21605,54
37.1 | 00001 | ЗАТРАТЫ ТРУДА РАБОЧИХ-СТРОИТЕЛЕЙ | ЧЕЛ-ЧАС | 15,79 | 1,03961 | 17921,03 | 18630,95
37.2 | 01513 | ПРЕОБРАЗОВАТЕЛИ СВАРОЧНЫЕ С НОМИНАЛЬНЫМ СВАРОЧНЫМ ТОКОМ 315-500 А | МАШ-ЧАС | 0,58 | 0,03819 | 11102,00 | 423,95
37.3 | 35310 | ЭЛЕКТРОДЫ Д 4 ММ: Э42 | ТН | 0,0026 | 0,00017 | 14900000,00 | 2550,64
38 | 30546 | СТАЛЬНЫЕ ПРОФИЛИ 80Х80Х2,2 | М |  | 12,4 | 62567,00 | 775830,80
39 | Е13-03-002-04 | ОГРУНТОВКА МЕТАЛЛИЧЕСКИХ ПОВЕРХНОСТЕЙ ГРУНТОВКОЙ ГФ-021 | 100 М2 |  | 0,089 | 279960,67 | 24916,50
39.1 | 00001 | ЗАТРАТЫ ТРУДА РАБОЧИХ-СТРОИТЕЛЕЙ | ЧЕЛ-ЧАС | 5,31 | 0,47259 | 17921,03 | 8469,30
39.2 | 31419 | ГРУНТОВКА ГФ-021 КРАСНО-КОРИЧНЕВАЯ | ТН | 0,012 | 0,00107 | 15400000,00 | 16447,20
40 | Е13-03-004-26 | ОКРАСКА МЕТАЛЛИЧЕСКИХ ОГРУНТОВАННЫХ ПОВЕРХНОСТЕЙ: ЭМАЛЬЮ ПФ-115 | 100 М2 |  | 0,089 | 467637,54 | 41619,74
40.1 | 00001 | ЗАТРАТЫ ТРУДА РАБОЧИХ-СТРОИТЕЛЕЙ | ЧЕЛ-ЧАС | 3,83 | 0,34087 | 17921,03 | 6108,74
40.2 | 31795 | ЭМАЛЬ ПЕНТАФТАЛЕВАЯ ПФ-115 СЕРАЯ | ТН | 0,019 | 0,00169 | 21000000,00 | 35511,00
41 | Е10-01-002-1 | УСТАНОВКА СТРОПИЛ | 1 М3 |  | 0,2475 | 4416637,95 | 1093117,89
41.1 | 00001 | ЗАТРАТЫ ТРУДА РАБОЧИХ-СТРОИТЕЛЕЙ | ЧЕЛ-ЧАС | 24,09 | 5,96227 | 17921,03 | 106850,11
41.2 | 00003 | ЗАТРАТЫ ТРУДА МАШИНИСТОВ | ЧЕЛ-ЧАС | 0,37 | 0,09158 | 0,00 | 0,00
41.3 | 30407 | ГВОЗДИ СТРОИТЕЛЬНЫЕ | ТН | 0,0072 | 0,00178 | 8000000,00 | 14256,00
41.4 | 31929 | ТОЛЬ С КРУПНОЗЕРНИСТОЙ ПОСЫПКОЙ ГИДРОИЗОЛЯЦИОННЫЙ ТГ-350 | М2 | 3,38 | 0,83655 | 7304,00 | 6110,16
41.5 | 32501 | ПОКОВКИ ИЗ КВАДРАТНЫХ ЗАГОТОВОК ПРИ МАССЕ ОДНОЙ ПОКОВКИ 1,8 КГ | ТН | 0,038 | 0,00941 | 5443000,00 | 51191,42
41.6 | 36024 | БРУСКИ ОБРЕЗНЫЕ ИЗ ХВОЙНЫХ ПОРОД ДЛИНОЙ 4-6.5М, ШИРИНОЙ 75-150ММ, ТОЛЩИНОЙ 40-75 ММ, II СОРТА | М3 | 0,16 | 0,0396 | 3490526,00 | 138224,83
41.7 | 36028 | БРУСЬЯ ОБРЕЗНЫЕ ИЗ ХВОЙНЫХ ПОРОД ДЛИНОЙ 4-6.5М, ШИРИНОЙ 75-150ММ, ТОЛЩИНОЙ 100, 125ММ, II СОРТА | М3 | 0,06 | 0,01485 | 3490526,00 | 51834,31
41.8 | 36059 | ДОСКИ ОБРЕЗНЫЕ ИЗ ХВОЙНЫХ ПОРОД ДЛИНОЙ 4-6,5 М, ШИРИНОЙ 75-150 ММ, ТОЛЩИНОЙ 44 ММ И БОЛЕЕ, I СОРТА | М3 | 0,83 | 0,20542 | 3490526,00 | 717041,30
41.9 | 45089 | ПАСТА АНТИСЕПТИЧЕСКАЯ | ТН | 0,00196 | 0,00049 | 15687000,00 | 7609,76
42 | 60105 | СТОИМОСТЬ ОБРЕШЕТКИ ИЗ БРУСЬЕВ 50Х50 | М3 |  | 0,165 | 3490526,00 | 575936,79
43 | Е12-03-004-01 | УСТРОЙСТВО КРОВЛИ ИЗ ПРОФНАСТИЛА | 100 М2 КРОВЛИ |  | 0,35 | 838698,62 | 293544,52
43.1 | 00001 | ЗАТРАТЫ ТРУДА РАБОЧИХ-СТРОИТЕЛЕЙ | ЧЕЛ-ЧАС | 38,53 | 13,4855 | 17921,03 | 241674,05
43.2 | 00003 | ЗАТРАТЫ ТРУДА МАШИНИСТОВ | ЧЕЛ-ЧАС | 1,19 | 0,4165 | 0,00 | 0,00
43.3 | 00521 | ДРЕЛИ ЭЛЕКТРИЧЕСКИЕ | МАШ-ЧАС | 2,41 | 0,8435 | 950,00 | 801,33
43.4 | 00762 | КРАНЫ 10 Т НА АВТОМОБИЛЬНОМ ХОДУ ПРИ РАБОТЕ НА ДРУГИХ ВИДАХ СТРОИТЕЛЬСТВА | МАШ-ЧАС | 0,29 | 0,1015 | 127627,00 | 12954,14
43.5 | 030818 | ВИНТЫ САМОНАРЕЗАЮЩИЕ С УПЛОТНИТЕЛЬНОЙ ПРОКЛАДКОЙ 4,8X35 | ШТ | 645 | 225,75 | 150,00 | 33862,50
43.6 | 030819 | ВИНТЫ САМОНАРЕЗАЮЩИЕ С УПЛОТНИТЕЛЬНОЙ ПРОКЛАДКОЙ 4,8X80 | ШТ | 81 | 28,35 | 150,00 | 4252,50
44 | 50259 | ПРОФНАСТИЛ СТАЛЬНОЙ ОЦИНКОВАННЫЙ ПРОФИЛИРОВАННЫЙ ТОЛЩИНОЙ 0,5ММ | М2 |  | 37,1 | 58300,00 | 2162930,00
45 | Е15-07-17-08 | ОБШИВКА ПОТОЛКА ПЛАСТИКОМ | 100 М2 ПОВЕРХНОСТИ |  | 0,196 | 3504686,46 | 686918,55
45.1 | 00001 | ЗАТРАТЫ ТРУДА РАБОЧИХ-СТРОИТЕЛЕЙ | ЧЕЛ-ЧАС | 80,37 | 15,75252 | 17921,03 | 282301,38
45.2 | 01523 | ПИЛА ДИСКОВАЯ ЭЛЕКТРИЧЕСКАЯ | МАШ-ЧАС | 0,08 | 0,01568 | 916,00 | 14,36
45.3 | 43960 | ПАНЕЛИ ОБЛИЦОВОЧНЫЕ ПЛАСТИКОВЫЕ | М2 | 105 | 20,58 | 19500,00 | 401310,00
45.4 | 45401 | ГВОЗДИ ОТДЕЛОЧНЫЕ | Т | 0,0021 | 0,00041 | 8000000,00 | 3292,80
46 | Е07-05-016-4 | УСТРОЙСТВО МЕТАЛЛИЧЕСКИХ ОГРАЖДЕНИЙ БЕЗ ПОРУЧНЕЙ ИЗ ПРОФИЛЯ 40Х401,7 | 100 М |  | 0,15 | 1068727,55 | 160309,13
46.1 | 00001 | ЗАТРАТЫ ТРУДА РАБОЧИХ-СТРОИТЕЛЕЙ | ЧЕЛ-ЧАС | 41,5 | 6,225 | 17921,03 | 111558,41
46.2 | 02016 | УСТАНОВКИ ДЛЯ РУЧНОЙ ДУГОВОЙ СВАРКИ /ПОСТОЯННОГО ТОКА/ | МАШ-ЧАС | 5,8 | 0,87 | 4656,00 | 4050,72
46.3 | 35326 | ЭЛЕКТРОДЫ Д 6 ММ Э42 | ТН | 0,02 | 0,003 | 14900000,00 | 44700,00
47 | 41543 | СТАЛЬНЫЕ ПРОФИЛИ 40Х40Х1,7 | М |  | 42 | 25169,00 | 1057098,00
48 | Е13-03-002-04 | ОГРУНТОВКА МЕТАЛЛИЧЕСКИХ ПОВЕРХНОСТЕЙ ГРУНТОВКОЙ ГФ-021 | 100 М2 |  | 0,067 | 279960,67 | 18757,36
48.1 | 00001 | ЗАТРАТЫ ТРУДА РАБОЧИХ-СТРОИТЕЛЕЙ | ЧЕЛ-ЧАС | 5,31 | 0,35577 | 17921,03 | 6375,76
48.2 | 31419 | ГРУНТОВКА ГФ-021 КРАСНО-КОРИЧНЕВАЯ | ТН | 0,012 | 0,0008 | 15400000,00 | 12381,60
49 | Е13-03-004-26 | ОКРАСКА МЕТАЛЛИЧЕСКИХ ОГРУНТОВАННЫХ ПОВЕРХНОСТЕЙ: ЭМАЛЬЮ ПФ-115 | 100 М2 |  | 0,067 | 467637,54 | 31331,72
49.1 | 00001 | ЗАТРАТЫ ТРУДА РАБОЧИХ-СТРОИТЕЛЕЙ | ЧЕЛ-ЧАС | 3,83 | 0,25661 | 17921,03 | 4598,72
49.2 | 31795 | ЭМАЛЬ ПЕНТАФТАЛЕВАЯ ПФ-115 СЕРАЯ | ТН | 0,019 | 0,00127 | 21000000,00 | 26733,00
Итого по разделу " НАВЕС" | [6 empty] | 8050289,97
ТЕХОБОРУДОВАНИЕ
50 |  | ЖАЛЮЗИ (РАЗМ.1,3Х1,3-1ШТ) | М2 |  | 1,69 | 128696,00 | 217496,24
51 |  | ТУМБОЧКА ПРИКРОВАТНАЯ 450Х400Х700= | ШТ |  | 1 | 300000,00 | 300000,00
52 |  | СКАМЕЙКА РАЗМ.1500Х450Х500 | ШТ |  | 2 | 400000,00 | 800000,00
53 |  | ШКАФ МЕТАЛЛИЧЕСКАЯ ДЛЯ МЕДИКАМЕНТОВ ММ 060А | ШТ |  | 1 | 1200000,00 | 1200000,00
54 |  | НАСТЕННЫЙ ИНВЕНТАРЬ (КАРТИНЫ, НАТЮРМОРТЫ) | ШТ |  | 2 | 100000,00 | 200000,00
55 |  | ЗЕРКАЛО НАСТЕННОЕ БЖ 111 | ШТ |  | 1 | 70000,00 | 70000,00
56 |  | ТАБЛИЧКА УКАЗАТЕЛЬ КАБИНЕТОВ | ШТ |  | 3 | 30000,00 | 90000,00
57 |  | ШКАФ КАТАЛОЖНЫЙ УМ 064 | ШТ |  | 1 | 1000000,00 | 1000000,00
Итого по разделу " ТЕХОБОРУДОВАНИЕ" | [6 empty] | 3877496,24
НВК И КОЛОДЕЦ ИЗ ЖЖЕННОГО КИРПИЧА
58 | Е01-01-195-41 | РАЗРАБОТКА ГРУНТА В ОТВАЛ ЭКСКАВАТОРАМИ С КОВШОМ ВМЕСТИМОСТЬЮ 0,25 М3, ГРУППА ГРУНТОВ: 2 | 1000 М3 ГРУНТА |  | 0,0064 | 4008552,55 | 25654,74
58.1 | 00001 | ЗАТРАТЫ ТРУДА РАБОЧИХ-СТРОИТЕЛЕЙ | ЧЕЛ-ЧАС | 10,54 | 0,06746 | 17921,03 | 1208,88
58.2 | 00003 | ЗАТРАТЫ ТРУДА МАШИНИСТОВ | ЧЕЛ-ЧАС | 46,49 | 0,29754 | 0,00 | 0,00
58.3 | 001938 | ЭКСКАВАТОРЫ НА ГУСЕНИЧНОМ ХОДУ ТИПА "ATLAS", "VOLVO", "KOMATSU", "HITACHI", "LIEBHER", ХТ 876 (КИТАЙ) С ЕМКОСТЬЮ КОВША 0,25 М3 | МАШ-ЧАС | 46,49 | 0,29754 | 82161,00 | 24445,86
59 | Е01-02-057-2 | ДОРАБОТКА ГРУНТА ВРУЧНУЮ, ГРУППА ГРУНТОВ: 2 | 100 М3 |  | 0,012 | 3311806,34 | 39741,68
59.1 | 00001 | ЗАТРАТЫ ТРУДА РАБОЧИХ-СТРОИТЕЛЕЙ | ЧЕЛ-ЧАС | 184,8 | 2,2176 | 17921,03 | 39741,68
60 | Е01-02-061-1 | ОБРАТНАЯ ЗАСЫПКА ВРУЧНУЮ ТРАНШЕЙ, ПАЗУХ КОТЛОВАНОВ И ЯМ, ГРУППА ГРУНТОВ: 1 | 100 М3 |  | 0,076 | 1586011,16 | 120536,85
60.1 | 00001 | ЗАТРАТЫ ТРУДА РАБОЧИХ-СТРОИТЕЛЕЙ | ЧЕЛ-ЧАС | 88,5 | 6,726 | 17921,03 | 120536,85
61 | Е22-01-021-1 | УКЛАДКА ТРУБОПРОВОДОВ ИЗ ПОЛИЭТИЛЕНОВЫХ ТРУБ ДИАМЕТРОМ: 32 ММ | 1 КМ |  | 0,02 | 3339753,49 | 66795,07
61.1 | 00001 | ЗАТРАТЫ ТРУДА РАБОЧИХ-СТРОИТЕЛЕЙ | ЧЕЛ-ЧАС | 173 | 3,46 | 17921,03 | 62006,76
61.2 | 00116 | АГРЕГАТЫ ДЛЯ СВАРКИ ПОЛИЭТИЛЕНОВЫХ ТРУБ | МАШ-ЧАС | 20,3 | 0,406 | 10891,00 | 4421,75
61.3 | 02700 | УСТАНОВКА ДЛЯ ГИДРАВЛИЧЕСКИХ ИСПЫТАНИЙ ТРУБОПРОВОДОВ, ДАВЛЕНИЕ НАГНЕТАНИЯ НИЗКОЕ 0,1 (1) МПА (КГС/СМ2) | МАШ-ЧАС | 8 | 0,16 | 2291,00 | 366,56
62 | 94542 | ТРУБЫ НАПОРНЫЕ СРЕДНЕГО ТИПА ИЗ ПОЛИЭТИЛЕНА НИЗКОГО ДАВЛЕНИЯ ДИАМ. 32Х3ММ | 10 М |  | 2,02 | 49480,00 | 99949,60
63 | 94669 | ОТВОДЫ П/Э ДИАМ.32ММ | ШТ |  | 3 | 1180,00 | 3540,00
64 | 37940 | МУФТА ИЗ ПОЛИЭТИЛЕНА ДИАМ. 32 ММ | ШТ |  | 3 | 990,00 | 2970,00
65 | 94646 | ТРОЙНИКИ СОЕДИНИТЕЛЬНЫЕ П/Э ДИАМ. 32 ММ | ШТ |  | 2 | 1700,00 | 3400,00
66 | Е23-01-021-01 | УКЛАДКА КАНАЛИЗАЦИОННЫХ БЕЗНАПОРНЫХ ТРУБОПРОВОДОВ ИЗ ПОЛИЭТИЛЕНА | 100 М ТРУБОПРОВОДА |  | 0,08 | 618813,17 | 49505,05
66.1 | 00001 | ЗАТРАТЫ ТРУДА РАБОЧИХ-СТРОИТЕЛЕЙ | ЧЕЛ-ЧАС | 34,53 | 2,7624 | 17921,03 | 49505,05
67 |  | ТРУБЫ КАНАЛИЗАЦИОННЫЕ БЕЗНАПОРНЫЕ ПОЛИЭТИЛЕНОВЫЕ Д=110Х4,2 ММ | М |  | 8,08 | 30000,00 | 242400,00
68 | 52922 | ТРОЙНИКИ ПЕРЕХОДНЫЕ П/Э ДИАМ. 100Х100 ММ | ШТ |  | 1 | 35000,00 | 35000,00
69 | 94675 | ОТВОДЫ П/Э ДИАМ.110ММ | ШТ |  | 1 | 50300,00 | 50300,00
70 | 37946 | МУФТА ИЗ ПОЛИЭТИЛЕНА ДИАМ. 100 ММ | ШТ |  | 1 | 25000,00 | 25000,00
71 | Е23-03-002-3 | УСТРОЙСТВО КРУГЛЫХ КИРПИЧНЫХ КАНАЛИЗАЦИОННЫХ КОЛОДЦЕВ С ПОКРЫТИЕМ ИЗ СБОРНОГО ЖЕЛЕЗОБЕТОНА В СУХИХ ГРУНТАХ, ДИАМЕТРОМ КОЛОДЦА: 1,5М | 10 М3 |  | 0,45 | 5022695,15 | 2260212,82
71.1 | 00001 | ЗАТРАТЫ ТРУДА РАБОЧИХ-СТРОИТЕЛЕЙ | ЧЕЛ-ЧАС | 106,03 | 47,7135 | 17921,03 | 855075,06
71.2 | 09910 | КИРПИЧ И КАМНИ КЕРАМИЧЕСКИЕ, МАРКИ 100 | ШТ | 2360 | 1062 | 1087,00 | 1154394,00
71.3 | 22461 | РАСТВОР ГОТОВЫЙ КЛАДОЧНЫЙ ЦЕМЕНТНО-ИЗВЕСТКОВЫЙ МАРКА 50 | М3 | 1,3 | 0,585 | 428294,00 | 250551,99
71.4 | 34501 | ПОРТЛАНДЦЕМЕНТ ОБЩЕСТРОИТЕЛЬНОГО НАЗНАЧЕНИЯ БЕЗДОБАВОЧНЫЙ /ПЦ-ДО/, МАРКИ 400 | ТН | 0,0007 | 0,00032 | 608767,00 | 191,76
72 |  | ИЗДЕЛИЯ ДЛЯ КРУГЛЫХ КОЛОДЦЕВ ВЫПУСК 7 ЧАСТЬ 1 ПЛИТЫ ПЕРЕКРЫТИЯ КОЛОДЦЕВ КРУГЛЫХ КЦП 1-20-1 С ЛЮКОМ ЧУГУННЫМ ТИПА Л | ШТ |  | 1 | 1662608,00 | 1662608,00
Итого по разделу " НВК И КОЛОДЕЦ ИЗ ЖЖЕННОГО КИРПИЧА" | [6 empty] | 4687613,80
ИТОГО: | [6 empty] | 23514340,15
Затраты на оборудование, мебель и инвентарь | [6 empty] | 4119813,24
Затраты на строительные материалы, изделия и конструкции | [6 empty] | 15712496,07
Затраты на основную заработную плату с учетом начислений на социальное страхование | [6 empty] | 3549706,77
Нормативная трудоемкость строительства объекта, определяемая по ресурсной смете, в чел.-часах | [6 empty] | 198,07
Затраты на эксплуатацию машин и механизмов | [6 empty] | 132324,08
Итого прямые затраты | [6 empty] | 23514340,15
Итого с прочими затратами | [6 empty] | 23514340,15
Итого стоимость строительства в текущих ценах без НДС | [6 empty] | 23514340,15
Всего стоимость строительства в текущих ценах с НДС | [6 empty] | 23514340,15
Составил: _____________________
Проверил: _____________________

## Cводно-ресурсная ведомость
Заказчик: Не найдено
Подрядчик: Не найдено
ТЕКУЩИЙ РЕМОНТ КВП ИЗ ГОТОВЫХ КОНТЕЙНЕРОВ В СЕЛЯХ ХАНКИНСКОГО РАЙОНА ХОРЕЗМСКОЙ ОБЛАСТИ
наименование (объекта) стройки (предприятия, здания, сооружения)
СВОДНО-РЕСУРСНАЯ ВЕДОМОСТЬ № 4
на МСГ САНИРИ
(наименование работ)
№ п/п | Обоснование (Код ресурса) | Наименование ресурсов | Ед. изм. | Количество | Цена | Стоимость
1 | 2 |  |  | 5 | 6 | 7
|  | 3 | 4
ТРУДОВЫЕ РЕСУРСЫ
1 | 00001 | ЗАТРАТЫ ТРУДА РАБОЧИХ-СТРОИТЕЛЕЙ | ЧЕЛ-ЧАС | 198,07493 | 17921,03 | 3549706,77
2 | 00003 | ЗАТРАТЫ ТРУДА МАШИНИСТОВ | ЧЕЛ-ЧАС | 4,04298 | 0,00 | 0,00
ИТОГО ТРУДОВЫЕ РЕСУРСЫ: | [5 empty] | 3549706,77
СТРОИТЕЛЬНЫЕ МАШИНЫ И МЕХАНИЗМЫ
1 | 00116 | АГРЕГАТЫ ДЛЯ СВАРКИ ПОЛИЭТИЛЕНОВЫХ ТРУБ | МАШ-ЧАС | 0,406 | 10891,00 | 4421,75
2 | 001938 | ЭКСКАВАТОРЫ НА ГУСЕНИЧНОМ ХОДУ ТИПА "ATLAS", "VOLVO", "KOMATSU", "HITACHI", "LIEBHER", ХТ 876 (КИТАЙ) С ЕМКОСТЬЮ КОВША 0,25 М3 | МАШ-ЧАС | 0,29754 | 82161,00 | 24445,86
3 | 00258 | БУЛЬДОЗЕРЫ 79 КВТ /108 Л.С/ ПРИ РАБОТЕ НА ДРУГИХ ВИДАХ СТРОИТЕЛЬСТВА | МАШ-ЧАС | 0,0335 | 105272,00 | 3526,61
4 | 003364 | СВАРОЧНЫЕ АППАРАТЫ РУЧНЫЕ ДЛЯ СВАРКИ ПЛАСТИКОВЫХ ТРУБ | МАШ-ЧАС | 1,334 | 10891,00 | 14528,59
5 | 00403 | ВИБРАТОР ГЛУБИННЫЙ | МАШ-ЧАС | 0,03945 | 1081,00 | 42,65
6 | 00404 | ВИБРАТОР ПОВЕРХНОСТНЫЙ | МАШ-ЧАС | 0,29222 | 655,00 | 191,40
7 | 00521 | ДРЕЛИ ЭЛЕКТРИЧЕСКИЕ | МАШ-ЧАС | 1,03103 | 950,00 | 979,48
8 | 00621 | КАТКИ ДОРОЖНЫЕ САМОХОДНЫЕ ГЛАДКИЕ 8 Т | МАШ-ЧАС | 0,5343 | 85750,00 | 45816,23
9 | 00762 | КРАНЫ 10 Т НА АВТОМОБИЛЬНОМ ХОДУ ПРИ РАБОТЕ НА ДРУГИХ ВИДАХ СТРОИТЕЛЬСТВА | МАШ-ЧАС | 0,1015 | 127627,00 | 12954,14
10 | 00913 | КОТЛЫ БИТУМНЫЕ ПЕРЕДВИЖНЫЕ 400Л | МАШ-ЧАС | 0,25688 | 3164,00 | 812,75
11 | 01041 | ШУРУПОВЕРТЫ | МАШ-ЧАС | 0,28341 | 851,00 | 241,18
12 | 01135 | МАШИНЫ ПОЛИВОМОЕЧНЫЕ 6000 Л | МАШ-ЧАС | 0,19317 | 97872,00 | 18905,93
13 | 01513 | ПРЕОБРАЗОВАТЕЛИ СВАРОЧНЫЕ С НОМИНАЛЬНЫМ СВАРОЧНЫМ ТОКОМ 315-500 А | МАШ-ЧАС | 0,04564 | 11102,00 | 506,73
14 | 01523 | ПИЛА ДИСКОВАЯ ЭЛЕКТРИЧЕСКАЯ | МАШ-ЧАС | 0,03168 | 916,00 | 29,02
15 | 01571 | ПИЛА ЭЛЕКТРИЧЕСКАЯ ЦЕПНАЯ | МАШ-ЧАС | 0,00126 | 916,00 | 1,15
16 | 02016 | УСТАНОВКИ ДЛЯ РУЧНОЙ ДУГОВОЙ СВАРКИ /ПОСТОЯННОГО ТОКА/ | МАШ-ЧАС | 0,87 | 4656,00 | 4050,72
17 | 02700 | УСТАНОВКА ДЛЯ ГИДРАВЛИЧЕСКИХ ИСПЫТАНИЙ ТРУБОПРОВОДОВ, ДАВЛЕНИЕ НАГНЕТАНИЯ НИЗКОЕ 0,1 (1) МПА (КГС/СМ2) | МАШ-ЧАС | 0,16 | 2291,00 | 366,56
18 | 02875 | ПЕРФОРАТОРЫ ЭЛЕКТРИЧЕСКИЕ | МАШ-ЧАС | 0,428 | 1176,00 | 503,33
ИТОГО СТРОИТЕЛЬНЫЕ МАШИНЫ И МЕХАНИЗМЫ: | [5 empty] | 132324,08
СТРОИТЕЛЬНЫЕ МАТЕРИАЛЫ И КОНСТРУКЦИИ
1 |  | СВЕТИЛЬНИК КВАДРАТНЫЙ LED PANEL 18W PRIME | ШТ | 3 | 33827,00 | 101481,00
2 |  | СЧЕТЧИК ХОЛОДНОЙ ВОДЫ КРЫЛЬЧАТЫЙ ВКСМ-20 | ШТ | 1 | 174000,00 | 174000,00
3 |  | ИЗДЕЛИЯ ДЛЯ КРУГЛЫХ КОЛОДЦЕВ ВЫПУСК 7 ЧАСТЬ 1 ПЛИТЫ ПЕРЕКРЫТИЯ КОЛОДЦЕВ КРУГЛЫХ КЦП 1-20-1 С ЛЮКОМ ЧУГУННЫМ ТИПА Л | ШТ | 1 | 1662608,00 | 1662608,00
4 |  | ТРУБЫ КАНАЛИЗАЦИОННЫЕ БЕЗНАПОРНЫЕ ПОЛИЭТИЛЕНОВЫЕ Д=110Х4,2 ММ | М | 8,08 | 30000,00 | 242400,00
5 | 030818 | ВИНТЫ САМОНАРЕЗАЮЩИЕ С УПЛОТНИТЕЛЬНОЙ ПРОКЛАДКОЙ 4,8X35 | ШТ | 225,75 | 150,00 | 33862,50
6 | 030819 | ВИНТЫ САМОНАРЕЗАЮЩИЕ С УПЛОТНИТЕЛЬНОЙ ПРОКЛАДКОЙ 4,8X80 | ШТ | 28,35 | 150,00 | 4252,50
7 | 09910 | КИРПИЧ И КАМНИ КЕРАМИЧЕСКИЕ, МАРКИ 100 | ШТ | 1062 | 1087,00 | 1154394,00
8 | 12701 | ЩЕБЕНЬ ИЗ ЕСТЕСТВЕННОГО КАМНЯ ДЛЯ СТРОИТЕЛЬНЫХ И ДОРОЖНЫХ РАБОТ М-200 ФРАКЦИИ 5-10ММ | М3 | 5,9184 | 69528,00 | 411494,52
9 | 17200 | РУЛОННЫЕ БАЗАЛЬТОВЫЕ УТЕПЛИТЕЛИ С ФОЛЬГОЙ 35 кг/м3 TSH-64-23958473-01:2012 | М2 | 20 | 24261,00 | 485220,00
10 | 22091 | БЕТОН ДОРОЖНЫЙ, КЛАСС В 15 (М200) | М3 | 4,1922 | 448253,00 | 1879166,23
11 | 22461 | РАСТВОР ГОТОВЫЙ КЛАДОЧНЫЙ ЦЕМЕНТНО-ИЗВЕСТКОВЫЙ МАРКА 50 | М3 | 0,585 | 428294,00 | 250551,99
12 | 29840 | УГОЛОК НАРУЖНЫЙ ДЛЯ ПЛАСТИКОВОГО ПЛИНТУСА | ШТ | 0,987 | 978,00 | 965,29
13 | 29841 | УГОЛОК ВНУТРЕННИЙ ДЛЯ ПЛАСТИКОВОГО ПЛИНТУСА | ШТ | 0,987 | 978,00 | 965,29
14 | 29842 | СОЕДИНИТЕЛЬ ДЛЯ ПЛАСТИКОВОГО ПЛИНТУСА | ШТ | 5,64 | 978,00 | 5515,92
15 | 29843 | ЗАГЛУШКА ТОРЦЕВАЯ ДЛЯ ПЛАСТИКОВОГО ПЛИНТУСА | ШТ | 2,256 | 978,00 | 2206,37
16 | 30118 | БИТУМ НЕФТЯНОЙ ДОРОЖНЫЙ МГ И СГ | ТН | 0,00744 | 3783197,00 | 28146,99
17 | 30320 | ВИНТЫ С ПОЛУКРУГЛОЙ ГОЛОВКОЙ ДЛИНОЙ 50 ММ | ТН | 0,00003 | 21849000,00 | 655,47
18 | 30407 | ГВОЗДИ СТРОИТЕЛЬНЫЕ | ТН | 0,00182 | 8000000,00 | 14541,60
19 | 30484 | БОЛТЫ СТРОИТЕЛЬНЫЕ С ШЕСТИГРАННОЙ С ГАЙКАМИ И ШАЙБАМИ | КГ | 0,317 | 20400,00 | 6466,80
20 | 30546 | СТАЛЬНЫЕ ПРОФИЛИ 80Х80Х2,2 | М | 28 | 62567,00 | 1751876,00
21 | 30649 | ИЗВЕСТЬ СТРОИТЕЛЬНАЯ НЕГАШЕННАЯ ХЛОРНАЯ МАРКИ А | ТН | 0,00016 | 891523,00 | 142,64
22 | 30659 | ЩИТЫ ИЗ ДОСОК ТОЛЩИНОЙ 40 ММ | М2 | 0,50142 | 55871,00 | 28014,84
23 | 30795 | ДЮБЕЛИ РАСПОРНЫЕ ПОЛИЭТИЛЕНОВЫЕ 6Х30 ММ | 10 ШТ | 3,7083 | 1500,00 | 5562,45
24 | 31085 | КРАСКИ МАСЛЯНЫЕ ГОТОВЫЕ К ПРИМЕНЕНИЮ ДЛЯ НАРУЖНЫХ РАБОТ | ТН | 0,00741 | 21400000,00 | 158574,00
25 | 31419 | ГРУНТОВКА ГФ-021 КРАСНО-КОРИЧНЕВАЯ | ТН | 0,00187 | 15400000,00 | 28828,80
26 | 31651 | ОЛИФА КОМБИНИРОВАННАЯ К-3 | ТН | 0,0019 | 12000000,00 | 22800,00
27 | 31705 | ШПАТЛЕВКА ПФ-002 КРАСНО-КОРИЧНЕВАЯ | ТН | 0,00025 | 1100000,00 | 270,60
28 | 31795 | ЭМАЛЬ ПЕНТАФТАЛЕВАЯ ПФ-115 СЕРАЯ | ТН | 0,00296 | 21000000,00 | 62244,00
29 | 31929 | ТОЛЬ С КРУПНОЗЕРНИСТОЙ ПОСЫПКОЙ ГИДРОИЗОЛЯЦИОННЫЙ ТГ-350 | М2 | 1,14809 | 7304,00 | 8385,63
30 | 32038 | ЛИНОЛЕУМ РЕЗИНОВЫЙ БЕЗ ПОДОСНОВЫ /РЕЛИН/ | М2 | 12,546 | 52000,00 | 652392,00
31 | 32108 | МАСТИКА БУТИЛКАУЧУКОВАЯ МББП-65 "ЛИЛО-1" | ТН | 0,00534 | 5755077,00 | 30749,38
32 | 32501 | ПОКОВКИ ИЗ КВАДРАТНЫХ ЗАГОТОВОК ПРИ МАССЕ ОДНОЙ ПОКОВКИ 1,8 КГ | ТН | 0,00941 | 5443000,00 | 51191,42
33 | 34501 | ПОРТЛАНДЦЕМЕНТ ОБЩЕСТРОИТЕЛЬНОГО НАЗНАЧЕНИЯ БЕЗДОБАВОЧНЫЙ /ПЦ-ДО/, МАРКИ 400 | ТН | 0,00032 | 608767,00 | 191,76
34 | 35310 | ЭЛЕКТРОДЫ Д 4 ММ: Э42 | ТН | 0,0002 | 14900000,00 | 3044,37
35 | 35326 | ЭЛЕКТРОДЫ Д 6 ММ Э42 | ТН | 0,003 | 14900000,00 | 44700,00
36 | 35391 | ВИНТЫ САМОНАРЕЗАЮЩИЕ С ОСТРЫМ КОНЦОМ ДЛИНОЙ 35 ММ | ШТ | 37,083 | 150,00 | 5562,45
37 | 36024 | БРУСКИ ОБРЕЗНЫЕ ИЗ ХВОЙНЫХ ПОРОД ДЛИНОЙ 4-6.5М, ШИРИНОЙ 75-150ММ, ТОЛЩИНОЙ 40-75 ММ, II СОРТА | М3 | 0,0396 | 3490526,00 | 138224,83
38 | 36028 | БРУСЬЯ ОБРЕЗНЫЕ ИЗ ХВОЙНЫХ ПОРОД ДЛИНОЙ 4-6.5М, ШИРИНОЙ 75-150ММ, ТОЛЩИНОЙ 100, 125ММ, II СОРТА | М3 | 0,01485 | 3490526,00 | 51834,31
39 | 36053 | ДОСКИ ОБРЕЗНЫЕ ИЗ ХВОЙНЫХ ПОРОД ДЛИНОЙ 4-6,5 М, ШИРИНОЙ 75-150 ММ, ТОЛЩИНОЙ 25 ММ, III СОРТА | М3 | 0,0037 | 3490526,00 | 12911,46
40 | 36059 | ДОСКИ ОБРЕЗНЫЕ ИЗ ХВОЙНЫХ ПОРОД ДЛИНОЙ 4-6,5 М, ШИРИНОЙ 75-150 ММ, ТОЛЩИНОЙ 44 ММ И БОЛЕЕ, I СОРТА | М3 | 0,20542 | 3490526,00 | 717041,30
41 | 36061 | ДОСКИ ОБРЕЗНЫЕ ИЗ ХВОЙНЫХ ПОРОД ДЛИНОЙ 4-6,5 М, ШИРИНОЙ 75-150 ММ, ТОЛЩИНОЙ 44 ММ И БОЛЕЕ, III СОРТА | М3 | 0,00102 | 3490526,00 | 3560,34
42 | 36180 | ДОСКИ ОБРЕЗНЫЕ ИЗ БЕРЕЗЫ ИЛИ ЛИПЫ ДЛИНОЙ 2-3,75 М, ЛЮБОЙ ШИРИНЫ, ТОЛЩИНОЙ 25, 32, 40 ММ, I СОРТА | М3 | 0,00986 | 3490526,00 | 34430,55
43 | 37940 | МУФТА ИЗ ПОЛИЭТИЛЕНА ДИАМ. 32 ММ | ШТ | 3 | 990,00 | 2970,00
44 | 37941 | МУФТА ИЗ ПОЛИЭТИЛЕНА ДИАМ. 20 ММ | ШТ | 4 | 369,00 | 1476,00
45 | 37946 | МУФТА ИЗ ПОЛИЭТИЛЕНА ДИАМ. 100 ММ | ШТ | 1 | 25000,00 | 25000,00
46 | 38015 | ТРУБЫ ПОЛИПРОПИЛЕНОВЫЕ ДЛЯ ХОЛОДНОЙ ВОДЫ PN10 Д20 /D"1/2, СТЕНКА 1,9/ | М | 8,99 | 2800,00 | 25172,00
47 | 41543 | СТАЛЬНЫЕ ПРОФИЛИ 40Х40Х1,7 | М | 42 | 25169,00 | 1057098,00
48 | 43960 | ПАНЕЛИ ОБЛИЦОВОЧНЫЕ ПЛАСТИКОВЫЕ | М2 | 41,58 | 19500,00 | 810810,00
49 | 44346 | ПЛИНТУСЫ ДЛЯ ПОЛОВ ИЗ ПЛАСТИКАТА | М | 14,241 | 6087,00 | 86684,97
50 | 45013 | БЕТОН ТЯЖЕЛЫЙ, КЛАСС В 12,5 (М150) | М3 | 0,153 | 375376,00 | 57432,53
51 | 45050 | ЩЕБЕНЬ ИЗ ПРИРОДНОГО КАМНЯ ДЛЯ СТРОИТЕЛЬНЫХ РАБОТ ФРАКЦИИ 5-10 ММ | М3 | 0,02208 | 69528,00 | 1535,18
52 | 45051 | ЩЕБЕНЬ ИЗ ПРИРОДНОГО КАМНЯ ДЛЯ СТРОИТЕЛЬНЫХ РАБОТ ФРАКЦИИ 10-20 ММ | М3 | 0,01104 | 69528,00 | 767,59
53 | 45052 | ЩЕБЕНЬ ИЗ ПРИРОДНОГО КАМНЯ ДЛЯ СТРОИТЕЛЬНЫХ РАБОТ ФРАКЦИИ 20-40 ММ | М3 | 0,03576 | 64927,00 | 2321,79
54 | 45089 | ПАСТА АНТИСЕПТИЧЕСКАЯ | ТН | 0,00049 | 15687000,00 | 7609,76
55 | 45401 | ГВОЗДИ ОТДЕЛОЧНЫЕ | Т | 0,00083 | 8000000,00 | 6652,80
56 | 47292 | КЛЕЙ КН-2 | КГ | 6,15 | 27714,00 | 170441,10
57 | 50259 | ПРОФНАСТИЛ СТАЛЬНОЙ ОЦИНКОВАННЫЙ ПРОФИЛИРОВАННЫЙ ТОЛЩИНОЙ 0,5ММ | М2 | 37,1 | 58300,00 | 2162930,00
58 | 51619 | ЩИТЫ ИЗ ДОСОК ТОЛЩИНА 25 ММ | М2 | 0,09615 | 55871,00 | 5372,00
59 | 52623 | СТОИМОСТЬ ДУШЕВЫХ СМЕСИТЕЛЕЙ | КОМПЛЕКТ | 1 | 65217,00 | 65217,00
60 | 52629 | СМЕСИТЕЛИ ДЛЯ УМЫВАЛЬНИКОВ | КОМПЛЕКТ | 1 | 119130,00 | 119130,00
61 | 52922 | ТРОЙНИКИ ПЕРЕХОДНЫЕ П/Э ДИАМ. 100Х100 ММ | ШТ | 1 | 35000,00 | 35000,00
62 | 60105 | СТОИМОСТЬ ОБРЕШЕТКИ ИЗ БРУСЬЕВ 50Х50 | М3 | 0,165 | 3490526,00 | 575936,79
63 | 63874 | ПЕРЕХОДНИК ИЗ ПОЛИЭТИЛЕНА В/Д ДИАМ. 32Х20 ММ | 10 ШТ | 0,2 | 7600,00 | 1520,00
64 | 92793 | ПРОВОДА СИЛОВЫЕ ДЛЯ ЭЛЕКТРОУСТАНОВОК НА НАПРЯЖЕНИЕ ДО 450В С АЛЮМИНИЕВЫМИ ЖИЛАМИ ПЛОСКИЕ МАРКИ АППВ С ЧИСЛОМ ЖИЛ И СЕЧ. 2Х2,5 ММ2 | 1000 М | 0,025 | 1366087,00 | 34152,18
65 | 92795 | ПРОВОДА СИЛОВЫЕ ДЛЯ ЭЛЕКТРОУСТАНОВОК НА НАПРЯЖЕНИЕ ДО 450В С АЛЮМИНИЕВЫМИ ЖИЛАМИ ПЛОСКИЕ МАРКИ АППВ С ЧИСЛОМ ЖИЛ И СЕЧ. 2Х4 ММ2 | 1000 М | 0,01 | 1939130,00 | 19391,30
66 | 94542 | ТРУБЫ НАПОРНЫЕ СРЕДНЕГО ТИПА ИЗ ПОЛИЭТИЛЕНА НИЗКОГО ДАВЛЕНИЯ ДИАМ. 32Х3ММ | 10 М | 2,02 | 49480,00 | 99949,60
67 | 94644 | ТРОЙНИКИ СОЕДИНИТЕЛЬНЫЕ П/Э ДИАМ. 20 ММ | ШТ | 4 | 1300,00 | 5200,00
68 | 94646 | ТРОЙНИКИ СОЕДИНИТЕЛЬНЫЕ П/Э ДИАМ. 32 ММ | ШТ | 2 | 1700,00 | 3400,00
69 | 94667 | ОТВОДЫ П/Э ДИАМ.20ММ | ШТ | 6 | 420,00 | 2520,00
70 | 94669 | ОТВОДЫ П/Э ДИАМ.32ММ | ШТ | 3 | 1180,00 | 3540,00
71 | 94675 | ОТВОДЫ П/Э ДИАМ.110ММ | ШТ | 1 | 50300,00 | 50300,00
72 | 97117 | ЛЕНТА ЛИПКАЯ ИЗОЛЯЦИОННАЯ НА ПОЛИКАСИНОВОМ КОМПАУНДЕ МАРКИ ЛСЭПЛ ШИРИНОЙ 20-30ММ ТОЛЩИНОЙ ОТ 0,14 ДО 0,19ММ ВКЛ. | КГ | 0,036 | 42720,00 | 1537,92
ИТОГО СТРОИТЕЛЬНЫЕ МАТЕРИАЛЫ И КОНСТРУКЦИИ: | [5 empty] | 15712496,07
ОБОРУДОВАНИЕ
1 |  | ТУМБОЧКА ПРИКРОВАТНАЯ 450Х400Х700= | ШТ | 1 | 300000,00 | 300000,00
2 |  | НАСТЕННЫЙ ИНВЕНТАРЬ (КАРТИНЫ, НАТЮРМОРТЫ) | ШТ | 2 | 100000,00 | 200000,00
3 |  | ШКАФ КАТАЛОЖНЫЙ УМ 064 | ШТ | 1 | 1000000,00 | 1000000,00
4 |  | ЗЕРКАЛО НАСТЕННОЕ БЖ 111 | ШТ | 1 | 70000,00 | 70000,00
5 |  | АВТОМАТ ОДНОПОЛЮСНЫЙ I=16А МАРКА ВА47-63 1Р | ШТ | 2 | 10700,00 | 21400,00
6 |  | АВТОМАТ ТРЕХПОЛЮСНЫЙ I=25А МАРКА ВА47-63 3Р | ШТ | 1 | 33300,00 | 33300,00
7 |  | ЩИТ РАСПРЕДЕЛЕТИЛЬНЫЙ ВСТРАИВАЕМЫЙ ЩРВ-П-6 IP40 EKF | ШТ | 1 | 40400,00 | 40400,00
8 |  | ЖАЛЮЗИ (РАЗМ.1,3Х1,3-1ШТ) | М2 | 1,69 | 128696,00 | 217496,24
9 |  | ТАБЛИЧКА УКАЗАТЕЛЬ КАБИНЕТОВ | ШТ | 3 | 30000,00 | 90000,00
10 |  | СЧЕТЧИК ЭЛЕКТРОННЫЙ ОДНОФАЗНЫЙ=80А СЕ-102 | ШТ | 1 | 147217,00 | 147217,00
11 |  | СКАМЕЙКА РАЗМ.1500Х450Х500 | ШТ | 2 | 400000,00 | 800000,00
12 |  | ШКАФ МЕТАЛЛИЧЕСКАЯ ДЛЯ МЕДИКАМЕНТОВ ММ 060А | ШТ | 1 | 1200000,00 | 1200000,00
ИТОГО ОБОРУДОВАНИЕ: | [5 empty] | 4119813,24
Итого: | [5 empty] | 23514340.15
Затраты на оборудование, мебель и инвентарь | [5 empty] | 4119813,24
Затраты на строительные материалы, изделия и конструкции | [5 empty] | 15712496,07
Затраты на основную заработную плату с учетом начислений на социальное страхование | [5 empty] | 3549706,77
Нормативная трудоемкость строительства объекта, определяемая по ресурсной смете, в чел.-часах | [5 empty] | 198,07
Затраты на эксплуатацию машин и механизмов | [5 empty] | 132324,08
Итого прямые затраты | [5 empty] | 23514340,15
Итого с прочими затратами | [5 empty] | 23514340,15
Итого стоимость строительства в текущих ценах без НДС | [5 empty] | 23514340,15
Всего стоимость строительства в текущих ценах с НДС | [5 empty] | 23514340,15
Составил: _____________________
Проверил: _____________________