## Ведомость объемов работ
Заказчик: Не найдено
Подрядчик: Не найдено
ТЕКУЩИЙ РЕМОНТ КВП ИЗ ГОТОВЫХ КОНТЕЙНЕРОВ В СЕЛЯХ ХАНКИНСКОГО РАЙОНА ХОРЕЗМСКОЙ ОБЛАСТИ
наименование (объекта) стройки (предприятия, здания, сооружения)
ВЕДОМОСТЬ ОБЪЕМОВ РАБОТ 2
на МСГ ИЛГОР
(наименование работ)
№ п/п | Шифр, номера нормативов | Наименование работ | Ед. изм. | Количество | Цена | Стоимость
1 | 2 | 3 | 4 | 5 | 6 | 7
БЛАГОУСТРОЙСТВО ТЕРРИТОРИЙ
1 | Е01-02-027-2 | ПЛАНИРОВКА ПЛОЩАДЕЙ МЕХАНИЗИРОВАННЫМ СПОСОБОМ, ГРУППА ГРУНТОВ: 2 | 1000 М2 | 0,125 | 70532,24 | 8816,53
2 | Е27-07-002-1 | УСТРОЙСТВО ОСНОВАНИЙ ЩЕБЕНОЧНЫХ ТОЛЩИНОЙ 12 СМ | 100 М2 | 1,067 | 1802743,069 | 1923526,85
3 | Е27-07-002-2 | ИСКЛЮЧИТЬ КАЖДЫЙ 1 СМ ТОЛЩИНЫ ЗА 2 РАЗ | 100 М2 | 1,067 | -227938,7124 | -243210,61
4 | Е27-06-002-17 | УСТРОЙСТВО ЦЕМЕНТОБЕТОННЫХ ПОКРЫТИЙ ОДНОСЛОЙНЫХ СРЕДСТВАМИ МАЛОЙ МЕХАНИЗАЦИИ, ТОЛЩИНА СЛОЯ 10 СМ | 1000 М2 | 0,1067 | 99873869,82 | 10656541,91
5 | Е27-06-002-18 | ПРИ ИЗМЕНЕНИИ ТОЛЩИНЫ СЛОЯ НА 1 СМ ИСКЛЮЧАТЬ К НОРМЕ 27-06-002-1 ЗА 10 РАЗ | 1000 М2 | 0,1067 | -47028271,19 | -5017916,54
Итого по разделу " БЛАГОУСТРОЙСТВО ТЕРРИТОРИЙ" | [5 empty] | 7327758,15
РЕМОНТ КОНТЕЙНЕРА
6 | Е62-29-1 | ОКРАСКА МАСЛЯНЫМИ СОСТАВАМИ РАНЕЕ ОКРАШЕННЫХ БОЛЬШИХ МЕТАЛЛИЧЕСКИХ ПОВЕРХНОСТЕЙ НАРУЖНОЙ СТОРОНЫ КОНТЕЙНЕРА ЗА ОДИН РАЗА | 100 М2 ОКРАШИВАЕМОЙ ПОВЕРХНОСТИ | 1,066 | 628791,7934 | 670292,05
7 | Е15-07-17-08 | ОБШИВКА ПОТОЛКА ПЛАСТИКОМ (ЧАСТИЧНО) | 100 М2 ПОВЕРХНОСТИ | 0,396 | 3504686,4611 | 1387855,84
8 | Е15-07-17-07 | ОБШИВКА СТЕН ПЛАСТИКОМ | 100 М2 ПОВЕРХНОСТИ | 0,53 | 3267123,8694 | 1731575,65
9 | Е11-01-037-02 | УСТРОЙСТВО ПОКРЫТИЙ ИЗ РЕЛИНА НА КЛЕЕ: КН-2 | 100 М2 | 0,132 | 7535263,6718 | 994654,80
10 | Е11-01-040-03 | УСТРОЙСТВО ПЛИНТУСОВ ПЛАСТИКОВЫХ НА ВИНТАХ САМОНАРЕЗАЮЩИХ | 100 М ПЛИНТУСА | 0,16 | 884475,0698 | 141516,01
11 | 32869 | ЗАМОК ВРЕЗНОЙ ОЦИНКОВАННЫЙ С ЦИЛИНДРОВЫМИ МЕХАНИЗМАМИ (ДЛЯ СУЩ.ДВЕРЕЙ | ШТ | 5 | 34713 | 173565,00
Итого по разделу " РЕМОНТ КОНТЕЙНЕРА" | [5 empty] | 5099459,36
САНТЕХНИЧЕСКИЕ РАБОТЫ
12 | Е16-04-005-01 | ПРОКЛАДКА ПОЛИПРОПИЛЕНОВЫХ ТРУБ ХОЛОДНОЙ ВОДЫ ДИАМЕТРОМ: 20 ММ | 100 М ТРУБОПРОВОДА | 0,1 | 3812762,404 | 381276,24
13 | 63874 | ПЕРЕХОДНИК ИЗ ПОЛИЭТИЛЕНА В/Д ДИАМ. 32Х20 ММ | 10 ШТ | 0,2 | 7600 | 1520,00
14 | 94667 | ОТВОДЫ П/Э ДИАМ.20ММ | ШТ | 6 | 420 | 2520,00
15 | 37941 | МУФТА ИЗ ПОЛИЭТИЛЕНА ДИАМ. 20 ММ | ШТ | 6 | 369 | 2214,00
16 | 94644 | ТРОЙНИКИ СОЕДИНИТЕЛЬНЫЕ П/Э ДИАМ. 20 ММ | ШТ | 4 | 1300 | 5200,00
17 | Е16-06-005-01 | УСТАНОВКА СЧЕТЧИКОВ (ВОДОМЕРОВ) ДИАМЕТРОМ: ДО 40 ММ | 1 СЧЁТЧИК (ВОДОМЕР) | 1 | 7347,6223 | 7347,62
18 |  | СЧЕТЧИК ХОЛОДНОЙ ВОДЫ КРЫЛЬЧАТЫЙ ВКСМ-20 | ШТ | 1 | 174000 | 174000,00
19 | Е65-5-7 | СМЕНА СМЕСИТЕЛЕЙ ДУША И УМЫВАЛЬНИКОВ | 100 ШТ | 0,03 | 3584206 | 107526,18
20 | 52629 | СМЕСИТЕЛИ ДЛЯ УМЫВАЛЬНИКОВ | КОМПЛЕКТ | 2 | 119130 | 238260,00
21 | 52623 | СТОИМОСТЬ ДУШЕВЫХ СМЕСИТЕЛЕЙ | КОМПЛЕКТ | 1 | 65217 | 65217,00
Итого по разделу " САНТЕХНИЧЕСКИЕ РАБОТЫ" | [5 empty] | 985081,04
ЭЛЕКТРОСНАБЖЕНИЕ
22 | Ц08-03-572-3 | МОНТАЖ ЩИТА РАСПРЕДЕЛИТЕЛЬНОГО НАСТЕННОГО ИСПОЛНЕНИЕ, ВЫСОТА И ШИРИНА, ММ, ДО: 600Х600 | ШТ | 1 | 45044,7896 | 45044,79
23 |  | ЩИТ РАСПРЕДЕЛЕТИЛЬНЫЙ ВСТРАИВАЕМЫЙ ЩРВ-П-6 IP40 EKF | ШТ | 1 | 40400 | 40400,00
24 | Ц08-03-526-1 | АВТОМАТ ОДНО-, ДВУХ-, ТРЕХПОЛЮСНЫЙ УСТАНАВЛИВАЕМЫЙ НА КОНСТРУКЦИИ НА СТЕНЕ ИЛИ КОЛОННЕ, НА ТОК, А, ДО: 25 | ШТ | 3 | 29469,0468 | 88407,14
25 |  | АВТОМАТ ОДНОПОЛЮСНЫЙ I=16А МАРКА ВА47-63 1Р | ШТ | 2 | 10700 | 21400,00
26 |  | АВТОМАТ ТРЕХПОЛЮСНЫЙ I=25А МАРКА ВА47-63 3Р | ШТ | 1 | 33300 | 33300,00
27 | Ц08-03-600-1 | УСТАНОВКА СЧЕТЧИКА ОДНОФАЗНОГО В ЩИТЕ | ШТ | 1 | 6748,6202 | 6748,62
28 |  | СЧЕТЧИК ЭЛЕКТРОННЫЙ ОДНОФАЗНЫЙ=80А СЕ-102 | ШТ | 1 | 147217 | 147217,00
29 | Ц08-03-593-6 | УСТАНОВКА СВЕТИЛЬНИКОВ С LED ЭНЕРГОСБЕРЕГАЮЩИМИ ЛАМПАМИ,ПОТОЛОЧНЫХ И НАСТЕННЫХ ОДНОЛАМПОВЫЙ | 100 ШТ | 0,06 | 1582426,949 | 94945,62
30 |  | СВЕТИЛЬНИК КВАДРАТНЫЙ LED PANEL 18W PRIME | ШТ | 3 | 33827 | 101481,00
31 |  | СВЕТИЛЬНИК КВАДРАТНЫЙ LED PANEL 12W PRIME | ШТ | 3 | 26522 | 79566,00
32 | Ц08-02-403-2 | ПРОВОД В ЗАЩИТНОЙ ОБОЛОЧКЕ ИЛИ КАБЕЛЬ ДВУХ-ТРЕХЖИЛЬНЫЕ: В ГОТОВЫХ КАНАЛАХ СТЕН И ПЕРЕКРЫТИЙ | 100 М | 0,5 | 358420,6 | 179210,30
33 | 92793 | ПРОВОДА СИЛОВЫЕ ДЛЯ ЭЛЕКТРОУСТАНОВОК НА НАПРЯЖЕНИЕ ДО 450В С АЛЮМИНИЕВЫМИ ЖИЛАМИ ПЛОСКИЕ МАРКИ АППВ С ЧИСЛОМ ЖИЛ И СЕЧ. 2Х2,5 ММ2 | 1000 М | 0,038 | 1366087 | 51911,31
34 | 92795 | ПРОВОДА СИЛОВЫЕ ДЛЯ ЭЛЕКТРОУСТАНОВОК НА НАПРЯЖЕНИЕ ДО 450В С АЛЮМИНИЕВЫМИ ЖИЛАМИ ПЛОСКИЕ МАРКИ АППВ С ЧИСЛОМ ЖИЛ И СЕЧ. 2Х4 ММ2 | 1000 М | 0,012 | 1939130 | 23269,56
Итого по разделу " ЭЛЕКТРОСНАБЖЕНИЕ" | [5 empty] | 912901,33
НАВЕС
35 | Е11-01-013-03 | УСТРОЙСТВО ПОКРЫТИЙ: ЩЕБЕНОЧНЫХ С ПРОПИТКОЙ БИТУМОМ ТОЛЩ.100ММ | 100 М2 | 0,018 | 6479838,264 | 116637,09
36 | Е06-01-001-2 | УСТРОЙСТВО БЕТОННЫХ ФУНДАМЕНТОВ ПОД КОЛОННЫ ОБЪЕМОМ: ДО 3М3 ИЗ БМ-150 | 100 М3 | 0,0032 | 54059552,085 | 172990,57
37 | Е09-03-012-12 | УСТРОЙСТВО МЕТАЛЛИЧЕСКИХ КОЛОНН ИЗ ПРОФИЛЯ 80Х80Х2,2 | 1 Т КОНСТРУКЦИЙ | 0,12 | 125058,7677 | 15007,05
38 | 30546 | СТАЛЬНЫЕ ПРОФИЛИ 80Х80Х2,2 | М | 22,6 | 62567 | 1414014,20
39 | Е09-03-015-1 | МОНТАЖ МЕТАЛЛИЧЕСКИХ ПРОГОНОВ ИЗ ПРОФИЛЯ 80Х80Х2,2 | 1 Т КОНСТРУКЦИЙ | 0,0956 | 328152,2237 | 31371,35
40 | 30546 | СТАЛЬНЫЕ ПРОФИЛИ 80Х80Х2,2 | М | 18 | 62567 | 1126206,00
41 | Е13-03-002-04 | ОГРУНТОВКА МЕТАЛЛИЧЕСКИХ ПОВЕРХНОСТЕЙ ГРУНТОВКОЙ ГФ-021 | 100 М2 | 0,129 | 279960,6693 | 36114,93
42 | Е13-03-004-26 | ОКРАСКА МЕТАЛЛИЧЕСКИХ ОГРУНТОВАННЫХ ПОВЕРХНОСТЕЙ: ЭМАЛЬЮ ПФ-115 | 100 М2 | 0,129 | 467637,5449 | 60325,24
43 | Е10-01-002-1 | УСТАНОВКА СТРОПИЛ | 1 М3 | 0,74 | 4416637,9527 | 3268312,08
44 | 60105 | СТОИМОСТЬ ОБРЕШЕТКИ ИЗ БРУСЬЕВ 50Х50 | М3 | 0,5 | 3490526 | 1745263,00
45 | Е12-03-004-01 | УСТРОЙСТВО КРОВЛИ ИЗ ПРОФНАСТИЛА | 100 М2 КРОВЛИ | 0,9 | 838698,6159 | 754828,75
46 | 50259 | ПРОФНАСТИЛ СТАЛЬНОЙ ОЦИНКОВАННЫЙ ПРОФИЛИРОВАННЫЙ ТОЛЩИНОЙ 0,5ММ | М2 | 95,4 | 58300 | 5561820,00
47 | Е15-07-17-08 | ОБШИВКА ПОТОЛКА ПЛАСТИКОМ | 100 М2 ПОВЕРХНОСТИ | 0,524 | 3504686,4611 | 1836455,71
48 | Е07-05-016-4 | УСТРОЙСТВО МЕТАЛЛИЧЕСКИХ ОГРАЖДЕНИЙ БЕЗ ПОРУЧНЕЙ ИЗ ПРОФИЛЯ 40Х401,7 | 100 М | 0,21 | 1068727,545 | 224432,78
49 | 41543 | СТАЛЬНЫЕ ПРОФИЛИ 40Х40Х1,7 | М | 52 | 25169 | 1308788,00
50 | Е13-03-002-04 | ОГРУНТОВКА МЕТАЛЛИЧЕСКИХ ПОВЕРХНОСТЕЙ ГРУНТОВКОЙ ГФ-021 | 100 М2 | 0,11 | 279960,6693 | 30795,67
51 | Е13-03-004-26 | ОКРАСКА МЕТАЛЛИЧЕСКИХ ОГРУНТОВАННЫХ ПОВЕРХНОСТЕЙ: ЭМАЛЬЮ ПФ-115 | 100 М2 | 0,11 | 467637,5449 | 51440,13
Итого по разделу " НАВЕС" | [5 empty] | 17754802,56
ТЕХОБОРУДОВАНИЕ
52 |  | ЖАЛЮЗИ (РАЗМ.1,3Х1,3-3ШТ) | М2 | 5,07 | 128696 | 652488,72
53 |  | ТУМБОЧКА ПРИКРОВАТНАЯ 450Х400Х700= | ШТ | 2 | 300000 | 600000,00
54 |  | СКАМЕЙКА РАЗМ.1500Х450Х500 | ШТ | 3 | 400000 | 1200000,00
55 |  | ШКАФ МЕТАЛЛИЧЕСКАЯ ДЛЯ МЕДИКАМЕНТОВ ММ 060А | ШТ | 1 | 1200000 | 1200000,00
56 |  | НАСТЕННЫЙ ИНВЕНТАРЬ (КАРТИНЫ, НАТЮРМОРТЫ) | ШТ | 2 | 100000 | 200000,00
57 |  | ЗЕРКАЛО НАСТЕННОЕ БЖ 111 | ШТ | 1 | 70000 | 70000,00
58 |  | ТАБЛИЧКА УКАЗАТЕЛЬ КАБИНЕТОВ | ШТ | 3 | 30000 | 90000,00
59 |  | ШКАФ КАТАЛОЖНЫЙ УМ 064 | ШТ | 1 | 1000000 | 1000000,00
Итого по разделу " ТЕХОБОРУДОВАНИЕ" | [5 empty] | 5012488,72
НВК И КОЛОДЕЦ ИЗ ЖЖЕННОГО КИРПИЧА
60 | Е01-01-195-41 | РАЗРАБОТКА ГРУНТА В ОТВАЛ ЭКСКАВАТОРАМИ С КОВШОМ ВМЕСТИМОСТЬЮ 0,25 М3, ГРУППА ГРУНТОВ: 2 | 1000 М3 ГРУНТА | 0,0081 | 4008552,5462 | 32469,28
61 | Е01-02-057-2 | ДОРАБОТКА ГРУНТА ВРУЧНУЮ, ГРУППА ГРУНТОВ: 2 | 100 М3 | 0,022 | 3311806,344 | 72859,74
62 | Е01-02-061-1 | ОБРАТНАЯ ЗАСЫПКА ВРУЧНУЮ ТРАНШЕЙ, ПАЗУХ КОТЛОВАНОВ И ЯМ, ГРУППА ГРУНТОВ: 1 | 100 М3 | 0,093 | 1586011,155 | 147499,04
63 | Е22-01-021-1 | УКЛАДКА ТРУБОПРОВОДОВ ИЗ ПОЛИЭТИЛЕНОВЫХ ТРУБ ДИАМЕТРОМ: 32 ММ | 1 КМ | 0,03 | 3339753,49 | 100192,60
64 | 94542 | ТРУБЫ НАПОРНЫЕ СРЕДНЕГО ТИПА ИЗ ПОЛИЭТИЛЕНА НИЗКОГО ДАВЛЕНИЯ ДИАМ. 32Х3ММ | 10 М | 3,03 | 49480 | 149924,40
65 | 94669 | ОТВОДЫ П/Э ДИАМ.32ММ | ШТ | 9 | 1180 | 10620,00
66 | 37940 | МУФТА ИЗ ПОЛИЭТИЛЕНА ДИАМ. 32 ММ | ШТ | 9 | 990 | 8910,00
67 | 94646 | ТРОЙНИКИ СОЕДИНИТЕЛЬНЫЕ П/Э ДИАМ. 32 ММ | ШТ | 4 | 1700 | 6800,00
68 | Е23-01-021-01 | УКЛАДКА КАНАЛИЗАЦИОННЫХ БЕЗНАПОРНЫХ ТРУБОПРОВОДОВ ИЗ ПОЛИЭТИЛЕНА | 100 М ТРУБОПРОВОДА | 0,29 | 618813,1659 | 179455,82
69 |  | ТРУБЫ КАНАЛИЗАЦИОННЫЕ БЕЗНАПОРНЫЕ ПОЛИЭТИЛЕНОВЫЕ Д=110Х4,2 ММ | М | 29,29 | 30000 | 878700,00
70 | 52922 | ТРОЙНИКИ ПЕРЕХОДНЫЕ П/Э ДИАМ. 100Х100 ММ | ШТ | 1 | 35000 | 35000,00
71 | 94675 | ОТВОДЫ П/Э ДИАМ.110ММ | ШТ | 4 | 50300 | 201200,00
72 | 37946 | МУФТА ИЗ ПОЛИЭТИЛЕНА ДИАМ. 100 ММ | ШТ | 4 | 25000 | 100000,00
73 | Е23-03-002-3 | УСТРОЙСТВО КРУГЛЫХ КИРПИЧНЫХ КАНАЛИЗАЦИОННЫХ КОЛОДЦЕВ С ПОКРЫТИЕМ ИЗ СБОРНОГО ЖЕЛЕЗОБЕТОНА В СУХИХ ГРУНТАХ, ДИАМЕТРОМ КОЛОДЦА: 1,5М | 10 М3 | 0,45 | 5022695,1478 | 2260212,82
74 |  | ИЗДЕЛИЯ ДЛЯ КРУГЛЫХ КОЛОДЦЕВ ВЫПУСК 7 ЧАСТЬ 1 ПЛИТЫ ПЕРЕКРЫТИЯ КОЛОДЦЕВ КРУГЛЫХ КЦП 1-20-1 С ЛЮКОМ ЧУГУННЫМ ТИПА Л | ШТ | 1 | 1662608 | 1662608,00
Итого по разделу " НВК И КОЛОДЕЦ ИЗ ЖЖЕННОГО КИРПИЧА" | [5 empty] | 5846451,69
ИТОГО: | [5 empty] | 42938942,86
Затраты на оборудование, мебель и инвентарь | [5 empty] | 5254805,72
Затраты на строительные материалы, изделия и конструкции | [5 empty] | 30696564,07
Затраты на основную заработную плату с учетом начислений на социальное страхование | [5 empty] | 6712517,09
Нормативная трудоемкость строительства объекта, определяемая по ресурсной смете, в чел.-часах | [5 empty] | 374,56
Затраты на эксплуатацию машин и механизмов | [5 empty] | 275055,98
Итого прямые затраты | [5 empty] | 42938942,86
Итого с прочими затратами | [5 empty] | 42938942,86
Итого стоимость строительства в текущих ценах без НДС | [5 empty] | 42938942,86
Всего стоимость строительства в текущих ценах с НДС | [5 empty] | 42938942,86
Составил: _____________________
Проверил: _____________________

## Локально-ресурсная ведомости
Заказчик: Не найдено
Подрядчик: Не найдено
ТЕКУЩИЙ РЕМОНТ КВП ИЗ ГОТОВЫХ КОНТЕЙНЕРОВ В СЕЛЯХ ХАНКИНСКОГО РАЙОНА ХОРЕЗМСКОЙ ОБЛАСТИ
наименование (объекта) стройки (предприятия, здания, сооружения)
ЛОКАЛЬНО-РЕСУРСНАЯ ВЕДОМОСТЬ № 2
на МСГ ИЛГОР
(наименование работ)
№ п/п | Шифр номера нормативов и коды ресурсов | Наименование работ и затрат, характеристика оборудования и его масса, расход ресурсов на единицу измерения | Единица измерения | Количество |  | Сметная стоимость
|  |  |  | на единицу измерения | по проектным данным | на единицу измерения | общая
1 | 2 | 3 | 4 | 5 | 6 | 7 | 8
БЛАГОУСТРОЙСТВО ТЕРРИТОРИЙ
1 | Е01-02-027-2 | ПЛАНИРОВКА ПЛОЩАДЕЙ МЕХАНИЗИРОВАННЫМ СПОСОБОМ, ГРУППА ГРУНТОВ: 2 | 1000 М2 |  | 0,125 | 70532,24 | 8816,53
1.1 | 00003 | ЗАТРАТЫ ТРУДА МАШИНИСТОВ | ЧЕЛ-ЧАС | 1,1 | 0,1375 | 0,00 | 0,00
1.2 | 00258 | БУЛЬДОЗЕРЫ 79 КВТ /108 Л.С/ ПРИ РАБОТЕ НА ДРУГИХ ВИДАХ СТРОИТЕЛЬСТВА | МАШ-ЧАС | 0,67 | 0,08375 | 105272,00 | 8816,53
2 | Е27-07-002-1 | УСТРОЙСТВО ОСНОВАНИЙ ЩЕБЕНОЧНЫХ ТОЛЩИНОЙ 12 СМ | 100 М2 |  | 1,067 | 1802743,07 | 1923526,85
2.1 | 00001 | ЗАТРАТЫ ТРУДА РАБОЧИХ-СТРОИТЕЛЕЙ | ЧЕЛ-ЧАС | 24,3 | 25,9281 | 17921,03 | 464658,26
2.2 | 00003 | ЗАТРАТЫ ТРУДА МАШИНИСТОВ | ЧЕЛ-ЧАС | 2,92 | 3,11564 | 0,00 | 0,00
2.3 | 00621 | КАТКИ ДОРОЖНЫЕ САМОХОДНЫЕ ГЛАДКИЕ 8 Т | МАШ-ЧАС | 1,3 | 1,3871 | 85750,00 | 118943,82
2.4 | 01135 | МАШИНЫ ПОЛИВОМОЕЧНЫЕ 6000 Л | МАШ-ЧАС | 0,47 | 0,50149 | 97872,00 | 49081,83
2.5 | 12701 | ЩЕБЕНЬ ИЗ ЕСТЕСТВЕННОГО КАМНЯ ДЛЯ СТРОИТЕЛЬНЫХ И ДОРОЖНЫХ РАБОТ М-200 ФРАКЦИИ 5-10ММ | М3 | 17,4 | 18,5658 | 69528,00 | 1290842,94
3 | Е27-07-002-2 | ИСКЛЮЧИТЬ КАЖДЫЙ 1 СМ ТОЛЩИНЫ ЗА 2 РАЗ | 100 М2 |  | 1,067 | -227938,71 | -243210,61
3.1 | 00001 | ЗАТРАТЫ ТРУДА РАБОЧИХ-СТРОИТЕЛЕЙ | ЧЕЛ-ЧАС | -1,08 | -1,15236 | 17921,03 | -20651,48
3.2 | 12701 | ЩЕБЕНЬ ИЗ ЕСТЕСТВЕННОГО КАМНЯ ДЛЯ СТРОИТЕЛЬНЫХ И ДОРОЖНЫХ РАБОТ М-200 ФРАКЦИИ 5-10ММ | М3 | -3 | -3,201 | 69528,00 | -222559,13
4 | Е27-06-002-17 | УСТРОЙСТВО ЦЕМЕНТОБЕТОННЫХ ПОКРЫТИЙ ОДНОСЛОЙНЫХ СРЕДСТВАМИ МАЛОЙ МЕХАНИЗАЦИИ, ТОЛЩИНА СЛОЯ 10 СМ | 1000 М2 |  | 0,1067 | 99873869,82 | 10656541,91
4.1 | 00001 | ЗАТРАТЫ ТРУДА РАБОЧИХ-СТРОИТЕЛЕЙ | ЧЕЛ-ЧАС | 302 | 32,2234 | 17921,03 | 577476,52
4.2 | 00003 | ЗАТРАТЫ ТРУДА МАШИНИСТОВ | ЧЕЛ-ЧАС | 48,23 | 5,14614 | 0,00 | 0,00
4.3 | 00404 | ВИБРАТОР ПОВЕРХНОСТНЫЙ | МАШ-ЧАС | 18,71 | 1,99636 | 655,00 | 1307,61
4.4 | 00913 | КОТЛЫ БИТУМНЫЕ ПЕРЕДВИЖНЫЕ 400Л | МАШ-ЧАС | 6,25 | 0,66687 | 3164,00 | 2109,99
4.5 | 22091 | БЕТОН ДОРОЖНЫЙ, КЛАСС В 15 (М200) | М3 | 204 | 21,7668 | 448253,00 | 9757033,40
4.6 | 30659 | ЩИТЫ ИЗ ДОСОК ТОЛЩИНОЙ 40 ММ | М2 | 12,2 | 1,30174 | 55871,00 | 72729,52
4.7 | 31929 | ТОЛЬ С КРУПНОЗЕРНИСТОЙ ПОСЫПКОЙ ГИДРОИЗОЛЯЦИОННЫЙ ТГ-350 | М2 | 7,58 | 0,80879 | 7304,00 | 5907,37
4.8 | 32108 | МАСТИКА БУТИЛКАУЧУКОВАЯ МББП-65 "ЛИЛО-1" | ТН | 0,13 | 0,01387 | 5755077,00 | 79828,67
4.9 | 36053 | ДОСКИ ОБРЕЗНЫЕ ИЗ ХВОЙНЫХ ПОРОД ДЛИНОЙ 4-6,5 М, ШИРИНОЙ 75-150 ММ, ТОЛЩИНОЙ 25 ММ, III СОРТА | М3 | 0,19 | 0,02027 | 3490526,00 | 70763,43
4.10 | 36180 | ДОСКИ ОБРЕЗНЫЕ ИЗ БЕРЕЗЫ ИЛИ ЛИПЫ ДЛИНОЙ 2-3,75 М, ЛЮБОЙ ШИРИНЫ, ТОЛЩИНОЙ 25, 32, 40 ММ, I СОРТА | М3 | 0,24 | 0,02561 | 3490526,00 | 89385,39
5 | Е27-06-002-18 | ПРИ ИЗМЕНЕНИИ ТОЛЩИНЫ СЛОЯ НА 1 СМ ИСКЛЮЧАТЬ К НОРМЕ 27-06-002-1 ЗА 10 РАЗ | 1000 М2 |  | 0,1067 | -47028271,19 | -5017916,54
5.1 | 00001 | ЗАТРАТЫ ТРУДА РАБОЧИХ-СТРОИТЕЛЕЙ | ЧЕЛ-ЧАС | -53 | -5,6551 | 17921,03 | -101345,22
5.2 | 00404 | ВИБРАТОР ПОВЕРХНОСТНЫЙ | МАШ-ЧАС | -11,6 | -1,23772 | 655,00 | -810,71
5.3 | 22091 | БЕТОН ДОРОЖНЫЙ, КЛАСС В 15 (М200) | М3 | -102 | -10,8834 | 448253,00 | -4878516,70
5.4 | 36053 | ДОСКИ ОБРЕЗНЫЕ ИЗ ХВОЙНЫХ ПОРОД ДЛИНОЙ 4-6,5 М, ШИРИНОЙ 75-150 ММ, ТОЛЩИНОЙ 25 ММ, III СОРТА | М3 | -0,1 | -0,01067 | 3490526,00 | -37243,91
Итого по разделу " БЛАГОУСТРОЙСТВО ТЕРРИТОРИЙ" | [6 empty] | 7327758,15
РЕМОНТ КОНТЕЙНЕРА
6 | Е62-29-1 | ОКРАСКА МАСЛЯНЫМИ СОСТАВАМИ РАНЕЕ ОКРАШЕННЫХ БОЛЬШИХ МЕТАЛЛИЧЕСКИХ ПОВЕРХНОСТЕЙ НАРУЖНОЙ СТОРОНЫ КОНТЕЙНЕРА ЗА ОДИН РАЗА | 100 М2 ОКРАШИВАЕМОЙ ПОВЕРХНОСТИ |  | 1,066 | 628791,79 | 670292,05
6.1 | 00001 | ЗАТРАТЫ ТРУДА РАБОЧИХ-СТРОИТЕЛЕЙ | ЧЕЛ-ЧАС | 13,78 | 14,68948 | 17921,03 | 263250,61
6.2 | 31085 | КРАСКИ МАСЛЯНЫЕ ГОТОВЫЕ К ПРИМЕНЕНИЮ ДЛЯ НАРУЖНЫХ РАБОТ | ТН | 0,0156 | 0,01663 | 21400000,00 | 355873,44
6.3 | 31651 | ОЛИФА КОМБИНИРОВАННАЯ К-3 | ТН | 0,004 | 0,00426 | 12000000,00 | 51168,00
7 | Е15-07-17-08 | ОБШИВКА ПОТОЛКА ПЛАСТИКОМ (ЧАСТИЧНО) | 100 М2 ПОВЕРХНОСТИ |  | 0,396 | 3504686,46 | 1387855,84
7.1 | 00001 | ЗАТРАТЫ ТРУДА РАБОЧИХ-СТРОИТЕЛЕЙ | ЧЕЛ-ЧАС | 80,37 | 31,82652 | 17921,03 | 570364,02
7.2 | 01523 | ПИЛА ДИСКОВАЯ ЭЛЕКТРИЧЕСКАЯ | МАШ-ЧАС | 0,08 | 0,03168 | 916,00 | 29,02
7.3 | 43960 | ПАНЕЛИ ОБЛИЦОВОЧНЫЕ ПЛАСТИКОВЫЕ | М2 | 105 | 41,58 | 19500,00 | 810810,00
7.4 | 45401 | ГВОЗДИ ОТДЕЛОЧНЫЕ | Т | 0,0021 | 0,00083 | 8000000,00 | 6652,80
8 | Е15-07-17-07 | ОБШИВКА СТЕН ПЛАСТИКОМ | 100 М2 ПОВЕРХНОСТИ |  | 0,53 | 3267123,87 | 1731575,65
8.1 | 00001 | ЗАТРАТЫ ТРУДА РАБОЧИХ-СТРОИТЕЛЕЙ | ЧЕЛ-ЧАС | 66,98 | 35,4994 | 17921,03 | 636185,81
8.2 | 01523 | ПИЛА ДИСКОВАЯ ЭЛЕКТРИЧЕСКАЯ | МАШ-ЧАС | 0,08 | 0,0424 | 916,00 | 38,84
8.3 | 43960 | ПАНЕЛИ ОБЛИЦОВОЧНЫЕ ПЛАСТИКОВЫЕ | М2 | 105 | 55,65 | 19500,00 | 1085175,00
8.4 | 45401 | ГВОЗДИ ОТДЕЛОЧНЫЕ | Т | 0,0024 | 0,00127 | 8000000,00 | 10176,00
9 | Е11-01-037-02 | УСТРОЙСТВО ПОКРЫТИЙ ИЗ РЕЛИНА НА КЛЕЕ: КН-2 | 100 М2 |  | 0,132 | 7535263,67 | 994654,80
9.1 | 00001 | ЗАТРАТЫ ТРУДА РАБОЧИХ-СТРОИТЕЛЕЙ | ЧЕЛ-ЧАС | 47,06 | 6,21192 | 17921,03 | 111324,00
9.2 | 31705 | ШПАТЛЕВКА ПФ-002 КРАСНО-КОРИЧНЕВАЯ | ТН | 0,002 | 0,00026 | 1100000,00 | 290,40
9.3 | 32038 | ЛИНОЛЕУМ РЕЗИНОВЫЙ БЕЗ ПОДОСНОВЫ /РЕЛИН/ | М2 | 102 | 13,464 | 52000,00 | 700128,00
9.4 | 47292 | КЛЕЙ КН-2 | КГ | 50 | 6,6 | 27714,00 | 182912,40
10 | Е11-01-040-03 | УСТРОЙСТВО ПЛИНТУСОВ ПЛАСТИКОВЫХ НА ВИНТАХ САМОНАРЕЗАЮЩИХ | 100 М ПЛИНТУСА |  | 0,16 | 884475,07 | 141516,01
10.1 | 00001 | ЗАТРАТЫ ТРУДА РАБОЧИХ-СТРОИТЕЛЕЙ | ЧЕЛ-ЧАС | 6,66 | 1,0656 | 17921,03 | 19096,65
10.2 | 00521 | ДРЕЛИ ЭЛЕКТРИЧЕСКИЕ | МАШ-ЧАС | 1,33 | 0,2128 | 950,00 | 202,16
10.3 | 01041 | ШУРУПОВЕРТЫ | МАШ-ЧАС | 2,01 | 0,3216 | 851,00 | 273,68
10.4 | 29840 | УГОЛОК НАРУЖНЫЙ ДЛЯ ПЛАСТИКОВОГО ПЛИНТУСА | ШТ | 7 | 1,12 | 978,00 | 1095,36
10.5 | 29841 | УГОЛОК ВНУТРЕННИЙ ДЛЯ ПЛАСТИКОВОГО ПЛИНТУСА | ШТ | 7 | 1,12 | 978,00 | 1095,36
10.6 | 29842 | СОЕДИНИТЕЛЬ ДЛЯ ПЛАСТИКОВОГО ПЛИНТУСА | ШТ | 40 | 6,4 | 978,00 | 6259,20
10.7 | 29843 | ЗАГЛУШКА ТОРЦЕВАЯ ДЛЯ ПЛАСТИКОВОГО ПЛИНТУСА | ШТ | 16 | 2,56 | 978,00 | 2503,68
10.8 | 30795 | ДЮБЕЛИ РАСПОРНЫЕ ПОЛИЭТИЛЕНОВЫЕ 6Х30 ММ | 10 ШТ | 26,3 | 4,208 | 1500,00 | 6312,00
10.9 | 35391 | ВИНТЫ САМОНАРЕЗАЮЩИЕ С ОСТРЫМ КОНЦОМ ДЛИНОЙ 35 ММ | ШТ | 263 | 42,08 | 150,00 | 6312,00
10.10 | 44346 | ПЛИНТУСЫ ДЛЯ ПОЛОВ ИЗ ПЛАСТИКАТА | М | 101 | 16,16 | 6087,00 | 98365,92
11 | 32869 | ЗАМОК ВРЕЗНОЙ ОЦИНКОВАННЫЙ С ЦИЛИНДРОВЫМИ МЕХАНИЗМАМИ (ДЛЯ СУЩ.ДВЕРЕЙ | ШТ |  | 5 | 34713,00 | 173565,00
Итого по разделу " РЕМОНТ КОНТЕЙНЕРА" | [6 empty] | 5099459,36
САНТЕХНИЧЕСКИЕ РАБОТЫ
12 | Е16-04-005-01 | ПРОКЛАДКА ПОЛИПРОПИЛЕНОВЫХ ТРУБ ХОЛОДНОЙ ВОДЫ ДИАМЕТРОМ: 20 ММ | 100 М ТРУБОПРОВОДА |  | 0,1 | 3812762,40 | 381276,24
12.1 | 00001 | ЗАТРАТЫ ТРУДА РАБОЧИХ-СТРОИТЕЛЕЙ | ЧЕЛ-ЧАС | 190,24 | 19,024 | 17921,03 | 340929,67
12.2 | 003364 | СВАРОЧНЫЕ АППАРАТЫ РУЧНЫЕ ДЛЯ СВАРКИ ПЛАСТИКОВЫХ ТРУБ | МАШ-ЧАС | 13,34 | 1,334 | 10891,00 | 14528,59
12.3 | 02875 | ПЕРФОРАТОРЫ ЭЛЕКТРИЧЕСКИЕ | МАШ-ЧАС | 4,28 | 0,428 | 1176,00 | 503,33
12.4 | 30649 | ИЗВЕСТЬ СТРОИТЕЛЬНАЯ НЕГАШЕННАЯ ХЛОРНАЯ МАРКИ А | ТН | 0,0016 | 0,00016 | 891523,00 | 142,64
12.5 | 38015 | ТРУБЫ ПОЛИПРОПИЛЕНОВЫЕ ДЛЯ ХОЛОДНОЙ ВОДЫ PN10 Д20 /D"1/2, СТЕНКА 1,9/ | М | 89,9 | 8,99 | 2800,00 | 25172,00
13 | 63874 | ПЕРЕХОДНИК ИЗ ПОЛИЭТИЛЕНА В/Д ДИАМ. 32Х20 ММ | 10 ШТ |  | 0,2 | 7600,00 | 1520,00
14 | 94667 | ОТВОДЫ П/Э ДИАМ.20ММ | ШТ |  | 6 | 420,00 | 2520,00
15 | 37941 | МУФТА ИЗ ПОЛИЭТИЛЕНА ДИАМ. 20 ММ | ШТ |  | 6 | 369,00 | 2214,00
16 | 94644 | ТРОЙНИКИ СОЕДИНИТЕЛЬНЫЕ П/Э ДИАМ. 20 ММ | ШТ |  | 4 | 1300,00 | 5200,00
17 | Е16-06-005-01 | УСТАНОВКА СЧЕТЧИКОВ (ВОДОМЕРОВ) ДИАМЕТРОМ: ДО 40 ММ | 1 СЧЁТЧИК (ВОДОМЕР) |  | 1 | 7347,62 | 7347,62
17.1 | 00001 | ЗАТРАТЫ ТРУДА РАБОЧИХ-СТРОИТЕЛЕЙ | ЧЕЛ-ЧАС | 0,41 | 0,41 | 17921,03 | 7347,62
18 |  | СЧЕТЧИК ХОЛОДНОЙ ВОДЫ КРЫЛЬЧАТЫЙ ВКСМ-20 | ШТ |  | 1 | 174000,00 | 174000,00
19 | Е65-5-7 | СМЕНА СМЕСИТЕЛЕЙ ДУША И УМЫВАЛЬНИКОВ | 100 ШТ |  | 0,03 | 3584206,00 | 107526,18
19.1 | 00001 | ЗАТРАТЫ ТРУДА РАБОЧИХ-СТРОИТЕЛЕЙ | ЧЕЛ-ЧАС | 200 | 6 | 17921,03 | 107526,18
20 | 52629 | СМЕСИТЕЛИ ДЛЯ УМЫВАЛЬНИКОВ | КОМПЛЕКТ |  | 2 | 119130,00 | 238260,00
21 | 52623 | СТОИМОСТЬ ДУШЕВЫХ СМЕСИТЕЛЕЙ | КОМПЛЕКТ |  | 1 | 65217,00 | 65217,00
Итого по разделу " САНТЕХНИЧЕСКИЕ РАБОТЫ" | [6 empty] | 985081,04
ЭЛЕКТРОСНАБЖЕНИЕ
22 | Ц08-03-572-3 | МОНТАЖ ЩИТА РАСПРЕДЕЛИТЕЛЬНОГО НАСТЕННОГО ИСПОЛНЕНИЕ, ВЫСОТА И ШИРИНА, ММ, ДО: 600Х600 | ШТ |  | 1 | 45044,79 | 45044,79
22.1 | 00001 | ЗАТРАТЫ ТРУДА РАБОЧИХ-СТРОИТЕЛЕЙ | ЧЕЛ-ЧАС | 2,32 | 2,32 | 17921,03 | 41576,79
22.2 | 30484 | БОЛТЫ СТРОИТЕЛЬНЫЕ С ШЕСТИГРАННОЙ С ГАЙКАМИ И ШАЙБАМИ | КГ | 0,17 | 0,17 | 20400,00 | 3468,00
23 |  | ЩИТ РАСПРЕДЕЛЕТИЛЬНЫЙ ВСТРАИВАЕМЫЙ ЩРВ-П-6 IP40 EKF | ШТ |  | 1 | 40400,00 | 40400,00
24 | Ц08-03-526-1 | АВТОМАТ ОДНО-, ДВУХ-, ТРЕХПОЛЮСНЫЙ УСТАНАВЛИВАЕМЫЙ НА КОНСТРУКЦИИ НА СТЕНЕ ИЛИ КОЛОННЕ, НА ТОК, А, ДО: 25 | ШТ |  | 3 | 29469,05 | 88407,14
24.1 | 00001 | ЗАТРАТЫ ТРУДА РАБОЧИХ-СТРОИТЕЛЕЙ | ЧЕЛ-ЧАС | 1,56 | 4,68 | 17921,03 | 83870,42
24.2 | 30484 | БОЛТЫ СТРОИТЕЛЬНЫЕ С ШЕСТИГРАННОЙ С ГАЙКАМИ И ШАЙБАМИ | КГ | 0,049 | 0,147 | 20400,00 | 2998,80
24.3 | 97117 | ЛЕНТА ЛИПКАЯ ИЗОЛЯЦИОННАЯ НА ПОЛИКАСИНОВОМ КОМПАУНДЕ МАРКИ ЛСЭПЛ ШИРИНОЙ 20-30ММ ТОЛЩИНОЙ ОТ 0,14 ДО 0,19ММ ВКЛ. | КГ | 0,012 | 0,036 | 42720,00 | 1537,92
25 |  | АВТОМАТ ОДНОПОЛЮСНЫЙ I=16А МАРКА ВА47-63 1Р | ШТ |  | 2 | 10700,00 | 21400,00
26 |  | АВТОМАТ ТРЕХПОЛЮСНЫЙ I=25А МАРКА ВА47-63 3Р | ШТ |  | 1 | 33300,00 | 33300,00
27 | Ц08-03-600-1 | УСТАНОВКА СЧЕТЧИКА ОДНОФАЗНОГО В ЩИТЕ | ШТ |  | 1 | 6748,62 | 6748,62
27.1 | 00001 | ЗАТРАТЫ ТРУДА РАБОЧИХ-СТРОИТЕЛЕЙ | ЧЕЛ-ЧАС | 0,34 | 0,34 | 17921,03 | 6093,15
27.2 | 30320 | ВИНТЫ С ПОЛУКРУГЛОЙ ГОЛОВКОЙ ДЛИНОЙ 50 ММ | ТН | 0,00003 | 0,00003 | 21849000,00 | 655,47
28 |  | СЧЕТЧИК ЭЛЕКТРОННЫЙ ОДНОФАЗНЫЙ=80А СЕ-102 | ШТ |  | 1 | 147217,00 | 147217,00
29 | Ц08-03-593-6 | УСТАНОВКА СВЕТИЛЬНИКОВ С LED ЭНЕРГОСБЕРЕГАЮЩИМИ ЛАМПАМИ,ПОТОЛОЧНЫХ И НАСТЕННЫХ ОДНОЛАМПОВЫЙ | 100 ШТ |  | 0,06 | 1582426,95 | 94945,62
29.1 | 00001 | ЗАТРАТЫ ТРУДА РАБОЧИХ-СТРОИТЕЛЕЙ | ЧЕЛ-ЧАС | 88,3 | 5,298 | 17921,03 | 94945,62
30 |  | СВЕТИЛЬНИК КВАДРАТНЫЙ LED PANEL 18W PRIME | ШТ |  | 3 | 33827,00 | 101481,00
31 |  | СВЕТИЛЬНИК КВАДРАТНЫЙ LED PANEL 12W PRIME | ШТ |  | 3 | 26522,00 | 79566,00
32 | Ц08-02-403-2 | ПРОВОД В ЗАЩИТНОЙ ОБОЛОЧКЕ ИЛИ КАБЕЛЬ ДВУХ-ТРЕХЖИЛЬНЫЕ: В ГОТОВЫХ КАНАЛАХ СТЕН И ПЕРЕКРЫТИЙ | 100 М |  | 0,5 | 358420,60 | 179210,30
32.1 | 00001 | ЗАТРАТЫ ТРУДА РАБОЧИХ-СТРОИТЕЛЕЙ | ЧЕЛ-ЧАС | 20 | 10 | 17921,03 | 179210,30
33 | 92793 | ПРОВОДА СИЛОВЫЕ ДЛЯ ЭЛЕКТРОУСТАНОВОК НА НАПРЯЖЕНИЕ ДО 450В С АЛЮМИНИЕВЫМИ ЖИЛАМИ ПЛОСКИЕ МАРКИ АППВ С ЧИСЛОМ ЖИЛ И СЕЧ. 2Х2,5 ММ2 | 1000 М |  | 0,038 | 1366087,00 | 51911,31
34 | 92795 | ПРОВОДА СИЛОВЫЕ ДЛЯ ЭЛЕКТРОУСТАНОВОК НА НАПРЯЖЕНИЕ ДО 450В С АЛЮМИНИЕВЫМИ ЖИЛАМИ ПЛОСКИЕ МАРКИ АППВ С ЧИСЛОМ ЖИЛ И СЕЧ. 2Х4 ММ2 | 1000 М |  | 0,012 | 1939130,00 | 23269,56
Итого по разделу " ЭЛЕКТРОСНАБЖЕНИЕ" | [6 empty] | 912901,33
НАВЕС
35 | Е11-01-013-03 | УСТРОЙСТВО ПОКРЫТИЙ: ЩЕБЕНОЧНЫХ С ПРОПИТКОЙ БИТУМОМ ТОЛЩ.100ММ | 100 М2 |  | 0,018 | 6479838,26 | 116637,09
35.1 | 00001 | ЗАТРАТЫ ТРУДА РАБОЧИХ-СТРОИТЕЛЕЙ | ЧЕЛ-ЧАС | 56,8 | 1,0224 | 17921,03 | 18322,46
35.2 | 30118 | БИТУМ НЕФТЯНОЙ ДОРОЖНЫЙ МГ И СГ | ТН | 1,24 | 0,02232 | 3783197,00 | 84440,96
35.3 | 45050 | ЩЕБЕНЬ ИЗ ПРИРОДНОГО КАМНЯ ДЛЯ СТРОИТЕЛЬНЫХ РАБОТ ФРАКЦИИ 5-10 ММ | М3 | 3,68 | 0,06624 | 69528,00 | 4605,53
35.4 | 45051 | ЩЕБЕНЬ ИЗ ПРИРОДНОГО КАМНЯ ДЛЯ СТРОИТЕЛЬНЫХ РАБОТ ФРАКЦИИ 10-20 ММ | М3 | 1,84 | 0,03312 | 69528,00 | 2302,77
35.5 | 45052 | ЩЕБЕНЬ ИЗ ПРИРОДНОГО КАМНЯ ДЛЯ СТРОИТЕЛЬНЫХ РАБОТ ФРАКЦИИ 20-40 ММ | М3 | 5,96 | 0,10728 | 64927,00 | 6965,37
36 | Е06-01-001-2 | УСТРОЙСТВО БЕТОННЫХ ФУНДАМЕНТОВ ПОД КОЛОННЫ ОБЪЕМОМ: ДО 3М3 ИЗ БМ-150 | 100 М3 |  | 0,0032 | 54059552,09 | 172990,57
36.1 | 00001 | ЗАТРАТЫ ТРУДА РАБОЧИХ-СТРОИТЕЛЕЙ | ЧЕЛ-ЧАС | 535,5 | 1,7136 | 17921,03 | 30709,48
36.2 | 00403 | ВИБРАТОР ГЛУБИННЫЙ | МАШ-ЧАС | 26,3 | 0,08416 | 1081,00 | 90,98
36.3 | 01571 | ПИЛА ЭЛЕКТРИЧЕСКАЯ ЦЕПНАЯ | МАШ-ЧАС | 0,84 | 0,00269 | 916,00 | 2,46
36.4 | 30407 | ГВОЗДИ СТРОИТЕЛЬНЫЕ | ТН | 0,0238 | 0,00008 | 8000000,00 | 609,28
36.5 | 36061 | ДОСКИ ОБРЕЗНЫЕ ИЗ ХВОЙНЫХ ПОРОД ДЛИНОЙ 4-6,5 М, ШИРИНОЙ 75-150 ММ, ТОЛЩИНОЙ 44 ММ И БОЛЕЕ, III СОРТА | М3 | 0,68 | 0,00218 | 3490526,00 | 7595,38
36.6 | 45013 | БЕТОН ТЯЖЕЛЫЙ, КЛАСС В 12,5 (М150) | М3 | 102 | 0,3264 | 375376,00 | 122522,73
36.7 | 51619 | ЩИТЫ ИЗ ДОСОК ТОЛЩИНА 25 ММ | М2 | 64,1 | 0,20512 | 55871,00 | 11460,26
37 | Е09-03-012-12 | УСТРОЙСТВО МЕТАЛЛИЧЕСКИХ КОЛОНН ИЗ ПРОФИЛЯ 80Х80Х2,2 | 1 Т КОНСТРУКЦИЙ |  | 0,12 | 125058,77 | 15007,05
37.1 | 00001 | ЗАТРАТЫ ТРУДА РАБОЧИХ-СТРОИТЕЛЕЙ | ЧЕЛ-ЧАС | 6,59 | 0,7908 | 17921,03 | 14171,95
37.2 | 01513 | ПРЕОБРАЗОВАТЕЛИ СВАРОЧНЫЕ С НОМИНАЛЬНЫМ СВАРОЧНЫМ ТОКОМ 315-500 А | МАШ-ЧАС | 0,09 | 0,0108 | 11102,00 | 119,90
37.3 | 35310 | ЭЛЕКТРОДЫ Д 4 ММ: Э42 | ТН | 0,0004 | 0,00005 | 14900000,00 | 715,20
38 | 30546 | СТАЛЬНЫЕ ПРОФИЛИ 80Х80Х2,2 | М |  | 22,6 | 62567,00 | 1414014,20
39 | Е09-03-015-1 | МОНТАЖ МЕТАЛЛИЧЕСКИХ ПРОГОНОВ ИЗ ПРОФИЛЯ 80Х80Х2,2 | 1 Т КОНСТРУКЦИЙ |  | 0,0956 | 328152,22 | 31371,35
39.1 | 00001 | ЗАТРАТЫ ТРУДА РАБОЧИХ-СТРОИТЕЛЕЙ | ЧЕЛ-ЧАС | 15,79 | 1,50952 | 17921,03 | 27052,22
39.2 | 01513 | ПРЕОБРАЗОВАТЕЛИ СВАРОЧНЫЕ С НОМИНАЛЬНЫМ СВАРОЧНЫМ ТОКОМ 315-500 А | МАШ-ЧАС | 0,58 | 0,05545 | 11102,00 | 615,58
39.3 | 35310 | ЭЛЕКТРОДЫ Д 4 ММ: Э42 | ТН | 0,0026 | 0,00025 | 14900000,00 | 3703,54
40 | 30546 | СТАЛЬНЫЕ ПРОФИЛИ 80Х80Х2,2 | М |  | 18 | 62567,00 | 1126206,00
41 | Е13-03-002-04 | ОГРУНТОВКА МЕТАЛЛИЧЕСКИХ ПОВЕРХНОСТЕЙ ГРУНТОВКОЙ ГФ-021 | 100 М2 |  | 0,129 | 279960,67 | 36114,93
41.1 | 00001 | ЗАТРАТЫ ТРУДА РАБОЧИХ-СТРОИТЕЛЕЙ | ЧЕЛ-ЧАС | 5,31 | 0,68499 | 17921,03 | 12275,73
41.2 | 31419 | ГРУНТОВКА ГФ-021 КРАСНО-КОРИЧНЕВАЯ | ТН | 0,012 | 0,00155 | 15400000,00 | 23839,20
42 | Е13-03-004-26 | ОКРАСКА МЕТАЛЛИЧЕСКИХ ОГРУНТОВАННЫХ ПОВЕРХНОСТЕЙ: ЭМАЛЬЮ ПФ-115 | 100 М2 |  | 0,129 | 467637,54 | 60325,24
42.1 | 00001 | ЗАТРАТЫ ТРУДА РАБОЧИХ-СТРОИТЕЛЕЙ | ЧЕЛ-ЧАС | 3,83 | 0,49407 | 17921,03 | 8854,24
42.2 | 31795 | ЭМАЛЬ ПЕНТАФТАЛЕВАЯ ПФ-115 СЕРАЯ | ТН | 0,019 | 0,00245 | 21000000,00 | 51471,00
43 | Е10-01-002-1 | УСТАНОВКА СТРОПИЛ | 1 М3 |  | 0,74 | 4416637,95 | 3268312,08
43.1 | 00001 | ЗАТРАТЫ ТРУДА РАБОЧИХ-СТРОИТЕЛЕЙ | ЧЕЛ-ЧАС | 24,09 | 17,8266 | 17921,03 | 319471,03
43.2 | 00003 | ЗАТРАТЫ ТРУДА МАШИНИСТОВ | ЧЕЛ-ЧАС | 0,37 | 0,2738 | 0,00 | 0,00
43.3 | 30407 | ГВОЗДИ СТРОИТЕЛЬНЫЕ | ТН | 0,0072 | 0,00533 | 8000000,00 | 42624,00
43.4 | 31929 | ТОЛЬ С КРУПНОЗЕРНИСТОЙ ПОСЫПКОЙ ГИДРОИЗОЛЯЦИОННЫЙ ТГ-350 | М2 | 3,38 | 2,5012 | 7304,00 | 18268,76
43.5 | 32501 | ПОКОВКИ ИЗ КВАДРАТНЫХ ЗАГОТОВОК ПРИ МАССЕ ОДНОЙ ПОКОВКИ 1,8 КГ | ТН | 0,038 | 0,02812 | 5443000,00 | 153057,16
43.6 | 36024 | БРУСКИ ОБРЕЗНЫЕ ИЗ ХВОЙНЫХ ПОРОД ДЛИНОЙ 4-6.5М, ШИРИНОЙ 75-150ММ, ТОЛЩИНОЙ 40-75 ММ, II СОРТА | М3 | 0,16 | 0,1184 | 3490526,00 | 413278,28
43.7 | 36028 | БРУСЬЯ ОБРЕЗНЫЕ ИЗ ХВОЙНЫХ ПОРОД ДЛИНОЙ 4-6.5М, ШИРИНОЙ 75-150ММ, ТОЛЩИНОЙ 100, 125ММ, II СОРТА | М3 | 0,06 | 0,0444 | 3490526,00 | 154979,35
43.8 | 36059 | ДОСКИ ОБРЕЗНЫЕ ИЗ ХВОЙНЫХ ПОРОД ДЛИНОЙ 4-6,5 М, ШИРИНОЙ 75-150 ММ, ТОЛЩИНОЙ 44 ММ И БОЛЕЕ, I СОРТА | М3 | 0,83 | 0,6142 | 3490526,00 | 2143881,07
43.9 | 45089 | ПАСТА АНТИСЕПТИЧЕСКАЯ | ТН | 0,00196 | 0,00145 | 15687000,00 | 22752,42
44 | 60105 | СТОИМОСТЬ ОБРЕШЕТКИ ИЗ БРУСЬЕВ 50Х50 | М3 |  | 0,5 | 3490526,00 | 1745263,00
45 | Е12-03-004-01 | УСТРОЙСТВО КРОВЛИ ИЗ ПРОФНАСТИЛА | 100 М2 КРОВЛИ |  | 0,9 | 838698,62 | 754828,75
45.1 | 00001 | ЗАТРАТЫ ТРУДА РАБОЧИХ-СТРОИТЕЛЕЙ | ЧЕЛ-ЧАС | 38,53 | 34,677 | 17921,03 | 621447,56
45.2 | 00003 | ЗАТРАТЫ ТРУДА МАШИНИСТОВ | ЧЕЛ-ЧАС | 1,19 | 1,071 | 0,00 | 0,00
45.3 | 00521 | ДРЕЛИ ЭЛЕКТРИЧЕСКИЕ | МАШ-ЧАС | 2,41 | 2,169 | 950,00 | 2060,55
45.4 | 00762 | КРАНЫ 10 Т НА АВТОМОБИЛЬНОМ ХОДУ ПРИ РАБОТЕ НА ДРУГИХ ВИДАХ СТРОИТЕЛЬСТВА | МАШ-ЧАС | 0,29 | 0,261 | 127627,00 | 33310,65
45.5 | 030818 | ВИНТЫ САМОНАРЕЗАЮЩИЕ С УПЛОТНИТЕЛЬНОЙ ПРОКЛАДКОЙ 4,8X35 | ШТ | 645 | 580,5 | 150,00 | 87075,00
45.6 | 030819 | ВИНТЫ САМОНАРЕЗАЮЩИЕ С УПЛОТНИТЕЛЬНОЙ ПРОКЛАДКОЙ 4,8X80 | ШТ | 81 | 72,9 | 150,00 | 10935,00
46 | 50259 | ПРОФНАСТИЛ СТАЛЬНОЙ ОЦИНКОВАННЫЙ ПРОФИЛИРОВАННЫЙ ТОЛЩИНОЙ 0,5ММ | М2 |  | 95,4 | 58300,00 | 5561820,00
47 | Е15-07-17-08 | ОБШИВКА ПОТОЛКА ПЛАСТИКОМ | 100 М2 ПОВЕРХНОСТИ |  | 0,524 | 3504686,46 | 1836455,71
47.1 | 00001 | ЗАТРАТЫ ТРУДА РАБОЧИХ-СТРОИТЕЛЕЙ | ЧЕЛ-ЧАС | 80,37 | 42,11388 | 17921,03 | 754724,11
47.2 | 01523 | ПИЛА ДИСКОВАЯ ЭЛЕКТРИЧЕСКАЯ | МАШ-ЧАС | 0,08 | 0,04192 | 916,00 | 38,40
47.3 | 43960 | ПАНЕЛИ ОБЛИЦОВОЧНЫЕ ПЛАСТИКОВЫЕ | М2 | 105 | 55,02 | 19500,00 | 1072890,00
47.4 | 45401 | ГВОЗДИ ОТДЕЛОЧНЫЕ | Т | 0,0021 | 0,0011 | 8000000,00 | 8803,20
48 | Е07-05-016-4 | УСТРОЙСТВО МЕТАЛЛИЧЕСКИХ ОГРАЖДЕНИЙ БЕЗ ПОРУЧНЕЙ ИЗ ПРОФИЛЯ 40Х401,7 | 100 М |  | 0,21 | 1068727,54 | 224432,78
48.1 | 00001 | ЗАТРАТЫ ТРУДА РАБОЧИХ-СТРОИТЕЛЕЙ | ЧЕЛ-ЧАС | 41,5 | 8,715 | 17921,03 | 156181,78
48.2 | 02016 | УСТАНОВКИ ДЛЯ РУЧНОЙ ДУГОВОЙ СВАРКИ /ПОСТОЯННОГО ТОКА/ | МАШ-ЧАС | 5,8 | 1,218 | 4656,00 | 5671,01
48.3 | 35326 | ЭЛЕКТРОДЫ Д 6 ММ Э42 | ТН | 0,02 | 0,0042 | 14900000,00 | 62580,00
49 | 41543 | СТАЛЬНЫЕ ПРОФИЛИ 40Х40Х1,7 | М |  | 52 | 25169,00 | 1308788,00
50 | Е13-03-002-04 | ОГРУНТОВКА МЕТАЛЛИЧЕСКИХ ПОВЕРХНОСТЕЙ ГРУНТОВКОЙ ГФ-021 | 100 М2 |  | 0,11 | 279960,67 | 30795,67
50.1 | 00001 | ЗАТРАТЫ ТРУДА РАБОЧИХ-СТРОИТЕЛЕЙ | ЧЕЛ-ЧАС | 5,31 | 0,5841 | 17921,03 | 10467,67
50.2 | 31419 | ГРУНТОВКА ГФ-021 КРАСНО-КОРИЧНЕВАЯ | ТН | 0,012 | 0,00132 | 15400000,00 | 20328,00
51 | Е13-03-004-26 | ОКРАСКА МЕТАЛЛИЧЕСКИХ ОГРУНТОВАННЫХ ПОВЕРХНОСТЕЙ: ЭМАЛЬЮ ПФ-115 | 100 М2 |  | 0,11 | 467637,54 | 51440,13
51.1 | 00001 | ЗАТРАТЫ ТРУДА РАБОЧИХ-СТРОИТЕЛЕЙ | ЧЕЛ-ЧАС | 3,83 | 0,4213 | 17921,03 | 7550,13
51.2 | 31795 | ЭМАЛЬ ПЕНТАФТАЛЕВАЯ ПФ-115 СЕРАЯ | ТН | 0,019 | 0,00209 | 21000000,00 | 43890,00
Итого по разделу " НАВЕС" | [6 empty] | 17754802,56
ТЕХОБОРУДОВАНИЕ
52 |  | ЖАЛЮЗИ (РАЗМ.1,3Х1,3-3ШТ) | М2 |  | 5,07 | 128696,00 | 652488,72
53 |  | ТУМБОЧКА ПРИКРОВАТНАЯ 450Х400Х700= | ШТ |  | 2 | 300000,00 | 600000,00
54 |  | СКАМЕЙКА РАЗМ.1500Х450Х500 | ШТ |  | 3 | 400000,00 | 1200000,00
55 |  | ШКАФ МЕТАЛЛИЧЕСКАЯ ДЛЯ МЕДИКАМЕНТОВ ММ 060А | ШТ |  | 1 | 1200000,00 | 1200000,00
56 |  | НАСТЕННЫЙ ИНВЕНТАРЬ (КАРТИНЫ, НАТЮРМОРТЫ) | ШТ |  | 2 | 100000,00 | 200000,00
57 |  | ЗЕРКАЛО НАСТЕННОЕ БЖ 111 | ШТ |  | 1 | 70000,00 | 70000,00
58 |  | ТАБЛИЧКА УКАЗАТЕЛЬ КАБИНЕТОВ | ШТ |  | 3 | 30000,00 | 90000,00
59 |  | ШКАФ КАТАЛОЖНЫЙ УМ 064 | ШТ |  | 1 | 1000000,00 | 1000000,00
Итого по разделу " ТЕХОБОРУДОВАНИЕ" | [6 empty] | 5012488,72
НВК И КОЛОДЕЦ ИЗ ЖЖЕННОГО КИРПИЧА
60 | Е01-01-195-41 | РАЗРАБОТКА ГРУНТА В ОТВАЛ ЭКСКАВАТОРАМИ С КОВШОМ ВМЕСТИМОСТЬЮ 0,25 М3, ГРУППА ГРУНТОВ: 2 | 1000 М3 ГРУНТА |  | 0,0081 | 4008552,55 | 32469,28
60.1 | 00001 | ЗАТРАТЫ ТРУДА РАБОЧИХ-СТРОИТЕЛЕЙ | ЧЕЛ-ЧАС | 10,54 | 0,08537 | 17921,03 | 1529,99
60.2 | 00003 | ЗАТРАТЫ ТРУДА МАШИНИСТОВ | ЧЕЛ-ЧАС | 46,49 | 0,37657 | 0,00 | 0,00
60.3 | 001938 | ЭКСКАВАТОРЫ НА ГУСЕНИЧНОМ ХОДУ ТИПА "ATLAS", "VOLVO", "KOMATSU", "HITACHI", "LIEBHER", ХТ 876 (КИТАЙ) С ЕМКОСТЬЮ КОВША 0,25 М3 | МАШ-ЧАС | 46,49 | 0,37657 | 82161,00 | 30939,29
61 | Е01-02-057-2 | ДОРАБОТКА ГРУНТА ВРУЧНУЮ, ГРУППА ГРУНТОВ: 2 | 100 М3 |  | 0,022 | 3311806,34 | 72859,74
61.1 | 00001 | ЗАТРАТЫ ТРУДА РАБОЧИХ-СТРОИТЕЛЕЙ | ЧЕЛ-ЧАС | 184,8 | 4,0656 | 17921,03 | 72859,74
62 | Е01-02-061-1 | ОБРАТНАЯ ЗАСЫПКА ВРУЧНУЮ ТРАНШЕЙ, ПАЗУХ КОТЛОВАНОВ И ЯМ, ГРУППА ГРУНТОВ: 1 | 100 М3 |  | 0,093 | 1586011,15 | 147499,04
62.1 | 00001 | ЗАТРАТЫ ТРУДА РАБОЧИХ-СТРОИТЕЛЕЙ | ЧЕЛ-ЧАС | 88,5 | 8,2305 | 17921,03 | 147499,04
63 | Е22-01-021-1 | УКЛАДКА ТРУБОПРОВОДОВ ИЗ ПОЛИЭТИЛЕНОВЫХ ТРУБ ДИАМЕТРОМ: 32 ММ | 1 КМ |  | 0,03 | 3339753,49 | 100192,60
63.1 | 00001 | ЗАТРАТЫ ТРУДА РАБОЧИХ-СТРОИТЕЛЕЙ | ЧЕЛ-ЧАС | 173 | 5,19 | 17921,03 | 93010,15
63.2 | 00116 | АГРЕГАТЫ ДЛЯ СВАРКИ ПОЛИЭТИЛЕНОВЫХ ТРУБ | МАШ-ЧАС | 20,3 | 0,609 | 10891,00 | 6632,62
63.3 | 02700 | УСТАНОВКА ДЛЯ ГИДРАВЛИЧЕСКИХ ИСПЫТАНИЙ ТРУБОПРОВОДОВ, ДАВЛЕНИЕ НАГНЕТАНИЯ НИЗКОЕ 0,1 (1) МПА (КГС/СМ2) | МАШ-ЧАС | 8 | 0,24 | 2291,00 | 549,84
64 | 94542 | ТРУБЫ НАПОРНЫЕ СРЕДНЕГО ТИПА ИЗ ПОЛИЭТИЛЕНА НИЗКОГО ДАВЛЕНИЯ ДИАМ. 32Х3ММ | 10 М |  | 3,03 | 49480,00 | 149924,40
65 | 94669 | ОТВОДЫ П/Э ДИАМ.32ММ | ШТ |  | 9 | 1180,00 | 10620,00
66 | 37940 | МУФТА ИЗ ПОЛИЭТИЛЕНА ДИАМ. 32 ММ | ШТ |  | 9 | 990,00 | 8910,00
67 | 94646 | ТРОЙНИКИ СОЕДИНИТЕЛЬНЫЕ П/Э ДИАМ. 32 ММ | ШТ |  | 4 | 1700,00 | 6800,00
68 | Е23-01-021-01 | УКЛАДКА КАНАЛИЗАЦИОННЫХ БЕЗНАПОРНЫХ ТРУБОПРОВОДОВ ИЗ ПОЛИЭТИЛЕНА | 100 М ТРУБОПРОВОДА |  | 0,29 | 618813,17 | 179455,82
68.1 | 00001 | ЗАТРАТЫ ТРУДА РАБОЧИХ-СТРОИТЕЛЕЙ | ЧЕЛ-ЧАС | 34,53 | 10,0137 | 17921,03 | 179455,82
69 |  | ТРУБЫ КАНАЛИЗАЦИОННЫЕ БЕЗНАПОРНЫЕ ПОЛИЭТИЛЕНОВЫЕ Д=110Х4,2 ММ | М |  | 29,29 | 30000,00 | 878700,00
70 | 52922 | ТРОЙНИКИ ПЕРЕХОДНЫЕ П/Э ДИАМ. 100Х100 ММ | ШТ |  | 1 | 35000,00 | 35000,00
71 | 94675 | ОТВОДЫ П/Э ДИАМ.110ММ | ШТ |  | 4 | 50300,00 | 201200,00
72 | 37946 | МУФТА ИЗ ПОЛИЭТИЛЕНА ДИАМ. 100 ММ | ШТ |  | 4 | 25000,00 | 100000,00
73 | Е23-03-002-3 | УСТРОЙСТВО КРУГЛЫХ КИРПИЧНЫХ КАНАЛИЗАЦИОННЫХ КОЛОДЦЕВ С ПОКРЫТИЕМ ИЗ СБОРНОГО ЖЕЛЕЗОБЕТОНА В СУХИХ ГРУНТАХ, ДИАМЕТРОМ КОЛОДЦА: 1,5М | 10 М3 |  | 0,45 | 5022695,15 | 2260212,82
73.1 | 00001 | ЗАТРАТЫ ТРУДА РАБОЧИХ-СТРОИТЕЛЕЙ | ЧЕЛ-ЧАС | 106,03 | 47,7135 | 17921,03 | 855075,06
73.2 | 09910 | КИРПИЧ И КАМНИ КЕРАМИЧЕСКИЕ, МАРКИ 100 | ШТ | 2360 | 1062 | 1087,00 | 1154394,00
73.3 | 22461 | РАСТВОР ГОТОВЫЙ КЛАДОЧНЫЙ ЦЕМЕНТНО-ИЗВЕСТКОВЫЙ МАРКА 50 | М3 | 1,3 | 0,585 | 428294,00 | 250551,99
73.4 | 34501 | ПОРТЛАНДЦЕМЕНТ ОБЩЕСТРОИТЕЛЬНОГО НАЗНАЧЕНИЯ БЕЗДОБАВОЧНЫЙ /ПЦ-ДО/, МАРКИ 400 | ТН | 0,0007 | 0,00032 | 608767,00 | 191,76
74 |  | ИЗДЕЛИЯ ДЛЯ КРУГЛЫХ КОЛОДЦЕВ ВЫПУСК 7 ЧАСТЬ 1 ПЛИТЫ ПЕРЕКРЫТИЯ КОЛОДЦЕВ КРУГЛЫХ КЦП 1-20-1 С ЛЮКОМ ЧУГУННЫМ ТИПА Л | ШТ |  | 1 | 1662608,00 | 1662608,00
Итого по разделу " НВК И КОЛОДЕЦ ИЗ ЖЖЕННОГО КИРПИЧА" | [6 empty] | 5846451,69
ИТОГО: | [6 empty] | 42938942,86
Затраты на оборудование, мебель и инвентарь | [6 empty] | 5254805,72
Затраты на строительные материалы, изделия и конструкции | [6 empty] | 30696564,07
Затраты на основную заработную плату с учетом начислений на социальное страхование | [6 empty] | 6712517,09
Нормативная трудоемкость строительства объекта, определяемая по ресурсной смете, в чел.-часах | [6 empty] | 374,56
Затраты на эксплуатацию машин и механизмов | [6 empty] | 275055,98
Итого прямые затраты | [6 empty] | 42938942,86
Итого с прочими затратами | [6 empty] | 42938942,86
Итого стоимость строительства в текущих ценах без НДС | [6 empty] | 42938942,86
Всего стоимость строительства в текущих ценах с НДС | [6 empty] | 42938942,86
Составил: _____________________
Проверил: _____________________

## Cводно-ресурсная ведомость
Заказчик: Не найдено
Подрядчик: Не найдено
ТЕКУЩИЙ РЕМОНТ КВП ИЗ ГОТОВЫХ КОНТЕЙНЕРОВ В СЕЛЯХ ХАНКИНСКОГО РАЙОНА ХОРЕЗМСКОЙ ОБЛАСТИ
наименование (объекта) стройки (предприятия, здания, сооружения)
СВОДНО-РЕСУРСНАЯ ВЕДОМОСТЬ № 2
на МСГ ИЛГОР
(наименование работ)
№ п/п | Обоснование (Код ресурса) | Наименование ресурсов | Ед. изм. | Количество | Цена | Стоимость
1 | 2 |  |  | 5 | 6 | 7
|  | 3 | 4
ТРУДОВЫЕ РЕСУРСЫ
1 | 00001 | ЗАТРАТЫ ТРУДА РАБОЧИХ-СТРОИТЕЛЕЙ | ЧЕЛ-ЧАС | 374,5609 | 17921,03 | 6712517,09
2 | 00003 | ЗАТРАТЫ ТРУДА МАШИНИСТОВ | ЧЕЛ-ЧАС | 10,12065 | 0,00 | 0,00
ИТОГО ТРУДОВЫЕ РЕСУРСЫ: | [5 empty] | 6712517,09
СТРОИТЕЛЬНЫЕ МАШИНЫ И МЕХАНИЗМЫ
1 | 00116 | АГРЕГАТЫ ДЛЯ СВАРКИ ПОЛИЭТИЛЕНОВЫХ ТРУБ | МАШ-ЧАС | 0,609 | 10891,00 | 6632,62
2 | 001938 | ЭКСКАВАТОРЫ НА ГУСЕНИЧНОМ ХОДУ ТИПА "ATLAS", "VOLVO", "KOMATSU", "HITACHI", "LIEBHER", ХТ 876 (КИТАЙ) С ЕМКОСТЬЮ КОВША 0,25 М3 | МАШ-ЧАС | 0,37657 | 82161,00 | 30939,29
3 | 00258 | БУЛЬДОЗЕРЫ 79 КВТ /108 Л.С/ ПРИ РАБОТЕ НА ДРУГИХ ВИДАХ СТРОИТЕЛЬСТВА | МАШ-ЧАС | 0,08375 | 105272,00 | 8816,53
4 | 003364 | СВАРОЧНЫЕ АППАРАТЫ РУЧНЫЕ ДЛЯ СВАРКИ ПЛАСТИКОВЫХ ТРУБ | МАШ-ЧАС | 1,334 | 10891,00 | 14528,59
5 | 00403 | ВИБРАТОР ГЛУБИННЫЙ | МАШ-ЧАС | 0,08416 | 1081,00 | 90,98
6 | 00404 | ВИБРАТОР ПОВЕРХНОСТНЫЙ | МАШ-ЧАС | 0,75864 | 655,00 | 496,91
7 | 00521 | ДРЕЛИ ЭЛЕКТРИЧЕСКИЕ | МАШ-ЧАС | 2,3818 | 950,00 | 2262,71
8 | 00621 | КАТКИ ДОРОЖНЫЕ САМОХОДНЫЕ ГЛАДКИЕ 8 Т | МАШ-ЧАС | 1,3871 | 85750,00 | 118943,82
9 | 00762 | КРАНЫ 10 Т НА АВТОМОБИЛЬНОМ ХОДУ ПРИ РАБОТЕ НА ДРУГИХ ВИДАХ СТРОИТЕЛЬСТВА | МАШ-ЧАС | 0,261 | 127627,00 | 33310,65
10 | 00913 | КОТЛЫ БИТУМНЫЕ ПЕРЕДВИЖНЫЕ 400Л | МАШ-ЧАС | 0,66687 | 3164,00 | 2109,99
11 | 01041 | ШУРУПОВЕРТЫ | МАШ-ЧАС | 0,3216 | 851,00 | 273,68
12 | 01135 | МАШИНЫ ПОЛИВОМОЕЧНЫЕ 6000 Л | МАШ-ЧАС | 0,50149 | 97872,00 | 49081,83
13 | 01513 | ПРЕОБРАЗОВАТЕЛИ СВАРОЧНЫЕ С НОМИНАЛЬНЫМ СВАРОЧНЫМ ТОКОМ 315-500 А | МАШ-ЧАС | 0,06625 | 11102,00 | 735,49
14 | 01523 | ПИЛА ДИСКОВАЯ ЭЛЕКТРИЧЕСКАЯ | МАШ-ЧАС | 0,116 | 916,00 | 106,26
15 | 01571 | ПИЛА ЭЛЕКТРИЧЕСКАЯ ЦЕПНАЯ | МАШ-ЧАС | 0,00269 | 916,00 | 2,46
16 | 02016 | УСТАНОВКИ ДЛЯ РУЧНОЙ ДУГОВОЙ СВАРКИ /ПОСТОЯННОГО ТОКА/ | МАШ-ЧАС | 1,218 | 4656,00 | 5671,01
17 | 02700 | УСТАНОВКА ДЛЯ ГИДРАВЛИЧЕСКИХ ИСПЫТАНИЙ ТРУБОПРОВОДОВ, ДАВЛЕНИЕ НАГНЕТАНИЯ НИЗКОЕ 0,1 (1) МПА (КГС/СМ2) | МАШ-ЧАС | 0,24 | 2291,00 | 549,84
18 | 02875 | ПЕРФОРАТОРЫ ЭЛЕКТРИЧЕСКИЕ | МАШ-ЧАС | 0,428 | 1176,00 | 503,33
ИТОГО СТРОИТЕЛЬНЫЕ МАШИНЫ И МЕХАНИЗМЫ: | [5 empty] | 275055,98
СТРОИТЕЛЬНЫЕ МАТЕРИАЛЫ И КОНСТРУКЦИИ
1 |  | СВЕТИЛЬНИК КВАДРАТНЫЙ LED PANEL 18W PRIME | ШТ | 3 | 33827,00 | 101481,00
2 |  | СВЕТИЛЬНИК КВАДРАТНЫЙ LED PANEL 12W PRIME | ШТ | 3 | 26522,00 | 79566,00
3 |  | СЧЕТЧИК ХОЛОДНОЙ ВОДЫ КРЫЛЬЧАТЫЙ ВКСМ-20 | ШТ | 1 | 174000,00 | 174000,00
4 |  | ИЗДЕЛИЯ ДЛЯ КРУГЛЫХ КОЛОДЦЕВ ВЫПУСК 7 ЧАСТЬ 1 ПЛИТЫ ПЕРЕКРЫТИЯ КОЛОДЦЕВ КРУГЛЫХ КЦП 1-20-1 С ЛЮКОМ ЧУГУННЫМ ТИПА Л | ШТ | 1 | 1662608,00 | 1662608,00
5 |  | ТРУБЫ КАНАЛИЗАЦИОННЫЕ БЕЗНАПОРНЫЕ ПОЛИЭТИЛЕНОВЫЕ Д=110Х4,2 ММ | М | 29,29 | 30000,00 | 878700,00
6 | 030818 | ВИНТЫ САМОНАРЕЗАЮЩИЕ С УПЛОТНИТЕЛЬНОЙ ПРОКЛАДКОЙ 4,8X35 | ШТ | 580,5 | 150,00 | 87075,00
7 | 030819 | ВИНТЫ САМОНАРЕЗАЮЩИЕ С УПЛОТНИТЕЛЬНОЙ ПРОКЛАДКОЙ 4,8X80 | ШТ | 72,9 | 150,00 | 10935,00
8 | 09910 | КИРПИЧ И КАМНИ КЕРАМИЧЕСКИЕ, МАРКИ 100 | ШТ | 1062 | 1087,00 | 1154394,00
9 | 12701 | ЩЕБЕНЬ ИЗ ЕСТЕСТВЕННОГО КАМНЯ ДЛЯ СТРОИТЕЛЬНЫХ И ДОРОЖНЫХ РАБОТ М-200 ФРАКЦИИ 5-10ММ | М3 | 15,3648 | 69528,00 | 1068283,81
10 | 22091 | БЕТОН ДОРОЖНЫЙ, КЛАСС В 15 (М200) | М3 | 10,8834 | 448253,00 | 4878516,70
11 | 22461 | РАСТВОР ГОТОВЫЙ КЛАДОЧНЫЙ ЦЕМЕНТНО-ИЗВЕСТКОВЫЙ МАРКА 50 | М3 | 0,585 | 428294,00 | 250551,99
12 | 29840 | УГОЛОК НАРУЖНЫЙ ДЛЯ ПЛАСТИКОВОГО ПЛИНТУСА | ШТ | 1,12 | 978,00 | 1095,36
13 | 29841 | УГОЛОК ВНУТРЕННИЙ ДЛЯ ПЛАСТИКОВОГО ПЛИНТУСА | ШТ | 1,12 | 978,00 | 1095,36
14 | 29842 | СОЕДИНИТЕЛЬ ДЛЯ ПЛАСТИКОВОГО ПЛИНТУСА | ШТ | 6,4 | 978,00 | 6259,20
15 | 29843 | ЗАГЛУШКА ТОРЦЕВАЯ ДЛЯ ПЛАСТИКОВОГО ПЛИНТУСА | ШТ | 2,56 | 978,00 | 2503,68
16 | 30118 | БИТУМ НЕФТЯНОЙ ДОРОЖНЫЙ МГ И СГ | ТН | 0,02232 | 3783197,00 | 84440,96
17 | 30320 | ВИНТЫ С ПОЛУКРУГЛОЙ ГОЛОВКОЙ ДЛИНОЙ 50 ММ | ТН | 0,00003 | 21849000,00 | 655,47
18 | 30407 | ГВОЗДИ СТРОИТЕЛЬНЫЕ | ТН | 0,0054 | 8000000,00 | 43233,28
19 | 30484 | БОЛТЫ СТРОИТЕЛЬНЫЕ С ШЕСТИГРАННОЙ С ГАЙКАМИ И ШАЙБАМИ | КГ | 0,317 | 20400,00 | 6466,80
20 | 30546 | СТАЛЬНЫЕ ПРОФИЛИ 80Х80Х2,2 | М | 40,6 | 62567,00 | 2540220,20
21 | 30649 | ИЗВЕСТЬ СТРОИТЕЛЬНАЯ НЕГАШЕННАЯ ХЛОРНАЯ МАРКИ А | ТН | 0,00016 | 891523,00 | 142,64
22 | 30659 | ЩИТЫ ИЗ ДОСОК ТОЛЩИНОЙ 40 ММ | М2 | 1,30174 | 55871,00 | 72729,52
23 | 30795 | ДЮБЕЛИ РАСПОРНЫЕ ПОЛИЭТИЛЕНОВЫЕ 6Х30 ММ | 10 ШТ | 4,208 | 1500,00 | 6312,00
24 | 31085 | КРАСКИ МАСЛЯНЫЕ ГОТОВЫЕ К ПРИМЕНЕНИЮ ДЛЯ НАРУЖНЫХ РАБОТ | ТН | 0,01663 | 21400000,00 | 355873,44
25 | 31419 | ГРУНТОВКА ГФ-021 КРАСНО-КОРИЧНЕВАЯ | ТН | 0,00287 | 15400000,00 | 44167,20
26 | 31651 | ОЛИФА КОМБИНИРОВАННАЯ К-3 | ТН | 0,00426 | 12000000,00 | 51168,00
27 | 31705 | ШПАТЛЕВКА ПФ-002 КРАСНО-КОРИЧНЕВАЯ | ТН | 0,00026 | 1100000,00 | 290,40
28 | 31795 | ЭМАЛЬ ПЕНТАФТАЛЕВАЯ ПФ-115 СЕРАЯ | ТН | 0,00454 | 21000000,00 | 95361,00
29 | 31929 | ТОЛЬ С КРУПНОЗЕРНИСТОЙ ПОСЫПКОЙ ГИДРОИЗОЛЯЦИОННЫЙ ТГ-350 | М2 | 3,30999 | 7304,00 | 24176,14
30 | 32038 | ЛИНОЛЕУМ РЕЗИНОВЫЙ БЕЗ ПОДОСНОВЫ /РЕЛИН/ | М2 | 13,464 | 52000,00 | 700128,00
31 | 32108 | МАСТИКА БУТИЛКАУЧУКОВАЯ МББП-65 "ЛИЛО-1" | ТН | 0,01387 | 5755077,00 | 79828,67
32 | 32501 | ПОКОВКИ ИЗ КВАДРАТНЫХ ЗАГОТОВОК ПРИ МАССЕ ОДНОЙ ПОКОВКИ 1,8 КГ | ТН | 0,02812 | 5443000,00 | 153057,16
33 | 32869 | ЗАМОК ВРЕЗНОЙ ОЦИНКОВАННЫЙ С ЦИЛИНДРОВЫМИ МЕХАНИЗМАМИ (ДЛЯ СУЩ.ДВЕРЕЙ | ШТ | 5 | 34713,00 | 173565,00
34 | 34501 | ПОРТЛАНДЦЕМЕНТ ОБЩЕСТРОИТЕЛЬНОГО НАЗНАЧЕНИЯ БЕЗДОБАВОЧНЫЙ /ПЦ-ДО/, МАРКИ 400 | ТН | 0,00032 | 608767,00 | 191,76
35 | 35310 | ЭЛЕКТРОДЫ Д 4 ММ: Э42 | ТН | 0,0003 | 14900000,00 | 4418,74
36 | 35326 | ЭЛЕКТРОДЫ Д 6 ММ Э42 | ТН | 0,0042 | 14900000,00 | 62580,00
37 | 35391 | ВИНТЫ САМОНАРЕЗАЮЩИЕ С ОСТРЫМ КОНЦОМ ДЛИНОЙ 35 ММ | ШТ | 42,08 | 150,00 | 6312,00
38 | 36024 | БРУСКИ ОБРЕЗНЫЕ ИЗ ХВОЙНЫХ ПОРОД ДЛИНОЙ 4-6.5М, ШИРИНОЙ 75-150ММ, ТОЛЩИНОЙ 40-75 ММ, II СОРТА | М3 | 0,1184 | 3490526,00 | 413278,28
39 | 36028 | БРУСЬЯ ОБРЕЗНЫЕ ИЗ ХВОЙНЫХ ПОРОД ДЛИНОЙ 4-6.5М, ШИРИНОЙ 75-150ММ, ТОЛЩИНОЙ 100, 125ММ, II СОРТА | М3 | 0,0444 | 3490526,00 | 154979,35
40 | 36053 | ДОСКИ ОБРЕЗНЫЕ ИЗ ХВОЙНЫХ ПОРОД ДЛИНОЙ 4-6,5 М, ШИРИНОЙ 75-150 ММ, ТОЛЩИНОЙ 25 ММ, III СОРТА | М3 | 0,0096 | 3490526,00 | 33519,52
41 | 36059 | ДОСКИ ОБРЕЗНЫЕ ИЗ ХВОЙНЫХ ПОРОД ДЛИНОЙ 4-6,5 М, ШИРИНОЙ 75-150 ММ, ТОЛЩИНОЙ 44 ММ И БОЛЕЕ, I СОРТА | М3 | 0,6142 | 3490526,00 | 2143881,07
42 | 36061 | ДОСКИ ОБРЕЗНЫЕ ИЗ ХВОЙНЫХ ПОРОД ДЛИНОЙ 4-6,5 М, ШИРИНОЙ 75-150 ММ, ТОЛЩИНОЙ 44 ММ И БОЛЕЕ, III СОРТА | М3 | 0,00218 | 3490526,00 | 7595,38
43 | 36180 | ДОСКИ ОБРЕЗНЫЕ ИЗ БЕРЕЗЫ ИЛИ ЛИПЫ ДЛИНОЙ 2-3,75 М, ЛЮБОЙ ШИРИНЫ, ТОЛЩИНОЙ 25, 32, 40 ММ, I СОРТА | М3 | 0,02561 | 3490526,00 | 89385,39
44 | 37940 | МУФТА ИЗ ПОЛИЭТИЛЕНА ДИАМ. 32 ММ | ШТ | 9 | 990,00 | 8910,00
45 | 37941 | МУФТА ИЗ ПОЛИЭТИЛЕНА ДИАМ. 20 ММ | ШТ | 6 | 369,00 | 2214,00
46 | 37946 | МУФТА ИЗ ПОЛИЭТИЛЕНА ДИАМ. 100 ММ | ШТ | 4 | 25000,00 | 100000,00
47 | 38015 | ТРУБЫ ПОЛИПРОПИЛЕНОВЫЕ ДЛЯ ХОЛОДНОЙ ВОДЫ PN10 Д20 /D"1/2, СТЕНКА 1,9/ | М | 8,99 | 2800,00 | 25172,00
48 | 41543 | СТАЛЬНЫЕ ПРОФИЛИ 40Х40Х1,7 | М | 52 | 25169,00 | 1308788,00
49 | 43960 | ПАНЕЛИ ОБЛИЦОВОЧНЫЕ ПЛАСТИКОВЫЕ | М2 | 152,25 | 19500,00 | 2968875,00
50 | 44346 | ПЛИНТУСЫ ДЛЯ ПОЛОВ ИЗ ПЛАСТИКАТА | М | 16,16 | 6087,00 | 98365,92
51 | 45013 | БЕТОН ТЯЖЕЛЫЙ, КЛАСС В 12,5 (М150) | М3 | 0,3264 | 375376,00 | 122522,73
52 | 45050 | ЩЕБЕНЬ ИЗ ПРИРОДНОГО КАМНЯ ДЛЯ СТРОИТЕЛЬНЫХ РАБОТ ФРАКЦИИ 5-10 ММ | М3 | 0,06624 | 69528,00 | 4605,53
53 | 45051 | ЩЕБЕНЬ ИЗ ПРИРОДНОГО КАМНЯ ДЛЯ СТРОИТЕЛЬНЫХ РАБОТ ФРАКЦИИ 10-20 ММ | М3 | 0,03312 | 69528,00 | 2302,77
54 | 45052 | ЩЕБЕНЬ ИЗ ПРИРОДНОГО КАМНЯ ДЛЯ СТРОИТЕЛЬНЫХ РАБОТ ФРАКЦИИ 20-40 ММ | М3 | 0,10728 | 64927,00 | 6965,37
55 | 45089 | ПАСТА АНТИСЕПТИЧЕСКАЯ | ТН | 0,00145 | 15687000,00 | 22752,42
56 | 45401 | ГВОЗДИ ОТДЕЛОЧНЫЕ | Т | 0,0032 | 8000000,00 | 25632,00
57 | 47292 | КЛЕЙ КН-2 | КГ | 6,6 | 27714,00 | 182912,40
58 | 50259 | ПРОФНАСТИЛ СТАЛЬНОЙ ОЦИНКОВАННЫЙ ПРОФИЛИРОВАННЫЙ ТОЛЩИНОЙ 0,5ММ | М2 | 95,4 | 58300,00 | 5561820,00
59 | 51619 | ЩИТЫ ИЗ ДОСОК ТОЛЩИНА 25 ММ | М2 | 0,20512 | 55871,00 | 11460,26
60 | 52623 | СТОИМОСТЬ ДУШЕВЫХ СМЕСИТЕЛЕЙ | КОМПЛЕКТ | 1 | 65217,00 | 65217,00
61 | 52629 | СМЕСИТЕЛИ ДЛЯ УМЫВАЛЬНИКОВ | КОМПЛЕКТ | 2 | 119130,00 | 238260,00
62 | 52922 | ТРОЙНИКИ ПЕРЕХОДНЫЕ П/Э ДИАМ. 100Х100 ММ | ШТ | 1 | 35000,00 | 35000,00
63 | 60105 | СТОИМОСТЬ ОБРЕШЕТКИ ИЗ БРУСЬЕВ 50Х50 | М3 | 0,5 | 3490526,00 | 1745263,00
64 | 63874 | ПЕРЕХОДНИК ИЗ ПОЛИЭТИЛЕНА В/Д ДИАМ. 32Х20 ММ | 10 ШТ | 0,2 | 7600,00 | 1520,00
65 | 92793 | ПРОВОДА СИЛОВЫЕ ДЛЯ ЭЛЕКТРОУСТАНОВОК НА НАПРЯЖЕНИЕ ДО 450В С АЛЮМИНИЕВЫМИ ЖИЛАМИ ПЛОСКИЕ МАРКИ АППВ С ЧИСЛОМ ЖИЛ И СЕЧ. 2Х2,5 ММ2 | 1000 М | 0,038 | 1366087,00 | 51911,31
66 | 92795 | ПРОВОДА СИЛОВЫЕ ДЛЯ ЭЛЕКТРОУСТАНОВОК НА НАПРЯЖЕНИЕ ДО 450В С АЛЮМИНИЕВЫМИ ЖИЛАМИ ПЛОСКИЕ МАРКИ АППВ С ЧИСЛОМ ЖИЛ И СЕЧ. 2Х4 ММ2 | 1000 М | 0,012 | 1939130,00 | 23269,56
67 | 94542 | ТРУБЫ НАПОРНЫЕ СРЕДНЕГО ТИПА ИЗ ПОЛИЭТИЛЕНА НИЗКОГО ДАВЛЕНИЯ ДИАМ. 32Х3ММ | 10 М | 3,03 | 49480,00 | 149924,40
68 | 94644 | ТРОЙНИКИ СОЕДИНИТЕЛЬНЫЕ П/Э ДИАМ. 20 ММ | ШТ | 4 | 1300,00 | 5200,00
69 | 94646 | ТРОЙНИКИ СОЕДИНИТЕЛЬНЫЕ П/Э ДИАМ. 32 ММ | ШТ | 4 | 1700,00 | 6800,00
70 | 94667 | ОТВОДЫ П/Э ДИАМ.20ММ | ШТ | 6 | 420,00 | 2520,00
71 | 94669 | ОТВОДЫ П/Э ДИАМ.32ММ | ШТ | 9 | 1180,00 | 10620,00
72 | 94675 | ОТВОДЫ П/Э ДИАМ.110ММ | ШТ | 4 | 50300,00 | 201200,00
73 | 97117 | ЛЕНТА ЛИПКАЯ ИЗОЛЯЦИОННАЯ НА ПОЛИКАСИНОВОМ КОМПАУНДЕ МАРКИ ЛСЭПЛ ШИРИНОЙ 20-30ММ ТОЛЩИНОЙ ОТ 0,14 ДО 0,19ММ ВКЛ. | КГ | 0,036 | 42720,00 | 1537,92
ИТОГО СТРОИТЕЛЬНЫЕ МАТЕРИАЛЫ И КОНСТРУКЦИИ: | [5 empty] | 30696564,07
ОБОРУДОВАНИЕ
1 |  | ТУМБОЧКА ПРИКРОВАТНАЯ 450Х400Х700= | ШТ | 2 | 300000,00 | 600000,00
2 |  | НАСТЕННЫЙ ИНВЕНТАРЬ (КАРТИНЫ, НАТЮРМОРТЫ) | ШТ | 2 | 100000,00 | 200000,00
3 |  | ШКАФ КАТАЛОЖНЫЙ УМ 064 | ШТ | 1 | 1000000,00 | 1000000,00
4 |  | ЗЕРКАЛО НАСТЕННОЕ БЖ 111 | ШТ | 1 | 70000,00 | 70000,00
5 |  | АВТОМАТ ОДНОПОЛЮСНЫЙ I=16А МАРКА ВА47-63 1Р | ШТ | 2 | 10700,00 | 21400,00
6 |  | АВТОМАТ ТРЕХПОЛЮСНЫЙ I=25А МАРКА ВА47-63 3Р | ШТ | 1 | 33300,00 | 33300,00
7 |  | ЩИТ РАСПРЕДЕЛЕТИЛЬНЫЙ ВСТРАИВАЕМЫЙ ЩРВ-П-6 IP40 EKF | ШТ | 1 | 40400,00 | 40400,00
8 |  | ЖАЛЮЗИ (РАЗМ.1,3Х1,3-3ШТ) | М2 | 5,07 | 128696,00 | 652488,72
9 |  | ТАБЛИЧКА УКАЗАТЕЛЬ КАБИНЕТОВ | ШТ | 3 | 30000,00 | 90000,00
10 |  | СЧЕТЧИК ЭЛЕКТРОННЫЙ ОДНОФАЗНЫЙ=80А СЕ-102 | ШТ | 1 | 147217,00 | 147217,00
11 |  | СКАМЕЙКА РАЗМ.1500Х450Х500 | ШТ | 3 | 400000,00 | 1200000,00
12 |  | ШКАФ МЕТАЛЛИЧЕСКАЯ ДЛЯ МЕДИКАМЕНТОВ ММ 060А | ШТ | 1 | 1200000,00 | 1200000,00
ИТОГО ОБОРУДОВАНИЕ: | [5 empty] | 5254805,72
Итого: | [5 empty] | 42938942.86
Затраты на оборудование, мебель и инвентарь | [5 empty] | 5254805,72
Затраты на строительные материалы, изделия и конструкции | [5 empty] | 30696564,07
Затраты на основную заработную плату с учетом начислений на социальное страхование | [5 empty] | 6712517,09
Нормативная трудоемкость строительства объекта, определяемая по ресурсной смете, в чел.-часах | [5 empty] | 374,56
Затраты на эксплуатацию машин и механизмов | [5 empty] | 275055,98
Итого прямые затраты | [5 empty] | 42938942,86
Итого с прочими затратами | [5 empty] | 42938942,86
Итого стоимость строительства в текущих ценах без НДС | [5 empty] | 42938942,86
Всего стоимость строительства в текущих ценах с НДС | [5 empty] | 42938942,86
Составил: _____________________
Проверил: _____________________