## LRV
НАИМЕНОВАНИЕ СТРОЙКИ: СТРОИТЕЛСТВО МНОГОЭТАЖНОГО ЖИЛОГО ДОМА АО ''УЗБЕКГИДРОЕНЕРГО'' в ШАЙХОНТОХУРСКОМ РАЙОНЕ г ТАШКЕНТ
НАИМЕНОВАНИЕ ОБЪЕКТА: ЖИЛОЙ ДОМ БЛОК ''А''
ЛОКАЛЬНАЯ РЕСУРСНАЯ ВЕДОМОСТЬ № 33-1
ВЕНТИЛЯЦИЯ
ОСНОВАНИЕ:
№№ | ОБОСНОВАНИЕ | НАИМЕНОВАНИЕ РАБОТ И РЕСУРСОВ | ЕД.ИЗМ | КОЛ-ВО
|  |  |  | НА ЕДИНИЦУ | ПО ПРОЕКТУ
1 | 2 | 3 | 4 | 5 | 6
РАЗДЕЛ: ВЕНТИЛЯЦИЯ
1 | Ц8-3-605-1 | ВЕНТИЛЯТОР #/ВЕНТИЛЯТОРЫ/ | ШТ | 63
2 | 33-1-5 | ОСЕВОЙ ВЕНТИЛЯТОР L-300 М/ЧАС; N=0,045 КВТ | КОМПЛ | 63
3 | E20-1-1-2 | ПРОКЛАДКА ВОЗДУХОВОДОВ ИЗ ЛИСТОВОЙ, ОЦИНКОВАННОЙ СТАЛИ И АЛЮМИНИЯ КЛАССА Н [НОРМАЛЬНЫЕ] ТОЛЩИНОЙ 0,5 ММ, ПЕРИМЕТРОМ ДО 600 ММ | 100М2 | 0,8
4 | E20-1-1-1 | ПРОКЛАДКА ВОЗДУХОВОДОВ ИЗ ЛИСТОВОЙ, ОЦИНКОВАННОЙ СТАЛИ И АЛЮМИНИЯ КЛАССА Н [НОРМАЛЬНЫЕ] ТОЛЩИНОЙ 0,5 ММ, ДИАМЕТРОМ ДО 200 ММ | 100М2 | 3,53
5 | 33-2-1-5 | ВОЗДУХАВОДЫ ИЗ ТОНКОЛИСТОВОЙ ОЦИНКОВАННОЙ СТАЛ ТОЛШИНОЙ 0,5ММ Ф100 | М2 | 113
6 | 33-2-2-5 | ВОЗДУХАВОДЫ ИЗ ТОНКОЛИСТОВОЙ ОЦИНКОВАННОЙ СТАЛ ТОЛШИНОЙ 0,5ММ Ф125 | М2 | 240
7 | 33-2-2-5 | ДЫМОХОД ИЗ ОЦИНКОВАННОЙ СТАЛ Ф300 Т1,0ММ | М2 | 80
8 | E20-2-9-1 | УСТАНОВКА ЗОНТОВ НАД ШАХТАМИ ИЗ ЛИСТОВОЙ И ОЦИНКОВАННОЙ СТАЛИ КРУГЛОГО СЕЧЕНИЯ ДИАМЕТРОМ 200 ММ | ЗОНТ | 63
9 | 33-2-5 | ЗОНТ ЗК00,000 Ф200ММ | ШТ | 63
10 | 33-3-5 | МЕТАЛ ДЛЯ КРЕПЛЕНИЯ | КГ | 90
11 | E26-1-10-1 | ИЗОЛЯЦИЯ ТРУБОПРОВОДОВ МАТАМИ МИНЕРАЛОВАТНЫМИ ПРОШИВНЫМИ БЕЗОБКЛАДОЧНЫМИ И В ОБКЛАДКАХ МАРКИ 125, ИЗДЕЛИЯМИ МИНЕРАЛОВАТНЫМИ С ГОФРИРОВАННОЙ СТРУКТУРОЙ#/ИЗОЛЯЦИЯ ТРУБОПРОВОДОВ МАТАМИ МИНЕРАЛОВАТНЫМИ ПРОШИВНЫМИ БЕЗОБКЛАДОЧНЫМИ И В ОБКЛАДКАХ МАРКИ 125, ИЗДЕЛИЯМИ МИНЕРАЛОВАТНЫМИ С ГОФРИРОВАННОЙ СТРУКТУРОЙ, МАТАМИ ИЗ СТЕКЛЯННОГО ШТАПЕЛЬНОГО ВОЛОКНА/ | 1 М3 | 5