## LRV
НАИМЕНОВАНИЕ СТРОЙКИ: СТРОИТЕЛСТВО МНОГОЭТАЖНОГО ЖИЛОГО ДОМА АО ''УЗБЕКГИДРОЕНЕРГО'' в ШАЙХОНТОХУРСКОМ РАЙОНЕ г ТАШКЕНТ
НАИМЕНОВАНИЕ ОБЪЕКТА: ЖИЛОЙ ДОМ БЛОК ''Б''
ЛОКАЛЬНАЯ РЕСУРСНАЯ ВЕДОМОСТЬ
КАНАЛИЗАЦИЯ
ОСНОВАНИЕ:
№№ | ОБОСНОВАНИЕ | НАИМЕНОВАНИЕ РАБОТ И РЕСУРСОВ | ЕД.ИЗМ | КОЛ-ВО
|  |  |  | НА ЕДИНИЦУ | ПО ПРОЕКТУ
1 | 2 | 3 | 4 | 5 | 6
РАЗДЕЛ: К1
1 | E16-4-3-2 ШHК.ДОП.9 | ПРОКЛАДКА ТРУБОПРОВОДОВ КАНАЛИЗАЦИИ ИЗ ПОЛИЭТИЛЕНОВЫХ ТРУБ С УСТАНОВКОЙ ФАСОННЫХ ЧАСТЕЙ ДИАМЕТРОМ: 110 ММ | 100М | 2,96
2 | 31-1-5 | ТРУБА ПЛАСТ КАНАЛИЗАЦИОННЫЕ Ф100 | М | 295,408
3 | E16-4-3-1 ШHК.ДОП.9 | ПРОКЛАДКА ТРУБОПРОВОДОВ КАНАЛИЗАЦИИ ИЗ ПОЛИЭТИЛЕНОВЫХ ТРУБ С УСТАНОВКОЙ ФАСОННЫХ ЧАСТЕЙ ДИАМЕТРОМ: 50 ММ | 100М | 1,09
4 | 31-2-5 | ТРУБА ПЛАСТ КАНАЛИЗАЦИОННЫЕ Ф50 | М | 108,782
5 | 31-3-5 | ТРОЙНИК Ф100Х100 | ШТ | 63
6 | 31-4-5 | ТРОЙНИК Ф50Х100 | ШТ | 49
7 | 31-5-5 | ТРОЙНИК Ф50Х50 | ШТ | 35
8 | 31-6-5 | ОТВОД КАСОЙ Ф100 | ШТ | 21
9 | 31-8-5 | ТРОЙНИК КАСОЙ Ф100 | ШТ | 21
10 | 31-10-5 | ОТВОД Ф50 | ШТ | 119
11 | 31-11-5 | ПЕРЕХОД Ф100Х50 | ШТ | 28
12 | 31-12-5 | РЕВЕЗИИ Ф100 | ШТ | 36
13 | 31-13-5 | ЗАГЛУШКА Ф100 | ШТ | 21
14 | 31-14-5 | КРЕПЛЕНИЯ ТРУБ Ф100 | ШТ | 60
15 | 31-15-5 | КРЕПЛЕНИЯ ТРУБ Ф50 | ШТ | 105
16 | 31-16-5 | КРЕПЛЕНИЯ ТРУБ /МЕТАЛ/ Ф50 | КГ | 6,2
17 | 31-17-5 | МУФТЫ СОЕДИНИТЕЛНЫЕ Ф100 | ШТ | 60
18 | 31-18-5 | МУФТЫ СОЕДИНИТЕЛНЫЕ Ф50 | ШТ | 105
19 | E18-5-1-1 | УСТАНОВКА НАСОСОВ ЦЕНТРОБЕЖНЫХ С ЭЛЕКТРОДВИГАТЕЛЕМ МАССОЙ АГРЕГАТА, ДО 0.1 Т | НАСОС | 1
20 | 31-19-5 | ПОГРУЖНОЙ НАСОС N-0,5КВТ | ШТ | 1
21 | E1-2-57-1 | РАЗРАБОТКА ГРУНТА ВРУЧНУЮ В ТРАНШЕЯХ ГЛУБИНОЙ ДО 2 М БЕЗ КРЕПЛЕНИЙ С ОТКОСАМИ, ГРУППА ГРУНТОВ 1 | 100М3 | 0,04
22 | E1-2-61-2 | ЗАСЫПКА ВРУЧНУЮ ТРАНШЕЙ, ПАЗУХ КОТЛОВАНОВ И ЯМ, ГРУППА ГРУНТОВ 2 | 100М3 | 0,04
РАЗДЕЛ: САНТЕХОБОРУДОВАНИЕ
23 | E17-1-1-14 | УСТАНОВКА УМЫВАЛЬНИКОВ ОДИНОЧНЫХ С ПОДВОДКОЙ ХОЛОДНОЙ И ГОРЯЧЕЙ ВОДЫ | 10КОМПЛ | 6,3
24 | 31-1-1-5 | УМЫВАЛЬНИК-ТЮЛПАН С АНКЕРНЫМИ БОЛТАМИ /2ШТ/ | ШТ | 63
25 | 31-1-2-5 | СИФОН ДЛЯ УМЫВАЛЬНИК | ШТ | 63
26 | 31-1-3-5 | СМЕСИТЕЛ ДЛЯ УМЫВАЛЬНИК | ШТ | 63
27 | E17-1-2-3 | УСТАНОВКА СМЕСИТЕЛЕЙ | 10ШТ | 3,5
28 | E17-1-5-1 | УСТАНОВКА МОЕК НА ОДНО ОТДЕЛЕНИЕ | 10КОМПЛ | 3,5
29 | 31-1-4-5 | МОЙКА СТАЛЬНОЙ | ШТ | 35
30 | 31-1-5-5 | СИФОН БУТЫЛОЧНЫЙ ДЛЯ МОЙК | ШТ | 35
31 | 31-1-6-5 | СМЕСИТЕЛ ДЛЯ МОЙК | ШТ | 35
32 | E17-1-1-4 | УСТАНОВКА ВАНН КУПАЛЬНЫХ ПРЯМЫХ ПЛАСТИКОВЫХ | 10КОМПЛ | 3,5
33 | 31-1-10-5 | ВАННА ПЛАСТИКОВАЯ ПРЯМАЯ В-1700 | ШТ | 35
34 | E17-1-2-3 | УСТАНОВКА СМЕСИТЕЛЕЙ | 10ШТ | 3,5
35 | 31-1-9-5 | СМЕСИТЕЛ ДЛЯ ВАННЫ | ШТ | 35
36 | 31-1-7-5 | СИФОН ПЛАСТМАССОВЫЙ С ВЫПУСКОМ И ПЕРЕЛИВОМ | ШТ | 35
37 | E17-1-3-1 | УСТАНОВКА УНИТАЗОВ С БАЧКОМ НЕПОСРЕДСТВЕННО ПРИСОЕДИНЕННЫМ | 10КОМПЛ | 3,5