## LRV
НАИМЕНОВАНИЕ СТРОЙКИ: СТРОИТЕЛСТВО МНОГОЭТАЖНОГО ЖИЛОГО ДОМА АО ''УЗБЕКГИДРОЕНЕРГО'' в ШАЙХОНТОХУРСКОМ РАЙОНЕ г ТАШКЕНТ
НАИМЕНОВАНИЕ ОБЪЕКТА: ЖИЛОЙ ДОМ БЛОК ''В-1''
ЛОКАЛЬНАЯ РЕСУРСНАЯ ВЕДОМОСТЬ
ОТОПЛЕНИЕ
ОСНОВАНИЕ:
№№ | ОБОСНОВАНИЕ | НАИМЕНОВАНИЕ РАБОТ И РЕСУРСОВ | ЕД.ИЗМ | КОЛ-ВО
|  |  |  | НА ЕДИНИЦУ | ПО ПРОЕКТУ
1 | 2 | 3 | 4 | 5 | 6
РАЗДЕЛ: ОТОПЛЕНИЕ
1 | E16-4-2-1 | ПРОКЛАДКА ТРУБОПРОВОДОВ ВОДОСНАБЖЕНИЯ ИЗ НАПОРНЫХ ПОЛИЭТИЛЕНОВЫХ ТРУБ НИЗКОГО ДАВЛЕНИЯ СРЕДНЕГО ТИПА НАРУЖНЫМ ДИАМЕТРОМ 20 ММ | 100М | 8,7
2 | 32-1-1-5 | ТРУБЫ ПОЛИПРОПИЛЕНОВЫЕ Ф20Х3,4 PN25 | М | 782,13
3 | E16-4-2-2 | ПРОКЛАДКА ТРУБОПРОВОДОВ ВОДОСНАБЖЕНИЯ ИЗ НАПОРНЫХ ПОЛИЭТИЛЕНОВЫХ ТРУБ НИЗКОГО ДАВЛЕНИЯ СРЕДНЕГО ТИПА НАРУЖНЫМ ДИАМЕТРОМ 25 ММ | 100М | 9
4 | 32-1-2-5 | ТРУБЫ ПОЛИПРОПИЛЕНОВЫЕ Ф25Х4,2 PN20 | М | 809,1
5 | E18-3-1-2 | УСТАНОВКА РАДИАТОРОВ СТАЛЬНЫХ | 100КВТ | 2,23
6 | 32-1-5 | АЛЮМИНИЕВЫЕ РАДИАТОРЫ Н-500 | СЕКЦ | 1204
7 | 32-2-5 | КРАН ШАРОВОЙ УГЛОВОЙ Ф20ММ | ШТ | 252
8 | 32-3-5 | КРАН ШАРОВОЙ Ф25ММ | ШТ | 56
9 | 32-4-5 | МУФТА Ф20ММ | ШТ | 870
10 | 32-5-5 | МУФТА Ф25ММ | ШТ | 900
11 | 32-6-5 | ОТВОД 90ГР Ф20ММ | ШТ | 500
12 | 32-7-5 | ОТВОД 90ГР Ф25ММ | ШТ | 250
13 | 32-8-5 | МУФТА РАЗЬЕМНАЯ С ВНУТРЕННОЙ РЕЗЬБОЙ Ф20/АМЕРИКАНКА/ Ф25ММ | ШТ | 252
14 | 32-9-5 | ТРОЙНИК Ф25Х20Х25ММ | ШТ | 154
15 | 32-11-5 | ТРОЙНИК Ф25Х25Х25ММ | ШТ | 70
16 | 32-12-5 | КРЕПЛЕНИЕ | ШТ | 1770
17 | E46-3-10-1 | ПРОБИВКА В БЕТОННЫХ СТЕНАХ И ПОЛАХ ТОЛЩИНОЙ 100 ММ ОТВЕРСТИЙ ПЛОЩАДЬЮ ДО 20 СМ2 | 100ШТ | 1,05
18 | E69-4-1 | ЗАДЕЛКА ОТВЕРСТИЙ В МЕСТАХ ПРОХОДА ТРУБОПРОВОДОВ В: СТЕНАХ И ПЕРЕГОРОДКАХ ОШТУКАТУРЕННЫХ | 100ШТ | 1,05
20 | 32-17-1-5 | ВОЗДУХАОСПУСКНАЯ ПРОБКА | КОМПЛ | 126
21 | E19-1-2-2 | УСТАНОВКА ВОДОНАГРЕВАТЕЛЕЙ ЕМКОСТНЫХ | ПРИБОР | 28
22 | 32-13-5 | НАСТЕННЫЙ КОТЕЛ С ПРОИЗВОДИТЕЛЬНОСТЬЮ 12,0-24,0 КВТ С ЗАКРЫТОЙ КАМЕРОЙ СГОРАНИЯ,ДВУХКОНТУРНЫЙ | ШТ | 28
23 | 32-14-5 | МУФТА ОБВОДНАЯ Ф25 | ШТ | 126
24 | 32-15-5 | ПЕРЕХОДНИК Ф20/25 | ШТ | 56
25 | E26-1-17-1 | ИЗОЛЯЦИЯ ТРУБОПРОВОДОВ ИЗДЕЛИЯМИ ИЗ ВСПЕНЕННОГО КАУЧУКА /"АРМОФЛЕКС"/, ВСПЕНЕННОГО ПОЛИЭТИЛЕНА /"ТЕРМОФЛЕКС"/ ТРУБКАМИ#/ИЗОЛЯЦИЯ ТРУБОПРОВОДОВ ИЗДЕЛИЯМИ ИЗ ВСПЕНЕННОГО КАУЧУКА /"АРМАФЛЕКС"/, ВСПЕНЕННОГО ПОЛИЭТИЛЕНА /"ТЕРМОФЛЕКС"// | 10М | 152,5
26 | 32-16-5 | ТЕПЛОВАЯ ИЗОЛЯЦИЯ ТРУБИ/ИЗКОМ/ Т40ММ | М | 1677,5
28 | 32-17-5 | ФИЛЬТР СЕТЧАТЫЙ Ф20 | ШТ | 25