## bv_abc4
Форма N 5
СТРОИТЕЛЬСТВО МНОГОЭТАЖНОГО ЖИЛОГО ДОМА АО "УЗБЕКГИДРОЭНЕРГО" В ШАЙХОНТОХУРСКОМ РАЙОНЕ Г. ТАШКЕНТА
(наименование стройки)
|  | ЛОКАЛЬНАЯ РЕСУРСНАЯ ВЕДОМОСТЬ № | 28/3-3
(локальная ресурсная смета)
на | СЛАБОТОЧНЫЕ УСТРОЙСТВА, ЖИЛОЙ ДОМ - БЛОК "В-2"
(наименование работ и затрат, наименование объекта)
Основание:
N п.п. | Шифр номера нормативов и коды ресурсов | Наименование работ и затрат | Единица измерения | Количество
|  |  |  | на. ед. измерения | по проектным данным
1 | 2 | 3 | 4 | 5 | 6
РАЗДЕЛ 1.ТЕЛЕФОНИЗАЦИЯ
1 | Ц0802-148-01 | КАБЕЛИ ДО 35 КВ В ПРОЛОЖЕННЫХ ТРУБАХ, БЛОКАХ И КОРОБАХ. КАБЕЛЬ, МАССА 1 М, КГ, ДО 1 | 100М | 0.85
2 | ЦЕНА | КАБЕЛЬ ТЕЛЕФОННЫЙ В ПОЛИЭТИЛЕНОВОЙ ИЗОЛЯЦИИ ТППЭП ЕМК. 50Х2Х0,4 | 1000М | 0.035
3 | ЦЕНА | КАБЕЛЬ ТЕЛЕФОННЫЙ В ПОЛИЭТИЛЕНОВОЙ ИЗОЛЯЦИИ ТППЭП ЕМК. 30Х2Х0,4 | 1000М | 0.015
4 | ЦЕНА | КАБЕЛЬ ТЕЛЕФОННЫЙ В ПОЛИЭТИЛЕНОВОЙ ИЗОЛЯЦИИ ТППЭП ЕМК. 20Х2Х0,4 | 1000М | 0.025
5 | ЦЕНА | КАБЕЛЬ ТЕЛЕФОННЫЙ В ПОЛИЭТИЛЕНОВОЙ ИЗОЛЯЦИИ ТППЭП ЕМК. 10Х2Х0,4 | 1000М | 0.01
6 | СТ-ТЬ | МУФТА РАЗВЕТВИТЕЛЬНАЯ НА КАБЕЛЕ ЕМК. 50Х2 | ШТ | 1
7 | СТ-ТЬ | МУФТА РАЗВЕТВИТЕЛЬНАЯ НА КАБЕЛЕ ЕМК. 30Х2 | ШТ | 1
8 | СТ-ТЬ | МУФТА РАЗВЕТВИТЕЛЬНАЯ НА КАБЕЛЕ ЕМК. 20Х2 | ШТ | 1
9 | СТ-ТЬ | БОЛТ АНКЕРНЫЙ | ШТ | 60
10 | СТ-ТЬ | ПРИЖИМ | ШТ | 30
11 | СТ-ТЬ | КОРОБКА ТЕЛЕФОННАЯ РАСПРЕДЕЛИТЕЛЬНАЯ КРТП 10Х2 | ШТ | 4
12 | Ц0802-409-02 | ТРУБА ПО СТЕНАМ И КОЛОННАМ С КРЕПЛЕНИЕМ СКОБАМИ, ДИАМЕТР, ММ, ДО 50 | 100М | 2.8
13 | СТ-ТЬ | ТРУБЫ ВИНИПЛАСТОВАЯ СРЕДНЕГО ТИПА Ф 50 ММ | М | 280
14 | Ц0802-409-01 | ТРУБА ПО СТЕНАМ И КОЛОННАМ С КРЕПЛЕНИЕМ СКОБАМИ, ДИАМЕТР, ММ, ДО 25 | 100М | 4.5
15 | СТ-ТЬ | ТРУБЫ ВИНИПЛАСТОВАЯ СРЕДНЕГО ТИПА Ф 25 ММ | М | 450
16 | Ц0802-411-01 | РУКАВ, НАРУЖНЫЙ ДИАМЕТР, ММ, ДО 48 | 100М | 0.1
17 | СТ-ТЬ | МЕТАЛЛОРУКАВ ГИБКИЙ Ф 38 ММ, РЗ-ЦХ-38 | М | 10
18 | Ц0802-395-01 | ЛОТКИ МЕТАЛЛИЧЕСКИЕ. ЛОТОК МЕТАЛЛИЧЕСКИЙ ШТАМПОВАННЫЙ ПО УСТАНОВЛЕННЫМ КОНСТРУКЦИЯМ, ШИРИНА ЛОТКА, ММ, ДО 200 | Т | 0.024
19 | СТ-ТЬ | ЛОТОК СТАЛЬНОЙ ПЕРФОРИРОВАННЫЙ 100Х50 | М | 60
20 | СТ-ТЬ | СЕКЦИЯ УГЛОВАЯ ЛОТКА 100Х50 | ШТ | 3
21 | Ц0802-152-10 | КОНСТРУКЦИИ МЕТАЛЛИЧЕСКИЕ КАБЕЛЬНЫЕ. ОСНОВАНИЕ ОДИНОЧНЫХ КАБЕЛЬНЫХ ПОЛОК ДЛЯ ЗАКРЕПЛЕНИЯ НА НЕМ ОДНОЙ КАБЕЛЬНОЙ ПОЛКИ | 100ШТ | 0.3
22 | СТ-ТЬ | КОНСОЛЬ ВЕРТИКАЛЬНАЯ КВ-1 | ШТ | 30
23 | Ц0802-152-07 | КОНСТРУКЦИИ МЕТАЛЛИЧЕСКИЕ КАБЕЛЬНЫЕ. ПОЛКА КАБЕЛЬНАЯ, УСТАНАВЛИВАЕМАЯ НА СТОЙКАХ, МАССА, КГ, ДО 0,4 | 100ШТ | 0.3
24 | СТ-ТЬ | ПОЛКА L-150 ММ | ШТ | 30
25 | СТ-ТЬ | Т-ОБРАЗНЫЕ СОЕДИНЕНИЕ/ДЕРЖАТЕЛЬ | ШТ | 2
26 | СТ-ТЬ | СКОБА ПЛАСТИКОВАЯ | ШТ | 60
27 | СТ-ТЬ | СОЕДИНИТЕЛЬ ШАРНИРНЫЙ | ШТ | 60
28 | СТ-ТЬ | КОРОБКА КП-5 | ШТ | 28
29 | СТ-ТЬ | МЕТИЗЫ | КГ | 16
30 | СТ-ТЬ | ГИЛЬЗА СТАЛЬНАЯ Д-50 ММ | ШТ | 51
РАЗДЕЛ 2.СИСТЕМА ДОМОФОН
31 | Ц1002-016-07 | УСТРОЙСТВА ПЕРЕГОВОРНЫЕ [КОММУТАТОРЫ ДИСПЕТЧЕРСКОЙ И ДИРЕКТОРСКОЙ СВЯЗИ]. ОТДЕЛЬНО УСТАНАВЛИВАЕМЫЙ УСИЛИТЕЛЬ ДУПЛЕКСНЫЙ ИЛИ АБОНЕНТСКИЙ | ШТ | 1
32 | ЦЕНА | БЛОК ВЫЗОВА ДОМОФОНА БВД-N-100 | ШТ | 1
33 | Ц1008-003-03 ДОП. 4 | УСТРОЙСТВА УЛЬТРАЗВУКОВЫЕ: БЛОК ПИТАНИЯ И КОНТРОЛЯ | ШТ | 1
34 | ЦЕНА | БЛОК ПИТАНИЯ БПД-18/12-1-1 | ШТ | 1
35 | Ц1002-016-03 | УСТРОЙСТВА ПЕРЕГОВОРНЫЕ [КОММУТАТОРЫ ДИСПЕТЧЕРСКОЙ И ДИРЕКТОРСКОЙ СВЯЗИ]. КОММУТАТОР | НОМЕР | 4
36 | ЦЕНА | ЭЛЕКТРОННЫЙ КОММУТАТОР ЭТАЖНЫЙ БК-10 | ШТ | 4
37 | Ц1002-030-06 ДОП. 5 | УСТАНОВКА БЫТОВОГО АППАРАТА | ШТ | 28
38 | ЦЕНА | УСТРОЙСТВО КВАРТИРНОЕ ПЕРЕГОВОРНОЕ УКП | ШТ | 28
39 | Ц0801-081-02 | АППАРАТ [КНОПКА, КЛЮЧ УПРАВЛЕНИЯ, ЗАМОК ЭЛЕКТРОМАГНИТНОЙ БЛОКИРОВКИ, ЗВУКОВОЙ СИГНАЛ, СИГНАЛЬНАЯ ЛАМПА], КОЛИЧЕСТВО ПОДКЛЮЧАЕМЫХ КОНЦОВ, ДО 6 | ШТ | 1
40 | ЦЕНА | ЗАМОК ЭЛЕКТРОМАГНИТНЫЙ VISIT-ML400 | ШТ | 1
41 | Ц1001-039-06 | ДЕТАЛИ РАЗНЫЕ. РЕЛЕ, КЛЮЧ, КНОПКА И ДР. С ПОДГОТОВКОЙ МЕСТА УСТАНОВКИ | ШТ | 1
42 | ЦЕНА | КНОПКА ВЫХОДА | ШТ | 1
43 | ЦЕНА | КОМПЛЕКТ КЛЮЧЕЙ | ШТ | 84
44 | Ц0802-148-01 | КАБЕЛИ ДО 35 КВ В ПРОЛОЖЕННЫХ ТРУБАХ, БЛОКАХ И КОРОБАХ. КАБЕЛЬ, МАССА 1 М, КГ, ДО 1 | 100М | 12.2
45 | ЦЕНА | КАБЕЛЬ ТЕЛЕФОННЫЙ РАСПРЕДЕЛИТЕЛЬНЫЙ ТППЭП ЕМК. 10Х2 | 1000М | 0.07
46 | ЦЕНА | ПРОВОД ТЕЛЕФОННЫЙ ТРП 1Х2Х0,5 | 1000М | 0.85
47 | ЦЕНА | ПРОВОД ППВ ЕМК. 2Х1 | 1000М | 0.1
48 | ЦЕНА | ПРОВОД ПВ-3-380 СЕЧ. 4,0 КВ ММ | 1000М | 0.025
49 | ЦЕНА | ПРОВОД СИЛОВОЙ ВВГ СЕЧ. 4Х1,5 | 1000М | 0.015
50 | ЦЕНА | ПРОВОД УСТАНОВОЧНЫЙ ШВВП СЕЧ. 2Х0,5 | 1000М | 0.11
51 | ЦЕНА | ПРОВОД СИЛОВОЙ ПУНП ЕМК. 2Х1,0 | 1000М | 0.04
52 | Ц0802-411-01 | РУКАВ, НАРУЖНЫЙ ДИАМЕТР, ММ, ДО 48 | 100М | 0.02
53 | СТ-ТЬ | МЕТАЛЛОРУКАВ ГИБКИЙ, РЗ-Ц-Х-18 | М | 2
54 | Е0904-016-01 ДОП. 9 | УСТАНОВКА ДВЕРНОГО ДОВОДЧИКА К МЕТАЛЛИЧЕСКИМ ДВЕРЯМ | ШТ | 2
55 | ЦЕНА | ДОВОДЧИК ДВЕРИ | ШТ | 2
56 | ЦЕНА | КОРОБКА КЛЕММНАЯ КСК-10 | ШТ | 4
57 | СТ-ТЬ | МЕТИЗЫ | КГ | 12