## bv_abc4
Форма N 5
СТРОИТЕЛЬСТВО МНОГОЭТАЖНОГО ЖИЛОГО ДОМА АО "УЗБЕКГИДРОЭНЕРГО" В ШАЙХОНТОХУРСКОМ РАЙОНЕ Г. ТАШКЕНТА
(наименование стройки)
|  | ЛОКАЛЬНАЯ РЕСУРСНАЯ ВЕДОМОСТЬ № | 28/3-2
(локальная ресурсная смета)
на | ЭЛЕКТРОТЕХНИЧЕСКАЯ ЧАСТЬ, ЖИЛОЙ ДОМ - БЛОК "В-2"
(наименование работ и затрат, наименование объекта)
Основание:
N п.п. | Шифр номера нормативов и коды ресурсов | Наименование работ и затрат | Единица измерения | Количество
|  |  |  | на. ед. измерения | по проектным данным
1 | 2 | 3 | 4 | 5 | 6
РАЗДЕЛ 1.ЭЛЕКТРОТЕХНИЧЕСКАЯ ЧАСТЬ
1 | Ц0803-572-07 | БЛОК УПРАВЛЕНИЯ ШКАФНОГО ИСПОЛНЕНИЯ ИЛИ РАСПРЕДЕЛИТЕЛЬНЫЙ ПУНКТ [ШКАФ], УСТАНАВЛИВАЕМЫЙ НА ПОЛУ, ВЫСОТА И ШИРИНА ДО 1700Х1100 ММ | ШТ | 1
2 | ЦЕНА | ВВОДНО РАСПРЕДЕЛИТЕЛЬНОЕ УСТРОЙСТВО ГЛУБИНОЙ 300 ММ, ВРУ1-24-55УХЛ4 | КОМПЛ | 1
3 | Ц0803-600-02 | СЧЕТЧИКИ, УСТАНАВЛИВАЕМЫЕ НА ГОТОВОМ ОСНОВАНИИ ТРЕХФАЗНЫЕ | ШТ | 4
4 | ЦЕНА | СЧЕТЧИК ЭЛЕКТРОННЫЙ DTS-541U | ШТ | 4
5 | Ц0803-599-09 | ЩИТКИ, УСТАНАВЛИВАЕМЫЕ НА СТЕНЕ РАСПОРНЫМИ ДЮБЕЛЯМИ, МАССА ЩИТКА, КГ, ДО 6 | ШТ | 1
6 | ЦЕНА | ЩИТ УЧЕТА ЭЛЕКТРОЭНЕРГИИ, НАВЕСНОЙ, НА 2 ТРЕХФАЗНЫХ СЧЕТЧИКА ЩУ-3/2-0 У1 IP54 | КОМПЛ | 1
7 | Ц0803-599-03 | ЩИТКИ, УСТАНАВЛИВАЕМЫЕ В НИШЕ РАСПОРНЫМИ ДЮБЕЛЯМИ, МАССА ЩИТКА, КГ, ДО 25 | ШТ | 9
8 | ЦЕНА | ЩИТ ЭТАЖНЫЙ НА 4 КВАРТИРЫ СОВМЕЩЕННЫЙ, ВСТРАИВАЕМЫЙ, РАЗМЕРОМ 1000ХХ890Х145ММ, МАССА 20,3 КГ, ЩЭ3401 (С АВТОМАТАМИ) | КОМПЛ | 9
9 | Ц0803-526-2 | ВЫКЛЮЧАТЕЛИ УСТАНОВОЧНЫЕ АВТОМАТИЧЕСКИЕ [АВТОМАТЫ] ИЛИ НЕАВТОМАТИЧЕСКИЕ. АВТОМАТ ОДНО-, ДВУХ-, ТРЕХПОЛЮСНЫЙ, УСТАНАВЛИВАЕМЫЙ НА КОНСТРУКЦИИ НА СТЕНЕ ИЛИ КОЛОННЕ, НА ТОК, А, ДО 100 | ШТ | 41
10 | Ц0803-600-02 | СЧЕТЧИКИ, УСТАНАВЛИВАЕМЫЕ НА ГОТОВОМ ОСНОВАНИИ ТРЕХФАЗНЫЕ | ШТ | 36
11 | ЦЕНА | СЧЕТЧИК ЭЛЕКТРОННЫЙ DDS-28U | ШТ | 36
12 | Ц0803-599-01 | ЩИТКИ, УСТАНАВЛИВАЕМЫЕ В НИШЕ РАСПОРНЫМИ ДЮБЕЛЯМИ, МАССА ЩИТКА, КГ, ДО 6 | ШТ | 28
13 | ЦЕНА | РСПРЕДЕЛИТЕЛЬНЫЙ ЩИТ НА 8 МОДУЛЕЙ, ВСТРАИВАЕМЫЙ 222Х208Х87, ЩРВП-8 | ШТ | 28
14 | Ц0803-526-1 | ВЫКЛЮЧАТЕЛИ УСТАНОВОЧНЫЕ АВТОМАТИЧЕСКИЕ (АВТОМАТЫ) ИЛИ НЕАВТОМАТИЧЕСКИЕ. АВТОМАТ ОДНО-, ДВУХ-, ТРЕХПОЛЮСНЫЙ, УСТАНАВЛИВАЕМЫЙ НА КОНСТРУКЦИИ НА СТЕНЕ ИЛИ КОЛОННЕ, НА ТОК, А, ДО 25 | ШТ | 112
15 | ЦЕНА | АВТОМАТИЧЕСКИЙ ВЫКЛЮЧАТЕЛЬ, ОДНОПОЛЮСНЫЙ, 220В, 1Р 16А | ШТ | 84
16 | ЦЕНА | АВТОМАТ ДИФФЕРЕНЦ., 2-Х ПОЛЮСНЫЙ, 220В, АД12 2Р 16А 30МА | ШТ | 28
17 | Ц0803-599-09 | ЩИТКИ, УСТАНАВЛИВАЕМЫЕ НА СТЕНЕ РАСПОРНЫМИ ДЮБЕЛЯМИ, МАССА ЩИТКА, КГ, ДО 6 | ШТ | 1
18 | ЦЕНА | ЩИТ АВАРИЙНОГО ОСВЕЩЕНИЯ НАВЕСНОЙ, ЩАО-1-3 IP54 (С АВТОМАТАМИ) | КОМПЛ | 1
19 | Ц0803-600-02 | СЧЕТЧИКИ, УСТАНАВЛИВАЕМЫЕ НА ГОТОВОМ ОСНОВАНИИ ТРЕХФАЗНЫЕ | ШТ | 1
20 | ЦЕНА | СЧЕТЧИК ЭЛЕКТРОННЫЙ DTS-541U | ШТ | 1
21 | Ц0803-603-01 | ЯЩИК | ШТ | 1
22 | ЦЕНА | ЯЩИК С ПОНИЖАЮЩИМ ТРАНСФОРМАТОРОМ, СВЕТИЛЬНИК В КОМПЛ., ЯТП-0,25-220/12В | КОМПЛ | 1
23 | Ц0803-593-05 | СВЕТИЛЬНИК НАСТЕННЫЙ ИЛИ ПОТОЛОЧНЫЙ УПЛОТНЕННЫЙ С КРЕПЛЕНИЕМ ВИНТАМИ ИЛИ БОЛТАМИ ДЛЯ ПОМЕЩЕНИЙ С ТЯЖЕЛЫМИ УСЛОВИЯМИ СРЕДЫ | 100ШТ | 0.91
24 | ЦЕНА | СВЕТИЛЬНИК СВЕТОДИОДНЫЙ, ПЫЛЕ-ВЛАГОЗАЩИЩЕННЫЙ, МОЩ. 12 ВТ, ДПО 3030 | ШТ | 91
25 | Ц0803-592-02 | ПАТРОН ПОДВЕСНОЙ | 100ШТ | 2.38
26 | Ц0803-604-01 | ЗВОНКИ ЭЛЕКТРИЧЕСКИЕ С КНОПКОЙ. ЗВОНОК С КНОПКОЙ | 100КОМПЛ | 0.28
27 | Ц0801-082-01 | ЗАЖИМ БЕЗ КОЖУХА | 100ШТ | 0.65
28 | ЦЕНА | ЗАЖИМ КОНТАКТНЫЙ ВИНТОВОЙ 25А, 12-ТИ СЕКЦИОННЫЙ ЗВИ5 | ШТ | 65
29 | Ц0803-591-2 | ВЫКЛЮЧАТЕЛИ, ПЕРЕКЛЮЧАТЕЛИ И ШТЕПСЕЛЬНЫЕ РОЗЕТКИ. ВЫКЛЮЧАТЕЛЬ ОДНОКЛАВИШНЫЙ УТОПЛЕННОГО ТИПА ПРИ СКРЫТОЙ ПРОВОДКЕ | 100ШТ | 0.2
30 | ЦЕНА | ВЫКЛЮЧАТЕЛЬ ОДНОПОЛЮСНЫЙ 1-КЛАВИШНЫЙ УТОПЛЕННЫЙ | ШТ | 20
31 | Ц0803-591-05 | ВЫКЛЮЧАТЕЛИ, ПЕРЕКЛЮЧАТЕЛИ И ШТЕПСЕЛЬНЫЕ РОЗЕТКИ. ВЫКЛЮЧАТЕЛЬ ДВУХКЛАВИШНЫЙ УТОПЛЕННОГО ТИПА ПРИ СКРЫТОЙ ПРОВОДКЕ | 100ШТ | 1.89
32 | ЦЕНА | ВЫКЛЮЧАТЕЛЬ ОДНОПОЛЮСНЫЙ 2-Х КЛАВИШНЫЙ УТОПЛЕННЫЙ | ШТ | 161
33 | ЦЕНА | ВЫКЛЮЧАТЕЛЬ ОДНОПОЛЮСНЫЙ 3-Х КЛАВИШНЫЙ УТОПЛЕННЫЙ | ШТ | 28
34 | Ц0803-591-03 | ВЫКЛЮЧАТЕЛИ, ПЕРЕКЛЮЧАТЕЛИ И ШТЕПСЕЛЬНЫЕ РОЗЕТКИ. ВЫКЛЮЧАТЕЛЬ ПОЛУГЕРМЕТИЧЕСКИЙ И ГЕРМЕТИЧЕСКИЙ | 100ШТ | 0.03
35 | ЦЕНА | ВЫКЛЮЧАТЕЛЬ ОДНОПОЛЮСНЫЙ 1-КЛАВИШНЫЙ БРЫЗГОЗАЩИЩЕННЫЙ | ШТ | 3
36 | Ц0803-591-09 | ВЫКЛЮЧАТЕЛИ, ПЕРЕКЛЮЧАТЕЛИ И ШТЕПСЕЛЬНЫЕ РОЗЕТКИ. РОЗЕТКА ШТЕПСЕЛЬНАЯ УТОПЛЕННОГО ТИПА ПРИ СКРЫТОЙ ПРОВОДКЕ | 100ШТ | 4.65
37 | ЦЕНА | РОЗЕТКА ШТЕПСЕЛЬНАЯ ОДНОМЕСТНАЯ УТЕПЛЕННОГО ИСПОЛНЕНИЯ С 3-М ЗАЗЕМЛЯЮЩИМ КОНТАКТОМ | ШТ | 437
38 | ЦЕНА | РОЗЕТКА ШТЕПСЕЛЬНАЯ ДВУХМЕСТНАЯ УТЕПЛЕННОГО ИСПОЛНЕНИЯ С 3-М ЗАЗЕМЛЯЮЩИМ КОНТАКТОМ | ШТ | 28
39 | Ц0803-591-08 | ВЫКЛЮЧАТЕЛИ, ПЕРЕКЛЮЧАТЕЛИ И ШТЕПСЕЛЬНЫЕ РОЗЕТКИ. РОЗЕТКА ШТЕПСЕЛЬНАЯ НЕУТОПЛЕННОГО ТИПА ПРИ ОТКРЫТОЙ ПРОВОДКЕ | 100ШТ | 0.01
40 | ЦЕНА | РОЗЕТКА ШТЕПСЕЛЬНАЯ ОДНОМЕСТНАЯ ОТКРЫТОГО ИСПОЛНЕНИЯ С 3-М ЗАЗЕМЛЯЮЩИМ КОНТАКТОМ | ШТ | 1
41 | ЦЕНА | КОРОБКА ДЛЯ УСТАНОВКИ РОЗЕТОК И ВЫКЛЮЧАТЕЛЕЙ | ШТ | 674
42 | ЦЕНА | КОРОБКА ОТВЕТВИТЕЛЬНАЯ УТОПЛЕННАЯ УНИВЕРСАЛЬНАЯ | ШТ | 265
43 | ЦЕНА | КОРОБКА ОТВЕТВИТЕЛЬНАЯ КАБЕЛЬНАЯ У409 | ШТ | 20
44 | Ц0802-413-03 | ПРОВОД, КОЛИЧЕСТВО ПРОВОДОВ В ТРУБКЕ ДО 3, СЕЧЕНИЕ ПРОВОДА, ММ2, ДО 6 | 100М | 70.65
45 | Ц0802-413-13 | ПРОВОД, КОЛИЧЕСТВО ПРОВОДОВ В ТРУБКЕ ДО 6, СЕЧЕНИЕ ПРОВОДА, ММ2, ДО 6 | 100М | 0.8
46 | Ц0802-413-14 | ПРОВОД, КОЛИЧЕСТВО ПРОВОДОВ В ТРУБКЕ ДО 6, СЕЧЕНИЕ ПРОВОДА, ММ2, ДО 16 | 100М | 1
47 | Ц0802-413-15 | ПРОВОД, КОЛИЧЕСТВО ПРОВОДОВ В ТРУБКЕ ДО 6, СЕЧЕНИЕ ПРОВОДА, ММ2, ДО 35 | 100М | 0.35
48 | ЦЕНА | КАБЕЛИ С ПОЛИВИНИЛХЛОРИДНОЙ ИЗОЛЯЦИЕЙ И ОБОЛОЧКОЙ, С МЕДНЫМИ ЖИЛАМИ, МАРКИ ВВГНГ, НА НАПРЯЖЕНИЕ ДО 660 В, С ЧИСЛОМ ЖИЛ И СЕЧЕНИЕМ 3Х1,5 КВ.ММ | 1000М | 3.16
49 | ЦЕНА | КАБЕЛИ С ПОЛИВИНИЛХЛОРИДНОЙ ИЗОЛЯЦИЕЙ И ОБОЛОЧКОЙ, С МЕДНЫМИ ЖИЛАМИ, МАРКИ ВВГНГ, НА НАПРЯЖЕНИЕ ДО 660 В, С ЧИСЛОМ ЖИЛ И СЕЧЕНИЕМ 3Х2,5 КВ.ММ | 1000М | 3.63
50 | ЦЕНА | КАБЕЛИ С ПОЛИВИНИЛХЛОРИДНОЙ ИЗОЛЯЦИЕЙ И ОБОЛОЧКОЙ, С МЕДНЫМИ ЖИЛАМИ, МАРКИ ВВГНГ, НА НАПРЯЖЕНИЕ ДО 660 В, С ЧИСЛОМ ЖИЛ И СЕЧЕНИЕМ 3Х6 КВ.ММ | 1000М | 0.275
51 | ЦЕНА | КАБЕЛИ С ПОЛИВИНИЛХЛОРИДНОЙ ИЗОЛЯЦИЕЙ И ОБОЛОЧКОЙ, С МЕДНЫМИ ЖИЛАМИ, МАРКИ ВВГНГ, НА НАПРЯЖЕНИЕ ДО 660 В, С ЧИСЛОМ ЖИЛ И СЕЧЕНИЕМ 5Х4 КВ.ММ | 1000М | 0.02
52 | ЦЕНА | КАБЕЛИ С ПОЛИВИНИЛХЛОРИДНОЙ ИЗОЛЯЦИЕЙ И ОБОЛОЧКОЙ, С МЕДНЫМИ ЖИЛАМИ, МАРКИ ВВГНГ, НА НАПРЯЖЕНИЕ ДО 660 В, С ЧИСЛОМ ЖИЛ И СЕЧЕНИЕМ 5Х6 КВ.ММ | 1000М | 0.06
53 | ЦЕНА | КАБЕЛИ С ПОЛИВИНИЛХЛОРИДНОЙ ИЗОЛЯЦИЕЙ И ОБОЛОЧКОЙ, С МЕДНЫМИ ЖИЛАМИ, МАРКИ ВВГНГ, НА НАПРЯЖЕНИЕ ДО 660 В, С ЧИСЛОМ ЖИЛ И СЕЧЕНИЕМ 5Х16 КВ.ММ | 1000М | 0.1
54 | ЦЕНА | КАБЕЛИ С ПОЛИВИНИЛХЛОРИДНОЙ ИЗОЛЯЦИЕЙ И ОБОЛОЧКОЙ, С МЕДНЫМИ ЖИЛАМИ, МАРКИ ВВГНГ, НА НАПРЯЖЕНИЕ ДО 660 В, С ЧИСЛОМ ЖИЛ И СЕЧЕНИЕМ 5Х35 КВ.ММ | 1000М | 0.035
55 | ЦЕНА | ТРУБА ГОФРИРОВАННАЯ ПВХ Ф 16 ММ | М | 6790
56 | ЦЕНА | ДЕРЖАТЕЛЬ С ЗАЩЕЛКОЙ Ф 16 ММ | ШТ | 4700
57 | ЦЕНА | ТРУБА ГОФРИРОВАННАЯ ПВХ Ф 25 ММ | М | 295
58 | ЦЕНА | ДЕРЖАТЕЛЬ С ЗАЩЕЛКОЙ Ф 25 ММ | ШТ | 120
59 | ЦЕНА | ТРУБА ГОФРИРОВАННАЯ ПВХ Ф 32 ММ | М | 60
60 | ЦЕНА | ДЕРЖАТЕЛЬ С ЗАЩЕЛКОЙ Ф 32 ММ | ШТ | 120
61 | ЦЕНА | ТРУБА ГОФРИРОВАННАЯ ПВХ Ф 40 ММ | М | 100
62 | ЦЕНА | ДЕРЖАТЕЛЬ С ЗАЩЕЛКОЙ Ф 40 ММ | ШТ | 250
63 | ЦЕНА | ТРУБА ГОФРИРОВАННАЯ ПВХ Ф 50 ММ | М | 35
64 | ЦЕНА | ДЕРЖАТЕЛЬ С ЗАЩЕЛКОЙ Ф 50 ММ | ШТ | 70
65 | Ц0802-472-02 ДОП. 8 | ЗАЗЕМЛЯЮЩИЕ ПРОВОДНИКИ. ЗАЗЕМЛИТЕЛЬ ГОРИЗОНТАЛЬНЫЙ ИЗ СТАЛИ ПОЛОСОВОЙ СЕЧЕНИЕМ 160 ММ2 | 100М | 0.3
66 | Ц0802-471-04 ДОП. 8 | ЗАЗЕМЛИТЕЛЬ ВЕРТИКАЛЬНЫЙ ИЗ КРУГЛОЙ СТАЛИ, ДИАМЕТР, ММ 20 | 10ШТ | 0.3
67 | Ц0801-87-3 | МЕТАЛЛИЧЕСКИЕ КОНСТРУКЦИИ | Т | 0.02
68 | Ц0802-472-03 ДОП. 8 | ЗАЗЕМЛЯЮЩИЕ ПРОВОДНИКИ. ПРОВОДНИК ЗАЗЕМЛЯЮЩИЙ СКРЫТО В ПОДЛИВКЕ ПОЛА ИЗ ПОЛОСОВОЙ СТАЛИ СЕЧЕНИЕМ 100 ММ2 | 100М | 0.4