## 2022-25¦6-2_ЛРВ
Форма N 5
"СТРОИТЕЛЬСТВО МНОГОЭТАЖНОГО ЖИЛОГО ДОМА АО "УЗБЕКГИДРОЭНЕРГО" В ШАЙХОНТОХУРСКОМ РАЙОНЕ Г. ТАШКЕНТА"
(наименование стройки)
|  | ЛОКАЛЬНАЯ РЕСУРСНАЯ ВЕДОМОСТЬ № | 2022-25/6-2
(локальная ресурсная смета)
на | КАБЕЛЬНАЯ ЛИНИЯ, ПЕРЕНОС НАРУЖНЫХ СЕТЕЙ
(наименование работ и затрат, наименование объекта)
Основание:
N п.п. | Шифр номера нормативов и коды ресурсов | Наименование работ и затрат | Единица измерения | Количество
|  |  |  | на. ед. измерения | по проектным данным
в | 2 | 3 | 4 | 5 | 6
1 | Ц0802-141-02 | КАБЕЛИ ДО 35 КВ В ГОТОВЫХ ТРАНШЕЯХ БЕЗ ПОКРЫТИЙ. КАБЕЛЬ, МАССА 1 М, КГ, ДО 2 | 100М | 8
2 | ЦЕНА | КАБЕЛЬ СИЛОВОЙ C ИЗОЛЯЦИЕЙ ИЗ СИЛАНОЛЬНОСШИТОГО ПОЛИЭТИЛЕНА НА НАПРЯЖЕНИЕ 10КВ С АЛЮМИНИЕВОЙ ЖИЛОЙ СЕЧЕНИЕМ 1Х120ММ2 С МЕДНЫМ ЭКРАНОМ ПО ИЗОЛИРОВАННОЙ ЖИЛЕ СЕЧ. 25ММ2 АПВПУ-10КВ/1Х120/25/ММ2 | М | 800
3 | ЦЕНА | ПЕРЕХОДНАЯ МУФТА 3СПТП-10 /70-120/ | ШТ | 12
4 | ЦЕНА | ХОМУТ ГИБКИЙ ДЛЯ ЖГУТОВКИ КАБЕЛЕЙ/ШТАПСЫ/5Х600ММ | ШТ | 110
5 | ЦЕНА | КИРПИЧ ГЛИНЯНЫЙ ОБЫКНОВЕННЫЙ М-75 | 1000ШТ | 2.5
6 | ЦЕНА | ПЕСОК | М3 | 12