## LRV
НАИМЕНОВАНИЕ СТРОЙКИ: СТРОИТЕЛЬСТВО МНОГОЭТАЖНОГО ЖИЛОГО ДОМА АО "УЗБЕКГИДРОЭНЕРГО" В ШАЙХОНТОХУРСКОМ РАЙОНЕ Г. ТАШКЕНТА
НАИМЕНОВАНИЕ ОБЪЕКТА: ПЕРЕНОС НАРУЖНЫХ ИНЖЕНЕРНЫХ СЕТЕЙ
ЛОКАЛЬНАЯ РЕСУРСНАЯ ВЕДОМОСТЬ
НАРУЖНЫЙ ВОДОПРОВОД
ОСНОВАНИЕ:
№№ | ОБОСНОВАНИЕ | НАИМЕНОВАНИЕ РАБОТ И РЕСУРСОВ | ЕД.ИЗМ | КОЛ-ВО
|  |  |  | НА ЕДИНИЦУ | ПО ПРОЕКТУ
1 | 2 | 3 | 4 | 5 | 6
2 ЗЕМЛЯННЫЕ РАБОТЫ
1 | E1-1-3-7 | РАЗРАБОТКА ГРУНТА В ОТВАЛ ЭКСКАВАТОРАМИ "ДРАГЛАЙН" ИЛИ "ОБРАТНАЯ ЛОПАТА" С КОВШОМ ВМЕСТИМОСТЬЮ 0,65 [0,5-1] М3, ГРУППА ГРУНТОВ 1 | 1000М3 | 0,08082
2 | E1-2-57-1 #T.Ч.01 П.3.187 #КзП=1,2# | РАЗРАБОТКА ГРУНТА ВРУЧНУЮ В ТРАНШЕЯХ ГЛУБИНОЙ ДО 2 М БЕЗ КРЕПЛЕНИЙ С ОТКОСАМИ, ГРУППА ГРУНТОВ 1 ДОРАБОТКА #ДОPАБОTКА ВPУЧHУЮ, ЗАЧИСTКА ДHА И СTEHОК С ВЫКИДКОЙ ГPУHTА В КОTЛОВАHАХ И TPАHШEЯХ, PАЗPАБОTАHHЫХ МEХАHИЗИPОВАHHЫМ СПОСОБОМ | 100М3 | 0,06735
3 | E1-2-5-1 | УПЛОТНЕНИЕ ГРУНТА ПНЕВМАТИЧЕСКИМИ ТРАМБОВКАМИ, ГРУППА ГРУНТОВ 1, 2 | 100М3 | 0,0611
4 | E23-1-1-1 | УСТРОЙСТВО ОСНОВАНИЯ ПЕСЧАНОГО | 10М3 | 0,611
5 | E1-1-34-1 | ЗАСЫПКА ТРАНШЕЙ И КОТЛОВАНОВ С ПЕРЕМЕЩЕНИЕМ ГРУНТА ДО 5 М БУЛЬДОЗЕРАМИ МОЩНОСТЬЮ 96 [130] КВТ [Л.С.], 1 ГРУППА ГРУНТОВ | 1000М3 | 0,06721
6 | E22-1-12-5 | УКЛАДКА СТАЛЬНЫХ ВОДОПРОВОДНЫХ ТРУБ С ПНЕВМАТИЧЕСКИМ ИСПЫТАНИЕМ ДИАМЕТРОМ 150 ММ | КМ | 0,062
7 | E22-2-3-5 | НАНЕСЕНИЕ ВЕСЬМА УСИЛЕННОЙ АНТИКОРРОЗИОННОЙ БИТУМНО-РЕЗИНОВОЙ ИЛИ БИТУМНО-ПОЛИМЕРНОЙ ИЗОЛЯЦИИ НА СТАЛЬНЫЕ ТРУБОПРОВОДЫ ДИАМЕТРОМ 150 ММ | КМ | 0,062
8 | СТОТВОД50 | ОТВОДЫ СТАЛЬНЫЕ 90ГР Д-159Х4,5ММ | ШТ | 1
9 | E23-3-2-2 | УСТРОЙСТВО КРУГЛЫХ КИРПИЧНЫХ КАНАЛИЗАЦИОННЫХ КОЛОДЦЕВ С ПОКРЫТИЕМ ИЗ СБОРНОГО ЖЕЛЕЗОБЕТОНА В СУХИХ ГРУНТАХ, ДИАМЕТРОМ КОЛОДЦА : 1М | 10М3 | 0,02361
10 | ПЛИТАПН15 | ПЛИТА ДНИЩА ПН15 | ШТ | 1
11 | КС15-9 | КОЛЬЦО СТЕНОВОЕ КС15-9 | ШТ | 1
12 | ПЛИТАПП15-2 | ПЛИТА ПЕРЕКРЫТИЯ 1ПП15-2 | ШТ | 1
13 | КО-6 | КОЛЬЦО ОПОРНОЕ КО-6 | ШТ | 1
14 | ЛЮК | ЛЮК ЧУГУННЫЙ ТВ1 | ШТ | 1
15 | ЭЛЕМЕНТМС-5 | ЭЛЕКМЕНТ СОЕДИНИТЕЛЬНЫЙ МС-5 | ШТ | 4
16 | ЭЛЕМЕНТМС-6 | ЭЛЕКМЕНТ СОЕДИНИТЕЛЬНЫЙ МС-6 | ШТ | 6