## bv_abc4
Форма N 5
СТРОИТЕЛЬСТВО МНОГОЭТАЖНОГО ЖИЛОГО ДОМА АО "УЗБЕКГИДРОЭНЕРГО" В ШАЙХОНТОХУРСКОМ РАЙОНЕ Г. ТАШКЕНТА
(наименование стройки)
|  | ЛОКАЛЬНАЯ РЕСУРСНАЯ ВЕДОМОСТЬ № | 28/10-2
(локальная ресурсная смета)
на | НВК, ВНУТРИПЛОЩАДОЧНЫЕ СЕТИ
(наименование работ и затрат, наименование объекта)
Основание:
N п.п. | Шифр номера нормативов и коды ресурсов | Наименование работ и затрат | Единица измерения | Количество
|  |  |  | на. ед. измерения | по проектным данным
1 | 2 | 3 | 4 | 5 | 6
РАЗДЕЛ 1.ВОДОПРОВОДНЫЕ СЕТИ
1 | Е2203-006-05 | УСТАНОВКА ЗАДВИЖЕК ИЛИ КЛАПАНОВ ОБРАТНЫХ ЧУГУННЫХ ДИАМЕТРОМ 150 ММ | ЗАДВИЖКА | 2
2 | ЦЕНА | ЗАДВИЖКА ЧУГУННАЯ Ф150 ММ, 30Ч6БР | ШТ | 2
3 | Е2201-011-05 | УКЛАДКА СТАЛЬНЫХ ВОДОПРОВОДНЫХ ТРУБ С ГИДРАВЛИЧЕСКИМ ИСПЫТАНИЕМ ДИАМЕТРОМ 150 ММ | КМ | 0.1075
4 | Е2202-001-05 | НАНЕСЕНИЕ НОРМАЛЬНОЙ АНТИКОРРОЗИОННОЙ БИТУМНО-РЕЗИНОВОЙ ИЛИ БИТУМНО-ПОЛИМЕРНОЙ ИЗОЛЯЦИИ НА СТАЛЬНЫЕ ТРУБОПРОВОДЫ ДИАМЕТРОМ 150 ММ | КМ | 0.1075
5 | ЦЕНА | ОТВОД СТАЛЬНОЙ 90 ГРАД. Ф159Х5 ММ | ШТ | 4
6 | Е2204-001-01 | УСТРОЙСТВО КРУГЛЫХ КОЛОДЦЕВ ИЗ СБОРНОГО ЖЕЛЕЗОБЕТОНА В ГРУНТАХ СУХИХ | 10М3 | 0.522
7 | ЦЕНА | КОЛЬЦА СТЕНОВЫЕ КС 15-9 | ШТ | 4
8 | ЦЕНА | КОЛЬЦА СТЕНОВЫЕ КС 15-6 | ШТ | 4
9 | ЦЕНА | ПЛИТА ПЕРЕКРЫТИЯ КЦП 1-15 | ШТ | 4
10 | ЦЕНА | ПЛИТА ДНИЩА ПД 10-15-1 | ШТ | 4
11 | ЦЕНА | ЛЮК ЧУГУННЫЙ "Т" | ШТ | 2
12 | Е0601-001-01 ДОП. 3 | УСТРОЙСТВО БЕТОННОЙ ПОДГОТОВКИ (БЕТОН НА ЛОТКИ) | 100М3 | 0.004
13 | Е2203-014-05 | ПРИВАРКА ФЛАНЦЕВ К СТАЛЬНЫМ ТРУБОПРОВОДАМ ДИАМЕТРОМ 150 ММ | ФЛАНЕЦ | 20
РАЗДЕЛ 2.КАНАЛИЗАЦИОННЫЕ СЕТИ
14 | Е2301-003-02 | УКЛАДКА ТРУБОПРОВОДОВ ИЗ АСБЕСТОЦЕМЕНТНЫХ БЕЗНАПОРНЫХ ТРУБ ДИАМЕТРОМ 200 ММ | КМ | 0.3295
15 | Е2204-001-01 | УСТРОЙСТВО КРУГЛЫХ КОЛОДЦЕВ ИЗ СБОРНОГО ЖЕЛЕЗОБЕТОНА В ГРУНТАХ СУХИХ | 10М3 | 1.2945
16 | ЦЕНА | КОЛЬЦА СТЕНОВЫЕ КС 10-9 | ШТ | 29
17 | ЦЕНА | КОЛЬЦА СТЕНОВЫЕ КС 10-6 | ШТ | 6
18 | ЦЕНА | ПЛИТА ПЕРЕКРЫТИЯ КЦП 1-10 | ШТ | 15
19 | ЦЕНА | ПЛИТА ДНИЩА ПД 10-1-1 | ШТ | 6
20 | ЦЕНА | ЛЮК ЧУГУННЫЙ "Т" | ШТ | 16
21 | Е0601-001-01 ДОП. 3 | УСТРОЙСТВО БЕТОННОЙ ПОДГОТОВКИ (БЕТОН НА ЛОТКИ) | 100М3 | 0.07
22 | ЦЕНА | КОЛЬЦА СТЕНОВЫЕ КС 15-9 | ШТ | 4
23 | ЦЕНА | КОЛЬЦА СТЕНОВЫЕ КС 15-6 | ШТ | 1
24 | ЦЕНА | ПЛИТА ПЕРЕКРЫТИЯ КЦП 1-15 | ШТ | 1
25 | ЦЕНА | ПЛИТА ДНИЩА ПД 10-15-1 | ШТ | 1