## лаколная ведмост (hidden)
Заказчик : |  | АО "МАХАМ - CHIRCHIQ". ЦЕХ "АММИАК-2".
Подрядчик :
Форма N 5
СТРОЙКА
(наименование стройки)
|  | ЛОКАЛЬНАЯ РЕСУРСНАЯ ВЕДОМОСТЬ № | 7-1
(локальная ресурсная смета)
на | ОСТАНОВОЧНЫЙ РЕМОНТ.
(наименование работ и затрат, наименование объекта)
Основание:
N п.п. | Шифр номера нормативов и коды ресурсов | Наименование работ и затрат | Единица измерения | Количество
|  |  |  | на. ед. измерения | по проектным данным
1 | 2 | 3 | 4 | 5 | 6
| РАЗДЕЛ | Р ПОПРАВОЧНЫЙ КОЭФФИЦИЕНТ К НОРМАМ ЗАТРАТ ТРУДА, ЗАТРАТАМ НА ЭКСПЛУАТАЦИЮ МАШИН ДЛЯ УЧЕТА ВЛИЯНИЯ УСЛОВИЙ ПРОИЗВОДСТВА РАБОТ-1,25
| РАЗДЕЛ | Р Б Л О К 9. П О 3. А, Б
| РАЗДЕЛ | Р1 ГЕНЕРАТОРЫ - РЕКТИФИКАТОРЫ
| РАЗДЕЛ | Р 1.1 ПОЗ. 901 А. ГЕНЕРАТОР-РЕКТИФИКАТОР Д = 3080 ММ, Н = 14000 ММ, V = 74 М3
1 | Е0807-001-02 | УСТАНОВКА И РАЗБОРКА НАРУЖНЫХ ИНВЕНТАРНЫХ ЛЕСОВ ВЫСОТОЙ ДО 16 М ТРУБЧАТЫХ ДЛЯ ПРОЧИХ ОТДЕЛОЧНЫХ РАБОТ | 100М2 | 0.16
1.1 | 1 | ЗАТРАТЫ ТРУДА РАБОЧИХ-СТРОИТЕЛЕЙ | ЧЕЛ.-Ч | 54.375 | 8.7
2 | Ц3702-014-11 К=5 | УСТАНОВКА РУЧНЫХ ЛЕБЕДОК С ПОДЪЕМОМ НА ВЫСОТУ ДО 3 М, ТЯГОВОЕ УСИЛИЕ, КН[ТС] 15 [1,5] | ЛЕБЕДКА | 2
2.1 | 1 | ЗАТРАТЫ ТРУДА РАБОЧИХ-СТРОИТЕЛЕЙ | ЧЕЛ.-Ч | 21.8125 | 43.625
3 | Ц3702-014-38 К=5 | СНЯТИЕ РУЧНЫХ ЛЕБЕДОК С ОТМЕТКИ ДО 3 М, ТЯГОВОЕ УСИЛИЕ, КН[ТС] 15 [1,5] | ЛЕБЕДКА | 2
3.1 | 1 | ЗАТРАТЫ ТРУДА РАБОЧИХ-СТРОИТЕЛЕЙ | ЧЕЛ.-Ч | 12.9375 | 25.875
4 | Ц1801-066-01 | СНЯТИЕ И УСТАНОВКА КРЫШЕК ЛЮКОВ, ДИАМЕТР ДО 800 ММ | ШТ. | 5
4.1 | 1 | ЗАТРАТЫ ТРУДА РАБОЧИХ-СТРОИТЕЛЕЙ | ЧЕЛ.-Ч | 28.375 | 141.875
5 | Ц3901-025-08 | ЗАЧИСТКА МЕХАНИЗИРОВАННАЯ ПОВЕРХНОСТИ ДО ШЕРОХОВАТОСТИ НЕ ГРУБЕЕ RZ 20 МКМ /У5/ БЕЗ СНЯТИЯ ВЫПУКЛОСТИ /УСИЛЕНИЯ/ СВАРНОГО ШВА, ШИРИНА ЗАЧИСТКИ ДО 30 ММ. ПОЛОЖЕНИЕ ЗАЧИСТКИ:ВЕРТИКАЛЬНОЕ, ШИРИНА ЗАЧИСТКИ, ММ, ДО: 20 /ЗАЧИСТКА ПОСАДОЧНЫХ МЕСТ НА КРЫШКАХ ЛЮКОВ ■ И КОРПУСЕ АППАРАТА = 10 ШТ / | М | 15.7
5.1 | 1 | ЗАТРАТЫ ТРУДА РАБОЧИХ-СТРОИТЕЛЕЙ | ЧЕЛ.-Ч | 0.625 | 9.8125
5.2 | 1148 | МАШИНЫ ЭЛЕКТРОЗАЧИСТНЫЕ | МАШ.-Ч | 0.6 | 9.42
6 | Ц37-08-012-02 #К = 3,3 | ИЗГОТОВЛЕНИЕ ПРОКЛАДОК ИЗ ПАРОНИТА ДИАМ. 500 ММ (прим.) | 10ШТ | 0,5
6.1 | 1 | ЗАТРАТЫ ТРУДА РАБОЧИХ-СТРОИТЕЛЕЙ | ЧЕЛ.-Ч | 6,93 | 3.465
6.2 | 64581 | ПРОКЛАДКИ ПА РОНИТОВЫЕ | КГ | 9.4 | 4.7
7 | Ц0212-Р001-03 ОН Табл. 2 п. 3.1 К=1,2 п. 3.3 К=1,2 К=0,3 | ВЫГРУЗКА ИЗ АППАРАТА МЕТАЛЛИЧЕСКИХ КОЛЕЦ "РАШИГА", ВРУЧНУЮ, ВНУТРИ АППАРАТА, В ПРОТИВОГАЗЕ ПШ-1, ИШ-2 | т | 3,7
7.1 | 1 | ЗАТРАТЫ ТРУДА РАБОЧИХ-СТРОИТЕЛЕЙ | ЧЕЛ.-Ч | 13.5 | #VALUE!
8 | Е0102-064-04 К=0,3 | ОПУСКАНИЕ МЕТАЛЛИЧЕС: КИХ КОЛЕЦ "РАШИГА" / 3,7 Т / С ОТМ. + 15.000 М НА ОТМ. 0.000 М ВРУЧНУЮ, /прим./ | 100М3 | 0.034
6.1 | 1 | ЗАТРАТЫ ТРУДА РАБОЧИХ-СТРОИТЕЛЕЙ | ЧЕЛ.-Ч | 117.72 | 4.0025
9 | Ц0212-Р001-06 | ПРОПАРКА И ПРОМЫВКА МЕТАЛЛИЧЕСКИХ КОЛЕЦ "РАШИГА" С ПОДВОДКОЙ И ПОДКЛЮЧЕНИЕМ ШЛАНГОВ | Т | 3.4
7.1 | 1 | ЗАТРАТЫ ТРУДА РАБОЧИХ-СТРОИТЕЛЕЙ | ЧЕЛ.-Ч | 1.16 | 3.944
10 | Ц07-15-Р012-01 ОН Табл. 2 п.3.1 К=1,2 п. 3.3 К=1,2 К=0,3 | ДЕМОНТАЖ ДЕФЕКТНОЙ СЕТКИ №5-1,2 ММ ГОСТ 3826-86 (S=14 М2 ( 2 ШТ ПО 7 М2 )), ВРУЧНУЮ, ВНУТРИ АППАРАТА, В ПРОТИВОГАЗЕ ПШ-1 | ШТ | 2
101 | 1 | ЗАТРАТЫ ТРУДА РАБОЧИХ-СТРОИТЕЛЕЙ | ЧЕЛ.-Ч | 1.14 | 2.28
11 | Е0102-064-04 К=0,3 | ОПУСКАНИЕ ДЕФЕКТНОЙ СЕТКИ №5-1,2 ММ ГОСТ 3826-86 /5>14 М2 /2 ШТ ПО 7 М2// С ОТМ. + 15.000 М НА ОТМ. 0.000 М ВРУ 'ЧНУЮ, прим. | 100М3 | 0.004
7.1 | 1 | ЗАТРАТЫ ТРУДА РАБОЧИХ-СТРОИТЕЛЕЙ | ЧЕЛ.-Ч | 117.72 | 0.47088
12 | Ц02-12-Р001-01 ОН Табл. 2 п.3.1 К=1,2 п. 3.3 К=1,2 К=0,3 | ДЕМОНТАЖ ЗАВИХРИТЕЛЕЙ ДИ AM. 25x2,5 ММ, L=200 ММ (НА 1 АППАРАТ = 3120 ШТ), ВНУТРИ АППАРАТА, В ПРОТИВОГАЗЕ ПШ-1, ПШ-2 ( прим.) | т | 1,248
| 1 | ЗАТРАТЫ ТРУДА РАБОЧИХ-СТРОИТЕЛЕЙ | ЧЕЛ.-Ч | 16.25 | 20280
13 | Е01-02-064-4 К=0,3 | ОПУСКАНИЕ ЗАВИХРИТЕЛЕЙ / 1,248 Т / С ОТМ.+15.000 М НА ОТМ. 0.000 М, ВРУЧНУЮ /прим./ | 100М3 | 0.02
8.1 | 1 | ЗАТРАТЫ ТРУДА РАБОЧИХ-СТРОИТЕЛЕЙ | ЧЕЛ.-Ч | 117.72 | 2.3544
14 | Е1306-003-01 | ОЧИСТКА ЗАВИХРИТЕЛЕЙ МЕТАЛЛИЧЕСКОЙ ЩЁТКОЙ ОТ САЖИ СНАРУЖИ /ДИАМ. 25x2,5 ММ, L=200 ММ = 3120 ШТ/, НА ЭТАЖЕ БЛОКА 9 | М2 | 48.98
9.1 | 1 | ЗАТРАТЫ ТРУДА РАБОЧИХ-СТРОИТЕЛЕЙ | ЧЕЛ.-Ч | 1.125 | 55.1025
15 | Е0908-001-01 ДОП. 7 | РУЧНАЯ ЭЛЕКТРОДУГОВАЯ СВАРКА ЛИСТОВОЙ СТАЛИ С ВЫРЕЗКОЙ ИЛИ ВЫШЛИФОВКОЙ ДЕФЕКТНОГО УЧАСТКА ШВА ТОЛЩИНОЙ ММ, ДО: 6 (РЕМОНТ ДЕФЕКТНЫХ ЗАВИХРИТЕЛЕЙ ДИАМ. 25x2,5 ММ, L=200 ММ ( 150 ШТ ) СТ. 12Х18Н ЮТ, ДЛ. СВ. ШВОВ = 11 500 М М ) | 10 М ШВА | 1.15
10.1 | 1 | ЗАТРАТЫ ТРУДА РАБОЧИХ-СТРОИТЕЛЕЙ | ЧЕЛ.-Ч | 50.75 | 58.3625
10.2 | 1147 | МАШИНЫ ШЛИФОВАЛЬНЫЕ ЭЛЕКТРИЧЕСКИЕ | МАШ.-Ч | 25.375 | 29.1812
10.3 | 2016 | УСТАНОВКИ ДЛЯ СВАРКИ РУЧНОЙ ДУГОВОЙ (ПОСТОЯННОГО ТОКА) | МАШ.-Ч | 25.375 | 29.1812
10.4 | 15211 | ЭЛЕКТРОДЫ | КГ | 4.38 | 5.037
10.5 | 44897 | ШЛИФКРУГИ | ШТ | 0.0396 | 0.04554
16 | Е09-08-001-01 ТЧ Прил. 7 п. 8 К=1,25 п. 9 К=1,5 | РУЧНАЯ ЭЛЕКТРОДУГОВАЯ СВАРКА ЛИСТОВОЙ СТАЛИ С ВЫРЕЗКОЙ ИЛИ ВЫШЛИФОВКОЙ ДЕФЕКТНОГО УЧАСТКА ШВА ТОЛЩИНОЙ ММ, ДО: 6 (РЕВИЗИЯ И РЕМОНТ РАСПРЕДЕЛИТЕЛЬНОЙ КАМЕРЫ ДИАМ. 159x4,5 ММ, L=5000 ММ ), ВНУТРИ АППАРАТА В НЕУДОБНОМ СОГНУТОМ ПОЛОЖЕНИИ, С МОНТАЖНЫМ ПРЕДОХРАНИТЕЛЬНЫМ ПОЯСОМ, В ПРОТИВОГАЗЕ ПШ-1, П111-2 | 10 М ШВА | 0.48
11.1 | 1 | ЗАТРАТЫ ТРУДА РАБОЧИХ-СТРОИТЕЛЕЙ | ЧЕЛ.-Ч | 95.16 | 45.6768
11.2 | 1147 | МАШИНЫ ШЛИФОВАЛЬНЫЕ ЭЛЕКТРИЧЕСКИЕ | МАШ.-Ч | 25.375 | 12.18
11.3 | 2016 | УСТАНОВКИ ДЛЯ СВАРКИ РУЧНОЙ ДУГОВОЙ (ПОСТОЯННОГО ТОКА) | МАШ.-Ч | 25.375 | 12.18
11.4 | 15211 | ЭЛЕКТРОДЫ | КГ | 4.38 | 2.1024
11.5 | 44897 | ШЛИФКРУГИ | ШТ | 0.0396 | 0.019008
17 | Е13-06-003-01 | ОЧИСТКА ОТВЕРСТИЙ МЕТАЛЛИЧЕСКОЙ ЩЕТКОЙ ОТ САЖИ / ДИАМ. 5 ММ = 1000 ШТ/, ВНУТРИ АППАРАТА С МОНТАЖНЫМ ПРЕДОХРАНИТЕЛЬНЫМ ПОЯСОМ | М2 | 2,5
11.1 | 1 | ЗАТРАТЫ ТРУДА РАБОЧИХ-СТРОИТЕЛЕЙ | ЧЕЛ.-Ч | 1.125 | #VALUE!
18 | Ц07-01-Р002-11 ОГ1 Табл .2 п. 2 К=1,25 п. 3.1 К=1,2 п. 3.3 К=1,2 | РАЗБОРКА ТАРЕЛОК С КОЛПАЧКАМИ ЖЕЛОБЧАТОГО ТИПА ОДНОПОТОЧНЫХ. ВНУТРЕННИЙ ДИАМЕТР КОЛОННЫ, ММ: 3000 ( НА 1 АППАРАТ = 500 ШТ ), ВНУТРИ АППАРАТА С МОНТАЖНЫМ ПРЕДОХРАНИТЕЛЬНЫМ ПОЯСОМ, В ПРОТИВОГАЗЕ ПШ-1 | ШТ | 1
11.1 | 1 | ЗАТРАТЫ ТРУДА РАБОЧИХ-СТРОИТЕЛЕЙ | ЧЕЛ.-Ч | 75.98 | 75.98
19 | Ц07-01-Р001-11 | РЕМОНТ ТАРЕЛОК С КОЛПАЧКАМИ ЖЕЛОБЧАТОГО ТИПА ОДНОПОТОЧНЫХ. ВНУТРЕННИЙ ДИАМЕТР КОЛОННЫ, ММ: 3000 ( СНЯТИЕ И УСТАНОВКА КОЛПАЧКОВ ( 500 ШТ ) : ЗАМЕНА ШПИЛЕК КРЕПЛЕНИЯ КОЛПАЧКОВ : СРЕЗКА ДЕФЕКТНЫХ ШПИЛЕК, УСТАНОВКА И ПРИВАРКА НОВЫХ, РЕГУЛИРОВКА ПО ВЫСОТЕ. КОЛПАЧКОВ) | ШТ | 1
11.1 | 1 | ЗАТРАТЫ ТРУДА РАБОЧИХ-СТРОИТЕЛЕЙ | ЧЕЛ.-Ч | 101.5 | 101.5
19.2 | 1147 | МАШИНЫ ШЛИФОВАЛЬНЫЕ ЭЛЕКТРИЧЕСКИЕ | МАШ.-Ч | 0.45 | 0.45
19.3 | 2016 | УСТАНОВКИ ДЛЯ СВАРКИ РУЧНОЙ ДУГОВОЙ (ПОСТОЯННОГО ТОКА) | МАШ.-Ч | 5.75 | 5.75
19.4 | 2577 | АППАРАТ ДЛЯ ГАЗОВОЙ СВАРКИ И РЕЗКИ | МАШ.-Ч | 0.5875 | 0.5875
19.5 | 34241 | КИСЛОРОД ТЕХНИ ЧЕСКИЙ ГА ЗООБРА ЗНЫЙ | М3 | 0.28 | 0.28
11.4 | 15211 | ЭЛЕКТРОДЫ | КГ | 2.08 | 2.08
11.5 | 44897 | ШЛИФКРУГИ | ШТ | 0.06 | 0.06
20 | Ц07-01-Р003-11 ОП Табл. 2 п. 2 К1,25 п. 3.1 К=1,2 п.3.3 К=1,2 | СБОРКА ТАРЕЛОК С КОЛПАЧКАМИ ЖЕЛОБЧАТОГО ТИПА ОДНОПОТОЧНЫХ. ВНУТРЕННИЙ ДИАМЕТР КОЛОННЫ, ММ: 3000 ( НА 1 АППАРАТ = 500 ШТ ), ВНУТРИ АППАРАТА,С ЙОНТАЖНЫМ ПРЕДОХРАНИТЕЛЬНЫМ ПОЯСОМ, В ПРОТИВОГАЗЕ ПШ-1 | шт | 1
20 1 | 1 | ЗАТРАТЫ ТРУДА РАБОЧИХ-СТРОИТЕЛЕЙ | ЧЕЛ.-Ч | 47.32 | 47.32
21 | Ц37-01-022-03 | ОПРЕССОВКА МЕЖТРУБНОЙ ЧАСТИ КИПЯТИЛЬНИКА ДЛЯ ВЫЯВЛЕНИЯ ДЕФЕКТОВ | 1 ШТ | 1
211 | 1 | ЗАТРАТЫ ТРУДА РАБОЧИХ-СТРОИТЕЛЕЙ | ЧЕЛ.-Ч | 17,5 | 17.5
22 | Е09-08-001-01 ТЧ Прил . 7 п. 8 К=1,25 п. 9 К-Г2 | РУЧНАЯ ЭЛЕКТРОДУГОВАЯ СВАРКА ЛИСТОВОЙ СТАЛИ С ВЫРЕЗКОЙ ИЛИ ВЫШЛИФОВКОЙ ДЕФЕКТНОГО УЧАСТКА ШВА ТОЛЩИНОЙ ММ, ДО: 6 ('(ГРАНЕНИЕ ВЫЯВЛЕННЫХ ДЕФЕКТОВ ПОСЛЕ ОПРЕССОВКИ ), В НЕУДОБНОМ СОГНУТОМ ПОЛОЖЕНИИ, С МОНТАЖНЫМ ПРЕДОХРАНИТЕЛЬНЫМ ПОЯСОМ | 10 М ШВА | 0,12
2022-01-22 | 1 | ЗАТРАТЫ ТРУДА РАБОЧИХ-СТРОИТЕЛЕЙ | ЧЕЛ.-Ч | 95,16 | #VALUE!
22 .2 | 1147 | МАШИНЫ ШЛИФОВАЛЬНЫЕ ЭЛЕКТРИЧЕСКИЕ | МАШ.-Ч | 25.375 | #VALUE!
22.3 | 2016 | УСТАНОВКИ ДЛЯ СВАРКИ РУЧНОЙ ДУГОВОЙ (ПОСТОЯННОГО ТОКА) | МАШ.-Ч | 25.375 | #VALUE!
22 .4 | 15211 | ЭЛЕКТРОДЫ | КГ | 4.38 | #VALUE!
22 5 | 44897 | ШЛИФКРУГИ | ШТ | 0.0396 | #VALUE!
23 | Е01-02-064-4 К=0,7 | ПОДЪЕМ ЗАВИХРИТЕЛЕМ / 1,248 Т / С ОТМ. 0.000 М НА ОТМ.+12.000 М1 ВРУЧНУЮ, /прим./ | 100МЗ | 0,02
2022-01-23 | 1 | ЗАТРАТЫ ТРУДА РАБОЧИХ-СТРОИТЕЛЕЙ | ЧЕЛ.-Ч | 274,68 | #VALUE!
24 | Ц02-12-Р001-01 ОП Табл.2 п. 3.1 К=1,2 п. 3.3 К=1,2 К=0,7 | МОНТАЖ ЗАВИХРИТЕЛЕЙ ДИ AM. 22x2,2 ММ, L=200 ММ (НА 1 АППАРАТ = 3120 ШТ ), ВНУТРИ АППАРАТА, В ПРОТИВОГАЗЕ ПШ-1, ПШ-2 ( прим.) | т | 1,248
24 1 | 1 | ЗАТРАТЫ ТРУДА РАБОЧИХ-СТРОИТЕЛЕЙ | ЧЕЛ.-Ч | 37,93 | 47,33664
25 | Е01-02-064-4 К=0,7 | ПОДЪЕМ НОВОЙ СЕТКИ №2-1,2 ММ ГОСТ 3826-86 /S=14M2 /2 ШТ ПО 7 М2// С ОТМ. 0.000 М НА ОТМ. + 12.000 М ВРУЧНУЮ, / прим./ | 100МЗ | 0,004
251 | 1 | ЗАТРАТЫ ТРУДА РАБОЧИХ-СТРОИТЕЛЕЙ | ЧЕЛ.-Ч | 274.681 | 1098.724
26 | Ц07-12-Р012-01 ОП Табл.2 п. 3.1 К=1,2 п.3.3 К=1,2 К=0,7 | МОНТАЖ НОВОЙ СЕТКИ №2-1,2 ММ ГОСТ 3826-86 (S=14M2 ( 2 ШТ ПО 7 М2 )), ВРУЧНУЮ, ВНУТРИ АППАРАТА, В ПРОТИВОГАЗЕ ПШ-1 | ШТ | 2
261 | 1 | ЗАТРАТЫ ТРУДА РАБОЧИХ-СТРОИТЕЛЕЙ | ЧЕЛ.-Ч | 2.661 | 5.322
27 | СИ 1-873 | СЕТКА №2 -1,2 ММ СТ. 09Г2 ГОСТ 3826-86 / Б/У / | М2 | 14
28 | Е01-02-064-4 К=0,7 | ПОДЪЕМ МЕТАЛЛИЧЕСКИХ КОЛЕЦ "РАШИГА" /3,7 Т/ С ОТМ. 0.000 М НА ОТМ. + 12.000 М, ВРУЧНУЮ, / прим./ | 100МЗ | 0,034
281 | 1 | ЗАТРАТЫ ТРУДА РАБОЧИХ-СТРОИТЕЛЕЙ | ЧЕЛ.-Ч | 274.68 | 9,33912
29 | Ц02-12-Р001-03 ОП Табл.2 п. 3.1 К=1,2 п. 3.3 К=1,2 К=0,7 | ЗАГРУЗКА В АППАРАТ МЕТАЛЛИЧЕСКИХ КОЛЕЦ "РАШИГА", ВРУЧНУЮ, ВНУТРИ АППАРАТА, В ПРОТИВОГАЗЕ ПШ-1, ПШ-2 | Т | 3,7
29 1 | 1 | ЗАТРАТЫ ТРУДА РАБОЧИХ-СТРОИТЕЛЕЙ | ЧЕЛ.-Ч | 31.51 | 116.55
30 | Е13-06-003-01 | ЧИСТКА МЕТАЛЛИЧЕСКОЙ ЩЁТКОЙ ОТ ГРЯЗИ КУБОВОЙ ЧАСТИ | М2 | 7,2
301 | 1 | ЗАТРАТЫ ТРУДА РАБОЧИХ-СТРОИТЕЛЕЙ | ЧЕЛ.-Ч | 1.125 | 8,4375
31 | Ц38-01-006-07 | ИЗГОТОВЛЕНИЕ ВРУЧНУЮ ЗАГЛУШЕК ИЗ ЛИСТА СТ. 20, 6=3 ММ / ДИАМ. 273 = 3 ШТ, ДИАМ. 219 = 3 ШТ, ДИАМ. 159 = 4 ШТ, ДИАМ. 108 = 2 ШТ, ДИАМ. 89 = 2 ШТ/, ДЛЯ ОПРЕССОВКИ АППАРАТА | т | 0,01
31.1 | 1 | ЗАТРАТЫ ТРУДА РАБОЧИХ-СТРОИТЕЛЕЙ | ЧЕЛ.-Ч | 242,5 | 2,425
31 .2 | 1147 | МАШИНЫ ШЛИФОВАЛЬНЫЕ ЭЛЕКТРИЧЕСКИЕ | МАШ.-Ч | 0,375 | 0.00375
32 | Ц37-08-012-02 #К = 1,8 | ИЗГОТОВЛЕНИЕ ПРОКЛАДОК ИЗ ПАРОНИТА ДИАМ. 273 ММ (прим.), ДЛЯ ОПРЕССОВКИ АППАРАТА | 10ШТ | 0,6
32.1 | 1 | ЗАТРАТЫ ТРУДА РАБОЧИХ-СТРОИТЕЛЕЙ | ЧЕЛ.-Ч | 3.78 | #VALUE!
32. 2 | 64581 | ПРОКЛАДКИ ПА РОНИТОВЫЕ | КГ | 5.1 | 3.06
33 | Ц37-08-012-02 #К = 1,5 | ИЗГОТОВЛЕНИЕ ПРОКЛАДОК ИЗ ПАРОНИТА ДИАМ. 219.ММ (прим.), ДЛЯ ОПРЕССОВКИ АППАРАТА | 10ШТ | 0,6
33.1 | 1 | ЗАТРАТЫ ТРУДА РАБОЧИХ-СТРОИТЕЛЕЙ | ЧЕЛ.-Ч | 3.15 | #VALUE!
33 .2 | 64581 | ПРОКЛАДКИ ПА РОНИТОВЫЕ | КГ | 3.5 | #VALUE!
34 | Ц37-08-012-02 #К= 1,5 | ИЗГОТОВЛЕНИЕ ПРОКЛАДОК ИЗ ПАРОНИТА ДИАМ. 159 ММ (прим.), ДЛЯ ОПРЕССОВКИ АППАРАТА | 10ШТ | 0,8
34.1 | 1 | ЗАТРАТЫ ТРУДА РАБОЧИХ-СТРОИТЕЛЕЙ | ЧЕЛ.-Ч | 3.15 | #VALUE!
34.2 | 64581 | ПРОКЛАДКИ ПА РОНИТОВЫЕ | КГ | 2.3 | #VALUE!
35 | Ц37-08-012-02 | ИЗГОТОВЛЕНИЕ ПРОКЛАДОК ИЗ ПАРОНИТА ДИАМ. 108 ММ, ДЛЯ ОПРЕССОВКИ АППАРАТА | 10ШТ | 0,4
35.1 | 1 | ЗАТРАТЫ ТРУДА РАБОЧИХ-СТРОИТЕЛЕЙ | ЧЕЛ.-Ч | 2.1 | #VALUE!
35 .2 | 64581 | ПРОКЛАДКИ ПА РОНИТОВЫЕ | КГ | 1.7 | #VALUE!
36 | Ц37-(ЛЧ-012-02) #К = 0,8 | ИЗГОТОВЛЕНИЕ ПРОКЛАДОК ИЗ ПАРОНИТА ДИАМ. 89 ММ (прим.), ДЛЯ ОПРЕССОВКИ АППАРАТА | 10ШТ | 0,4
36.1 | 1 | ЗАТРАТЫ ТРУДА РАБОЧИХ-СТРОИТЕЛЕЙ | ЧЕЛ.-Ч | 1.68 | 0.672
36 2 | 64581 | ПРОКЛАДКИ ПА РОНИТОВЫЕ | КГ | 1.2 | 0.48
37 | Ц05-04-Р001-06 ОП Табл . 2 п. 2 К=1,55 | РАЗБОРКА И СБОРКА ФЛАНЦЕВЫХ СОЕДИНЕНИИ С УСТАНОВКОЙ И СНЯТИЕМ ПРОКЛАДОК И ЗАГЛУШЕК НА УСЛОВНОЕ ДАВЛЕНИЕ ДО 2,5 МПа, ДУ 250 ММ ( ДИАМ. 273x3 ММ, ДЛЯ ОПРЕССОВКИ И ПОСЛЕ ОПРЕССОВКИ АППАРАТА ), НА ВЫСОТЕ С МОНТАЖНЫМ ПРЕДОХРАНИТЕЛЬНЫМ ПОЯСОМ | ШТ | 3
37.1 | 1 | ЗАТРАТЫ ТРУДА РАБОЧИХ-СТРОИТЕЛЕЙ | ЧЕЛ.-Ч | 4,42 | #VALUE!
38 | Ц05-04-Р001-05 ОП Табл. 2 п. 2 К=1,25 | РАЗБОРКА И СБОРКА ФЛАНЦЕВЫХ СОЕДИНЕНИИ С УСТАНОВКОЙ И СНЯТИЕМ ПРОКЛАДОК И ЗАГЛУШЕК НА УСЛОВНОЕ ДАВЛЕНИЕ ДО 2,5 МПа, ДУ 200 ММ ( ДИАМ. 219x3 ММ, ДЛЯ ОПРЕССОВКИ И ПОСЛЕ ОПРЕССОВКИ АППАРАТА), НА ВЫСОТЕ С МОНТАЖНЫМ ПРЕДОХРАНИТЕЛЬНЫМ ПОЯСОМ | ШТ | 3
3<.1 | 1 | ЗАТРАТЫ ТРУДА РАБОЧИХ-СТРОИТЕЛЕЙ | ЧЕЛ.-Ч | 3.81 | 11.4
39 | Ц05-04-Р001-04 ОП Табл. 2 и. 2 К=1,25 | РАЗБОРКА И СБОРКА ФЛАНЦЕВЫХ СОЕДИНЕНИИ С УСТАНОВКОЙ И СНЯТИЕМ ПРОКЛАДОК И ЗАГЛУШЕК НА УСЛОВНОЕ ДАВЛЕНИЕ ДО 2,5 МПа, ДУ 150 ММ (ДИАМ. 159x3 ММ, ДЛЯ ОПРЕССОВКИ И ПОСЛЕ ОПРЕССОВКИ АППАРАТА), НА ВЫСОТЕ С МОНТАЖНЫМ ПРЕДОХРАНИТЕЛЬНЫМ ПОЯСОМ | ШТ | 4
39.1 | 1 | ЗАТРАТЫ ТРУДА РАБОЧИХ-СТРОИТЕЛЕЙ | ЧЕЛ.-Ч | 2.521 | 10.08
40 | Ц05-04-Р001-03 ОН Табл. 2 п. 2 К=1,25 | РАЗБОРКА И СБОРКА ФЛАНЦЕВЫХ СОЕДИНЕНИИ С УСТАНОВКОЙ И СНЯТИЕМ ПРОКЛАДОК И ЗАГЛУШЕК НА УСЛОВНОЕ ДАВЛЕНИЕ ДО 2,5 МПа, ДУ 100 ММ ( ДИ AM. 108x3 ММ, ДЛЯ ОПРЕССОВКИ И ПОСЛЕ ОПРЕССОВКИ АППАРАТА ), НА ВЫСОТЕ С МОНТАЖНЫМ ПРЕДОХРАНИТЕЛЬНЫМ ПОЯСОМ | шт | 2
40.1 | 1 | ЗАТРАТЫ ТРУДА РАБОЧИХ-СТРОИТЕЛЕЙ | ЧЕЛ.-Ч | 2.08 | 4.16
41 | Ц05-04-Р001-02 ОН Табл. 2 п. 2 К=1,25 | РАЗБОРКА И СБОРКА ФЛАНЦЕВЫХ СОЕДИНЕНИИ С УСТАНОВКОЙ И СНЯТИЕМ ПРОКЛАДОК И ЗАГЛУШЕК НА УСЛОВНОЕ ДАВЛЕНИЕ ДО 2,5 МПа, ДУ 80 ММ ( ДИАМ. 89x3 ММ, ДЛЯ ОПРЕССОВКИ И ПОСЛЕ ОПРЕССОВКИ АППАРАТА ), НА ВЫСОТЕ С МОНТАЖНЫМ ПРЕДОХРАНИТЕЛЬНЫМ ПОЯСОМ | ШТ | 2
41 1 | 1 | ЗАТРАТЫ ТРУДА РАБОЧИХ-СТРОИТЕЛЕЙ | ЧЕЛ.-Ч | 1.78 | 3.56
42 | Ц37-01-025-28 | ОПРЕССОВКА АППАРАТА ВОЗДУХОМ ДЛЯ ВЫЯВЛЕНИЯ ДЕФЕКТОВ / прим./ | 1 ШТ | 1
42 1 | 1 | ЗАТРАТЫ ТРУДА РАБОЧИХ-СТРОИТЕЛЕЙ | ЧЕЛ.-Ч | 45.125 | 45.125
43 | Ц12-12-001-04 #оп П.5.1#К=0,4 | ДЕМОНТАЖ ЗАПОРНОЙ АРМАТУРЫ ФЛАНЦЕВОЙ / ВЕНТИЛЕЙ/ ДУ25 РУ40 | ШТ | 10
43 1 | 1 | ЗАТРАТЫ ТРУДА РАБОЧИХ-СТРОИТЕЛЕЙ | ЧЕЛ.-Ч | 1.5 | 15
44 | Ц02-И-Р002-01 | РЕВИЗИЯ ВЕНТИЛЕЙ ДИАМЕТРОМ, ММ, ДО: 25 | ШТ | 10
44 .1 | 1 | ЗАТРАТЫ ТРУДА РАБОЧИХ-СТРОИТЕЛЕЙ | ЧЕЛ.-Ч | 0.92 | 9.2
45 | Ц12-12-001-04 | МОНТАЖ ЗАПОРНОЙ АРМАТУРЫ ФЛАНЦЕВОЙ / ВЕНТИЛЕЙ / ДУ25 РУ40 | ШТ | 10
45 1 | 1 | ЗАТРАТЫ ТРУДА РАБОЧИХ-СТРОИТЕЛЕЙ | ЧЕЛ.-Ч | 3,75 | 37.5
45 .2 | 38484 | БОЛТЫ СТРОИТЕЛЬНЫЕ С 111ЕСТИ1 'РАИНОЙ С ТАЙКАМИ И ШАЙБАМИ | КТ | 0.084 | 0,84
46 | Ц39-01-025-08 | ЗАЧИСТКА МЕХАНИЗИРОВАННАЯ ПОВЕРХНОСТИ ДО ШЕРОХОВАТОСТИ НЕ ГРУБЕЕ RZ 20 МКМ /У5/ БЕЗ СНЯТИЯ ВЫПУКЛОСТИ /УСИЛЕНИЯ/СВАРНОГО ШВА, ШИРИНА ЗАЧИСТКИ ДО 30 ММ. ПОЛОЖЕНИЕ ЗАЧИСТКИ:ВЕРТИКАЛЬНОЕ, ШИРИ НА ЗАЧИСТКИ, ММ,ДО: 20 /ЗАЧИСТКА ПОСАДОЧНЫХ МЕСТ ВЕНТИЛЕЙ ДУ25 = 20 ШТ/ | м | 1,6
46.1 | 1 | ЗАТРАТЫ ТРУДА РАБОЧИХ-СТРОИТЕЛЕЙ | ЧЕЛ.-Ч | 0,625 | 1
46 2 | 1148 | МАШИНЫ ЭЛЕКТРОЗАЧИСТНЫЕ | МАШ.-Ч | 0.6 | 0.96
47 | Ц37-08-012-02 #К = 0,4 | ИЗГОТОВЛЕНИЕ ПРОКЛАДОК ИЗ ПАРОНИТА ДИАМ. 25 ММ (прим.) | 10ШТ | 3
47.1 | 1 | ЗАТРАТЫ ТРУДА РАБОЧИХ-СТРОИТЕЛЕЙ | ЧЕЛ.-Ч | 0.84 | 2,52
47.2 | 64581 | ПРОКЛАДКИ ПА РОНИТОВЫЕ | КГ | 0.3 | 0,9
48 | Ц12-12-001-12 ОН П.5.1 К=0,4 | ДЕМОНТАЖ ЗАПОРНОЙ АРМАТУРЫ ФЛАНЦЕВОЙ / ВЕНТИЛЯ/ ДУ 150 РУ25 | шт | 1
48.1 | 1 | ЗАТРАТЫ ТРУДА РАБОЧИХ-СТРОИТЕЛЕЙ | ЧЕЛ.-Ч | 2,945 | 2,945
49 | Ц02-11-Р002-06 | РЕВИЗИЯ ВЕНТИЛЕЙ ДИАМЕТРОМ, ММ, ДО: 150 | ШТ | 1
49 1 | 1 | ЗАТРАТЫ ТРУДА РАБОЧИХ-СТРОИТЕЛЕЙ | ЧЕЛ.-Ч | 3.38 | 3,38
50 | Ц12-12-001-12 | МОНТАЖ ЗАПОРНОЙ АРМАТУРЫ ФЛАНЦЕВОЙ / ВЕНТИЛЯ / ДУ150 РУ25 | ШТ | 1
501 | 1 | ЗАТРАТЫ ТРУДА РАБОЧИХ-СТРОИТЕЛЕЙ | ЧЕЛ.-Ч | 7,3625 | 7,3625
50.2 | 30484 | БОЛТЫ СТРОИТЕЛЬНЫЕ С ШЕСТИГРАННОЙ С ГАЙКАМИ И ШАЙБАМИ | КГ | 1.1 | 1.1
51 | Ц39-01-025-08 | ЗАЧИСТКА МЕХАНИЗИРОВАННАЯ ПОВЕРХНОСТИ ДО ШЕРОХОВАТОСТИ НЕ ГРУБЕЕ RZ 20 МКМ /У5/ БЕЗ СНЯТИЯ ВЫПУКЛОСТИ /УСИЛЕНИЯ/ СВАРНОГО ШВА, ШИРИНА ЗАЧИСТКИ ДО 30 ММ. ПОЛОЖЕНИЕ ЗАЧИС 'ТКИ:ВЕРТИКАЛ ЬНОЕ, ШИРИНА ЗАЧИСТКИ, ММ, ДО: 20 /ЗАЧИСТКА ПОСАДОЧНЫХ МЕСТ ВЕНТИЛЯ ДУ150 = 2 ШТ/ | м | 0,9
51 1 | 1 | ЗАТРАТЫ ТРУДА РАБОЧИХ-СТРОИТЕЛЕЙ | ЧЕЛ.-Ч | 0.625 | 0,5625
51.2 | 1148 | МАШИНЫ ЭЛЕКТРОЗАЧИСТНЫЕ | МАШ.-Ч | 0.6 | 0.54
52 | Ц37-08-012-02 #К = 1,5 | ИЗГОТОВЛЕНИЕ ПРОКЛАДОК ИЗ ПАРОНИТА ДИАМ. 150 ММ (прим.) | 10ШТ | 0,3
52.1 | 1 | ЗАТРАТЫ ТРУДА РАБОЧИХ-СТРОИТЕЛЕЙ | ЧЕЛ.-Ч | 3.15 | 0,945
52.2 | 64581 | ПРОКЛАДКИ ПА РОНИТОВЫЕ | КГ | 2.3 | 0,69
53 | ^^18-01-066-01 #К=0,4 | КОНТРОЛЬНАЯ ОБТЯЖКА КРЫШЕК ЛЮКОВ, ДИАМЕТР ДО 800 ММ / ДУ500 РУ40 / | ШТ | 5
531 | 1 | ЗАТРАТЫ ТРУДА РАБОЧИХ-СТРОИТЕЛЕЙ | ЧЕЛ.-Ч | 11.35 | 56,75
| РАЗДЕЛ | Р 1.2 ПОЗ. 901 Б. ГЕНЕРАТОР- РЕКТИФИКАТОР Д = 2250 ММ, Н = 15600 ММ, V = 30,5 М3
54 | Е08-07-001-2 | УСТАНОВКА И РАЗБОРКА НАРУЖНЫХ ИНВЕНТАРНЫХ ЛЕСОВ ВЫСОТОЙ ДО 16 М: ТРУБЧАТЫХ ДЛЯ ПРОЧИХ ОТДЕЛОЧНЫХ РАБОТ | 100М2 | 0,16
54 1 | 1 | ЗАТРАТЫ ТРУДА РАБОЧИХ-СТРОИТЕЛЕЙ | ЧЕЛ.-Ч | 54.375 | #VALUE!
55 | Ц37-02-014--11 #К = 6 | УСТАНОВКА РУЧНЫХ ЛЕБЕДОК С ПОДЪЕМОМ НА ВЫСОТУ ДОЗ М, ТЯГОВОЕ УСИЛИЕ, КН(ТС): 15 (1,5) /С ПЕРЕУСТАНОВКОЙ 6 РАЗ / | ЛЕБЕДКА | 2
55.7 | 1 | ЗАТРАТЫ ТРУДА РАБОЧИХ-СТРОИТЕЛЕЙ | ЧЕЛ.-Ч | 26.175 | 52,35
56 | ЦЗ 7-02-014-38 #К = 6 | СНЯТИЕ РУЧНЫХ ЛЕБЕДОК С ОТМЕТКИ ДО 3 М, ТЯГОВОЕ УСИЛИЕ, КН(ТС): 15(1,5) /С ПЕРЕУСТАНОВКОЙ 6 РАЗ/ | ЛЕБЕДКА | 2
56.1 | 1 | ЗАТРАТЫ ТРУДА РАБОЧИХ-СТРОИТЕЛЕЙ | ЧЕЛ.-Ч | 15.525 | 31.05
57 | Ц18-01-066-01 | СНЯТИЕ И УСТАНОВКА КРЫШЕК ЛЮКОВ, ДИАМЕТР ДО 800 ММ / ДУ500 РУ40 / | ШТ | 6
571 | 1 | ЗАТРАТЫ ТРУДА РАБОЧИХ-СТРОИТЕЛЕЙ | ЧЕЛ.-Ч | 28.375 | 170.25
58 | Ц39-01-025-08 | ЗАЧИСТКА МЕХАНИЗИРОВАННАЯ ПОВЕРХНОСТИ ДО ШЕРОХОВАТОСТИ НЕ ГРУБЕЕ. RZ 20 МКМ /У5/ БЕЗ СНЯТИЯ ВЫПУКЛОСТИ /УСИЛЕНИЯ/ СВАРНОГО ШВА, ШИРИНА ЗАЧИСТКИ ДО 30 ММ. ПОЛОЖЕНИЕ ЗАЧИС ' ТКИ:ВЕРТИКАЛЬНОЕ, ШИРИНА ЗАЧИСТКИ, ММ, ДО: 20 /ЗАЧИСТКА ПОСАДОЧНЫХ МЕСТ НА КРЫШКАХ ЛЮКОВ И КОРПУСЕ АППАРАТА = 12 ШТ / | м | 18,8
58 1 | 1 | ЗАТРАТЫ ТРУДА РАБОЧИХ-СТРОИТЕЛЕЙ | ЧЕЛ.-Ч | 0.625 | 11.75
58 .2 | 1148 | МАШИНЫ ЭЛЕКТРОЗАЧИСТНЫЕ | МАШ.-Ч | 0.6 | 11.28
59 | Ц33-08-012-02 #к = 3,3 | ИЗГОТОВЛЕНИЕ ПРОКЛАДОК ИЗ ПАРОНИТА ДЙАМ. 500 ММ (прим.) | 10ШТ | 0,6
59 1 | 1 | ЗАТРАТЫ ТРУДА РАБОЧИХ-СТРОИТЕЛЕЙ | ЧЕЛ.-Ч | 6.93 | 4.158
59.2 | 64581 | ПРОКЛАДКИ ПА РОНИТОВЫЕ | КГ | 9,4 | 5.64
60 | Ц02-12-Р001-03 ОП Табл.2 п. 3.1 К=1,2 п. 3.3 К=1,2 К=0,3 | ВЫГРУЗКА ИЗ АППАРАТА МЕТАЛЛИЧЕСКИХ КОЛЕЦ "РАШИГА", ВРУЧНУЮ, ВНУТРИ АППАРАТА, В ПРОТИВОГАЗЕ ПШ-1, ПШ-2 | т | 3,5
60 1 | 1 | ЗАТРАТЫ ТРУДА РАБОЧИХ-СТРОИТЕЛЕЙ | ЧЕЛ.-Ч | 13,5 | 47,25
61 | Е01 -02-064-4 К=0,3 | ОПУСКАНИЕ МЕТАЛЛИЧЕСКИХ КОЛЕЦ "РАШИГА" / 3,5 Т / С ОТМ. + 15.000 М НА ОТМ. 0.000 М ВРУЧНУЮ, / прим./ | 100мз | 0,032
61 1 | 1 | ЗАТРАТЫ ТРУДА РАБОЧИХ-СТРОИТЕЛЕЙ | ЧЕЛ.-Ч | 117,72 | 3, 76704
62 | Ц02-12-Р001-06 | ПРОПАРКА И ПРОМЫВКА МЕТАЛЛИЧЕСКИХ КОЛЕЦ "РАШИГА" С ПОДВОДКОЙ И ПОДКЛЮЧЕНИЕМ ШЛАНГОВ | М3 | 3,2
62.1 | 1 | ЗАТРАТЫ ТРУДА РАБОЧИХ-СТРОИТЕЛЕЙ | ЧЕЛ.-Ч | 1.16 | 3.712
63 | Ц07-15-Р012-01 ОП Табл.2 п.3.1 К=1,2 п. 3.3 К=1,2 К=0,3 | ДЕМОНТАЖ ДЕФЕКТНОЙ СЕТКИ №5-1,2 ММ ГОСТ 3826-86 ( S=14 М2 (2 ШТ ПО 7 М2 )), ВРУЧНУЮ. ВНУТРИ АППАРАТА, В ПРОТИВОГАЗЕ ПШ-1 | ШТ | 2
63.1 | 1 | ЗАТРАТЫ ТРУДА РАБОЧИХ-СТРОИТЕЛЕЙ | ЧЕЛ.-Ч | 1,14 | 2.28
64 | Е01-02-064-4 К=0,3 | ОПУСКАНИЕ ДЕФЕКТНОЙ СЕТКИ №5-1,2 ММ ГОСТ 3826-86 /S=14 М2 /2 ШТ ПО 7 М2// С ОТМ. + 15.000 М НА ОТМ. 0.000 М ВРУЧНУЮ, прим. | 100МЗ | 0,004
64.1 | 1 | ЗАТРАТЫ ТРУДА РАБОЧИХ-СТРОИТЕЛЕЙ | ЧЕЛ.-Ч | 117,72 | 0.47088
65 | Ц02-12-Р001-01 ОП Табл. 2 п. 3.1 К=1,2 п. 3.3 К=1,2 К=0,3 | ДЕМОНТАЖ ЗАВИХРИТЕЛЕЙ ДИАМ. 25x2,5 ММ, L=200 ММ (НА 1 АППАРАТ = 1642 ШТ). ВНУТРИ АППАРАТА, В ПРОТИВОГАЗЕ ПШ-1, ПШ-2 (прим.) | Т | 0,657
65 1 | 1 | ЗАТРАТЫ ТРУДА РАБОЧИХ-СТРОИТЕЛЕЙ | ЧЕЛ.-Ч | 16.25 | 10.6762
66 | Е01 -02-064-4 К=0,3 | ОПУСКАНИЕ ЗАВИХРИТЕЛЕЙ / 0,657 Т / С ОТМ.+15.000 М НА ОТМ. 0.000 М, ВРУЧНУЮ /прим./ | 100М3 | 0,01
66.1 | 1 | ЗАТРАТЫ ТРУДА РАБОЧИХ-СТРОИТЕЛЕЙ | ЧЕЛ.-Ч | 117,72 | 1.1772
67 | Е13-06-003-01 | ОЧИСТКА ЗАВИХРИТЕЛЕЙ МЕТАЛЛИЧЕСКОЙ ЩЁТКОЙ ОТ ГРЯЗИ СНАРУЖИ /ДИАМ. 25x2,5 ММ, L=200 MM = 1642 ШТ/, НА ЭТАЖЕ БЛОКА 9 | М2 | 25,78
67 1 | 1 | ЗАТРАТЫ ТРУДА РАБОЧИХ-СТРОИТЕЛЕЙ | ЧЕЛ.-Ч | 1,125 | 29,0025
68 | Е09-08-001-01 | РУЧНАЯ ЭЛЕКТРОДУГОВАЯ СВАРКА ЛИСТОВОЙ СТАЛИ С ВЫРЕЗКОЙ ИЛИ ВЫШЛИФОВКОЙ ДЕФЕКТНОГО УЧАСТКА ШВА ТОЛЩИНОЙ ММ, ДО: 6 (РЕМОНТ ДЕФЕКТНЫХ ЗАВИХРИТЕЛЕЙ ДИАМ. 25x2,5 ММ, L=200 ММ ( 150 ШТ ) СТ. 12Х18Н10Т, ДЛ. СВ. ШВОВ = 11 500 ММ ) | 10 М ШВА | 1.15
68 1 | 1 | ЗАТРАТЫ ТРУДА РАБОЧИХ-СТРОИТЕЛЕЙ | ЧЕЛ.-Ч | 50, 75 | 58.3625
68 .2 | 1147 | МАШИНЫ ШЛИФОВАЛЬНЫЕ ЭЛЕКТРИЧЕСКИЕ | МАШ.-Ч | 25,375 | 29.1812
68.3 | 2016 | УСТАНОВКИ ДЛЯ СВАРКИ РУЧНОЙ ДУГОВОЙ (ПОСТОЯННОГО ТОКА) | МАШ.-Ч | 25,375 | 29.1812
68.4 | 64581 | ПРОКЛАДКИ ПА РОНИТОВЫЕ | КГ | 4,38 | 5.037
68.5 | 44897 | ШЛИФКРУГИ | ШТ | 0.0396 | 0.04554
69 | E09-08-00I-01 ТЧ Прил. 7 п. 8 К=1,25 п. 9 К=,,5 | РУЧНАЯ ЭЛЕКТРОДУГОВАЯ СВАРКА ЛИСТОВОМ СТАЛИ С ВЫРЕЗКОЙ ИЛИ ВЫШЛИФОВКОЙ ДЕФЕКТНОГО УЧАСТКА ШВА ТОЛЩИНОЙ ММ, ДО: 6 (РЕВИЗИЯ И РЕМОНТ РАСПРЕДЕЛИТЕЛЬНОЙ КАМЕРЫ ДИАМ. 159x4,5 ММ, L=5000 ММ ), ВНУТРИ АППАРАТА В НЕУДОБНОМ СОГНУТОМ ПОЛОЖЕНИИ, С МОНТАЖНЫМ ПРЕДОХРАНИТЕЛЬНЫМ ПОЯСОМ, В ПРОТИВОГАЗЕ ПШ-1, ПШ-2 | 10 М ШВА | 0,48
69 1 | 1 | ЗАТРАТЫ ТРУДА РАБОЧИХ-СТРОИТЕЛЕЙ | ЧЕЛ.-Ч | 95.16 | 45,6768
69 .2 | 1147 | МАШИНЫ ШЛИФОВАЛЬНЫЕ ЭЛЕКТРИЧЕСКИЕ | МАШ.-Ч | 25,375 | 12,18
69.3 | 2016 | УСТАНОВКИ ДЛЯ СВАРКИ РУЧНОЙ ДУГОВОЙ (ПОСТОЯННОГО ТОКА) | МАШ.-Ч | 25.375 | 12.18
69.4 | 35347 | ЭЛЕКТРОДЫ УОНН 13 55 | КГ | 4.38 | 2.1024
69.5 | 44897 | ШЛИФКРУГИ | ШТ | 0.0396 | 0,019008
70 | Е13-06-003-01 | ОЧИСТКА ОТВЕРСТИЙ МЕТАЛЛИЧЕСКОЙ ЩЕТКОЙ ОТ САЖИ / ДИАМ. 5 ММ = 1000 ШТ/, ВНУТРИ АППАРАТА С МОНТАЖНЫМ ПРЕДОХРАНИТЕЛЬНЫМ ПОЯСОМ | М2 | 2,5
701 | 1 | ЗАТРАТЫ ТРУДА РАБОЧИХ-СТРОИТЕЛЕЙ | ЧЕЛ.-Ч | 1, 125 | 2.8125
71 | Ц07-01-Р002-07 ОН Табл. 2 п. 2 К=1,25 п. 3.1 К'1.2 п.3.3 К=1,2 | РАЗБОРКА ТАРЕЛОК С КОЛПАЧКАМИ ЖЕЛОБЧАТОГО ТИПА ОДНОПОТОЧНЫХ. ВНУТРЕННИЙ ДИАМЕТР КОЛОННЫ, ММ: 2200 ( НА 1 АППАРАТ = 500 ШТ ), ВНУТРИ АППАРАТА С МОНТАЖНЫМ ПРЕДОХРАНИТЕЛЬНЫМ ПОЯСОМ, В ПРОТИВОГАЗЕ ПШ-1 | ШТ | 1
71 .1 | 1 | ЗАТРАТЫ ТРУДА РАБОЧИХ-СТРОИТЕЛЕЙ | ЧЕЛ.-Ч | 55.37 | 55.37
72 | Ц07-01-Р001-07 | РЕМОНТ ТАРЕЛОК С КОЛПАЧКАМИ ЖЕЛОБЧАТОГО ТИПА ОДНОПОТОЧНЫХ. ВНУТРЕННИЙ ДИАМЕТР КОЛОННЫ, ММ: 2200 ( СНЯТИЕ И УСТАНОВКА КОЛПАЧКОВ ( 500 ШТ ) : ЗАМЕНА ШПИЛЕК КРЕПЛЕНИЯ КОЛПАЧКОВ : СРЕЗКА ДЕФЕКТНЫХ ШПИЛЕК, УСТАНОВКА И ПРИВАРКА НОВЫХ, РЕГУЛИРОВКА ПО ВЫСОТЕ КОЛПАЧКОВ) | ШТ | 1
72.1 | 1 | ЗАТРАТЫ ТРУДА РАБОЧИХ-СТРОИТЕЛЕЙ | ЧЕЛ.-Ч | 71.3 | 71.3
72.2 | 1147 | МАШИНЫ ШЛИФОВАЛЬНЫЕ ЭЛЕКТРИЧЕСКИЕ | МАШ.-Ч | 0.2625 | 0.2625
72.3 | 2016 | УСТАНОВКИ ДЛЯ СВАРКИ РУЧНОЙ ДУГОВОЙ (ПОСТОЯННОГО ТОКА) | МАШ.-Ч | 3.3 | 3.3
72.4 | 2577 | АППАРАТ ДЛЯ ГАЗОВОЙ СВАРКИ И РЕЗКИ | МАШ.-Ч | 0.3375 | 0.3375
72.5 | 34241 | КИСЛОРОД ТЕХНИЧЕСКИЙ ГАЗООБРАЗНЫЙ | М3 | 0.16 | 0.16
72.6 | 35361 | ЭЛЕКТРОДЫ 031-6 | КГ | 1.2 | 1.2
72.7 | 45077 | ПРОПАН-БУТАН. СМЕСЬ ТЕХНИЧЕСКАЯ | кг | 0.04 | 0.04
73 | Ц07-01-Р003-07 оп табл . 2 п. 2 К=Г25 п. 3.1 КГ2 п. 3.3 К1.2 | СБОРКА ТАРЕЛОК С КОЛПАЧКАМИ ЖЕЛОБЧАТОГО ТИПА ОДНОПОТОЧНЫХ. ВНУТРЕННИЙ ДИАМЕТР КОЛОННЫ, ММ: 2200 ( НА 1 АППАРАТ = 500 ШТ), ВНУТРИ АППАРАТА С МОНТАЖНЫМ ПРЕДОХРАНИТЕЛЬНЫМ ПОЯСОМ, В ПРОТИВОГАЗЕ ПШ-1 | шт | 1
73.1 | 1 | ЗАТРАТЫ ТРУДА РАБОЧИХ-СТРОИТЕЛЕЙ | ЧЕЛ.-Ч | 35,11 35,1
74 | Ц37-01-025-03 | ОПРЕССОВКА МЕЖТРУБНОЙ ЧАСТИ КИПЯТИЛЬНИКА ДЛЯ ВЫЯВЛЕНИЯ ДЕФЕКТОВ | 1 ШТ | 1
74.1 | 1 | ЗАТРАТЫ ТРУДА РАБОЧИХ-СТРОИТЕЛЕЙ | ЧЕЛ.-Ч | 17.5 | 17.5
75 | Е09-08-001-01 ТЧ Прял. 7 п8 К=1,25 п. 9 К1.5 | РУЧНАЯ ЭЛЕКТРОДУГОВАЯ СВАРКА ЛИСТОВОЙ СТАЛИ С ВЫРЕЗКОЙ ИЛИ ВЫШЛИФОВКОЙ ДЕФЕКТНОГО УЧАСТКА ШВА ТОЛЩИНОЙ ММ, ДО: 6 (УСТРАНЕНИЕ ВЫЯВЛЕННЫХ ДЕФЕКТОВ ПОСЛЕ ОПРЕССОВКИ ), В НЕУДОБНОМ СОГНУ ТОМ ПОЛОЖЕНИИ, С МОНТАЖНЫМ ПРЕДОХРАНИТЕЛЬНЫМ ПОЯСОМ | 10 М ШВА | 0,12
75.1 | 1 | ЗАТРАТЫ ТРУДА РАБОЧИХ-СТРОИТЕЛЕЙ | ЧЕЛ.-Ч | 95,16 | 11.4192
75.2 | 1147 | МАШИНЫ ШЛИФОВАЛЬНЫЕ ЭЛЕКТРИЧЕСКИЕ | МАШ.-Ч | 25.375 | 3.045
75 .3 | 2016 | УСТАНОВКИ ДЛЯ СВАРКИ РУЧНОЙ ДУГОВОЙ (ПОСТОЯННОГО ТОКА) | МАШ.-Ч | 25.375 | 3.045
75 .4 | 35361 | ЭЛЕКТРОДЫ 031-6 | КГ | 4.38 | 0.5256
75 .5 | 44897 | ШЛИФКРУГИ | ШТ | 0.0396 | 0.004752
76 | Е01-02-064-4 К=0,7 | ПОДЪЕМ ЗАВИХРИТЕЛЕЙ / 0,657 Т / С ОТМ. 0.000 М НА ОТМ. +15.000 М, ВРУЧНУЮ, /прим./ | 100М3 | 0,01
76.1 | 1 | ЗАТРАТЫ ТРУДА РАБОЧИХ-СТРОИТЕЛЕЙ | ЧЕЛ.-Ч | 274.68 | 2, 7468
77 | Ц02-12-Р001-01 ОП Табл. 2 п. 3.1 К=1,2 п.3.3 К=1,2 К=0,7 | МОНТАЖ ЗАВИХРИТЕЛЕЙ ДИАМ. 25x2,5 ММ, Е=200 ММ (НА 1 АППАРАТ = 1642 ШТ), ВНУТРИ АППАРАТА, В ПРОТИВОГАЗЕ ПШ-1, ПШ-2 ( прим.) | г | 0,657
77.1 | 1 | ЗАТРАТЫ ТРУДА РАБОЧИХ-СТРОИТЕЛЕЙ | ЧЕЛ.-Ч | 37.93 | 24.92
78 | Е01-02-064-4 К=0,7 | ПОДЪЕМ НОВОЙ СЕТКИ №5-1,2 ММ ГОСТ 3826-86 /S=14M2 /2 ШТ ПО 7 М2// С ОТМ. 0.000 М НА ОТМ. + 15.000 М ВРУЧНУЮ, / прим./ | 100М3 | 0,004
78.1 | 1 | ЗАТРАТЫ ТРУДА РАБОЧИХ-СТРОИТЕЛЕЙ | ЧЕЛ.-Ч | 2 74,68 | 1.0987
79 | L^07-11S-P012-01 ОП Табл. 2 п. 3.1 К=1,2 п. 3.3 К=1,2 К=0,7 | МОНТАЖ НОВОЙ СЕТКИ №5-1,2 ММ ГОСТ 3826-86 (S=14M2 ( 2 ШТ ПО 7 М2 )), ВРУЧНУЮ, ВНУТРИ АППАРАТА, В ПРОТИВОГАЗЕ ПШ-1 | ШТ | 2
791 | 1 | ЗАТРАТЫ ТРУДА РАБОЧИХ-СТРОИТЕЛЕЙ | ЧЕЛ.-Ч | 2,6б | 5.32
80 | СИ 1-873 | СЕТКА № 5 -1,2 ММ СТ. 09Г2 ГОСТ 3826-86 / Б/У / | М2 | 14
81 | ЕО1-02-064-4 К=0,7 | ПОДЪЕМ МЕТАЛЛИЧЕСКИХ КОЛЕЦ "РАШИТА" / 3,5 Т / С ОТМ. 0.000 М НА ОТМ. + 15.000 М, ВРУЧНУЮ, /прим./ | 100М3 | 0,032
81.1 | 1 | ЗАТРАТЫ ТРУДА РАБОЧИХ-СТРОИТЕЛЕЙ | ЧЕЛ.-Ч | 2 74,68 | 8.7898
82 | Ц02-12-Р001-03 ОП Табл. 2 п. 3.1 К=1,2 п. 3.3 К=1,2 К=0,7 | ЗАГРУЗКА В АППАРАТ МЕТАЛЛИЧЕСКИХ КОЛЕЦ "РАШ И ГА", ВРУЧНУЮ, ВНУТРИ АППАРАТА, В ПРОТИВОГАЗЕ ПШ-1, ПШ-2 | т | 3,5
82 1 | 1 | ЗАТРАТЫ ТРУДА РАБОЧИХ-СТРОИТЕЛЕЙ | ЧЕЛ.-Ч | 31,5 1 | 110.25
83 | Е13-06-003-01 | ЧИСТКА МЕТАЛЛИЧЕСКОЙ ЩЁТКОЙ ОТ ГРЯЗИ КУБОВОЙ ЧАСТИ | М2 | 4
83.1 | 1 | ЗАТРАТЫ ТРУДА РАБОЧИХ-СТРОИТЕЛЕЙ | ЧЕЛ.-Ч | 1.1251 | 4.5
84 | Ц38-01-006-07 | ИЗГОТОВЛЕНИЕ ВРУЧНУЮ ЗАГЛУШЕК ИЗ ЛИСТА СТ. 20, 6=3 ММ / ДИАМ. 273 = 3 ШТ, ДИАМ. 219 = 3 ШТ, ДИАМ. 159 = 4 ШТ, ДИАМ. 108 = 2 ШТ, ДИАМ. 89 = 2 ШТ/, ДЛЯ ОПРЕССОВКИ АППАРАТА | т | 0,01
84.7 | 1 | ЗАТРАТЫ ТРУДА РАБОЧИХ-СТРОИТЕЛЕЙ | ЧЕЛ.-Ч | 242.5 | 2,425
84.2 | 1147 | МАШИНЫ ШЛИФОВАЛЬНЫЕ ЭЛЕКТРИЧЕСКИЕ | МАШ.-Ч | 0,375 | 0,00375
85 | Ц37-08-012-02 #К = 1,8 | ИЗГОТОВЛЕНИЕ ПРОКЛАДОК ИЗ ПАРОНИТА ДИАМ. 273 ММ (прим.), ДЛЯ ОПРЕССОВКИ АППАРАТА | 10ШТ | 0,6
85.1 | 1 | ЗАТРАТЫ ТРУДА РАБОЧИХ-СТРОИТЕЛЕЙ | ЧЕЛ.-Ч | 3.78 | 2,268
85 .2 | 64581 | ПРОКЛАДКИ ПА РОНИТОВЫЕ | КГ | 5,1 | 3.06
86 | Ц37-08-012-02 #К = 1,5 | ИЗГОТОВЛЕНИЕ ПРОКЛАДОК ИЗ ПАРОНИТА ДИАМ. 219 ММ (прим.), ДЛЯ ОПРЕССОВКИ АППАРАТА | 10ШТ | 0,6
86.1 | 1 | ЗАТРАТЫ ТРУДА РАБОЧИХ-СТРОИТЕЛЕЙ | ЧЕЛ.-Ч | 3,15 | 1.89
86.2 | 64581 | ПРОКЛАДКИ ПА РОНИТОВЫЕ | КГ | 3.5 | 2.1
87 | Ц37-08-012-02 #К= 1,5 | ИЗГОТОВЛЕНИЕ ПРОКЛАДОК ИЗ ПАРОНИТА ДИАМ. 159 ММ (прим.), ДЛЯ ОПРЕССОВКИ АППАРАТА | 10ШТ | 0,8
87.1 | 1 | ЗАТРАТЫ ТРУДА РАБОЧИХ-СТРОИТЕЛЕЙ | ЧЕЛ.-Ч | 3.15 | 2.52
87.2 | 64581 | ПРОКЛАДКИ ПА РОНИТОВЫЕ | КГ | 2,3 | 1.84
88 | Ц37-08-012-02 | ИЗГОТОВЛЕНИЕ ПРОКЛАДОК ИЗ ПАРОНИТА ДИАМ. 108 ММ, ДЛЯ ОПРЕССОВКИ АППАРАТА | 10ШТ | 0,4
88.1 | 1 | ЗАТРАТЫ ТРУДА РАБОЧИХ-СТРОИТЕЛЕЙ | ЧЕЛ.-Ч | 2.7 | 0.84
88 2 | 64581 | ПРОКЛАДКИ ПА РОНИТОВЫЕ | КГ | 1,7 | 0.68
89 | Ц37-08-012-02 #К = 0,8 | ИЗГОТОВЛЕНИЕ ПРОКЛАДОК ИЗ ПАРОНИТА ДИАМ. 89 ММ (прим.), ДЛЯ ОПРЕССОВКИ АППАРАТА | 10ШТ | 0,4
89.1 | 1 | ЗАТРАТЫ ТРУДА РАБОЧИХ-СТРОИТЕЛЕЙ | ЧЕЛ.-Ч | 1.68 | 0,672
89 2 | 64581 | ПРОКЛАДКИ ПА РОНИТОВЫЕ | КГ | 1.2 | 0.48
90 | Ц05-04-Р001-06 ОП Табл. 2 п. 2 К=1,25 | РАЗБОРКА И СБОРКА ФЛАНЦЕВЫХ СОЕДИНЕНИИ С УСТАНОВКОЙ И СНЯТИЕМ ПРОКЛАДОК И ЗАГЛУШЕК НА УСЛОВНОЕ ДАВЛЕНИЕ ДО 2,5 МПа, ДУ 250 ММ (ДИАМ. 273x3 ММ, ДЛЯ ОПРЕССОВКИ И ПОСЛЕ ОПРЕССОВКИ АППАРАТА), НА ВЫСОТЕ С МОНТАЖНЫМ ПРЕДОХРАНИТЕЛЬНЫМ ПОЯСОМ | ШТ | 3
90.1 | 1 | ЗАТРАТЫ ТРУДА РАБОЧИХ-СТРОИТЕЛЕЙ | ЧЕЛ.-Ч | 4.42 | 13.26
91 | Ц05-04-Р001-05 ОП Табл . 2 и. 2 К=1.25 | РАЗБОРКА И СБОРКА ФЛАНЦЕВЫХ СОЕДИНЕНИИ С УСТАНОВКОЙ И СНЯТИЕМ ПРОКЛАДОК И ЗАГЛУШЕК НА УСЛОВНОЕ ДАВЛЕНИЕ ДО 2,5 МПа. ДУ 200 ММ ( ДИАМ. 219x3 ММ, ДЛЯ ОПРЕССОВКИ И ПОСЛЕ ОПРЕССОВКИ АППАРАТА ), НА ВЫСОТЕ С МОНТАЖНЫМ ПРЕДОХРАНИТЕЛЬНЫМ ПОЯСОМ | ШТ | 3
91.1 | 1 | ЗАТРАТЫ ТРУДА РАБОЧИХ-СТРОИТЕЛЕЙ | ЧЕЛ.-Ч | 3.8 | 11.4
92 | Ц05-04-Р001-04 ОП Таб.1. 2 п. 2 К=1,25 | РАЗБОРКА И СБОРКА ФЛАНЦЕВЫХ СОЕДИНЕНИИ С УСТАНОВКОЙ И СНЯТИЕМ ПРОКЛАДОК И ЗАГЛУШЕК НА УСЛОВНОЕ ДАВЛЕНИЕ ДО 2,5 МПа, ДУ 150 ММ (ДИАМ. 159x3 ММ, ДЛЯ ОПРЕССОВКИ И ПОСЛЕ ОПРЕССОВКИ АППАРАТА ), НА ВЫСОТЕ С МОНТАЖНЫМ ПРЕДОХРАНИТЕЛЬНЫМ ПОЯСОМ | ШТ | 4
92.1 | 1 | ЗАТРАТЫ ТРУДА РАБОЧИХ-СТРОИТЕЛЕЙ | ЧЕЛ.-Ч | 2.52 | 10,08
93 | Ц05-04-Р001-03 ОП Табл. 2 П.2 К=1,25 | РАЗБОРКА И ( БОРКА ФЛАНЦЕВЫХ СОЕДИНЕНИИ С УСТАНОВКОЙ И СНЯТИЕМ ПРОКЛАДОК И ЗАГЛУШЕК НА УСЛОВНОЕ ДАВЛЕНИЕ ДО 2,5 МПа, ДУ 100 ММ ( ДИАМ. 108x3 ММ, ДЛЯ ОПРЕССОВКИ И ПОСЛЕ ОПРЕССОВКИ АППАРАТА), НА ВЫСОТЕ С МОНТАЖНЫМ ПРЕДОХРАНИТЕЛЬНЫМ ПОЯСОМ | ШТ | 2
931 | 1 | ЗАТРАТЫ ТРУДА РАБОЧИХ-СТРОИТЕЛЕЙ | ЧЕЛ.-Ч | 2.08 | 4.16
94 | Ц05-04-Р001-02 ОП Табл. 2 п. 2 К=1,25 | РАЗБОРКА И СБОРКА ФЛАНЦЕВЫХ СОЕДИНЕНИИ С УСТАНОВКОЙ И СНЯТИЕМ ПРОКЛАДОК И ЗАГЛУШЕК НА УСЛОВНОЕ ДАВЛЕНИЕ ДО 2,5 МПа, ДУ 80 ММ ( ДИАМ. 89x3 ММ, ДЛЯ ОПРЕССОВКИ И ПОСЛЕ ОПРЕССОВКИ АППАРАТА), НА ВЫСОТЕ С МОНТАЖНЫМ ПРЕДОХРАНИТЕЛЬНЫМ ПОЯСОМ | ШТ | 2
94.1 | 1 | ЗАТРАТЫ ТРУДА РАБОЧИХ-СТРОИТЕЛЕЙ | ЧЕЛ.-Ч | 1.78 | 3.56
95 | Ц37-01-025-25 | ОПРЕССОВКА АППАРАТА ВОЗДУХОМ ДЛЯ ВЫЯВЛЕНИЯ ДЕФЕКТОВ /прим./ | 1 ШТ | 1
951 | 1 | ЗАТРАТЫ ТРУДА РАБОЧИХ-СТРОИТЕЛЕЙ | ЧЕЛ.-Ч | 21.875 | 21.875
96 | IЦ 2-12-001-04 ОП П.5.1 К=0,4 | ДЕМОНТАЖ ЗАПОРНОЙ АРМАТУРЫ ФЛАНЦЕВОЙ / ВЕНТИЛЕЙ/ ДУ25 РУ40 | ШТ | 10
961 | 1 | ЗАТРАТЫ ТРУДА РАБОЧИХ-СТРОИТЕЛЕЙ | ЧЕЛ.-Ч | 1.5 | 15
97 | Ц02-11-Р002-01 | РЕВИЗИЯ ВЕНТИЛЕЙ ДИАМЕТРОМ, ММ, ДО: 25 | ШТ | 10
97.1 | 1 | ЗАТРАТЫ ТРУДА РАБОЧИХ-СТРОИТЕЛЕЙ | ЧЕЛ.-Ч | 0.92 | 9.2
98 | Ц12-12-001-04 | МОНТАЖ ЗАПОРНОЙ АРМАТУРЫ ФЛАНЦЕВОЙ / ВЕНТИЛЕЙ / ДУ25 РУ40 | ШТ | 10
98.1 | 1 | ЗАТРАТЫ ТРУДА РАБОЧИХ-СТРОИТЕЛЕЙ | ЧЕЛ.-Ч | 3, 75 | 37.5
98.2 | 30484 | БОЛТЫ СТРОИТЕЛЬНЫЕ С ШЕСТИГРАННОЙ С ГАЙКАМИ И ШАЙБАМИ | КГ | 0.084 | 0.84
99 | ЦЗ9-01-025-08 | ЗАЧИСТКА МЕХАНИЗИРОВАННАЯ ПОВЕРХНОСТИ ДО ШЕРОХОВАТОСТИ НЕ ГРУБЕЕ RZ 20 МКМ /У5/ БЕЗ СНЯТИЯ ВЫПУ КЛОСТИ /УСИЛЕНИЯ/СВАРНОГО ШВА, ШИРИН А ЗАЧИСТКИ ДО 30 ММ. ПОЛОЖЕНИЕ ЗАЧИСТКШВЕРТИКАЛЬНОЕ, ШИРИНА ЗАЧИСТКИ, ММ, ДО: 20 /ЗАЧИСТКА ПОСАДОЧНЫХ МЕСТ ВЕНТИЛЕЙ ДУ25 = 20 ШТ/ | м | 1,6
991 | 1 | ЗАТРАТЫ ТРУДА РАБОЧИХ-СТРОИТЕЛЕЙ | ЧЕЛ.-Ч | 0.625 | 1
99.2 | 1148 | МАШИНЫ ЭЛЕКТРОЗАЧИСТНЫЕ | МАШ.-Ч | 0.6 | 0.96
100 | Ц37-08-012-02 #К = 0,4 | ИЗГОТОВЛЕНИЕ ПРОКЛАДОК ИЗ ПАРОНИТА ДИАМ. 25 ММ (прим.) | 10ШТ | 3
100 1 | 1 | ЗАТРАТЫ ТРУДА РАБОЧИХ-СТРОИТЕЛЕЙ | ЧЕЛ.-Ч | 0.84 | 2,52
100.2 | 64581 | ПРОКЛАДКИ ПА РОНИТОВЫЕ | КГ | 0.3 | 0.9
101 | Ц37-02-014-11 | УСТАНОВКА РУЧНЫХ ЛЕБЕДОК С ПОДЪЕМОМ НА ВЫСОТУ ДО 3 М, ТЯГОВОЕ УСИЛИЕ, КН(ТС): 15 (1,5) | ЛЕБЕДКА | 1
101 .1 | 1 | ЗАТРАТЫ ТРУДА РАБОЧИХ-СТРОИТЕЛЕЙ | ЧЕЛ.-Ч | 4.3625 | 4.3625
102 | Ц37-02-014-38 | СНЯТИЕ РУЧНЫХ ЛЕБЕДОК С ОТМЕТКИ ДО 3 М, ТЯГОВОЕ УСИЛИЕ, КН(ТС): 15(1,5) | ЛЕБЕДКА | 1
102.1 | 1 | ЗАТРАТЫ ТРУДА РАБОЧИХ-СТРОИТЕЛЕЙ | ЧЕЛ.-Ч | 2.5875 | 2.5875
103 | Ц12-12-001-13 ОП П.5.1 К=0,4 | ДЕМОНТАЖ ЗАПОРНОЙ АРМАТУРЫ ФЛАНЦЕВОЙ / ВЕНТИЛЯ/ ДУ 200 РУ40 | ШТ | 1
103.1 | 1 | ЗАТРАТЫ ТРУДА РАБОЧИХ-СТРОИТЕЛЕЙ | ЧЕЛ.-Ч | 3.87 | 3.87
104 | Ц02-11-Р002-07 | РЕВИЗИЯ ВЕНТИЛЯ ДИАМЕТРОМ, ММ, ДО: 200 | ШТ | 1
104 1 | 1 | ЗАТРАТЫ ТРУДА РАБОЧИХ-СТРОИТЕЛЕЙ | ЧЕЛ.-Ч | 4.62 | 4.62
105 | Ц12-12-001-13 | МОНТАЖ ЗАПОРНОЙ АРМАТУРЫ ФЛАНЦЕВОЙ / ВЕНТИЛЯ / ДУ200 РУ40 | ШТ | 1
105 1 | 1 | ЗАТРАТЫ ТРУДА РАБОЧИХ-СТРОИТЕЛЕЙ | ЧЕЛ.-Ч | 9,675 | 9,675
105 .2 | 30484 | БОЛТЫ СТРОИТЕЛЬНЫЕ С ШЕСТИГРАННОЙ С ГАЙКАМИ И ШАЙБАМИ | КГ | 2.6 | 2.6
106 | Ц39-01-025-08 | ЗАЧИСТКА МЕХАНИЗИРОВАННАЯ ПОВЕРХНОСТИ ДО ШЕРОХОВАТОСТИ НЕ ГРУБЕЕ RZ 20 МКМ /У5/ БЕЗ СНЯТИЯ ВЫПУКЛОСТИ /УСИЛЕНИЯ/СВАРНОГО ШВА, ШИРИНА ЗАЧИСТКИ ДО 30 ММ. ПОЛОЖЕНИЕ ЗАЧИСТКИ:ВЕРТИКАЛЬНОЕ, ШИРИНА ЗАЧИСТКИ, ММ, ДО: 20 /ЗАЧИСТКА ПОСАДОЧНЫХ МЕСТ ВЕНТИЛЯ ДУ200 = 2 ШТ/ | м | 1,3
106.1 | 1 | ЗАТРАТЫ ТРУДА РАБОЧИХ-СТРОИТЕЛЕЙ | ЧЕЛ.-Ч | 0,625 | 0,8125
106.2 | 1148 | МАШИНЫ ЭЛЕКТРОЗАЧИСТНЫЕ | МАШ.-Ч | 0.6 | 0.78
107 | Ц37-08-012-02 #К= 1,5 | ИЗГОТОВЛЕНИЕ ПРОКЛАДОК ИЗ ПАРОНИ ТА ДИАМ. 200 ММ (прим.) | 10ШТ | 0,3
107 1 | 1 | ЗАТРАТЫ ТРУДА РАБОЧИХ-СТРОИТЕЛЕЙ | ЧЕЛ.-Ч | 3.15 | 0.945
107.2 | 64581 | ПРОКЛАДКИ ПА РОНИТОВЫЕ | КГ | 3.5 | 1.05
108 | Ц18-01-066-01 #К=0,4 | КОНТРОЛЬНАЯ ОБТЯЖКА КРЫШЕК Л ЮКОВ, ДИАМЕТР ДО 800 ММ / ДУ500 РУ40 / | ШТ | 6
108 1 | 1 | ЗАТРАТЫ ТРУДА РАБОЧИХ-СТРОИТЕЛЕЙ | ЧЕЛ.-Ч | 11.35 | 68,1
| РАЗДЕЛ | РЕЗ ПОЗ. 901В. ГЕНЕРАТОР-РЕКТИФИКАТОР Д = 3000 ММ, Н = 18000 ММ, V = 55,2 М3
109 | Е08-07-001-2 | УСТАНОВКА И РАЗБОРКА НАРУЖНЫХ ИНВЕНТАРНЫХ ЛЕСОВ ВЫСОТОЙ ДО 16 М: ТРУБЧАТЫХ ДЛЯ ПРОЧИХ ОТДЕЛОЧНЫХ РАБОТ | 100М2 | 0,16
1091 | 1 | ЗАТРАТЫ ТРУДА РАБОЧИХ-СТРОИТЕЛЕЙ | ЧЕЛ.-Ч | 54.375 | 8,7
110 | Ц37-02-014-11 #К = 5 | УСТАНОВКА РУЧНЫХ ЛЕБЕДОК С ПОДЪЕМОМ НА ВЫСОТУ ДОЗ М, ТЯГОВОЕ УСИЛИЕ, КН(ТС): 15(1,5) /С ПЕРЕУСТАНОВКОЙ 5 РАЗ / | ЛЕБЕДКА | 2
1101 | 1 | ЗАТРАТЫ ТРУДА РАБОЧИХ-СТРОИТЕЛЕЙ | ЧЕЛ.-Ч | 21,8125 | 43,625
111 | Ц37-02-014-38 #К = 5 | СНЯТИЕ РУЧНЫХ ЛЕБЕДОК С ОТМЕТКИ ДО 3 М, ТЯГОВОЕ УСИЛИЕ, КН(ТС): 15 (1,5) /С ПЕРЕУСТАНОВКОЙ 5 РАЗ/ | ЛЕБЕДКА | 2
111.1 | 1 | ЗАТРАТЫ ТРУДА РАБОЧИХ-СТРОИТЕЛЕЙ | ЧЕЛ.-Ч | 12.9375 | 25,875
112 | Ц18-01-066-01 | СНЯТИЕ И УСТАНОВКА КРЫШЕК ЛЮКОВ, ДИАМЕТР ДО 800 ММ / ДУ500 РУ40 / | 1ПТ | 5
112 1 | 1 | ЗАТРАТЫ ТРУДА РАБОЧИХ-СТРОИТЕЛЕЙ | ЧЕЛ.-Ч | 28.375 | 141,875
113 | Ц39-01-025-08 | ЗАЧИСТКА МЕХАНИЗИРОВАННАЯ ПОВЕРХНОСТИ ДО ШЕРОХОВАТОСТИ НЕ ГРУБЕЕ RZ 20 МКМ /У5/ БЕЗ СНЯТИЯ ВЫПУКЛОСТИ /УСИЛЕНИЯ/ СВАРНОГО ШВА, ШИРИНА ЗАЧИСТКИ ДО 30 ММ. ПОЛОЖЕНИЕ ЗАЧИСТКИ:ВЕРТИКАЛЬНОЕ, ШИРИНА ЗАЧИСТКИ, ММ, ДО: 20 /ЗАЧИСТКА ПОСАДОЧНЫХ JVECT НА КРЫШКАХ ЛЮКОВ И КОРПУСЕ АППАРАТА = 19 ШТ / | м | 15,7
113 1 | 1 | ЗАТРАТЫ ТРУДА РАБОЧИХ-СТРОИТЕЛЕЙ | ЧЕЛ.-Ч | 0.625 | 9.8125
113.2 | 1148 | МАШИНЫ ЭЛЕКТРОЗАЧИСТНЫЕ | МАШ.-Ч | 0.6 | 9.42
114 | Ц37-08-012-02 #К = 3,3 | ИЗГОТОВЛЕНИЕ ПРОКЛАДОК ИЗ ПАРОНИТА ДИАМ. 500 ММ (прим.) | 10ШТ | 0,5
114 1 | 1 | ЗАТРАТЫ ТРУДА РАБОЧИХ-СТРОИТЕЛЕЙ | ЧЕЛ.-Ч | 6,93 | 3.465
114 .2 | 64581 | ПРОКЛАДКИ ПА РОНИТОВЫЕ | КГ | 9.4 | 4.7
115 | Ц02-12-Р001-03 ОП Табл. 2 п. 3.1 К=1,2 п.3.3 К=1,2 К=0,3 | ВЫГРУЗКА ИЗ АППАРАТА МЕТАЛЛИЧЕСКИХ КОЛЕЦ "РАШИГА", ВРУЧНУЮ, ВНУТРИ АППАРАТА, В ПРОТИВОГАЗЕ ПШ-1, ПШ-2 | т | 3,7
115 1 | 1 | ЗАТРАТЫ ТРУДА РАБОЧИХ-СТРОИТЕЛЕЙ | ЧЕЛ.-Ч | 13,5 | 49.95
116 | Е01-02-064-4 К=0,3 | ОПУСКАНИЕ МЕТАЛЛИЧЕСКИХ КОЛЕЦ "РАШИГА" 13,7 Т1 С ОТМ. + 15.000 М НА ОТМ. 0.000 М ВРУЧНУЮ, 1 прим.1 | 100М3 | 0,034
116.1 | 1 | ЗАТРАТЫ ТРУДА РАБОЧИХ-СТРОИТЕЛЕЙ | ЧЕЛ.-Ч | 117.72 | 4.0025
117 | Ц02-12-Р001-06 | ПРОПАРКА И ПРОМЫВКА МЕТАЛЛИЧЕСКИХ КОЛЕЦ "РАШИГА" С ПОДВОДКОЙ И ПОДКЛЮЧЕНИЕМ ШЛАНГОВ | М3 | 3,4
117.1 | 1 | ЗАТРАТЫ ТРУДА РАБОЧИХ-СТРОИТЕЛЕЙ | ЧЕЛ.-Ч | 1.16 | 3.944
118 | Ц07-15-Р012-01 ОП Табл. 2 п. 3.1 К=1,2 п. 3.3 К=1,2 К=0,3 | ДЕМОНТАЖ ДЕФЕКТНОЙ СЕТКИ №5-1,2 ММ ГОСТ 3826-86 (S=14 М2 (2 ШТ ПО 7 М2 )), ВРУЧНУЮ, ВНУТРИ АППАРАТА, В ПРОТИВОГАЗЕ ПШ-1 | шг
11Л1 | 1 | ЗАТРАТЫ ТРУДА РАБОЧИХ-СТРОИТЕЛЕЙ | ЧЕЛ.-Ч | 1.14 | 2.28
119 | Е01-02-064-4 К=0,3 | ОПУСКАНИЕ ДЕФЕКТНОЙ СЕТКИ №5-1,2 ММ ГОСТ 3826-86 1S=14 М2 12 ШТ ПО 7 М211 С ОТМ. + 15.000 М НА ОТМ. 0.000 М ВРУЧНУЮ, прим. | 100М3 | 0,004
119 1 | 1 | ЗАТРАТЫ ТРУДА РАБОЧИХ-СТРОИТЕЛЕЙ | ЧЕЛ.-Ч | 117.72 | 0.47088
120 | Ц02-12-Р001-01 ОП Табл.2 п. 3.1 К=1,2 п.3.3 К=1,2 К=0,3 | ДЕМОНТАЖ ЗАВИХРИТЕЛЕЙ ДИАМ. 25x2,5 ММ, L=200 ММ ( НА 1 АППАРАТ = 3448 ШТ), ВНУТРИ АППАРАТА, В ПРОТИВОГАЗЕ ПШ-1, ПШ-2 (прим.) | т | 1,38
120 1 | 1 | ЗАТРАТЫ ТРУДА РАБОЧИХ-СТРОИТЕЛЕЙ | ЧЕЛ.-Ч | 16.25 | 22.425
121 | Е01-02-064-4 к=о,з | ОПУСКАНИЕ ЗАВИХРИТЕЛЕЙ 1 1,380 Т 1 С ОТМ.+15.000 М НА ОТМ. 0.000 М, ВРУЧНУЮ 1прим.1 | 100М3 | 0,02
121.1 | 1 | ЗАТРАТЫ ТРУДА РАБОЧИХ-СТРОИТЕЛЕЙ | ЧЕЛ.-Ч | 117, 72 | 2.3544
122 | Е13-06-003-01 | ОЧИСТКА ЗАВИХРИТЕЛЕЙ МЕТАЛЛИЧЕСКОЙ ЩЁТКОЙ ОТ САЖИ СНАРУЖИ 1ДИАМ. 25x2,5 ММ, Е=200 ММ = 3448 ШТ 1, НА ЭТАЖЕ БЛОКА 9 | М2 | 54,13
122.1 | 1 | ЗАТРАТЫ ТРУДА РАБОЧИХ-СТРОИТЕЛЕЙ | ЧЕЛ.-Ч | 1.125 | 60.8963
123 | Е09-08-001-01 | РУЧНАЯ ЭЛЕКТРОДУГОВАЯ СВАРКА ЛИСТОВОЙ СТАЛИ С ВЫРЕЗКОЙ ИЛИ ВЫШЛИФОВКОЙ ДЕФЕКТНОГО УЧАСТКА ШВА ТОЛЩИНОЙ ММ, ДО: 6 (РЕМОНТ ДЕФЕКТНЫХ ЗАВИХРИТЕЛЕЙ ДИАМ. 25x2,5 ММ, L=200 ММ (150 ШТ) СТ. 12X18 Н ТОТ, ДЛ. СВ. ШВОВ = 11 500 М М ) | 10 М ШВА | 1,15
123.1 | 1 | ЗАТРАТЫ ТРУДА РАБОЧИХ-СТРОИТЕЛЕЙ | ЧЕЛ.-Ч | 50, 75 | 58,3625
123 .2 | 1147 | МАШИНЫ ШЛИФОВАЛЬНЫЕ ЭЛЕКТРИЧЕСКИЕ | МАШ.-Ч | 25.375 | 29.1812
123 .3 | 2016 | УСТАНОВКИ ДЛЯ СВАРКИ РУЧНОЙ ДУГОВОЙ (ПОСТОЯННОГО ТОКА) | МАШ.-Ч | 25.375 | 29,18125
123.4 | 64581 | ПРОКЛАДКИ ПА РОНИТОВЫЕ | КГ | 4.38 | 5,037
123.5 | 44897 | ШЛИФКРУГИ | ШТ | 0.0396 | 0.04554
124 | Е09-08-001-01 ТЧ Прил. 7 п.8 К=1,25 п. 9 К=1,5 | РУЧНАЯ ЭЛЕКТРОДУГОВАЯ СВАРКА ЛИСТОВОЙ СТАЛИ С ВЫРЕЗКОЙ ИЛИ ВЫШЛИФОВКОЙ ДЕФЕКТНОГО УЧАСТКА ШВА ТОЛЩИНОЙ ММ, ДО: 6 (РЕВИЗИЯ И РЕМОНТ РАСПРЕДЕЛИТЕЛЬНОЙ КАМЕРЫ ДИАМ. 159x4,5 ММ, L=5000 ММ ), ВНУТРИ АППАРАТА В НЕУДОБНОМ СОГНУТОМ ПОЛОЖЕНИИ, С МОНТАЖНЫМ ПРЕДОХРАНИТЕЛЬНЫМ ПОЯСОМ | 10 М ШВА | 0,48
1241 | 1 | ЗАТРАТЫ ТРУДА РАБОЧИХ-СТРОИТЕЛЕЙ | ЧЕЛ.-Ч | 95.16 | 45.6768
124.2 | 1147 | МАШИНЫ ШЛИФОВАЛЬНЫЕ ЭЛЕКТРИЧЕСКИЕ | МАШ.-Ч | 25.375 | 12.18
124.3 | 2016 | УСТАНОВКИ ДЛЯ СВАРКИ РУЧНОЙ ДУГОВОЙ (ПОСТОЯННОГО ТОКА) | МАШ.-Ч | 25.375 | 12.18
124.4 | 35347 | ЭЛЕКТРОДЫ УОНН 13 55 | КГ | 4.38 | 2.1024
124.5 | 44897 | ШЛИФКРУГИ | ШТ | 0.0396 | 0,019008
125 | Е13-06-003-01 | ОЧИСТКА ОТВЕРСТИЙ МЕТАЛЛИЧЕСКОЙ ЩЁТКОЙ ОТ САЖИ / ДИАМ. 5 ММ = 1000 ШТ/, ВНУТРИ АППАРАТА С МОНТАЖНЫМ ПРЕДОХРАНИТЕЛЬНЫМ ПОЯСОМ | М2 | 2,5
125.1 | 1 | ЗАТРАТЫ ТРУДА РАБОЧИХ-СТРОИТЕЛЕЙ | ЧЕЛ.-Ч | 1.125 | 2,8125
126 | Ц0701Р002 11 ОП Табл . 2 п. 2 К=1,25 п. 3.1 К=Д,2 п. 3.3 К=1,2 | РАЗБОРКА ТАРЕЛОК С КОЛПАЧКАМИ ЖЕЛОБЧАТОГО ТИПА ОДНОПОТОЧНЫХ. ВНУТРЕННИЙ ДИАМЕТР КОЛОННЫ, ММ: 3000 ( НА 1 АППАРАТ = 500 ШТ), ВНУТРИ АППАРАТА С МОНТАЖНЫМ ПРЕДОХРАНИТЕЛЬНЫМ ПОЯСОМ, В ПРОТИВОГАЗЕ ПШ-1 | ШТ | 1
126.1 | 1 | ЗАТРАТЫ ТРУДА РАБОЧИХ-СТРОИТЕЛЕЙ | ЧЕЛ.-Ч | 75,98 | 75.98
127 | Ц07-^(>Ь-Р001-11 | РЕМОНТ ТАРЕЛОК С КОЛПАЧКАМИ ЖЕЛОБЧАТОГО ТИПА ОДНОПОТОЧНЫХ. ВНУТРЕННИЙ ДИАМЕТР КОЛОННЫ, ММ: 3000 ( СНЯТИЕ И УСТАНОВКА КОЛПАЧКОВ ( 500 ШТ ) : ЗАМЕНА ШПИЛЕК КРЕПЛЕНИЯ КОЛПАЧКОВ : СРЕЗКА ДЕФЕКТНЫХ ШПИЛЕК, УСТАНОВКА И ПРИВАРКА НОВЫХ, РЕГУЛИРОВКА ПО ВЫСОТЕ КОЛПАЧКОВ) | ШТ | 1
127.1 | 1 | ЗАТРАТЫ ТРУДА РАБОЧИХ-СТРОИТЕЛЕЙ | ЧЕЛ.-Ч | 101,5 | 101,5
127 .2 | 1147 | МАШИНЫ ШЛИФОВАЛЬНЫЕ ЭЛЕКТРИЧЕСКИЕ | МАШ.-Ч | 0,45 | 0.45
127.3 | 2016 | УСТАНОВКИ ДЛЯ СВАРКИ РУЧНОЙ ДУГОВОЙ (ПОСТОЯННОГО ТОКА) | МАШ.-Ч | 5,75 | 5.75
127.4 | 2577 | АППАРАТ ДЛЯ ГАЗОВОЙ СВАРКИ И РЕЗКИ | МАШ.-Ч | 0.5875 | 0.5875
127.5 | 34241 | КИСЛОРОД ТЕХНИЧЕСКИЙ ГАЗООБРАЗНЫЙ | М3 | 0,28 | 0.28
127.6 | 35361 | ЭЛЕКТРОДЫ 031-6 | КГ | 2.08 | 2.08
127.7 | 45077 | ПРОПАН-БУТАН. СМЕСЬ ТЕХНИЧЕСКАЯ | КГ | 0,06 | 0,06
128 | Ц07-01-Р003-11 ОП чаизл. 2 п. 2 К=1,25 и. 3.1 ^^1э2 п. 3.3 К=1э2 | СБОРКА ТАРЕЛОК С КОЛПАЧКАМИ ЖЕЛОБЧАТОГО ТИПА ОДНОПОТОЧНЫХ. ВНУТРЕННИЙ ДИАМЕТР КОЛОННЫ1 ММ: 3000 ( НА 1 АППАРАТ = 500 ШТ)1 ВНУТРИ АППАРАТА С МОНТАЖНЫМ ПРЕДОХРАНИТЕЛЬНЫМ ПОЯСОМ1 В ПРОТИВОГАЗЕ ПШ-1 | ШТ | 1
128.1 | 1 | ЗАТРАТЫ ТРУДА РАБОЧИХ-СТРОИТЕЛЕЙ | ЧЕЛ.-Ч | 47,32 | 47,32
129 | Ц37-01 025-03 | ОПРЕССОВКА МЕЖТРУБНОЙ ЧАСТИ КИПЯТИЛЬНИКА ДЛЯ ВЫЯВЛЕНИЯ ДЕФЕКТОВ | 1 ШТ | 1
129.1 | 1 | ЗАТРАТЫ ТРУДА РАБОЧИХ-СТРОИТЕЛЕЙ | ЧЕЛ.-Ч | 17.5 | 17.5
130 | Е09-08-001-01 ТЧ Прил. 7 п. 8 К=1525 п. 9 К=1,5 | РУЧНАЯ ЭЛЕКТРОДУГОВАЯ СВАРКА ЛИСТОВОЙ СТАЛИ С ВЫРЕЗКОЙ ИЛИ ВЫШЛИФОВКОЙ ДЕФЕКТНОГО УЧАСТКА ШВА ТОЛЩИНОЙ ММ1 ДО: 6 (УСТРАНЕНИЕ ВЫЯВЛЕННЫХ ДЕФЕКТОВ ПОСЛЕ ОПРЕССОВКИ ) В НЕУДОБНОМ СОГНУТОМ ПОЛОЖЕНИИ С МОНТАЖНЫМ ПРЕДОХРАНИТЕЛЬНЫМ ПОЯСОМ | 10 М ШВА | 0112
1301 | 1 | ЗАТРАТЫ ТРУДА РАБОЧИХ-СТРОИТЕЛЕЙ | ЧЕЛ.-Ч | 95.16 | 11.4192
130.2 | 1147 | МАШИНЫ ШЛИФОВАЛЬНЫЕ ЭЛЕКТРИЧЕСКИЕ | МАШ.-Ч | 25,375 | 3.045
130 3 | 2016 | УСТАНОВКИ ДЛЯ СВАРКИ РУЧНОЙ ДУГОВОЙ (ПОСТОЯННОГО ТОКА) | МАШ.-Ч | 25.375 | 3.045
130.4 | 35361 | ЭЛЕКТРОДЫ 031-6 | КГ | 4.38 | 0.5256
130.5 | 44897 | ШЛИФКРУГИ | ШТ | 0.0396 | 0.004752
131 | Е01-02-064-4 К=0,7 | ПОДЪЕМ ЗАВИХРИТЕЛЕЙ / 1,380 Т / С ОТМ. 0.000 М Н А ОТМ.+15.000 М1 ВРУЧНУЮ1 /прим./ | 100М3 | 0102
131 1 | 1 | ЗАТРАТЫ ТРУДА РАБОЧИХ-СТРОИТЕЛЕЙ | ЧЕЛ.-Ч | 274,68 | 5.4936
132 | Ц02-12-Р001-^0^1 ОП Табл. 2 п. 3.1 К=1,2 п.3.3 К=112 К=017 | МОНТАЖ ЗАВИХРИТЕЛЕЙ ДИАМ. 25x2.5 ММ. L=200 ММ (НА 1 АППАРАТ = 3448 НГЦ ВНУТРИ АППАРАТА1 В ПРОТИВОГАЗЕ ПШ-Г И Ш-2 (прим.) | т | 1,38
132 1 | 1 | ЗАТРАТЫ ТРУДА РАБОЧИХ-СТРОИТЕЛЕЙ | ЧЕЛ.-Ч | 37.93 | 52,3434
133 | Е01-02-064-4 К=0,7 | ПОДЪЕМ НОВОЙ СЕТКИ №5 -1,2 ММ ГОСТ 3826-86 /S=14M2 /2 ШТ НО 7 М2// С ОТМ. 0.000 М НА ОТМ. + 15.000 М ВРУЧНУЮ1 / прим./ | 100М3 | 01004
1331 | 1 | ЗАТРАТЫ ТРУДА РАБОЧИХ-СТРОИТЕЛЕЙ | ЧЕЛ.-Ч | 2 74,68 | 1.0987
134 | Ц07-15-Р012-01 ОП Ттбл. 2 п. 3.1 К=112 п. 3.3 К=1,2 К=0,7 | МОНТАЖ НОВОЙ СЕТКИ №5-1,2 ММ ГОСТ 3826-86 (S=14M2 ( 2 ШТ ПО 7 М2 ))1 ВРУЧНУЮ1 ВНУТРИ АППАРАТА1 В ПРОТИВОГАЗЕ ПШ-1 | ШТ | 2
134.1 | 1 | ЗАТРАТЫ ТРУДА РАБОЧИХ-СТРОИТЕЛЕЙ | ЧЕЛ.-Ч | 2.66 | 5,32
135 | СИ 1-873 | СЕТКА №5 -1,2 ММ СТ. 09Г2 ГОСТ 3826-86 / Б/У / | М2 | 14
136 | Е01-02-064-4 К=017 | ПОДЪЕМ МЕТАЛЛИЧЕСКИХ КОЛЕЦ "РАШИГА" / 317 Т / С ОТМ. 0.000 М НА ОТМ. + 15.000 МЦ ВРУЧНУЮ / прим./ | 100М3 | 0.1034
1361 | 1 | ЗАТРАТЫ ТРУДА РАБОЧИХ-СТРОИТЕЛЕЙ | ЧЕЛ.-Ч | 2 74,68 | 9.3391
137 | Ц02-12-Р001-03 ОП Табл.2 п. 3.1 К=1,2 п. 3.3 К=1,2 К=0,7 | ЗАГРУЗКА В АППАРАТ МЕТАЛЛИЧЕСКИХ КОЛЕЦ ВРУЧНУЮ, ВНУТРИ АППАРАТА, В ПРОТИВОГАЗЕ ПШ-1, ПШ-2 | т | 3,7
137.1 | 1 | ЗАТРАТЫ ТРУДА РАБОЧИХ-СТРОИТЕЛЕЙ | ЧЕЛ.-Ч | 31.5 | 116.55
138 | Е13-06-003-01 | ЧИСТКА МЕТАЛЛИЧЕСКОЙ ЩЁТКОЙ ОТ ГРЯЗИ КУБОВОЙ ЧАСТИ | М2 | 7
138.1 | 1 | ЗАТРАТЫ ТРУДА РАБОЧИХ-СТРОИТЕЛЕЙ | ЧЕЛ.-Ч | 1.125 | 7.875
139 | Ц12-12-001-04 ОП П.5.1 К=0,4 | ДЕМОНТАЖ ЗАПОРНОЙ АРМАТУРЫ ФЛАНЦЕВОЙ /ВЕНТИЛЕЙ/ ДУ25 РУ40 | ШТ | 10
139 1 | 1 | ЗАТРАТЫ ТРУДА РАБОЧИХ-СТРОИТЕЛЕЙ | ЧЕЛ.-Ч | 1.51 | 15.1
140 | Ц02-11-Р002-01 | РЕВИЗИЯ ВЕНТИЛЕЙ ДИАМЕТРОМ, ММ, ДО: 25 | ШТ | 10
140 1 | 1 | ЗАТРАТЫ ТРУДА РАБОЧИХ-СТРОИТЕЛЕЙ | ЧЕЛ.-Ч | 0.92 | 9.2
141 | Ц12-12-001-04 | МОНТАЖ ЗАПОРНОЙ АРМАТУРЫ ФЛАНЦЕВОЙ / ВЕНТИЛЕЙ / ДУ25 РУ40 | ШТ | 10
141.1 | 1 | ЗАТРАТЫ ТРУДА РАБОЧИХ-СТРОИТЕЛЕЙ | ЧЕЛ.-Ч | 3,75 | 37,5
141 .2 | 30484 | БОЛТЫ СТРОИТЕЛЬНЫЕ С ШЕСТИГРАННОЙ С ГАЙКАМИ И ШАЙБАМИ | КГ | 0,084 | 0,84
142 | Ц39-01-025-08 | ЗАЧИСТКА МЕХАНИЗИРОВАННАЯ ПОВЕРХНОСТИ ДО ШЕРОХОВАТОСТИ НЕ ГРУБЕЕ RZ 20 МКМ /У5/ БЕЗ СНЯТИЯ ВЫПУКЛОСТИ /УСИЛЕНИЯ/ СВАРНОГО ШВА, ШИРИНА ЗАЧИСТКИ ДО 30 ММ. ПОЛОЖЕНИЕ ЗАЧИСТКШВЕРТИКАЛЬНОЕ, ШИРИНА ЗАЧИСТКИ, ММ, ДО: 20 / ЗАЧИСТКА ПОСАДОЧНЫХ МЕСТ ВЕНТИЛЕЙ ДУ25 = 20 ШТ / | м | 1,6
142 1 | 1 | ЗАТРАТЫ ТРУДА РАБОЧИХ-СТРОИТЕЛЕЙ | ЧЕЛ.-Ч | 0,625 | 1
142.2 | 1148 | МАШИНЫ ЭЛЕКТРОЗАЧИСТНЫЕ | МАШ.-Ч | 0.6 | 0,96
143 | Ц37-08-012-02 #К = 0,4 | ИЗГОТОВЛЕНИЕ ПРОКЛАДОК ИЗ ПАРОНИТА ДИАМ. 25 ММ (прим.) | 10ШТ | 3
143 1 | 1 | ЗАТРАТЫ ТРУДА РАБОЧИХ-СТРОИТЕЛЕЙ | ЧЕЛ.-Ч | 0,84 | 2,52
143 .2 | 64581 | ПРОКЛАДКИ ПА РОНИТОВЫЕ | КГ | 0.3 | 0,9
144 | Ц37-02-014-11 | УСТАНОВКА РУЧНЫХ ЛЕБЕДОК С ПОДЪЕМОМ НА ВЫСОТУ ДО 3 М, ТЯГОВОЕ УСИЛИЕ, КН(ТС): 15 (1,5) | ЛЕБЕДКА | 1
144.1 | 1 | ЗАТРАТЫ ТРУДА РАБОЧИХ-СТРОИТЕЛЕЙ | ЧЕЛ.-Ч | 4.3625 | 4.3625
145 | Ц37-02-014-38 | СНЯТИЕ РУЧНЫХ ЛЕБЕДОК С ОТМЕТКИ ДО 3 М, ТЯГОВОЕ УСИЛИЕ, КН(ТС): 15(1,5) | ЛЕБЕДКА | 1
145 1 | 1 | ЗАТРАТЫ ТРУДА РАБОЧИХ-СТРОИТЕЛЕЙ | ЧЕЛ.-Ч | 2.5875 | 2.5875
146 | Ц12-12-001-13 ОП П.5.1 К=0,4 | ДЕМОНТАЖ ЗАПОРНОЙ АРМАТУРЫ ФЛАНЦЕВОЙ/ВЕНТИЛЯ/ ДУ200 РУ40 | ШТ | 1
146.1 | 1 | ЗАТРАТЫ ТРУДА РАБОЧИХ-СТРОИТЕЛЕЙ | ЧЕЛ.-Ч | 3.87 | 3.87
147 | Ц02-11-Р002-07 | РЕВИЗИЯ ВЕНТИЛЯ ДИАМЕТРОМ, ММ, ДО: 200 | ШТ | 1
147 1 | 1 | ЗАТРАТЫ ТРУДА РАБОЧИХ-СТРОИТЕЛЕЙ | ЧЕЛ.-Ч | 4.62 | 4.62
148 | Ц12-12-001-13 | МОНТАЖ ЗАПОРНОЙ АРМАТУРЫ ФЛАНЦЕВОЙ / ВЕНТИЛЯ / ДУ200 РУ 40 " ’ | шт | 1
148 1 | 1 | ЗАТРАТЫ ТРУДА РАБОЧИХ-СТРОИТЕЛЕЙ | ЧЕЛ.-Ч | 9.675 | 9.675
I48.2 | 30484 | БОЛТЫ СТРОИТЕЛЬНЫЕ С ШЕСТИГРАННОЙ С ГАЙКАМИ И ШАЙБАМИ | КГ | 2.6 | 2,6
I48.3 | 64581 | ПРОКЛАДКИ ПА РОНИТОВЫЕ | КГ | 0.35 | 0.35
149 | Ц39-01-025-08 | ЗАЧИСТКА МЕХАНИЗИРОВАННАЯ ПОВЕРХНОСТИ ДО ШЕРОХОВАТОСТИ НЕ ГРУБЕЕ RZ 20 МКМ /У5/ БЕЗ СНЯТИЯ ВЫПУКЛОСТИ /УСИЛЕНИЯ/СВАРНОГО ШВА, ШИРИНА ЗАЧИСТКИ ДО 30 ММ. ПОЛОЖЕНИЕ ЗАЧИСТКШВЕРТИКАЛ БНОЕ, ШИРИНА ЗАЧИСТКИ, ММ, ДО: 20 /ЗАЧИСТКА ПОСАДОЧНЫХ МЕСТ ВЕНТИЛЯ ДУ200 = 2 Ш Г / | м | 1,3
I49I | 1 | ЗАТРАТЫ ТРУДА РАБОЧИХ-СТРОИТЕЛЕЙ | ЧЕЛ.-Ч | 0.625 | 0,8125
I49 .2 | 1148 | МАШИНЫ ЭЛЕКТРОЗАЧИСТНЫЕ | МАШ.-Ч | 0.6 | 0.78
150 | Ц37-08-012-02 #К = 1,5 | ИЗГОТОВЛЕНИЕ ПРОКЛАДОК ИЗ ПАРОНИТА ДИАМ. 200 ММ (прим.) | 10ШТ | 0,3
I50.I | 1 | ЗАТРАТЫ ТРУДА РАБОЧИХ-СТРОИТЕЛЕЙ | ЧЕЛ.-Ч | 3.15 | 0.945
I50.2 | 64581 | ПРОКЛАДКИ ПА РОНИТОВЫЕ | КГ | 3.5 | 1.05
151 | Ц18-01-066-01 #К=0,4 | КОНТРОЛЬНАЯ ОБТЯЖКА КРЫШЕК Л ЮКОВ, ДИАМЕТР ДО 800 ММ / ДУ500 РУ40 / | шт | 5
I5I .I | 1 | ЗАТРАТЫ ТРУДА РАБОЧИХ-СТРОИТЕЛЕЙ | ЧЕЛ.-Ч | 11, 35 | 56, 75
152 | Е08-07-001-2 ##к = з | УСТАНОВКА И РАЗБОРКА НАРУЖНЫХ ИНВЕНТАРНЫХ ЛЕСОВ ВЫСОТОЙ ДО 16 М: ТРУБЧАТЫХ ДЛЯ ПРОЧИХ ОТДЕЛОЧНЫХ РАБОТ /С ПЕРЕУСТАНОВКОЙ ЗРАЗА/ | 100М2 | 0,04
I52 . I | 1 | ЗАТРАТЫ ТРУДА РАБОЧИХ-СТРОИТЕЛЕЙ | ЧЕЛ.-Ч | 163.125 | 6.525
153 | Е09-08-008-09 ТЧ Прил. 7 п. 8 К=1,25 п. 9 К-1.5 | РУЧНАЯ ГАЗОВАЯ РЕЗКА ПРОПАН БУТАНОВОИ СМЕСЬЮ ТРУБ БЕЗ СКОСА КРОМОК. НАРУЖНЫЙ ДИАМЕТР 159-168 ММ, ТОЛЩИНА СТЕНКИ 4-12 ММ (РЕЗКА ДЕФЕКТНЫХ ТРУБ ДИАМ. 159x8 ММ (8М) И ПЕРЕХОДА 273x159x8 ММ (1 ШТ) УГЛЕРОД. СТ. = 5 РЕЗОВ, НА ЛИНИИ ПАРА 3,5 КГС/СМ2 ), В НЕУДОБНОМ СОГНУТОМ ПОЛОЖЕНИИ, С МОНТАЖНЫМ ПРЕДОХРАНИТЕЛЬНЫМ ПОЯСОМ | 10ШТ | 0,5
I53 I | 1 | ЗАТРАТЫ ТРУДА РАБОЧИХ-СТРОИТЕЛЕЙ | ЧЕЛ.-Ч | 2.95 | 1.475
I53 .2 | 1147 | МАШИНЫ ШЛИФОВАЛЬНЫЕ ЭЛЕКТРИЧЕСКИЕ | МАШ.-Ч | 0.6875 | 0.34375
I53 .3 | 2577 | АППАРАТ ДЛЯ ГАЗОВОЙ СВАРКИ И РЕЗКИ | МАШ.-Ч | 0.625 | 0.3125
I53 .4 | 3424I | КИСЛОРОД ТЕХНИЧЕСКИЙ ГАЗООБРАЗНЫЙ | М3 | 0.56 | 0.28
I53 .5 | 44897 | ШЛИФКРУГИ | ШТ | 0.028 | 0,014
I53.6 | 45077 | И РОП АН-БУТАН. СМЕСЬ ТЕХНИЧЕСКАЯ | кг | 0.08 | 0.04
154 | Ц39-01-011-23 ТЧ П.5.4 К=1,5 | ЗАЧИСТКА МЕХАНИЗИРОВАННАЯ ПОВЕРХНОСТИ УГЛЕРОДИСТЫХ И ЛЕГИРОВАННЫХ СТАЛЕЙ ДО ШЕРОХОВАТОСТИ НЕ ГРУБЕЕ RZ 40 МКМ /СНЯТИЕ ФАСОК/. ТРУБОПРОВОД, ДИАМЕТР, ММ: 159- 194, ТОЛЩИНА СТЕНКИ, ММ, ДО: 10 / НА ТОРЦАХ ТРУБ ДИАМ. 159x8 ММ И ПЕРЕХОДА 273x159x8 ММ УГЛЕРОД. СТ./ НА ВЫСОТЕ, С МОНТАЖНЫМ ПРЕДОХРАНИТЕЛЬНЫМ ПОЯСОМ | шт | 10
I54.I | 1 | ЗАТРАТЫ ТРУДА РАБОЧИХ-СТРОИТЕЛЕЙ | ЧЕЛ.-Ч | 1,59375 | 15.9375
I54.2 | 1148 | МАШИНЫ ЭЛЕКТРОЗАЧИСТНЫЕ | МАШ.-Ч | 3 | 30
155 | Е09-08-002-02 ТЧ Прил. 7 п. 8 К=1,25 п. 9 К=1,5 | РУЧНАЯ ЭЛЕКТРОДУГОВАЯ СВАРКА СТЫКОВЫХ СОЕДИНЕНИИ ПРИ ТОЛЩИНЕ СВАРИВАЕМОЙ СТАЛИ ММ, ДО: 8 (ПРИВАРКА НОВЫХ ТРУБ ДИАМ. 159x8 ММ (8М) И ПЕРЕХОДА 273x159x8 ММ (1 ШТ) УГЛЕРОД. СТ. = 5 ШВОВ, В 2 ПРОХОДА : 1 КОРЕНЬ И 1 ПЕРЕКРЫТИЕ ШВА, НА ЛИНИИ ПАРА 3,5 КГС/СМ2 ), В НЕУДОБНОМ СОГНУТОМ ПОЛОЖЕНИИ, С МОНТАЖНЫМ ПРЕДОХРАНИТЕЛЬНЫМ ПОЯСОМ | 10 М ШВА | 0,5
155. 1 | 1 | ЗАТРАТЫ ТРУДА РАБОЧИХ-СТРОИТЕЛЕЙ | ЧЕЛ.-Ч | 46.22 | 23,11
155.2 | 1147 | МАШИНЫ ШЛИФОВАЛЬНЫЕ ЭЛЕКТРИЧЕСКИЕ | МАШ.-Ч | 7.4125 | 3, 70625
155.3 | 2016 | УСТАНОВКИ ДЛЯ СВАРКИ РУЧНОЙ ДУГОВОЙ (ПОСТОЯННОГО ТОКА) | МАШ.-Ч | 9.8875 | 4,94375
155.4 | 35347 | ЭЛЕКТРОДЫ УОНН 13 55 | КГ | 5.84 | 2.92
155 .5 | 44897 | ШЛИФКРУГИ | ШТ | 0,0528 | 0.0264
156 | Ц39-01-005-23 ТЧ П.5.4 К=1,5 | ЗАЧИСГКА МЕХАНИЗИРОВАННАЯ ПОВЕРХНОС I И СВАРНО1 О СОЕДИНЕНИЯ И ОКОЛОШОВНОЙ ЗОНЫ ТРУБОПРОВОДОВ ДИАМЕТРОМ ДО 426 ММ ИЗ УГЛЕРОДИСТЫХ И ЛЕГИРОВАННЫХ СТАЛЕЙ ДО ШЕРОХОВАТОСТИ НЕ ГРУБЕЕ RZ 40 МКМ /У4/ БЕЗ СНЯТИЯ ВЫПУКЛОСТИ /УСИЛЕНИЯ/СВАРНОГО ШВА. ТРУБОПРОВОД, ДИАМЕТР, ММ: 159- 194, ТОЛЩИНА СТЕНКИ, ММ, ДО: 10 /ТРУБ-Д ДИАМ. 159x8 ММ УГЛЕРОД. СТ. = 5 ШВОВ. В 2 ПРОХОДА : 1 КОРЕНЬ И 1 ПЕРЕКРЫТИЕ ШВА/ НА ВЫСОТЕ, С МОНТАЖНЫМ ПРЕДОХРАНИТЕЛЬНЫМ ПОЯСОМ | СТЫК | 10
156 1 | 1 | ЗАТРАТЫ ТРУДА РАБОЧИХ-СТРОИТЕЛЕЙ | ЧЕЛ.-Ч | 1,875 | 18,75
156 .2 | 1148 | МАШИНЫ ЭЛЕКТРОЗАЧИСТНЫЕ | МАШ.-Ч | 1.7812 | 17,8125
157 | С113-459 | ТРУБЫ СТАЛЬНЫЕ БЕСШОВНЫЕ ГОРЯЧЕДЕФОРМИРОВАННЫЕ СО СНЯТОЙ ФАСКОЙ ИЗ СТАЛИ МАРКИ 15,20 ГОСТ 8732-78, 159x8 ММ / Б/У / | м | 8
158 | С1534-313 | ПЕРЕХОД ИЗ СТАЛИ МАРКИ 20, 273x159x8 ММ / Б/У / | шт | 1
| РАЗДЕЛ | Р1.4 ПО3.901Г1. ГЕНЕРАТОР- РЕКТИФИКАТОР Д = 3080 ММ, Н = 14000 ММ, V = 74,0 М3
159 | Е08-07-001-2 | УСТАНОВКА И РАЗБОРКА НАРУЖНЫХ ИНВЕНТАРНЫХ ЛЕСОВ ВЫСОТОЙ ДО 16 М: ТРУБЧАТЫХ ДЛЯ ПРОЧИХ ОТДЕЛОЧНЫХ РАБОТ | 100М2 | 0,16
159 1 | 1 | ЗАТРАТЫ ТРУДА РАБОЧИХ-СТРОИТЕЛЕЙ | ЧЕЛ.-Ч | 54.375 | 8.7
160 | Ц37-02-014-11 #К = 5 | УСТАНОВКА РУЧНЫХ ЛЕБЕДОК С ПОДЪЕМОМ НА ВЫСОТУ ДО 3 М, ТЯГОВОЕ УСИЛИЕ, КН(ТС): 15 (1,5) /С ПЕРЕУСТАНОВКОЙ 5 РАЗ / | ЛЕБЕДКА | 2
160.1 | 1 | ЗАТРАТЫ ТРУДА РАБОЧИХ-СТРОИТЕЛЕЙ | ЧЕЛ.-Ч | 21.8125 | 43.625
161 | Ц37-02-014-38 #К = 5 | СНЯТИЕ РУЧНЫХ ЛЕБЕДОК С ОТМЕТКИ ДО 3 М, ТЯГОВОЕ УСИЛИЕ, КН(ТС): 15(1,5) /С ПЕРЕУСТАНОВКОЙ 5 РАЗ / | ЛЕБЕДКА | 2
161 1 | 1 | ЗАТРАТЫ ТРУДА РАБОЧИХ-СТРОИТЕЛЕЙ | ЧЕЛ.-Ч | 12,9375 | 25,875
162 | Ц18-01-066-01 | СНЯТИЕ И УСТАНОВКА КРЫШЕК ЛЮКОВ, ДИАМЕТР ДО 800 ММ / ДУ500 РУ40 / | ШТ | 5
162.1 | 1 | ЗАТРАТЫ ТРУДА РАБОЧИХ-СТРОИТЕЛЕЙ | ЧЕЛ.-Ч | 28,3 75 | 141.875
163 | Ц39-01-025-08 | ЗАЧИСТКА МЕХАНИЗИРОВАННАЯ ПОВЕРХНОСТИ ДО ШЕРОХОВАТОСТИ НЕ ГРУБЕЕ RZ 20 МКМ /У5/ БЕЗ СНЯТИЯ ВЫПУКЛОСТИ /УСИЛЕНИЯ/СВАРНОГО ШВА. ШИРИНА ЗАЧИСТКИ ДО 30 ММ. ПОЛОЖЕНИЕ ЗАЧИСТКИ:ВЕРТИКАЛЬНОЕ, ШИРИНА ЗАЧИСТКИ, ММ, ДО: 20 /ЗАЧИСТКА ПОСАДОЧНЫХ МЕСТ НА КРЫШКАХ ЛЮКОВ И КОРПУСЕ АППАРАТА = 10 ШТ / | м | 15,7
163 1 | 1 | ЗАТРАТЫ ТРУДА РАБОЧИХ-СТРОИТЕЛЕЙ | ЧЕЛ.-Ч | 0.625 | 9,8125
163 .2 | 1148 | МАШИНЫ ЭЛЕКТРОЗАЧИСТНЫЕ | МАШ.-Ч | 0.6 | 9.42
164 | Ц37-08-012-02 #к = з,з | ИЗГОТОВЛЕНИЕ ПРОКЛАДОК ИЗ ПАРОНИТА ДИАМ. 500 ММ (прим.) | 10ШТ | 0,5
164 1 | 1 | ЗАТРАТЫ ТРУДА РАБОЧИХ-СТРОИТЕЛЕЙ | ЧЕЛ.-Ч | 6,93 | 3,465
164.2 | 64581 | ПРОКЛАДКИ ПА РОНИТОВЫЕ | КГ | 9.4 | 4.7
165 | Ц02-12-Р001-03 Oil Табл. 2 п. 3.1 К=1,2 п.3.3 К=1,2 К=0,3 | ВЫГРУЗКА ИЗ АППАРАТА МЕТАЛЛИЧЕСКИХ КОЛЕЦ "РАШИГА", ВРУЧНУЮ, ВНУТРИ АППАРАТА, В ПРОТИВОГАЗЕ ПШ-1, ПШ-2 | т | 3,7
165 1 | 1 | ЗАТРАТЫ ТРУДА РАБОЧИХ-СТРОИТЕЛЕЙ | ЧЕЛ.-Ч | 13,5 | 49.95
166 | Е01-02-064-4 К=0,3 | ОПУСКАНИЕ МЕТАЛЛИЧЕСКИХ КОЛЕЦ "РАШИГА" /3,7 Т/ С ОТМ. + 15.000 М НА ОТМ. 0.000 М ВРУЧНУЮ, /прим./ | 100М3 | 0,034
166 1 | 1 | ЗАТРАТЫ ТРУДА РАБОЧИХ-СТРОИТЕЛЕЙ | ЧЕЛ.-Ч | 117,72 | 4.0025
167 | Ц02-12-Р001-06 | ПРОПАРКА И ПРОМЫВКА МЕТАЛЛИЧЕСКИХ КОЛЕЦ "РАШИГА" С ПОДВОДКОЙ И ПОДКЛЮЧЕНИЕМ ШЛАНГОВ | М3 | 3,4
167.1 | 1 | ЗАТРАТЫ ТРУДА РАБОЧИХ-СТРОИТЕЛЕЙ | ЧЕЛ.-Ч | 1.16 | 3.944
168 | 11.07-15-Р012-01 ОП Табл. 2 п. 3.1 К=1,2 п. 3.3 К=1,2 К=0,3 | ДЕМОНТАЖ ДЕФЕКТНОЙ СЕТКИ №5-1,2 ММ ГОСТ 3826-86 (S=14 М2 (2 ШТ ПО 7 М2 )), ВРУЧНУЮ, ВНУТРИ АППАРАТА, В ПРОТИВОГАЗЕ ПШ-1 | ШТ | 2
1651 | 1 | ЗАТРАТЫ ТРУДА РАБОЧИХ-СТРОИТЕЛЕЙ | ЧЕЛ.-Ч | 1.14 | 2,28
169 | Е01-02-064-4 К=0,3 | ОПУСКАНИЕ ДЕФЕКТНОЙ СЕТКИ №5-1,2 ММ ГОСТ 3826-86 /S=14 М2 /2 ШТ ПО 7 М2// С ОТМ.+ 15.000 М НА ОТМ. 0.000 М ВРУЧНУЮ, прим. | 100М3 | 0,004
169.1 | 1 | ЗАТРАТЫ ТРУДА РАБОЧИХ-СТРОИТЕЛЕЙ | ЧЕЛ.-Ч | 777,721 | 0.47088
170 | Ц02-12-Р001-01 ОП Табл. 2 п.3.1 К=1,2 п.3.3 К=1,2 К=0,3 | ДЕМОНТАЖ ЗАВИХРИТЕЛЕЙ ДИАМ. 25x2,5 ММ, L=200 ММ (НА 1 АППАРАТ = 3428 ШТ), ВНУТРИ АППАРАТА, В ПРОТИВОГАЗЕ ПШ-1, ПШ-2 (прим.) | т | 1,37
170.1 | 1 | ЗАТРАТЫ ТРУДА РАБОЧИХ-СТРОИТЕЛЕЙ | ЧЕЛ.-Ч | 16.251 | 22.2625
171 | Е01-02-064-4 К=0,3 | ОПУСКАНИЕ ЗАВИХРИТЕЛЕЙ / 1,370 Т / С ОТМ.+15.000 М НА ОТМ. 0.000 М, ВРУЧНУЮ /прим./ | 100М3 | 0,02
171 1 | 1 | ЗАТРАТЫ ТРУДА РАБОЧИХ-СТРОИТЕЛЕЙ | ЧЕЛ.-Ч | 117.72 | 2,3544
172 | Е13-06-003-01 | ОЧИСТКА ЗАВИХРИТЕЛЕЙ МЕТАЛЛИЧЕСКОЙ ЩЁТКОЙ ОТ САЖИ СНАРУЖИ /ДИАМ. 25x2,5 ММ, L=200 ММ = 3428 ШТ/, НА ЭТАЖЕ БЛОКА 9 | М2 | 53,82
1721 | 1 | ЗАТРАТЫ ТРУДА РАБОЧИХ-СТРОИТЕЛЕЙ | ЧЕЛ.-Ч | 1.125 | 60,5475
173 | Е09-08-001-01 | РУЧНАЯ ЭЛЕКТРОДУГОВАЯ СВАРКА ЛИСТОВОЙ СТАЛИ С ВЫРЕЗКОЙ ИЛИ ВЫШЛИФОВКОЙ ДЕФЕКТНОГО УЧАСТКА ШВА ТОЛЩИНОЙ ММ, ДО: 6 (РЕМОНТ ДЕФЕКТНЫХ ЗАВИХРИТЕЛЕЙ ДИАМ. 25x2,5 ММ, L=200 ММ (150 ШТ) СТ. 12Х18Н10Т, ДЛ. СВ. ШВОВ = 11 500 ММ ) | 10 М ШВА | 15
1731 | 1 | ЗАТРАТЫ ТРУДА РАБОЧИХ-СТРОИТЕЛЕЙ | ЧЕЛ.-Ч | 50, 75 | 58,3625
173.2 | 1147 | МАШИНЫ ШЛИФОВАЛЬНЫЕ ЭЛЕКТРИЧЕСКИЕ | МАШ.-Ч | 25,375 | 29.1812
173 .3 | 2016 | УСТАНОВКИ ДЛЯ СВАРКИ РУЧНОЙ ДУГОВОЙ (ПОСТОЯННОГО ТОКА) | МАШ.-Ч | 25.375 | 29, 18125
173.4 | 64581 | ПРОКЛАДКИ ПА РОНИТОВЫЕ | КГ | 4.38 | 5,037
173.5 | 44897 | ШЛИФКРУГИ | ШТ | 0,0396 | 0,04554
174 | Е09-08-001-01 ТЧ Прил. 7 п. 8 К=1,25 п. 9 К=1,5 | РУЧНАЯ ЭЛЕКТРОДУГОВАЯ СВАРКА ЛИСТОВОЙ СТАЛИ С ВЫРЕЗКОЙ ИЛИ ВЫШЛИФОВКОЙ ДЕФЕКТНОГО УЧАСТКА ШВА ТОЛЩИНОЙ ММ, ДО: 6 (РЕВИЗИЯ И РЕМОНТ РАСПРЕДЕЛИТЕЛЬНОЙ КАМЕРЫ ДИАМ. 159x4,5 ММ, L = 5000 ММ ), ВНУТРИ АППАРАТА В НЕУДОБНОМ СОГНУТОМ ПОЛОЖЕНИИ, С МОНТАЖНЫМ ПРЕДОХРАНИТЕЛЬНЫМ ПОЯСОМ | 10 М ШВА | 0,48
174 .1 | 1 | ЗАТРАТЫ ТРУДА РАБОЧИХ-СТРОИТЕЛЕЙ | ЧЕЛ.-Ч | 95, 16 | 45,6768
174 2 | 1147 | МАШИНЫ ШЛИФОВАЛЬНЫЕ ЭЛЕКТРИЧЕСКИЕ | МАШ.-Ч | 25,375 | 12.18
1743 | 2016 | УСТАНОВКИ ДЛЯ СВАРКИ РУЧНОЙ ДУГОВОЙ (ПОСТОЯННОГО ТОКА) | МАШ.-Ч | 25,375 | 12.18
174.4 | 35347 | ЭЛЕКТРОДЫ УОНН 13 55 | КГ | 4.38 | 2.1024
174.5 | 44897 | ШЛИФКРУГИ | ШТ | 0,0396 | 0.019008
175 | Е13-06-003-01 | ОЧИСТКА ОТВЕРСТИИ МЕТАЛЛИЧЕСКОЙ ЩЁТКОЙ ОТ САЖИ / ДИАМ.5 ММ =1000 ШТ/, ВНУТРИ АППАРАТА С МОНТАЖНЫМ ПРЕДОХРАНИТЕЛЬНЫМ ПОЯСОМ | М2 | 2,5
1751 | 1 | ЗАТРАТЫ ТРУДА РАБОЧИХ-СТРОИТЕЛЕЙ | ЧЕЛ.-Ч | 1, 125 | 2.8125
176 | Ц07-01-Р002-11 ОП Табл .2 п. 2 К=1,25 п. 3.1 К=1,2 п. 3.3 К=1,2 | РАЗБОРКА ТАРЕЛОК С КОЛПАЧКАМИ ЖЕЛОБЧАТОГО ТИПА ОДНОПОТОЧНЫХ. ВНУТРЕННИЙ ДИАМЕТР КОЛОННЫ, ММ: 3000 ( НА 1 АППАРАТ = 500 ШТ ), ВНУТРИ АППАРАТА С МОНТАЖНЫМ ПРЕДОХРАНИТЕЛЬНЫМ ПОЯСОМ, В ПРОТИВОГАЗЕ ПШ-1 | ШТ | 1
176.1 | 1 | ЗАТРАТЫ ТРУДА РАБОЧИХ-СТРОИТЕЛЕЙ | ЧЕЛ.-Ч | 75,98 | 75.98
177 | Ц07-01-Р001-11 | РЕМОНТ ТАРЕЛОК С КОЛПАЧКАМИ ЖЕЛОБЧАТОГО ТИПА ОДНОПОТОЧНЫХ. ВНУТРЕННИЙ ДИАМЕТР КОЛОННЫ, ММ: 3000 ( СНЯТИЕ И УСТАНОВКА КОЛПАЧКОВ ( 500 ШТ ) : ЗАМЕНА ШПИЛЕК КРЕПЛЕНИЯ КОЛПАЧКОВ : СРЕЗКА ДЕФЕКТНЫХ ШПИЛЕК, УСТАНОВКА И ПРИВАРКА НОВЫХ, РЕГУЛИРОВКА ПО ВЫСОТЕ КОЛПАЧКОВ) | ШТ | 1
177.1 | 1 | ЗАТРАТЫ ТРУДА РАБОЧИХ-СТРОИТЕЛЕЙ | ЧЕЛ.-Ч | 101.5 | 101.5
177.2 | 1147 | МАШИНЫ ШЛИФОВАЛЬНЫЕ ЭЛЕКТРИЧЕСКИЕ | МАШ.-Ч | 0,45 | 0,45
177.3 | 2016 | УСТАНОВКИ ДЛЯ СВАРКИ РУЧНОЙ ДУГОВОЙ (ПОСТОЯННОГО ТОКА) | МАШ.-Ч | 5.75 | 5,75
177 .4 | 2577 | АППАРАТ ДЛЯ ГАЗОВОЙ СВАРКИ И РЕЗКИ | МАШ.-Ч | 0.5875 | 0,5875
177.5 | 34241 | КИСЛОРОД ТЕХНИЧЕС'КИЙ ГАЗООБРАЗНЫЙ | М3 | 0,28 | 0,28
177 .6 | 35361 | ЭЛЕКТРОДЫ 031-6 | КГ | 2,08 | 2,08
177.7 | 45077 | 11 РОИ АН-БУТАН. СМЕСЬ ТЕХНИЧЕСКАЯ | КГ | 0,06 | 0.06
178 | Ц07-01-Р003-11 ОП . 2 п. 2 К=1,25 п. 3.1 К=1,2 п. 3.3 К=1,2 | СБОРКА ТАРЕЛОК С КОЛПАЧКАМИ ЖЕЛОБЧАТОГО ТИПА ОДНОПОТОЧНЫХ. ВНУТРЕННИЙ ДИАМЕТР КОЛОННЫ, ММ: 3000 ( НА 1 АППАРАТ = 500 ШТ), ВНУТРИ АППАРАТА С МОНТАЖНЫМ ПРЕДОХРАНИТЕЛЬНЫМ ПОЯСОМ, В ПРОТИВОГАЗЕ ПШ-1 | шт | 1
178.1 | 1 | ЗАТРАТЫ ТРУДА РАБОЧИХ-СТРОИТЕЛЕЙ | ЧЕЛ.-Ч | 47.32 | 47,32
179 | ЦЗ7-01-025-03 | ОПРЕССОВКА МЕЖТРУБНОЙ ЧАСТИ КИПЯТИЛЬНИКА ДЛЯ ВЫЯВЛЕНИЯ ДЕФЕКТОВ | 1 ШТ | 1
179.1 | 1 | ЗАТРАТЫ ТРУДА РАБОЧИХ-СТРОИТЕЛЕЙ | ЧЕЛ.-Ч | 17,5 | 17.5
180 | Е09-08-001-01 ТЧ Прил. 7 п. 8 К=1,25 п. 9 К=1,5 | РУЧНАЯ ЭЛЕК'ГРОДУГОВАЯ СВАРКА ЛИСТОВОЙ СТАЛИ С ВЫРЕЗКОЙ ИЛИ ВЫШЛИФОВКОЙ ДЕФЕКТНОГО УЧАСТКА ШВА ТОЛЩИНОЙ ММ, ДО: 6 (УСТРАНЕНИЕ ВЫЯВЛЕННЫХ ДЕФЕКТОВ ПОСЛЕ ОПРЕССОВКИ), В НЕУДОБНОМ СОГНУТОМ ПОЛОЖЕНИИ, С МОНТАЖНЫМ ПРЕДОХРАНИТЕЛЬНЫМ ПОЯСОМ | 10 М ШВА | 0,12
1801 | 1 | ЗАТРАТЫ ТРУДА РАБОЧИХ-СТРОИТЕЛЕЙ | ЧЕЛ.-Ч | 95,16 | 11.4192
180.2 | 1147 | МАШИНЫ ШЛИФОВАЛЬНЫЕ ЭЛЕКТРИЧЕСКИЕ | МАШ.-Ч | 25.375 | 3,045
1803 | 2016 | УСТАНОВКИ ДЛЯ СВАРКИ РУЧНОЙ ДУГОВОЙ (ПОСТОЯННОГО ТОКА) | МАШ.-Ч | 25,375 | 3.045
180.4 | 35361 | ЭЛЕКТРОДЫ 031-6 | КГ | 4.38 | 0,5256
180.5 | 44897 | ШЛИФКРУГИ | ШТ | 0,0396 | 0,004752
181 | Е01-02-064-4 К=0,7 | ПОДЪЕМ ЗАВИХРИТЕЛЕЙ / 1,370 Т / С ОТМ. 0.000 М Н А ОТМ. +15.000 М, ВРУЧНУЮ, /прим./ | 100МЗ | 0,02
181.1 | 1 | ЗАТРАТЫ ТРУДА РАБОЧИХ-СТРОИТЕЛЕЙ | ЧЕЛ.-Ч | 274.68 | 5.4936
182 | Ц02-12-Р001-01 ОП Табл. 2 п.3.1 К=1,2 п. 3.3 К=1,2 К=0,7 | МОНТАЖ' ЗАВИХРИТЕЛЕЙ ДИАМ. 25x2,5 ММ, L=200 ММ (НА 1 АППАРАТ = 3428 111'1 ), ВНУТРИ АППАРАТА, В ПРОТИВОГАЗЕ ПШ-1, 11Ш-2 (прим.) | т | 1,37
1821 | 1 | ЗАТРАТЫ ТРУДА РАБОЧИХ-СТРОИТЕЛЕЙ | ЧЕЛ.-Ч | 37.93 | 51.9641
183 | Е01-02-064-4 К=0,7 | ПОДЪЕМ НОВОЙ СЕТКИ №5-1,2 ММ ГОСТ 3826-86 /S=14M2 /2 ШТ ПО 7 М2// С ОТМ 0.000 М НА ОТМ. + 15.000 М ВРУЧНУЮ, / прим./ | 100М3 | 0,004
183 1 | 1 | ЗАТРАТЫ ТРУДА РАБОЧИХ-СТРОИТЕЛЕЙ | ЧЕЛ.-Ч | 274.68 | 1.0987
184 | Ц07-15-Р012-01 ОП Табл.2 п. 3.1 К=1,2 п.3.3 К=1,2 К=0,7 | МОНТАЖ НОВОЙ СЕТКИ №5-1,2 ММ ГОСТ 3826-86 (S=14M2 ( 2 ШТ ПО 7 М2 )), ВРУЧНУЮ, ВНУТРИ АППАРАТА, В ПРОТИВОГАЗЕ ПШ-1 | ШТ | 2
1841 | 1 | ЗАТРАТЫ ТРУДА РАБОЧИХ-СТРОИТЕЛЕЙ | ЧЕЛ.-Ч | 2.66 | 5,32
185 | С111-873 | СЕТКА № 5 1,2 ММ СТ. 09Г2 ГОСТ 3826-86 / Б/У / ' ' | М2 | 14
186 | Е01-02-064-4 К=0,7 | ПОДЪЕМ МЕТАЛЛИЧЕСКИХ КОЛЕЦ "РАШИТА" / 3,7 Т / С ОТМ. 0.000 М НА ОТМ. + 15.000 М, ВРУЧНУЮ, / прим./ | 100МЗ | 0,034
1861 | 1 | ЗАТРАТЫ ТРУДА РАБОЧИХ-СТРОИТЕЛЕЙ | ЧЕЛ.-Ч | 274,68 | 9.3391
187 | Ц02-12-Р001-03 ОП Табл. 2 п. 3.1 К=1,2 п. 3.3 К=1,2 К=0,7 | ЗАГРУЗКА В АППАРАТ МЕТАЛЛИЧЕСКИХ КОЛЕЦ "РАШИТА", ВРУЧНУЮ, ВНУТРИ АППАРАТА, В ПРОТИВОГАЗЕ ПШ-1, ПШ-2 | т | 3,7
187 1 | 1 | ЗАТРАТЫ ТРУДА РАБОЧИХ-СТРОИТЕЛЕЙ | ЧЕЛ.-Ч | 31.5 | 116.55
188 | Е13-06-003-01 | ЧИСТКА МЕТАЛЛИЧЕСКОЙ ЩЁТКОЙ ОТ ГРЯЗИ КУБОВОЙ ЧАСТИ | М2 | 7,5
1881 | 1 | ЗАТРАТЫ ТРУДА РАБОЧИХ-СТРОИТЕЛЕЙ | ЧЕЛ.-Ч | 1.125 | 8,4375
189 | Ц12-12-001-04 ОП П.5.1 К=0,4 | ДЕМОНТАЖ ЗАПОРНОЙ АРМАТУРЫ ФЛАНЦЕВОЙ /ВЕНТИЛЕЙ/ ДУ25 РУ40 | ШТ | 10
139. 1 | 1 | ЗАТРАТЫ ТРУДА РАБОЧИХ-СТРОИТЕЛЕЙ | ЧЕЛ.-Ч | 1.5 | 15
190 | Ц02-11-Р002-01 | РЕВИЗИЯ ВЕНТИЛЕЙ ДИАМЕТРОМ, ММ, ДО: 25 | ШТ | 10
1901 | 1 | ЗАТРАТЫ ТРУДА РАБОЧИХ-СТРОИТЕЛЕЙ | ЧЕЛ.-Ч | 0.92 | 9.2
191 | Ц12-12-001-04 | МОНТАЖ ЗАПОРНОЙ АРМАТУРЫ ФЛАНЦЕВОЙ / ВЕНТИЛЕЙ / ДУ25 РУ40 | ШТ | 10
191 .1 | 1 | ЗАТРАТЫ ТРУДА РАБОЧИХ-СТРОИТЕЛЕЙ | ЧЕЛ.-Ч | 3,75 | 37.5
191.2 | 30434 | БОЛТЫ СТРОИТЕЛЬНЫЕ С 11JECTH1 'РАННОЙ С 1 АЙКАМИ И ШАЙБАМИ | КГ | 0.084 | 0.84
192 | Ц39-01-025-08 | ЗАЧИСТКА МЕХАНИЗИРОВАННАЯ ПОВЕРХНОСТИ ДО ШЕРОХОВАТОСТИ НЕ ГРУБЕЕ RZ 20 МКМ /У5/ БЕЗ СНЯТИЯ ВЫПУКЛОСТИ /УСИЛЕНИЯ/ СВАРНОГО ШВА, ШИРИНА ЗАЧИСТКИ ДО 30 ММ. ПОЛОЖЕНИЕ ЗАЧИСТКИ:ВЕРТИКАЛЬНОЕ, ШИРИНА ЗАЧИСТКИ, ММ, ДО: 20 /ЗАЧИСТКА ПОСАДОЧНЫХ МЕСТ ВЕНТИЛЕЙ ДУ25 = 20 ШТ/ | м | 1,6
| 1 | ЗАТРАТЫ ТРУДА РАБОЧИХ-СТРОИТЕЛЕЙ | ЧЕЛ.-Ч | 0,625 | 1
192 .2 | 1148 | МАШИНЫ ЭЛЕКТРОЗАЧИСТНЫЕ | МАШ.-Ч | 0,6 | 0,96
193 | Ц37-08-012-02 #К = 0,4 | ИЗГОТОВЛЕНИЕ ПРОКЛАДОК ИЗ ПАРОПИТА ДИАМ. 25 ММ (прим.) | 10ШТ | 3
193 1 | 1 | ЗАТРАТЫ ТРУДА РАБОЧИХ-СТРОИТЕЛЕЙ | ЧЕЛ.-Ч | 0,84 | 2,52
193 .2 | 64581 | ПРОКЛАДКИ ПА РОНИТОВЫЕ | КГ | 0,3 | 0.9
194 | Ц12-12-001-12 ОП П.5.1 К=0,4 | ДЕМОНТАЖ ЗАПОРНОЙ АРМАТУРЫ ФЛАНЦЕВОЙ /ВЕНТИЛЯ/ ДУ150 РУ25 | шт | 1
1941 | 1 | ЗАТРАТЫ ТРУДА РАБОЧИХ-СТРОИТЕЛЕЙ | ЧЕЛ.-Ч | 2,945 | 2,945
195 | Ц02-11-Р002-06 | РЕВИЗИЯ ВЕНТИЛЕЙ ДИАМЕТРОМ, ММ, ДО: 150 | ШТ | 1
195.1 | 1 | ЗАТРАТЫ ТРУДА РАБОЧИХ-СТРОИТЕЛЕЙ | ЧЕЛ.-Ч | 3,38 | 3,38
196 | Ц12-12-001-12 | МОНТАЖ ЗАПОРНОЙ АРМАТУРЫ ФЛАНЦЕВОЙ / ВЕНТИЛЯ / ДУ 150 РУ25 | ШТ | 1
196.1 | 1 | ЗАТРАТЫ ТРУДА РАБОЧИХ-СТРОИТЕЛЕЙ | ЧЕЛ.-Ч | 7,3625 | 7,3625
196.2 | 30484 | БОЛТЫ СТРОИТЕЛЬНЫЕ С ШЕСТИГРАННОЙ С ГАЙКАМИ И ШАЙБАМИ | КГ | 1,1 | 1.1
197 | Ц39-01-025-08 | ЗАЧИСТКА МЕХАНИЗИРОВАННАЯ ПОВЕРХНОСТИ ДО ШЕРОХОВАТОСТИ НЕ ГРУБЕЕ RZ 20 МКМ /У5/ БЕЗ СНЯТИЯ ВЫПУКЛОСТИ /УСИЛЕНИЯ/СВАРНОГО ШВА, ШИРИНА ЗАЧИСТКИ ДО 30 ММ. ПОЛОЖЕНИЕ ЗАЧИСТКШВЕРТИКАЛЬНОЕ, ШИРИНА ЗАЧИСТКИ, ММ, ДО: 20 /ЗАЧИСТКА ПОСАДОЧНЫХ МЕСТ ВЕНТИЛЯ ДУ150 = 2 ШТ/ | м | 0,9
197.1 | 1 | ЗАТРАТЫ ТРУДА РАБОЧИХ-СТРОИТЕЛЕЙ | ЧЕЛ.-Ч | 0,625 | 0,5625
197.2 | 1148 | МАШИНЫ ЭЛЕКТРОЗАЧИСТНЫЕ | МАШ.-Ч | 0.6 | 0,54
198 | Ц37-08-012-02 #К = 1,5 | ИЗГОТОВЛЕНИЕ ПРОКЛАДОК ИЗ ПАРОНИТА ДИАМ. 150ММ (прим.) | 10ШТ | 0,3
198.1 | 1 | ЗАТРАТЫ ТРУДА РАБОЧИХ-СТРОИТЕЛЕЙ | ЧЕЛ.-Ч | 3, 18 | 0,945
198.2 | 64581 | ПРОКЛАДКИ ПА РОНИТОВЫЕ | КГ | 2.3 | 0,69
199 | Ц18-01-066-01 #К=0,4 | КОНТРОЛЬНАЯ ОБТЯЖКА КРЫШЕК ЛЮКОВ, ДИАМЕТР ДО 800 ММ / ДУ500 РУ40 / | ШТ | 5
1991 | 1 | ЗАТРАТЫ ТРУДА РАБОЧИХ-СТРОИТЕЛЕЙ | ЧЕЛ.-Ч | 11.35 | 56,75
| РАЗДЕЛ | Р1.5 ПО3.901Г2. ГЕНЕРАТОР- РЕКТИФИКАТОР Д = 3080 ММ, И = 14000 ММ, V = 74,0 М3
200 | Е08-07-001-2 | УСТАНОВКА И РАЗБОРКА НАРУЖНЫХ ИНВЕНТАРНЫХ ЛЕСОВ ВЫСОТОЙ ДО 16 М: ТРУБЧАТЫХ ДЛЯ ПРОЧИХ ОТДЕЛОЧНЫХ РАБОТ | 100М2 | 0,16
200. 1 | 1 | ЗАТРАТЫ ТРУДА РАБОЧИХ-СТРОИТЕЛЕЙ | ЧЕЛ.-Ч | 84,3 78 | 8,7
201 | Ц37-02-014-11 #К = 5 | УСТАНОВКА РУЧНЫХ ЛЕБЕДОК С ПОДЪЕМОМ НА ВЫСОТУ ДОЗ М, ТЯГОВОЕ УСИЛИЕ, КН(ТС): 15(1,5) /С ПЕРЕУСТАНОВКОЙ 5 РАЗ/ | ЛЕБЕДКА | 2
201 1 | 1 | ЗАТРАТЫ ТРУДА РАБОЧИХ-СТРОИТЕЛЕЙ | ЧЕЛ.-Ч | 21,8125 | 43,625
202 | Ц37-02-014-38 #К = 5 | СНЯТИЕ РУЧНЫХ ЛЕБЕДОК С ОТМЕТКИ ДОЗ М, ТЯГОВОЕ УСИЛИЕ, КН(ТС): 15(1,5) /С ПЕРЕУСТАНОВКОЙ 5 РАЗ / | ЛЕБЕДКА | 2
202. 1 | 1 | ЗАТРАТЫ ТРУДА РАБОЧИХ-СТРОИТЕЛЕЙ | ЧЕЛ.-Ч | 12.9375 | 25,875
203 | Ц18-01-066-01 | СНЯТИЕ И УСТАНОВКА КРЫШЕК ЛЮКОВ, ДИАМЕТР ДО 800 ММ / ДУ500 РУ40 / | ШТ | 5
203 1 | 1 | ЗАТРАТЫ ТРУДА РАБОЧИХ-СТРОИТЕЛЕЙ | ЧЕЛ.-Ч | 28,375 | 141.875
204 | Ц39-01-025-08 | ЗАЧИСТКА МЕХАНИЗИРОВАННАЯ ПОВЕРХНОСТИ ДО ШЕРОХОВАТОСТИ НЕ ГРУБЕЕ RZ 20 МКМ /У5/ БЕЗ СНЯТИЯ ВЫПУКЛОСТИ /УСИЛЕНИЯ/СВАРНОГО ШВА, ШИРИНА ЗАЧИСТКИ ДО 30 ММ. ПОЛОЖЕНИЕ ЗАЧИСТКШВЕРТИКАЛЬНОЕ, ШИРИНА ЗАЧИСТКИ, ММ, ДО: 20 /ЗАЧИСТКА ПОСАДОЧНЫХ МЕСТ НА КРЫШКАХ ЛЮКОВ И КОРПУСЕ АППАРАТА = 10 ШТ / | м | 15,7
204. 1 | 1 | ЗАТРАТЫ ТРУДА РАБОЧИХ-СТРОИТЕЛЕЙ | ЧЕЛ.-Ч | 0,625 | 9.8125
204.2 | 1148 | МАШИНЫ ЭЛЕКТРОЗАЧИСТНЫЕ | МАШ.-Ч | 0,6 | 9.42
205 | Ц37-08-012-02 #К = 3,3 | ИЗГОТОВЛЕНИЕ ПРОКЛАДОК ИЗ ПАРОНИТА ДИАМ. 500 ММ (прим.) | 10ШТ | 0,5
205 . 1 | 1 | ЗАТРАТЫ ТРУДА РАБОЧИХ-СТРОИТЕЛЕЙ | ЧЕЛ.-Ч | 6,93 | 3.465
205 .2 | 64581 | ПРОКЛАДКИ ПА РОНИТОВЫЕ | КГ | 9,4 | 4.7
206 | Ц02-12-Р001-03 ОП Табл. 2 п. 3.1 К=1,2 п. 3.3 К=1,2 К=0,3 | ВЫГРУЗКА ИЗ АППАРАТА МЕТАЛЛИЧЕСКИХ КОЛЕЦ "РАШИТА", ВРУЧНУЮ, ВНУТРИ АППАРАТА, В ПРОТИВОГАЗЕ ПШ-1, ПШ-2 | т | 3,7
206. 1 | 1 | ЗАТРАТЫ ТРУДА РАБОЧИХ-СТРОИТЕЛЕЙ | ЧЕЛ.-Ч | 13.5 | 49.95
207 | Е01-02-064-4 К=0,3 | ОПУСКАНИЕ МЕТАЛЛИЧЕСКИХ КОЛЕЦ "РАШИГА" / 3,7 Т / С ОТМ. + 15.000 М НА ОТМ. 0.000 М ВРУЧНУЮ, / прим./ | 100М3 | 0,034
207.1 | 1 | ЗАТРАТЫ ТРУДА РАБОЧИХ-СТРОИТЕЛЕЙ | ЧЕЛ.-Ч | 117.72 | 4.0025
208 | Ц02-12-Р001-06 | ПРОПАРКА И ПРОМЫВКА МЕТАЛЛИЧЕСКИХ КОЛЕЦ "РАШИГА" С ПОДВОДКОЙ И ПОДКЛЮЧЕНИЕМ ШЛАНГОВ | М3 | 3,4
208.1 | 1 | ЗАТРАТЫ ТРУДА РАБОЧИХ-СТРОИТЕЛЕЙ | ЧЕЛ.-Ч | 1.16 | 3.944
209 | Ц07-15-Р012-01 ОП Табл.2 п. 3.1 К=1,2 п. 3.3 К=1,2 К=0,3 | ДЕМОНТАЖ ДЕФЕКТНОЙ СЕТКИ №5-1,2 ММ ГОСТ 3826-86 (S=14 М2 (2 ШТ ПО 7 М2 )), ВРУЧНУЮ, ВНУТРИ АППАРАТА, В ПРОТИВОГАЗЕ ПШ-1 | ШТ | 2
209 1 | 1 | ЗАТРАТЫ ТРУДА РАБОЧИХ-СТРОИТЕЛЕЙ | ЧЕЛ.-Ч | 1.14 | 2.28
210 | Е01-02-064-4 К=0,3 | ОПУСКАНИЕ ДЕФЕКТНОЙ СЕТКИ №5-1,2 ММ ГОСТ 3826-86 /S=14 М2 /2 ШТ ПО 7 М2// С ОТМ. + 15.000 М НА ОТМ. 0.000 М ВРУЧНУЮ, прим. | 100М3 | 0,004
210 1 | 1 | ЗАТРАТЫ ТРУДА РАБОЧИХ-СТРОИТЕЛЕЙ | ЧЕЛ.-Ч | 117.72 | 0.47088
211 | Ц02-12-Р001-01 ОП Табл. 2 п. 3.1 К=1,2 и. 3.3 К=1,2 К=0,3 | ДЕМОНТАЖ ЗАВИХРИТЕЛЕЙ ДИАМ. 25x2,5 ММ, L=200 ММ (НА 1 АППАРАТ = 3428 ШТ), ВНУТРИ АППАРАТА, В ПРОТИВОГАЗЕ ПШ-1, ПШ-2 ( прим.) | т | 1,37
211.1 | 1 | ЗАТРАТЫ ТРУДА РАБОЧИХ-СТРОИТЕЛЕЙ | ЧЕЛ.-Ч | 16.25 | 22.2625
212 | Е01-02-064-4 К=0,3 | ОПУСКАНИЕ ЗАВИХРИТЕЛЕЙ / 1,370 Т / С ОТМ.+15.000 М НА ОТМ. 0.000 М, ВРУЧНУЮ /прим./ | 100М3 | 0,02
212 1 | 1 | ЗАТРАТЫ ТРУДА РАБОЧИХ-СТРОИТЕЛЕЙ | ЧЕЛ.-Ч | 117.72 | 2.3544
213 | Е13-06-003-01 | ОЧИСТКА ЗАВИХРИТЕЛЕЙ МЕТАЛЛИЧЕСКОЙ ЩЁТКОЙ ОТ САЖИ СНАРУЖИ / ДИАМ. 25x2,5 ММ, L=200 ММ = 3428 ШТ/, НА ЭТАЖЕ БЛОКА 9 | М2 | 53,82
213.1 | 1 | ЗАТРАТЫ ТРУДА РАБОЧИХ-СТРОИТЕЛЕЙ | ЧЕЛ.-Ч | 1.125 | 60.5475
214 | Е09-08-001-01 | РУЧНАЯ ЭЛЕКТРОДУГОВАЯ СВАРКА ЛИСТОВОЙ СТАЛИ С ВЫРЕЗКОЙ ИЛИ ВЫШЛИФОВКОЙ ДЕФЕКТНОГО УЧАСТКА ШВА ТОЛЩИНОЙ ММ, ДО: 6 (РЕМОНТ ДЕФЕКТНЫХ ЗАВИХРИТЕЛЕЙ ДИАМ. 25x2,5 ММ, L=200 ММ (150 ШТ) СТ. 12Х18Н10Т, ДЛ. СВ. ШВОВ = 11 500 ММ ) | 10 М ШВА | 1.15
214.1 | 1 | ЗАТРАТЫ ТРУДА РАБОЧИХ-СТРОИТЕЛЕЙ | ЧЕЛ.-Ч | 50, 75 | 58.3625
214 .2 | 1147 | МАШИНЫ ШЛИФОВАЛЬНЫЕ ЭЛЕКТРИЧЕСКИЕ | МАШ.-Ч | 25.375 | 29.1812
214 3 | 2016 | УСТАНОВКИ ДЛЯ СВАРКИ РУЧНОЙ ДУГОВОЙ (ПОСТОЯННОГО ТОКА) | МАШ.-Ч | 25.375 | 29.1812
214.4 | 64581 | ПРОКЛАДКИ ПА РОНИТОВЫЕ | КГ | 4.38 | 5.037
214 5 | 44897 | ШЛИФКРУГИ | ШТ | 0.0396 | 0.04554
215 | Е09-08-001-01 ТЧ Прил. 7 п. 8 К=1,55 п. 9 К=1,5 | РУЧНАЯ ЭЛЕКТРОДУГОВАЯ СВАРКА ЛИСТОВОМ СТАЛИ С ВЫРЕЗКОЙ ИЛИ ВЫШЛИФОВКОЙ ДЕФЕКТНОГО УЧАСТКА ШВА ТОЛЩИНОЙ ММ, ДО: 6 (РЕВИЗИЯ И РЕМОНТ РАСПРЕДЕЛИТЕЛЬНОЙ КАМЕРЫ ДИ AM. 159x4,5 ММ, L=5000 ММ ), ВНУТРИ АППАРАТА В НЕУДОБНОМ СОГНУТОМ ПОЛОЖЕНИИ, С МОНТАЖНЫМ ПРЕДОХРАНИТЕЛЬНЫМ ПОЯСОМ | 10 М ШВА | 0,48
215.1 | 1 | ЗАТРАТЫ ТРУДА РАБОЧИХ-СТРОИТЕЛЕЙ | ЧЕЛ.-Ч | 95,16 | 45.6768
215 .2 | 1147 | МАШИНЫ ШЛИФОВАЛЬНЫЕ ЭЛЕКТРИЧЕСКИЕ | МАШ.-Ч | 25,375 | 12,18
215 .3 | 2016 | УСТАНОВКИ ДЛЯ СВАРКИ РУЧНОЙ ДУГОВОЙ (ПОСТОЯННОГО ТОКА) | МАШ.-Ч | 25.375 | 12.18
215.4 | 35347 | ЭЛЕКТРОДЫ УОНН 13 55 | КГ | 4.38 | 2.1024
215 5 | 44897 | ШЛИФКРУГИ | ШТ | 0,0396 | 0,019008
216 | Е13-06-003-01 | ОЧИСТКА ОТВЕРСТИЙ МЕТАЛЛИЧЕСКОЙ ЩЁТКОЙ ОТ САЖИ / ДИАМ. 5ММ = 1000 ШТ/, ВНУТРИ АППАРАТА С МОНТАЖНЫМ ПРЕДОХРАНИТЕЛЬНЫМ ПОЯСОМ | М2 | 2,5
216.1 | 1 | ЗАТРАТЫ ТРУДА РАБОЧИХ-СТРОИТЕЛЕЙ | ЧЕЛ.-Ч | 1.125 | 2,8125
217 | Ц07-01-Р002-11 ОП Табл. 2 п. 2 К=1,25 п. 3.1 К=1,2 п. 3.3 К=1,2 | РАЗБОРКА ТАРЕЛОК С КОЛПАЧКАМИ ЖЕЛОБЧАТОГО ТИПА ОДНОПОТОЧНЫХ. ВНУТРЕННИЙ ДИАМЕТР КОЛОННЫ, ММ: 3000 ( НА 1 АППАРАТ = 500 ШТ ), ВНУТРИ АППАРАТА С МОНТАЖНЫМ ПРЕДОХРАНИТЕЛЬНЫМ ПОЯСОМ, В ПРОТИВОГАЗЕ ПШ-1 | ШТ | 1
2Г7 1 | 1 | ЗАТРАТЫ ТРУДА РАБОЧИХ-СТРОИТЕЛЕЙ | ЧЕЛ.-Ч | 75,98 | 75.98
218 | Ц07-01-Р001-11 | РЕМОНТ ТАРЕЛОК С КОЛПАЧКАМИ ЖЕЛОБЧАТОГО ТИПА ОДНОПОТОЧНЫХ. ВНУТРЕННИЙ ДИАМЕТР КОЛОННЫ, ММ: 3000 ( СНЯТИЕ И УСТАНОВКА КОЛПАЧКОВ ( 500 ШТ ) : ЗАМЕНА ШПИЛЕК КРЕПЛЕНИЯ КОЛПАЧКОВ : СРЕЗКА ДЕФЕКТНЫХ ШПИЛЕК, УСТАНОВКА И ПРИВАРКА НОВЫХ, РЕГУЛИРОВКА НО ВЫСОТЕ КОЛПАЧКОВ) | ШТ | 1
218 1 | 1 | ЗАТРАТЫ ТРУДА РАБОЧИХ-СТРОИТЕЛЕЙ | ЧЕЛ.-Ч | 101.5 | 101,5
218.2 | 1147 | МАШИНЫ ШЛИФОВАЛЬНЫЕ ЭЛЕКТРИЧЕСКИЕ | МАШ.-Ч | 0.45 | 0,45
218.3 | 2016 | УСТАНОВКИ ДЛЯ СВАРКИ РУЧНОЙ ДУГОВОЙ (ПОСТОЯННОГО ТОКА) | МАШ.-Ч | 5.75 | 5.75
218.4 | 2577 | АППАРАТ ДЛЯ ГАЗОВОЙ СВАРКИ И РЕЗКИ | МАШ.-Ч | 0,5875 | 0,5875
218.5 | 34241 | КИСЛОРОД ТЕХНИЧЕСКИЙ ГАЗООБРАЗНЫЙ | М3 | 0,28 | 0.28
218.6 | 35361 | ЭЛЕКТРОДЫ 031-6 | КГ | 2,08 | 2.08
218.7 | 45077 | ПРОПАН-БУТАН, СМЕСЬ ТЕХНИЧЕСКАЯ | КГ | 0,06 | 0,06
219 | Ц07-01-Р003-11 ОП Табл. 2 п. 2 К=1,25 п. 3.1 К=1,2 п. 3.3 К=1,2 | СБОРКА ТАРЕЛОК С КОЛПАЧКАМИ ЖЕЛОБЧАТОГО ТИПА ОДНОПОТОЧНЫХ. ВНУТРЕННИЙ ДИАМЕТР КОЛОННЫ, ММ: 3000 ( НА 1 АППАРАТ = 500 ШТ ), ВНУТРИ АППАРАТА С МОНТАЖНЫМ ПРЕДОХРАНИТЕЛЬНЫМ ПОЯСОМ, В ПРОТИВОГАЗЕ ПШ-1 | ШТ | 1
219 1 | 1 | ЗАТРАТЫ ТРУДА РАБОЧИХ-СТРОИТЕЛЕЙ | ЧЕЛ.-Ч | 47.32 | 47,32
220 | Ц37-01-025-03 | ОПРЕССОВКА МЕЖТРУБНОЙ ЧАСТИ КИПЯТИЛЬНИКА ДЛЯ ВЫЯВЛЕНИЯ ДЕФЕКТОВ | 1 ШТ | 1
220.1 | 1 | ЗАТРАТЫ ТРУДА РАБОЧИХ-СТРОИТЕЛЕЙ | ЧЕЛ.-Ч | 17.5 | 17,5
221 | Е09-08-001-01 ТЧ Прил. 7 п. 8 К=1,25 п. 9 К=1,5 | РУЧНАЯ ЭЛЕКТРОДУГОВАЯ СВАРКА ЛИСТОВОЙ СТАЛИ С ВЫРЕЗКОЙ ИЛИ ВЫШЛИФОВКОЙ ДЕФЕКТНОГО УЧАСТКА ШВА ТОЛЩИНОЙ ММ, ДО: 6 (УСТРАНЕНИЕ ВЫЯВЛЕННЫХ ДЕФЕКТОВ ПОСЛЕ ОПРЕССОВКИ ), В НЕУДОБНОМ СОГНУТОМ ПОЛОЖЕНИИ, С МОНТАЖНЫМ ПРЕДОХРАНИТЕЛЬНЫМ ПОЯСОМ | 10 М ШВА | 0,12
221.1 | 1 | ЗАТРАТЫ ТРУДА РАБОЧИХ-СТРОИТЕЛЕЙ | ЧЕЛ.-Ч | 95.16 | 11,4192
221 .2 | 1147 | МАШИНЫ ШЛИФОВАЛЬНЫЕ ЭЛЕКТРИЧЕСКИЕ | МАШ.-Ч | 25.375 | 3,045
221 . 3 | 2016 | УСТАНОВКИ ДЛЯ СВАРКИ РУЧНОЙ ДУГОВОЙ (ПОСТОЯННОГО ТОКА) | МАШ.-Ч | 25.375 | 3,045
221 . 4 | 35361 | ЭЛЕКТРОДЫ 031-6 | КГ | 4,38 | 0,5256
221 . 5 | 44897 | ШЛИФКРУГИ | ШТ | 0,0396 | 0.004752
222 | Е01-02-064-4 К=0,7 | ПОДЪЕМ ЗАВИХРИТЕЛЕЙ / 1,370 Т / С ОТМ. 0.000 М НА ОТМ.+15.000 М, ВРУЧНУЮ, /прим./ | 100М3 | 0,02
222.1 | 1 | ЗАТРАТЫ ТРУДА РАБОЧИХ-СТРОИТЕЛЕЙ | ЧЕЛ.-Ч | 274,68 | 5,4936
223 | Ц02-12-Р001-01 ОП Табл. 2 п. 3.1 К=1,2 п. 3.3 К=1,2 К=0,7 | МОНТАЖ ЗАВИХРИТЕЛЕЙ ДИАМ. 25x2,5 ММ, L=200 ММ ( НА 1 АППАРАТ = 3428 ШТ), ВНУТРИ АППАРАТА, В ПРОТИВОГАЗЕ ПШ-1, ПШ-2 ( прим.) | т | 1,37
223.1 | 1 | ЗАТРАТЫ ТРУДА РАБОЧИХ-СТРОИТЕЛЕЙ | ЧЕЛ.-Ч | 37.93 | 51.9641
224 | Е01-02-064-4 К=0,7 | ПОДЪЕМ НОВОЙ СЕТКИ №5-1,2 ММ ГОСТ 3826-86 /S=14M2 /2 ШТ ПО 7 М2// С ОТМ. 0.000 М НА ОТМ. + 15.000 М ВРУЧНУЮ, / прим./ | 100М3 | 0,004
224 1 | 1 | ЗАТРАТЫ ТРУДА РАБОЧИХ-СТРОИТЕЛЕЙ | ЧЕЛ.-Ч | 2 74,68 | 1.0987
225 | Ц07-15-Р012-01 ОП Табл. 2 п. 3.1 К=1,2 п.3.3 К=1,2 К=0,7 | МОНТАЖ НОВОЙ СЕТКИ №5-1,2 ММ ГОСТ 3826-86 (S=14M2 ( 2 ШТ ПО 7 М2 )), ВРУЧНУЮ, ВНУТРИ АППАРАТА, В ПРОТИВОГАЗЕ ПШ-1 | ШТ | 2
225.1 | 1 | ЗАТРАТЫ ТРУДА РАБОЧИХ-СТРОИТЕЛЕЙ | ЧЕЛ.-Ч | 2,6б | 5,32
226 | С111-873 | СЕТКА №5-1,2 ММ СТ. 09Г2 ГОСТ 3826-86 / Б/У / | М2 | 14
227 | Е01-02-064-4 К=0,7 | ПОДЪЕМ МЕТАЛЛИЧЕСКИХ КОЛЕЦ "РАШИГА" / 3,7 Т / С ОТМ. 0.000 М НА ОТМ. + 15.000 М, ВРУЧНУЮ, / прим./ | 100М3 | 0,034
227.1 | 1 | ЗАТРАТЫ ТРУДА РАБОЧИХ-СТРОИТЕЛЕЙ | ЧЕЛ.-Ч | 2 74,68 | 9.3391
228 | Ц02-12-Р001-03 ОП Табл. 2 п. 3.1 К=1,2 п.3.3 К=1,2 К=0,7 | ЗАГРУЗКА В АППАРАТ МЕТАЛЛИЧЕСКИХ КОЛЕЦ "РАШИГА", ВРУЧНУЮ, ВНУТРИ АППАРАТА, В ПРОТИВОГАЗЕ ПШ-1, ПШ-2 | т | 3,7
228.1 | 1 | ЗАТРАТЫ ТРУДА РАБОЧИХ-СТРОИТЕЛЕЙ | ЧЕЛ.-Ч | 31.5 | 116.55
229 | Е13-06-003-01 | ЧИСТКА МЕТАЛЛИЧЕСКОЙ ЩЁТКОЙ ОТ ГРЯЗИ КУБОВОЙ ЧАСТИ | М2 | 7,5
229.1 | 1 | ЗАТРАТЫ ТРУДА РАБОЧИХ-СТРОИТЕЛЕЙ | ЧЕЛ.-Ч | 1.125 | 8.4375
230 | Ц12-12-001-04 ОП П.5.1 К=0,4 | ДЕМОНТАЖ ЗАПОРНОЙ АРМАТУРЫ ФЛАНЦЕВОЙ / ВЕНТИЛЕЙ/ ДУ25 РУ40 „ | ШТ | 10
230 1 | 1 | ЗАТРАТЫ ТРУДА РАБОЧИХ-СТРОИТЕЛЕЙ | ЧЕЛ.-Ч | 1.5 | 15
231 | Ц02-11-Р002-01 | РЕВИЗИЯ ВЕНТИЛЕЙ ДИАМЕТРОМ, ММ, ДО: 25 | ШТ | 10
231.1 | 1 | ЗАТРАТЫ ТРУДА РАБОЧИХ-СТРОИТЕЛЕЙ | ЧЕЛ.-Ч | 0.92 | 9.2
232 | 11.12-12-001-04 | МОНТАЖ ЗАПОРНОЙ АРМАТУРЫ ФЛАНЦЕВОЙ / ВЕНТИЛЕЙ / ДУ25 РУ40 | ШТ | 10
232.1 | 1 | ЗАТРАТЫ ТРУДА РАБОЧИХ-СТРОИТЕЛЕЙ | ЧЕЛ.-Ч | 3.75 | 37,5
232.2 | 30484 | БОЛТЫ СТРОИТЕЛЬНЫЕ С ШЕСТИГРАННОЙ С ГАЙКАМИ И ШАЙБАМИ | КГ | 0,084 | 0.84
233 | Ц39-01-025-08 | ЗАЧИСТКА МЕХАНИЗИРОВАННАЯ ПОВЕРХНОСТИ ДО ШЕРОХОВАТОСТИ НЕ ГРУБЕЕ RZ 20 МКМ /У5/ БЕЗ СНЯТИЯ ВЫПУКЛОСТИ /УСИЛЕНИЯ/СВАРНОГО ШВА, ШИРИНА ЗАЧИСТКИ ДО 30 ММ. ПОЛОЖЕНИЕ ЗАЧИСТКИ:ВЕРТИКАЛЬНОЕ, ШИРИНА ЗАЧИСТКИ, ММ, ДО: 20 /ЗАЧИСТКА ПОСАДОЧНЫХ МЕСТ ВЕНТИЛЕЙ ДУ25 = 20 ШТ/ | м | 1,6
233.1 | 1 | ЗАТРАТЫ ТРУДА РАБОЧИХ-СТРОИТЕЛЕЙ | ЧЕЛ.-Ч | 0,625 | 1
233.2 | 1148 | МАШИНЫ ЭЛЕКТРОЗАЧИСТНЫЕ | МАШ.-Ч | 0.6 | 0.96
234 | Ц37-08-012-02 #К = 0,4 | ИЗГОТОВЛЕНИЕ ПРОКЛАДОК ИЗ ПАРОНИТА ДИАМ. 25 ММ (прим.) | 10ШТ | 3
234.1 | 1 | ЗАТРАТЫ ТРУДА РАБОЧИХ-СТРОИТЕЛЕЙ | ЧЕЛ.-Ч | 0,84 | 2,52
234 .2 | 64581 | ПРОКЛАДКИ ПА РОНИТОВЫЕ | КГ | 0,3 | 0.9
235 | Ц12-12-001-12 ОП П.5.1 К=0,4 | ДЕМОНТАЖ ЗАПОРНОЙ АРМАТУРЫ ФЛАНЦЕВОЙ /ВЕНТИЛЯ/ ДУ 150 РУ25 | ПЕГ | 1
235.1 | 1 | ЗАТРАТЫ ТРУДА РАБОЧИХ-СТРОИТЕЛЕЙ | ЧЕЛ.-Ч | 2.945 | 2.945
236 | Ц02-11-Р002-06 | РЕВИЗИЯ ВЕНТИЛЕЙ ДИАМЕТРОМ, ММ, ДО: 150 | ШТ | 1
236.1 | 1 | ЗАТРАТЫ ТРУДА РАБОЧИХ-СТРОИТЕЛЕЙ | ЧЕЛ.-Ч | 3.38 | 3.38
237 | IJ.12-12-001-12 | МОНТАЖ ЗАПОРНОЙ АРМАТУРЫ ФЛАНЦЕВОЙ / ВЕНТИЛЯ / ДУ150 РУ25 | ШТ | 1
237.1 | 1 | ЗАТРАТЫ ТРУДА РАБОЧИХ-СТРОИТЕЛЕЙ | ЧЕЛ.-Ч | 7.3625 | 7.3625
237.2 | 30484 | БОЛТЫ СТРОИТЕЛЬНЫЕ С ШЕСТИГРАННОЙ С ГАЙКАМИ И ШАЙБАМИ | КГ | 1.1 | 1.1
238 | Ц39-01-025-08 | ЗАЧИСТКА МЕХАНИЗИРОВАННАЯ ПОВЕРХНОСТИ ДО ШЕРОХОВАТОСТИ НЕ ГРУБЕЕ RZ 20 МКМ /У5/ БЕЗ СНЯТИЯ ВЫПУКЛОСТИ /УСИЛЕНИЯ/СВАРНОГО ШВА, ШИРИНА ЗАЧИСТКИ ДО 30 ММ. ПОЛОЖЕНИЕ ЗАЧИСТКШВЕРТИКАЛЬНОЕ, ШИРИНА ЗАЧИСТКИ, ММ, ДО: 20 /ЗАЧИСТКА ПОСАДОЧНЫХ МЕСТ ВЕНТИЛЯ ДУ150 = 2 ШТ/ | м | 0,9
238.1 | 1 | ЗАТРАТЫ ТРУДА РАБОЧИХ-СТРОИТЕЛЕЙ | ЧЕЛ.-Ч | 0,625 | 0,5625
238.2 | 1148 | МАШИНЫ ЭЛЕКТРОЗАЧИСТНЫЕ | МАШ.-Ч | 0.6 | 0.54
239 | Ц37-08-012-02 #К= 1,5 | ИЗГОТОВЛЕНИЕ ПРОКЛАДОК ИЗ ПАРОНИТА ДИАМ. 150 ММ (прим.) | 10ШТ | 0,3
239.1 | 1 | ЗАТРАТЫ ТРУДА РАБОЧИХ-СТРОИТЕЛЕЙ | ЧЕЛ.-Ч | 3.15 | 0,945
239.2 | 64581 | ПРОКЛАДКИ ПА РОНИТОВЫЕ | КГ | 2.3 | 0.69
240 | Ц18-01-066-01 #К=0,4 | КОНТРОЛЬНАЯ ОБТЯЖКА КРЫШЕК Л ЮКОВ, ДИАМЕТР ДО 800 ММ / ДУ500 РУ40 / | ШТ | 5
240.1 | 1 | ЗАТРАТЫ ТРУДА РАБОЧИХ-СТРОИТЕЛЕЙ | ЧЕЛ.-Ч | 11,3 5 | 56, 75
| РАЗДЕЛ | Р 2 ДЕФЛЕГМАТОРЫ
| РАЗДЕЛ | Р 2.1 ПОЗ. 902 А. ДЕФЛЕГМАТОР Д = 1224 ММ, L = 7988 ММ, V = 3,326 / 4,582 М3
241 | Е08-07-001-2 ##К = 2 | УСТАНОВКА И РАЗБОРКА НАРУЖНЫХ ИНВЕНТАРНЫХ ЛЕСОВ ВЫСОТОЙ ДО 16 М: ТРУБЧАТЫХ ДЛЯ ПРОЧИХ ОТДЕЛОЧНЫХ РАБОТ /С ПЕРЕУСТАНОВКОЙ 2 РАЗА/ | 100М2 | 0,08
241.1 | 1 | ЗАТРАТЫ ТРУДА РАБОЧИХ-СТРОИТЕЛЕЙ | ЧЕЛ.-Ч | 108.75 | 8,7
242 | Ц37-02-014-11 #К = 2 | УСТАНОВКА РУЧНЫХ ЛЕБЕДОК С ПОДЪЕМОМ НА ВЫСОТУ ДО 3 М, ТЯГОВОЕ УСИЛИЕ, КН(ТС): 15(1,5) /С ПЕРЕУСТАНОВКОЙ 2 РАЗА / | ЛЕБЕДКА | 2
242. 1 | 1 | ЗАТРАТЫ ТРУДА РАБОЧИХ-СТРОИТЕЛЕЙ | ЧЕЛ.-Ч | 8.725 | 17,45
243 | Ц37-02-014-38 #К = 2 | СНЯТИЕ РУЧНЫХ ЛЕБЕДОК С ОТМЕТКИ ДО 3 М, ТЯГОВОЕ УСИЛИЕ, КН(ТС): 15(1,5) /С ПЕРЕУСТАНОВКОЙ 2 РАЗА/ | ЛЕБЕДКА | 2
243.1 | 1 | ЗАТРАТЫ ТРУДА РАБОЧИХ-СТРОИТЕЛЕЙ | ЧЕЛ.-Ч | 5.175 | 10,35
244 | Ц05-04-Р003-0З ОП Табл. 2 п. 2 К=1,25 | РАЗБОРКА И СБОРКА ФЛАНЦЕВЫХ СОЕДИНЕНИИ С ЗАМЕНОЙ ПРОКЛАДОК НА УСЛОВНОЕ ДАВЛЕНИЕ ДО 10 МПа, ДУ 100 ММ ( ДЛЯ ДЕМОНТАЖА И МОНТАЖА КАТУШЕК ДИАМ. 100 ММ L= 400 ММ =2 ШТ) НА ВЫСОТЕ, С МОНТАЖНЫМ ПРЕДОХРАНИТЕЛЬНЫМ ПОЯСОМ | компл | 4
244.1 | 1 | ЗАТРАТЫ ТРУДА РАБОЧИХ-СТРОИТЕЛЕЙ | ЧЕЛ.-Ч | 4.3 | 17.2
245 | Ц37-08-012-02 | ИЗГОТОВЛЕНИЕ ПРОКЛАДОК ИЗ ПАРОНИТА ДИАМ. 100 ММ | 10ШТ | 0,4
241 | 1 | ЗАТРАТЫ ТРУДА РАБОЧИХ-СТРОИТЕЛЕЙ | ЧЕЛ.-Ч | 2.1 | 0.84
245.2 | 64581 | ПРОКЛАДКИ ПА РОНИТОВЫЕ | КГ | 1.7 | 0.68
246 | Ц18-01-066-03 | СНЯТИЕ И УСТАНОВКА КРЫШЕК АППАРАТОВ, ДИАМЕТР ДО 2000 ММ /ДИАМ. 1200 ММ / | шт | 2
246.1 | 1 | ЗАТРАТЫ ТРУДА РАБОЧИХ-СТРОИТЕЛЕЙ | ЧЕЛ.-Ч | 34,75 | 69,5
247 | Ц39-01-025-08 ТЧ П.5.4 К=1,5 | ЗАЧИСТКА МЕХАНИЗИРОВАННАЯ ПОВЕРХНОСТИ ДО ШЕРОХОВАТОСТИ НЕ ГРУБЕЕ RZ 20 МКМ /У5/ БЕЗ СНЯТИЯ ВЫПУКЛОСТИ /УСИЛЕНИЯ/СВАРНОГО ШВА, ШИРИНА ЗАЧИСТКИ ДО 30 ММ. ПОЛОЖЕНИЕ ЗАЧИСТКИ:ВЕРТИКАЛЬНОЕ, ШИРИНА ЗАЧИСТКИ, ММ, ДО : 20 /ЗАЧИСТКА ПОСАДОЧНЫХ МЕСТ НА КРЫШКАХ И КОРПУСЕ ДЕФЛЕГМАТОРА = 4 ШТ/, С МОНТАЖНЫМ ПРЕДОХРАНИТЕЛЬНЫМ ПОЯСОМ | м | 15,1
247.1 | 1 | ЗАТРАТЫ ТРУДА РАБОЧИХ-СТРОИТЕЛЕЙ | ЧЕЛ.-Ч | 0.9375 | 14,15625
247.2 | 1148 | МАШИНЫ ЭЛЕКТРОЗАЧИСТНЫЕ | МАШ.-Ч | 0.9 | 13,59
248 | Ц37-08-012-02 = 8,8 | ИЗГОТОВЛЕНИЕ ПРОКЛАДОК ИЗ ПАРОНИТА ДИАМ. 1200 ММ (прим.) | 10ШТ | 0,2
2481 | 1 | ЗАТРАТЫ ТРУДА РАБОЧИХ-СТРОИТЕЛЕЙ | ЧЕЛ.-Ч | 18,48 | 3,696
248.2 | 64581 | ПРОКЛАДКИ ПА РОНИТОВЫЕ | КГ | 28 | 5.6
249 | ЦЗ7-01-025-02 | ОПРЕССОВКА МЕЖТРУБНОГО ПРОСТРАНСТВА Р-5КГС/СМ2 ВОЗДУХА, ДЛЯ ВЫЯВЛЕНИЯ ДЕФЕКТОВ /прим./ | 1 ШТ | 1
249.1 | 1 | ЗАТРАТЫ ТРУДА РАБОЧИХ-СТРОИТЕЛЕЙ | ЧЕЛ.-Ч | 11.625 | 11,625
250 | Е09-08-001-01 ТЧ Прил. 7 п. 8 К=1,25 п. 9 К=1,5 | РУЧНАЯ ЭЛЕКТРОДУГОВАЯ СВАРКА ЛИСТОВОЙ СТАЛИ С ВЫРЕЗКОЙ ИЛИ ВЫШЛИФОВКОЙ ДЕФЕКТНОГО УЧАСТКА ШВА ТОЛЩИНОЙ ММ, ДО: 6 (УСТРАНЕНИЕ ВЫЯВЛЕННЫХ ДЕФЕКТОВ ПОСЛЕ ОПРЕССОВКИ ), В НЕУДОБНОМ СОГНУТОМ ПОЛОЖЕНИИ, С МОНТАЖНЫМ ПРЕДОХРАНИТЕЛЬНЫМ ПОЯСОМ | 10 М ШВА | 0,15
250. 1 | 1 | ЗАТРАТЫ ТРУДА РАБОЧИХ-СТРОИТЕЛЕЙ | ЧЕЛ.-Ч | 95.16 | 14.274
250.2 | 1147 | МАШИНЫ ШЛИФОВАЛЬНЫЕ ЭЛЕКТРИЧЕСКИЕ | МАШ.-Ч | 25.375 | 3.8062
250.3 | 2016 | УСТАНОВКИ ДЛЯ СВАРКИ РУЧНОЙ ДУГОВОЙ (ПОСТОЯННОГО ТОКА) | МАШ.-Ч | 25,375 | 3.8062
250 4 | 35347 | ЭЛЕКТРОДЫ УОНН 13 55 | КГ | 4.38 | 0.657
250.5 | 44897 | ШЛИФКРУГИ | ШТ | 0.0396 | 0.00594
251 | Е09-08-001-01 ТЧ Прил. 7 п. 8 К=1,25 п. 9 К=1,5 | РУЧНАЯ ЭЛЕКТРОДУГОВАЯ СВАРКА ЛИСТОВОЙ СТАЛИ С ВЫРЕЗКОЙ ИЛИ ВЫШЛИФОВКОЙ ДЕФЕКТНОГО УЧАСТКА ШВА ТОЛЩИНОЙ ММ, ДО: 6 (РЕМОНТ (ВОССТАНОВЛЕНИЕ) ПЕРЕГОРОДОК КРЫШЕК ДИАМ. 1200 ММ ( 2 ШТ ), В 2 ПРОХОДА), В НЕУДОБНОМ СОГНУТОМ ПОЛОЖЕНИИ, С МОНТАЖНЫМ ПРЕДОХРАНИТЕЛЬНЫМ ПОЯСОМ | 10 М ШВА | 0,8
251 .1 | 1 | ЗАТРАТЫ ТРУДА РАБОЧИХ-СТРОИТЕЛЕЙ | ЧЕЛ.-Ч | 95.16 | 76, 128
251 .2 | 1147 | МАШИНЫ ШЛИФОВАЛЬНЫЕ ЭЛЕКТРИЧЕСКИЕ | МАШ.-Ч | 25,375 | 20,3
251 .3 | 2016 | УСТАНОВКИ ДЛЯ СВАРКИ РУЧНОЙ ДУГОВОЙ (ПОСТОЯННОГО ТОКА) | МАШ.-Ч | 25,375 | 20.3
251.4 | 35347 | ЭЛЕКТРОДЫ УОНН 13 55 | КГ | 4.38 | 3.504
251 .5 | 44897 | ШЛИФКРУГИ | ШТ | 0,0396 | 0.03168
252 | Ц12-12-001-12 ОП П.5.1 К=0,4 | ДЕМОНТАЖ ЗАПОРНОЙ АРМАТУРЫ ФЛАНЦЕВОЙ / ВЕНТИЛЕЙ/ ДУ 150 РУ40 | ШТ | 5
252 . 1 | 1 | ЗАТРАТЫ ТРУДА РАБОЧИХ-СТРОИТЕЛЕЙ | ЧЕЛ.-Ч | 2.945 | 8,835
253 | Ц02-11-Р002-06 | РЕВИЗИЯ ВЕНТИЛЕЙ ДИАМЕТРОМ, ММ, ДО: 150 | ШТ | 5
253. 1 | 1 | ЗАТРАТЫ ТРУДА РАБОЧИХ-СТРОИТЕЛЕЙ | ЧЕЛ.-Ч | 3.38 | 16.9
254 | Ц12-12-001-12 | МОНТАЖ ЗАПОРНОЙ АРМАТУРЫ ФЛАНЦЕВОЙ / ВЕНТИЛЕЙ / ДУ 150 РУ40 | ШТ | 3
254.1 | 1 | ЗАТРАТЫ ТРУДА РАБОЧИХ-СТРОИТЕЛЕЙ | ЧЕЛ.-Ч | 7,3625 | 22.0875
254 .2 | 30484 | БОЛТЫ СТРОИТЕЛЬНЫЕ С ШЕСТИГРАННОЙ С ГАЙКАМИ И ШАЙБАМИ | КГ | 1.1 | 3.3
255 | Ц39-01-025-08 | ЗАЧИСТКА МЕХАНИЗИРОВАННАЯ ПОВЕРХНОСТИ ДО ШЕРОХОВАТОСТИ НЕ ГРУБЕЕ RZ 20 МКМ /У5/ БЕЗ СНЯТИЯ ВЫПУКЛОСТИ /УСИЛЕНИЯ/СВАРНОГО ШВА, ШИРИНА ЗАЧИСТКИ ДО 30 ММ. ПОЛОЖЕНИЕ ЗАЧИСТКШВЕРТИКАЛЬНОЕ, ШИРИНА ЗАЧИСТКИ, ММ, ДО: 20 / ЗАЧИСТКА ПОСАДОЧНЫХ МЕСТ ВЕНТИЛЕЙ ДУ150 = 6ШТ/ | м | 2,8
255 . 1 | 1 | ЗАТРАТЫ ТРУДА РАБОЧИХ-СТРОИТЕЛЕЙ | ЧЕЛ.-Ч | 0,625 | 1.75
255 .2 | 1148 | МАШИНЫ ЭЛЕКТРОЗАЧИСТНЫЕ | МАШ.-Ч | 0.6 | 1.68
256 | ЦЗ 7-08-012-02 #К = 1,5 | ИЗГОТОВЛЕНИЕ ПРОКЛАДОК ИЗ ПАРОНИТА ДИАМ. 150 ММ (прим.) | 10ШТ | 0,9
256.1 | 1 | ЗАТРАТЫ ТРУДА РАБОЧИХ-СТРОИТЕЛЕЙ | ЧЕЛ.-Ч | 3.15 | 2,835
256.2 | 64581 | ПРОКЛАДКИ ПА РОНИТОВЫЕ | КГ | 2,3 | 2.07
257 | Ц12-12-001-06 ОП П.5.1 К=0,4 | ДЕМОНТАЖ ЗАПОРНОЙ АРМАТУРЫ ФЛАНЦЕВОЙ,/ ВЕНТИЛЕЙ / ДУ40 РУ25 | шт | 2
257 1 | 1 | ЗАТРАТЫ ТРУДА РАБОЧИХ-СТРОИТЕЛЕЙ | ЧЕЛ.-Ч | 1.6 | 3,2
258 | Ц02-11-Р002-02 | РЕВИЗИЯ ВЕНТИЛЕЙ ДИАМЕТРОМ, ММ, ДО: 40 (прим.) | ШТ | 2
258 1 | 1 | ЗАТРАТЫ ТРУДА РАБОЧИХ-СТРОИТЕЛЕЙ | ЧЕЛ.-Ч | 1.45 | 2.9
259 | Ц12-12-001-06 | МОНТАЖ ЗАПОРНОЙ АРМАТУРЫ ФЛАНЦЕВОЙ / ВЕНТИЛЕЙ / ДУ40 РУ25 | ШТ | 2
259.1 | 1 | ЗАТРАТЫ ТРУДА РАБОЧИХ-СТРОИТЕЛЕЙ | ЧЕЛ.-Ч | 4 | 8
259.2 | 30484 | БОЛТЫ СТРОИТЕЛЬНЫЕ С ШЕСТИГРАННОЙ С ГАЙКАМИ И ШАЙБАМИ | КГ | 0.17 | 0,34
260 | Ц39-01-025-08 | ЗАЧИСТКА МЕХАНИЗИРОВАННАЯ ПОВЕРХНОСТИ ДО ШЕРОХОВАТОСТИ НЕ ГРУБЕЕ RZ 20 МКМ /У5/ БЕЗ СНЯТИЯ ВЫПУКЛОСТИ/УСИЛЕНИЯ/ СВАРНОГО ШВА, ШИРИНА ЗАЧИСТКИ ДО 30 ММ. ПОЛОЖЕНИЕ ЗАЧИСТКИ:ВЕРТИКАЛЬНОЕ, ШИРИНА ЗАЧИСТКИ, ММ,ДО: 20 /ЗАЧИСТКА ПОСАДОЧНЫХ МЕСТ ВЕНТИЛЕЙ ДУ40 = 4ШТ / | м | 0,5
260.1 | 1 | ЗАТРАТЫ ТРУДА РАБОЧИХ-СТРОИТЕЛЕЙ | ЧЕЛ.-Ч | 0,625 | 0,3125
260.2 | 1148 | МАШИНЫ ЭЛЕКТРОЗАЧИСТНЫЕ | МАШ.-Ч | 0.6 | 0,3
261 | ЦЗ 7-08-012-02 #К = 0,6 | ИЗГОТОВЛЕНИЕ ПРОКЛАДОК ИЗ ПАРОНИТА ДИАМ. 40 ММ (прим.) | 10ШТ | 0,6
261 1 | 1 | ЗАТРАТЫ ТРУДА РАБОЧИХ-СТРОИТЕЛЕЙ | ЧЕЛ.-Ч | 1.26 | 0,756
261.2 | 64581 | ПРОКЛАДКИ ПА РОНИТОВЫЕ | КГ | 0.6 | 0.36
262 | Ц18-01-066-03 #К=0,4 | КОНТРОЛЬНАЯ ОБТЯЖКА КРЫШЕК АППАРАТОВ, ДИАМЕТР ДО 2000 ММ /ДИАМ. 1200 ММ / | шт | 2
262.1 | 1 | ЗАТРАТЫ ТРУДА РАБОЧИХ-СТРОИТЕЛЕЙ | ЧЕЛ.-Ч | 13.9 | 27,8
| РАЗДЕЛ | Р2.2 ПОЗ. 902 Б. ДЕФЛЕГМАТОР Д = 1024 ММ, L = 7640 ММ, V = 2,87 М3
263 | Е08-07-001-2 ##К = 2 | УСТАНОВКА И РАЗБОРКА НАРУЖНЫХ ИНВЕНТАРНЫХ ЛЕСОВ ВЫСОТОЙ ДО 16 М: ТРУБЧАТЫХ ДЛЯ ПРОЧИХ ОТДЕЛОЧНЫХ РАБОТ /С ПЕРЕУСТАНОВКОЙ 2 РАЗА/ | 100М2 | 0,08
263. 1 | 1 | ЗАТРАТЫ ТРУДА РАБОЧИХ-СТРОИТЕЛЕЙ | ЧЕЛ.-Ч | 108.75 | 8,7
264 | Ц37-02-014-11 #К = 2 | УСТАНОВКА РУЧНЫХ ЛЕБЕДОК С ПОДЪЕМОМ НА ВЫСОТУ ДО 3 М, ТЯГОВОЕ УСИЛИЕ, КН(ТС): 15 (1,5) /С ПЕРЕУСТАНОВКОЙ 2 РАЗА / | ЛЕБЕДКА | 2
264.1 | 1 | ЗАТРАТЫ ТРУДА РАБОЧИХ-СТРОИТЕЛЕЙ | ЧЕЛ.-Ч | 8, 725 | 17,45
265 | Ц37-02-014-38 #К = 2 | СНЯТИЕ РУЧНЫХ ЛЕБЕДОК С ОТМЕТКИ ДО 3 М, ТЯГОВОЕ УСИЛИЕ, КН(ТС): 15(1,5) /С ПЕРЕУСТАНОВКОЙ 2 РАЗА / | ЛЕБЕДКА | 2
265 1 | 1 | ЗАТРАТЫ ТРУДА РАБОЧИХ-СТРОИТЕЛЕЙ | ЧЕЛ.-Ч | 5,175 | 10,35
266 | Ц05-04-Р003-03 ОП Табл. 2 п. 2 К=1,25 | РАЗБОРКА И СБОРКА ФЛАНЦЕВЫХ СОЕДИНЕНИИ С ЗАМЕНОЙ ПРОКЛАДОК НА УСЛОВНОЕ ДАВЛЕНИЕ ДО 10 МПа, ДУ 100 ММ ( ДЛЯ ДЕМОНТАЖА И МОНТАЖА КАТУШЕК ДИАМ. 100 ММ L= 400 ММ = 2 ШТ) НА ВЫСОТЕ, С МОНТАЖНЫМ ПРЕДОХРАНИТЕЛЬНЫМ ПОЯСОМ | компл | 4
266 1 | 1 | ЗАТРАТЫ ТРУДА РАБОЧИХ-СТРОИТЕЛЕЙ | ЧЕЛ.-Ч | 4.3 | 17,2
267 | Ц37-08-012-02 | ИЗГОТОВЛЕНИЕ ПРОКЛАДОК ИЗ ПАРОНИТА ДИАМ. 100 ММ | 10ШТ | 0,4
267.1 | 1 | ЗАТРАТЫ ТРУДА РАБОЧИХ-СТРОИТЕЛЕЙ | ЧЕЛ.-Ч | 2,1 | 0.84
267.2 | 64581 | ПРОКЛАДКИ ПА РОНИТОВЫЕ | КГ | 1.7 | 0,68
268 | Ц18-01-066-02 | СНЯТИЕ И УСТАНОВКА КРЫШЕК АППАРАТОВ, ДИАМЕТР ДО 1000 ММ /ДИАМ. 1000 ММ/ | шт | 2
268.1 | 1 | ЗАТРАТЫ ТРУДА РАБОЧИХ-СТРОИТЕЛЕЙ | ЧЕЛ.-Ч | 29.625 | 59,25
269 | Щ39-^01-025<08 ТЧ П.5.4 К=1,5 | ЗАЧИСТКА МЕХАНИЗИРОВАННАЯ ПОВЕРХНОСТИ ДО ШЕРОХОВАТОСТИ НЕ ГРУБЕЕ RZ 20 МКМ /У5/ БЕЗ СНЯТИЯ ВЫПУКЛОСТИ /УСИЛЕНИЯ/ СВАРНОГО ШВА, ШИРИНА ЗАЧИСТКИ ДО 30 ММ. ПОЛОЖЕНИЕ ЗАЧИСТКШВЕРТИКАЛЬНОЕ, ШИРИНА ЗАЧИСТКИ, ММ, ДО: 20 /ЗАЧИСТКА ПОСАДОЧНЫХ МЕСТ НА КРЫШКАХ И КОРПУСЕ ДЕФЛ ЕГМАТОРА = 4 ШТ/, С МОНТАЖНЫМ ПРЕДОХРАНИТЕЛЬНЫМ ПОЯСОМ | м | 12,6
2691 | 1 | ЗАТРАТЫ ТРУДА РАБОЧИХ-СТРОИТЕЛЕЙ | ЧЕЛ.-Ч | 0.9375 | 11.8125
269 2 | 1148 | МАШИНЫ ЭЛЕКТРОЗАЧИСТНЫЕ | МАШ.-Ч | 0.9 | 11,34
270 | Ц37^<0Ч^()^ ^-02 #К = 7,3 | ИЗГОТОВЛЕНИЕ ПРОКЛАДОК ИЗ ПАРОНИТА ДИ AM. 1000 ММ (прим.) | 10ШТ | 0,2
270 1 | 1 | ЗАТРАТЫ ТРУДА РАБОЧИХ-СТРОИТЕЛЕЙ | ЧЕЛ.-Ч | 15,33 | 3,066
270.2 | 64581 | ПРОКЛАДКИ ПА РОНИТОВЫЕ | КГ | 21 | 4,2
271 | Ц37-01-025-02 | ОПРЕССОВКА МЕЖТРУБНОГО ПРОСТРАНСТВА Р=5КГС/СМ2 ВОЗДУХА, ДЛЯ ВЫЯВЛЕНИЯ ДЕФЕКТОВ /прим./ | 1 ШТ
271 .1 | 1 | ЗАТРАТЫ ТРУДА РАБОЧИХ-СТРОИТЕЛЕЙ | ЧЕЛ.-Ч | 11.625 | 11,625
272 | E09<08<001<01 ТЧ Прил. 7 п. 8 К=1,55 п. 9 К=1,5 | РУЧНАЯ ЭЛЕКТРОДУГОВАЯ СВАРКА ЛИСТОВОЙ СТАЛИ С ВЫРЕЗКОЙ ИЛИ ВЫШЛИФОВКОЙ ДЕФЕКТНОГО УЧАСТКА ШВА ТОЛЩИНОЙ ММ, ДО: 6 (УСТРАНЕНИЕ ВЫЯВЛЕННЫХ ДЕФЕКТОВ ПОСЛЕ ОПРЕССОВКИ), В НЕУДОБНОМ СОГНУТОМ ПОЛОЖЕНИИ, С МОНТАЖНЫМ ПРЕДОХРАНИТЕЛЬНЫМ ПОЯСОМ | 10 М ШВА | 0,15
272.1 | 1 | ЗАТРАТЫ ТРУДА РАБОЧИХ-СТРОИТЕЛЕЙ | ЧЕЛ.-Ч | 95.16 | 14,274
272 .2 | 1147 | МАШИНЫ ШЛИФОВАЛЬНЫЕ ЭЛЕКТРИЧЕСКИЕ | МАШ.-Ч | 25.375 | 3,80625
272 .3 | 2016 | УСТАНОВКИ ДЛЯ СВАРКИ РУЧНОЙ ДУГОВОЙ (ПОСТОЯННОГО ТОКА) | МАШ.-Ч | 25.375 | 3.8062
272 4 | 35347 | ЭЛЕКТРОДЫ УОНН 13 55 | КГ | 4.38 | 0.657
272 .5 | 44897 | ШЛИФКРУГИ | ШТ | 0,0396 | 0.00594
273 | E09<08<001<01 ТЧ Прил . 7 п. 8 К=1,25 и. 9 К=1,5 | РУЧНАЯ ЭЛЕКТРОДУГОВАЯ СВАРКА ЛИСТОВОЙ СТАЛИ С ВЫРЕЗКОЙ ИЛИ ВЫШЛИФОВКОЙ ДЕФЕКТНОГО УЧАСТКА ШВА ТОЛЩИНОЙ ММ, ДО: 6 (РЕМОНТ (ВОССТАНОВЛЕНИЕ) ПЕРЕГОРОДОК КРЫШЕК ДИАМ. 1000 ММ (2 ШТ ), В 2 ПРОХОДА), В НЕУДОБНОМ СОГНУТОМ ПОЛОЖЕНИИ, С МОНТАЖНЫМ ПРЕДОХРАНИТЕЛЬНЫМ ПОЯСОМ | 10 М ШВА | 0,64
273 1 | 1 | ЗАТРАТЫ ТРУДА РАБОЧИХ-СТРОИТЕЛЕЙ | ЧЕЛ.-Ч | 95,16 | 60.9024
273 .2 | 1147 | МАШИНЫ ШЛИФОВАЛЬНЫЕ ЭЛЕКТРИЧЕСКИЕ | МАШ.-Ч | 25,375 | 16,24
273 . 3 | 2016 | УСТАНОВКИ ДЛЯ СВАРКИ РУЧНОЙ ДУГОВОЙ (ПОСТОЯННОГО ТОКА) | МАШ.-Ч | 25,375 | 16,24
273 .4 | 35347 | ЭЛЕКТРОДЫ УОН И 13155 | КГ | 4,38 | 2,8032
273 .5 | 44897 | ШЛИФКРУГИ | ШТ | 0,0396 | 0,025344
274 | Ц12<12<001<10 ОП П.5.1 К=0,4 | ДЕМОНТАЖ ЗАПОРНОЙ АРМАТУРЫ ФЛАНЦЕВОЙ / ВЕНТИЛЕЙ/ ДУ 100 РУ25 | ШТ | 2
274.1 | 1 | ЗАТРАТЫ ТРУДА РАБОЧИХ-СТРОИТЕЛЕЙ | ЧЕЛ.-Ч | 2.235 | 6, 705
275 | Ц02-11<Р002<04 | РЕВИЗИЯ ВЕНТИЛЕЙ ДИАМЕТРОМ, ММ, ДО: 100 | ШТ | 3
275.1 | 1 | ЗАТРАТЫ ТРУДА РАБОЧИХ-СТРОИТЕЛЕЙ | ЧЕЛ.-Ч | 2.5 | 7,5
276 | Ц12-12-001-10 | МОНТАЖ ЗАПОРНОЙ АРМАТУРЫ ФЛАНЦЕВОЙ / ВЕНТИЛЕЙ / ДУ 100 РУ25 | ШТ | 3
276.7 | 1 | ЗАТРАТЫ ТРУДА РАБОЧИХ-СТРОИТЕЛЕЙ | ЧЕЛ.-Ч | 5.5875 | 16,7625
276.2 | 30484 | БОЛТЫ СТРОИТЕЛЬНЫЕ С ШЕСТИГРАННОЙ С ГАЙКАМИ И ШАЙБАМИ | КГ | 0,71 | 2.13
277 | Ц39-01-025-08 | ЗАЧИСТКА МЕХАНИЗИРОВАННАЯ ПОВЕРХНОСТИ ДО ШЕРОХОВАТОСТИ НЕ ГРУБЕЕ RZ 20 МКМ ГУ5/ БЕЗ СНЯТИЯ ВЫПУКЛОСТИ /УСИЛЕНИЯ/ СВАРНОГО ШВА, ШИРИНА ЗАЧИСТКИ ДО 30 ММ. ПОЛОЖЕНИЕ ЗАЧИСТКШВЕРТИКАЛЬНОЕ, ШИРИНА ЗАЧИСТКИ, ММ, ДО: 20 /ЗАЧИСТКА ПОСАДОЧНЫХ МЕСТ ВЕНТИЛЕЙ ДУ100 = 6ШТ/ | м | 1,9
277.7 | 1 | ЗАТРАТЫ ТРУДА РАБОЧИХ-СТРОИТЕЛЕЙ | ЧЕЛ.-Ч | 0,625 | 1.1875
277.2 | 1148 | МАШИНЫ ЭЛЕКТРОЗАЧИСТНЫЕ | МАШ.-Ч | 0,75 | 1.425
278 | Ц37-08-012-02 | ИЗГОТОВЛЕНИЕ ПРОКЛАДОК ИЗ ПАРОНИТА ДИАМ. 100 ММ | 10ШТ | 0,9
278.1 | 1 | ЗАТРАТЫ ТРУДА РАБОЧИХ-СТРОИТЕЛЕЙ | ЧЕЛ.-Ч | 2,1 | 1,89
278.2 | 64581 | ПРОКЛАДКИ ПА РОНИТОВЫЕ | КГ | 1.7 | 1.53
279 | Ц12-12-001-04 ОП П.5.1 К=0,4 | ДЕМОНТАЖ ЗАПОРНОЙ АРМАТУРЫ ФЛАНЦЕВОЙ / ВЕНТИЛЕЙ/ ДУ25 РУ25 | ШТ | 2
279.1 | 1 | ЗАТРАТЫ ТРУДА РАБОЧИХ-СТРОИТЕЛЕЙ | ЧЕЛ.-Ч | 1,5 | 3
280 | Ц02-11-Р002-01 | РЕВИЗИЯ ВЕНТИЛЕЙ ДИАМЕТРОМ, ММ, ДО: 25 | ШТ | 2
280 1 | 1 | ЗАТРАТЫ ТРУДА РАБОЧИХ-СТРОИТЕЛЕЙ | ЧЕЛ.-Ч | 0.92 | 1.84
281 | Ц12-12-001-04 | МОНТАЖ ЗАПОРНОЙ АРМАТУРЫ ФЛАНЦЕВОЙ / ВЕНТИЛЕЙ / ДУ25 РУ25 | ШТ | 2
281 1 | 1 | ЗАТРАТЫ ТРУДА РАБОЧИХ-СТРОИТЕЛЕЙ | ЧЕЛ.-Ч | 3,75 | 7.5
281 .2 | 36484 | БОЛТЫ СТРОИТЕЛЬНЫЕ С ШЕСТИГРАННОЙ С ГАЙКАМИ И ШАЙБАМИ | КГ | 0,084 | 0.168
282 | Ц39-01-025-08 | ЗАЧИСТКА МЕХАНИЗИРОВАННАЯ ПОВЕРХНОСТИ ДО ШЕРОХОВАТОСТИ НЕ ГРУБЕЕ RZ 20 МКМ /У5/ БЕЗ СНЯТИЯ ВЫПУКЛОСТИ /УСИЛЕНИЯ/СВАРНОГО ШВА, ШИРИНА ЗАЧИСТКИ ДО 30 ММ. ПОЛОЖЕНИЕ ЗАЧИСТКШВЕРТИКАЛЬНОЕ, ШИРИНА ЗАЧИСТКИ, ММ, ДО: 20 /ЗАЧИСТКА ПОСАДОЧНЫХ МЕСТ ВЕНТИЛЕЙ ДУ25 = 4 ШТ / | м | 0,3
282 1 | 1 | ЗАТРАТЫ ТРУДА РАБОЧИХ-СТРОИТЕЛЕЙ | ЧЕЛ.-Ч | 0,625 | 0,1875
282.2 | 1148 | МАШИНЫ ЭЛЕКТРОЗАЧИСТНЫЕ | МАШ.-Ч | 0.75 | 0.225
283 | Ц37-08-012-02 #К = 0,4 | ИЗГОТОВЛЕНИЕ ПРОКЛАДОК ИЗ ПАРОНИТА ДИАМ. 25 ММ (прим.) | 10ШТ | 0,6
283.1 | 1 | ЗАТРАТЫ ТРУДА РАБОЧИХ-СТРОИТЕЛЕЙ | ЧЕЛ.-Ч | 0,84 | 0.504
283 .2 | 64581 | ПРОКЛАДКИ ПА РОНИТОВЫЕ | КГ | 0.3 | 0.18
284 | Ц18-01-066-02 #К=0,4 | КОНТРОЛЬНАЯ ОБТЯЖКА КРЫШЕК АППАРАТОВ, ДИАМЕТР ДО 1000 ММ /ДИАМ. 1000 ММ / | ШТ | 2
284 1 | 1 | ЗАТРАТЫ ТРУДА РАБОЧИХ-СТРОИТЕЛЕЙ | ЧЕЛ.-Ч | 11.85 | 23,7
| РАЗДЕЛ | Р 2.3 ПОЗ. 902 В. ДЕФЛЕГМАТОР Д = 1224 ММ, L = 3584 ММ, V = 1,053/2,170 М3
285 | Е08-07-001-2 ##К = 2 | УСТАНОВКА И РАЗБОРКА НАРУЖНЫХ ИНВЕНТАРНЫХ ЛЕСОВ ВЫСОТОЙ ДО 16 М: ТРУБЧАТЫХ ДЛЯ ПРОЧИХ ОТДЕЛОЧНЫХ РАБОТ /С ПЕРЕУСТАНОВКОЙ 2 РАЗА/ | 100М2 | 0,08
285.1 | 1 | ЗАТРАТЫ ТРУДА РАБОЧИХ-СТРОИТЕЛЕЙ | ЧЕЛ.-Ч | 108.75 | 8,7
286 | Ц37-02-014-11 #К = 2 | УСТАНОВКА РУЧНЫХ ЛЕБЕДОК С ПОДЪЕМОМ НА ВЫСОТУ ДОЗ М, ТЯГОВОЕ УСИЛИЕ, КН(ТС): 15 (1,5) /С ПЕРЕУСТАНОВКОЙ 2 РАЗА / | ЛЕБЕДКА | 2
286.1 | 1 | ЗАТРАТЫ ТРУДА РАБОЧИХ-СТРОИТЕЛЕЙ | ЧЕЛ.-Ч | 8,725 17,45
287 | Ц37-02-014-38 #К = 2 | СНЯТИЕ РУЧНЫХ ЛЕБЕДОК С ОТМЕТКИ ДОЗ М, ТЯГ OBOE УСИЛИЕ, КН(ТС): 15(1,5) /С ПЕРЕУСТАНОВКОЙ 2 РАЗА / | ЛЕБЕДКА | 2
287.1 | 1 | ЗАТРАТЫ ТРУДА РАБОЧИХ-СТРОИТЕЛЕЙ | ЧЕЛ.-Ч | 5.175 | 10,35
288 | Ц05-04-Р003-03 ОП Табл. 2 п. 2 К=1,25 | РАЗБОРКА И СБОРКА ФЛАНЦЕВЫХ СОЕДИНЕНИИ С ЗАМЕНОЙ ПРОКЛАДОК НА УСЛОВНОЕ ДАВЛЕНИЕ ДО 10 МПа, ДУ 100 ММ ( ДЛЯ ДЕМОНТАЖА И МОНТАЖА КАТУШЕК ДИАМ. 100 ММ L= 400 ММ = 2 ШТ) НА ВЫСОТЕ, С МОНТАЖНЫМ ПРЕДОХРАНИТЕЛЬНЫМ ПОЯСОМ | КОМ ПЛ | 4
288 1 | 1 | ЗАТРАТЫ ТРУДА РАБОЧИХ-СТРОИТЕЛЕЙ | ЧЕЛ.-Ч | 4.3 | 17.2
289 | Ц37-08-012-02 | ИЗГОТОВЛЕНИЕ ПРОКЛАДОК ИЗ ПАРОНИТА ДИАМ. 100 ММ | 10ШТ | 0,4
289.1 | 1 | ЗАТРАТЫ ТРУДА РАБОЧИХ-СТРОИТЕЛЕЙ | ЧЕЛ.-Ч | 2.1 | 0,84
289.2 | 64581 | ПРОКЛАДКИ ПА РОНИТОВЫЕ | КГ | 1.7 | 0,68
290 | Ц18-01-066-03 | СНЯТИЕ И УСТАНОВКА КРЫШЕК АППАРАТОВ, ДИАМЕТР ДО 2000 ММ /ДИАМ. 1200 ММ / | ШТ | 2
290.1 | 1 | ЗАТРАТЫ ТРУДА РАБОЧИХ-СТРОИТЕЛЕЙ | ЧЕЛ.-Ч | 34.75 | 69,5
291 | Ц39-01-025-08 ТЧ П.5.4 К=1,5 | ЗАЧИСТКА МЕХАНИЗИРОВАННАЯ ПОВЕРХНОСТИ ДО ШЕРОХОВАТОСТИ НЕ ГРУБЕЕ RZ 20 МКМ /У5/ БЕЗ СНЯТИЯ ВЫПУКЛОСТИ /УСИЛЕНИЯ/СВАРНОГО ШВА, ШИРИНА ЗАЧИСТКИ ДО 30 ММ. ПОЛОЖЕНИЕ ЗАЧИСТКИ:ВЕРТИКАЛЬНОЕ, ШИРИНА ЗАЧИСТКИ. ММ, ДО : 20 / ЗАЧИСТКА ПОСАДОЧНЫХ МЕСТ НА КРЫШКАХ И КОРПУСЕ ДЕФЛЕГМАТОРА = 4 ШТ/, С МОНТАЖНЫМ ПРЕДОХРАНИТЕЛЬНЫМ ПОЯСОМ | м | 15,1
291 1 | 1 | ЗАТРАТЫ ТРУДА РАБОЧИХ-СТРОИТЕЛЕЙ | ЧЕЛ.-Ч | 0.9375 | 14.1562
291.2 | 1148 | МАШИНЫ ЭЛЕКТРОЗАЧИСТНЫЕ | МАШ.-Ч | 0.9 | 13.59
292 | Ц37-08-012-02 #К = 8,8 | ИЗГОТОВЛЕНИЕ ПРОКЛАДОК ИЗ ПАРОНИТА ДИАМ. 1200 ММ (прим.) | 10ШТ | 0,2
292.1 | 1 | ЗАТРАТЫ ТРУДА РАБОЧИХ-СТРОИТЕЛЕЙ | ЧЕЛ.-Ч | 18.48 | 3,696
292 .2 | 64581 | ПРОКЛАДКИ ПА РОНИТОВЫЕ | КГ | 28 | 5,6
293 | Ц37-01 -025-02 | ОПРЕССОВКА МЕЖТРУБНОГО ПРОСТРАНСТВА Р=5КГС/СМ2 ВОЗДУХА, ДЛЯ ВЫЯВЛЕНИЯ ДЕФЕКТОВ /прим./ | 1 шт | 1
293.1 | 1 | ЗАТРАТЫ ТРУДА РАБОЧИХ-СТРОИТЕЛЕЙ | ЧЕЛ.-Ч | 11.625 | 11.625
294 | Е09-08-001-01 ТЧ Прил. 7 п. 8 К=1,25 п. 9 К=1,5 | РУЧНАЯ ЭЛЕКТРОДУГОВАЯ СВАРКА ЛИСТОВОЙ СТАЛИ С ВЫРЕЗКОЙ ИЛИ ВЫШЛИФОВКОЙ ДЕФЕКТНОГО УЧАСТКА ШВА ТОЛЩИНОЙ ММ, ДО: 6 (УСТРАНЕНИЕ ВЫЯВЛЕННЫХ ДЕФЕКТОВ ПОСЛЕ ОПРЕССОВКИ), В НЕУДОБНОМ СОГНУТОМ ПОЛОЖЕНИИ, С МОНТАЖНЫМ ПРЕДОХРАНИТЕЛЬНЫМ ПОЯСОМ | 10 М ШВА | 0,15
294 1 | 1 | ЗАТРАТЫ ТРУДА РАБОЧИХ-СТРОИТЕЛЕЙ | ЧЕЛ.-Ч | 95.16 | 14,274
294.2 | 1147 | МАШИНЫ ШЛИФОВАЛЬНЫЕ ЭЛЕКТРИЧЕСКИЕ | МАШ.-Ч | 25.375 | 3,80625
294.3 | 2016 | УСТАНОВКИ ДЛЯ СВАРКИ РУЧНОЙ ДУГОВОЙ (ПОСТОЯННОГО ТОКА) | МАШ.-Ч | 25.375 | 3,80625
294.4 | 35347 | ЭЛЕКТРОДЫ УОНИ 13/55 | КГ | 4.38 | 0.657
294.5 | 44897 | ШЛИФКРУГИ | ШТ | 0,0396 | 0.00594
295 | Е09-08-001-01 ТЧ Прил . 7 п. 8 К=1,25 п. 9 К=1,5 | РУЧНАЯ ЭЛЕКТРОДУГОВАЯ СВАРКА ЛИСТОВОМ СТАЛИ С ВЫРЕЗКОЙ ИЛИ ВЫШЛИФОВКОЙ ДЕФЕКТНОГО УЧАСТКА ШВА ТОЛЩИНОЙ ММ, ДО: 6 (РЕМОНТ (ВОССТАНОВЛЕНИЕ) ПЕРЕГОРОДОК КРЫШЕК ДИАМ. 1200 ММ ( 2 ШТ ), В 2 ПРОХОДА), В НЕУДОБНОМ СОГНУТОМ ПОЛОЖЕНИИ, С МОНТАЖНЫМ ПРЕДОХРАНИТЕЛЬНЫМ ПОЯСОМ | 10 М ШВА | 0,8
295 . 1 | 1 | ЗАТРАТЫ ТРУДА РАБОЧИХ-СТРОИТЕЛЕЙ | ЧЕЛ.-Ч | 95,16 | 76,128
295.2 | 1147 | МАШИНЫ ШЛИФОВАЛЬНЫЕ ЭЛЕКТРИЧЕСКИЕ | МАШ.-Ч | 25.375 | 20,3
295.3 | 2016 | УСТАНОВКИ ДЛЯ СВАРКИ РУЧНОЙ ДУГОВОЙ (ПОСТОЯННОГО ТОКА) | МАШ.-Ч | 25,375 | 20,3
295.4 | 35347 | ЭЛЕКТРОДЫ УОН И 13 55 | КГ | 4.38 | 3,504
295.5 | 44897 | ШЛИФКРУГИ | ШТ | 0.0396 | 0,03168
296 | Ц12-12-001-10 ОП П.2.1 К=0,4 | ДЕМОНТАЖ ЗАПОРНОЙ АРМАТУРЫ ФЛАНЦЕВОЙ /ВЕНТИЛЕЙ/ ДУ 100 РУ22 | ШТ | 3
296. 1 | 1 | ЗАТРАТЫ ТРУДА РАБОЧИХ-СТРОИТЕЛЕЙ | ЧЕЛ.-Ч | 2.235 | 6.705
297 | Ц02-11-Р002-04 | РЕВИЗИЯ ВЕНТИЛЕЙ ДИАМЕТРОМ, ММ, ДО: 100 | ШТ | 3
297.1 | 1 | ЗАТРАТЫ ТРУДА РАБОЧИХ-СТРОИТЕЛЕЙ | ЧЕЛ.-Ч | 2.5 | 7.5
298 | Ц12-12-001-10 | МОНТАЖ ЗАПОРНОЙ АРМАТУРЫ ФЛАНЦЕВОЙ / ВЕНТИЛЕЙ / ДУ100 РУ22 | ШТ | 3
298.1 | 1 | ЗАТРАТЫ ТРУДА РАБОЧИХ-СТРОИТЕЛЕЙ | ЧЕЛ.-Ч | 5.5875 | 16.7625
298.2 | 30484 | БОЛТЫ СТРОИТЕЛЬНЫЕ С ШЕСТИГРАННОЙ С ГАЙКАМИ И ШАЙБАМИ | КГ | 0.71 | 2.13
299 | Ц39-01-022-08 | ЗАЧИСТКА МЕХАНИЗИРОВАННАЯ ПОВЕРХНОСТИ ДО ШЕРОХОВАТОСТИ НЕ ГРУБЕЕ RZ 20 МКМ /У2/ БЕЗ СНЯТИЯ ВЫПУКЛОСТИ /УСИЛЕНИЯ/СВАРНОГО ШВА, ШИРИНА ЗАЧИСТКИ ДО 30 ММ. ПОЛОЖЕНИЕ ЗАЧИС.ТКИ:ВЕРТИКАЛЬНОЕ, ШИРИНА ЗАЧИСТКИ, ММ, ДО: 20 /ЗАЧИСТКА ПОСАДОЧНЫХ МЕСТ ВЕНТИЛЕЙ ДУ100 = 6 ШТ/ | м | 1,9
299.1 | 1 | ЗАТРАТЫ ТРУДА РАБОЧИХ-СТРОИТЕЛЕЙ | ЧЕЛ.-Ч | 0.625 | 1,1875
299 2 | 1148 | МАШИНЫ ЭЛЕКТРОЗАЧИСТНЫЕ | МАШ.-Ч | 0.6 | 1,14
300 | Ц37-08-012-02 | ИЗГОТОВЛЕНИЕ ПРОКЛАДОК ИЗ ПАРОНИТА ДИАМ. 100 ММ | 10ШТ | 0,9
300.1 | 1 | ЗАТРАТЫ ТРУДА РАБОЧИХ-СТРОИТЕЛЕЙ | ЧЕЛ.-Ч | 2,1 | 1.89
300 .2 | 64581 | ПРОКЛАДКИ ПА РОНИТОВЫЕ | КГ | 1,7 | 1.53
301 | Ц12-12-001-04 ОП П.5.1 К=0,4 | ДЕМОНТАЖ ЗАПОРНОЙ АРМАТУРЫ ФЛАНЦЕВОЙ /ВЕНТИЛЕЙ/ ДУ22 РУ22 | ШТ | 2
301 . 1 | 1 | ЗАТРАТЫ ТРУДА РАБОЧИХ-СТРОИТЕЛЕЙ | ЧЕЛ.-Ч | 1.5 | 3
302 | Ц02-11-Р002-01 | РЕВИЗИЯ ВЕНТИЛЕЙ ДИАМЕТРОМ, ММ, ДО: 22 | ШТ | 2
302.1 | 1 | ЗАТРАТЫ ТРУДА РАБОЧИХ-СТРОИТЕЛЕЙ | ЧЕЛ.-Ч | 0.921 | 1.84
303 | Ц12-12-001-04 | МОНТАЖ ЗАПОРНОЙ АРМАТУРЫ ФЛАНЦЕВОЙ / ВЕНТИЛЕЙ / ДУ22 Р22 | ШТ | 2
303 1 | 1 | ЗАТРАТЫ ТРУДА РАБОЧИХ-СТРОИТЕЛЕЙ | ЧЕЛ.-Ч | 3.75 | 7,5
303 .2 | 30484 | БОЛТЫ СТРОИТЕЛЬНЫЕ С ШЕСТИГРАННОЙ С ГАЙКАМИ И ШАЙБАМИ | КГ | 0.084 | 0,168
304 | Ц39-01-025-08 | ЗАЧИСТКА МЕХАНИЗИРОВАННАЯ ПОВЕРХНОСТИ ДО ШЕРОХОВАТОСТИ НЕ ГРУБЕЕ RZ 20 МКМ /У5/ БЕЗ СНЯТИЯ ВЫПУКЛОСТИ /УСИЛЕНИЯ/СВАРНОГО ШВА, ШИРИНА ЗАЧИСТКИ ДО 30 ММ. ПОЛОЖЕНИЕ ЗАЧИСТКШВЕРТИКАЛЬНОЕ, ШИРИНА ЗАЧИСТКИ, ММ, ДО: 20 /ЗАЧИСТКА ПОСАДОЧНЫХ МЕСТ ВЕНТИЛЕЙ ДУ25 = 4 ШТ / | м | 0,3
304 1 | 1 | ЗАТРАТЫ ТРУДА РАБОЧИХ-СТРОИТЕЛЕЙ | ЧЕЛ.-Ч | 0.625 | 0.1875
304.2 | 1148 | МАШИНЫ ЭЛЕКТРОЗАЧИСТНЫЕ | МАШ.-Ч | 0.6 | 0.18
305 | Ц37-08-012-02 #К = 0,4 | ИЗГОТОВЛЕНИЕ ПРОКЛАДОК ИЗ ПАРОНИТА ДИАМ. 25ММ (прим.) | 10ШТ | 0,6
305.1 | 1 | ЗАТРАТЫ ТРУДА РАБОЧИХ-СТРОИТЕЛЕЙ | ЧЕЛ.-Ч | 0.84 | 0.504
305 .2 | 64581 | ПРОКЛАДКИ ПА РОНИТОВЫЕ | КГ | 0.3 | 0.18
306 | Ц18-01-066-03 #К=0,4 | КОНТРОЛЬНАЯ ОБТЯЖКА КРЫШЕК АППАРАТОВ, ДИАМЕТР ДО 2000 ММ /ДИАМ. 1200 ММ / | ШТ | 2
3061 | 1 | ЗАТРАТЫ ТРУДА РАБОЧИХ-СТРОИТЕЛЕЙ | ЧЕЛ.-Ч | 13.9 | 27.8
| РАЗДЕЛ | Р2.4 ПО3.902 Г1. ДЕФЛЕГМАТОР Д= 1232 ММ, L = 4637 ММ, V = 1,6/2,68 М3
307 | Е08-07-001-2 ##К = 2 | УСТАНОВКА И РАЗБОРКА НАРУЖНЫХ ИНВЕНТАРНЫХ ЛЕСОВ ВЫСОТОЙ ДО 16 М: ТРУБЧАТЫХ ДЛЯ ПРОЧИХ ОТДЕЛОЧНЫХ РАБОТ /С ПЕРЕУСТАНОВКОЙ 2 РАЗА/ | 100М2 | 0,08
3071 | 1 | ЗАТРАТЫ ТРУДА РАБОЧИХ-СТРОИТЕЛЕЙ | ЧЕЛ.-Ч | 108, 75 | 8.7
308 | Ц37-02-014-11 #К = 2 | УСТАНОВКА РУЧНЫХ ЛЕБЕДОК С ПОДЪЕМОМ НА ВЫСОТУ ДО 3 М, ТЯГОВОЕ УСИЛИЕ, КН(ТС): 15 (1,5) /С ПЕРЕУСТАНОВКОЙ 2 РАЗА / | ЛЕБЕДКА | 2
308.1 | 1 | ЗАТРАТЫ ТРУДА РАБОЧИХ-СТРОИТЕЛЕЙ | ЧЕЛ.-Ч | 8.725 | 17,45
309 | Ц37-02-014-38 #К = 2 | СНЯТИЕ РУЧНЫХ ЛЕБЕДОК С ОТМЕТКИ ДО З М, ТЯГОВОЕ УСИЛИЕ, КН(ТС): 15(1,5) /С ПЕРЕУСТАНОВКОЙ 2 РАЗА/ | ЛЕБЕДКА | 2
309.1 | 1 | ЗАТРАТЫ ТРУДА РАБОЧИХ-СТРОИТЕЛЕЙ | ЧЕЛ.-Ч | 5.175 | 10.35
310 | Ц05-04-Р003-03 ОП Табл. 2 п. 2 К=1,25 | РАЗБОРКА И СБОРКА ФЛАНЦЕВЫХ СОЕДИНЕНИИ С ЗАМЕНОЙ ПРОКЛАДОК НА УСЛОВНОЕ ДАВЛЕНИЕ ДО 10 МПа, ДУ 100 ММ ( ДЛЯ ДЕМОНТАЖА И МОНТАЖА КАТУШЕК ДИАМ. 100 ММ L= 400 ММ =2 ШТ) НА ВЫСОТЕ, С МОНТАЖНЫМ ПРЕДОХРАНИТЕЛЬНЫМ ПОЯСОМ | КОМ ПЛ | 4
3101 | 1 | ЗАТРАТЫ ТРУДА РАБОЧИХ-СТРОИТЕЛЕЙ | ЧЕЛ.-Ч | 4.3 | 17.2
311 | Ц37-08-012-02 | ИЗГОТОВЛЕНИЕ ПРОКЛАДОК ИЗ ПАРОНИТА ДИАМ. 100 ММ | 10ШТ | 0,4
3111 | 1 | ЗАТРАТЫ ТРУДА РАБОЧИХ-СТРОИТЕЛЕЙ | ЧЕЛ.-Ч | 2.1 | 0.84
311.2 | 64581 | ПРОКЛАДКИ ПА РОНИТОВЫЕ | КГ | 1.7 | 0.68
312 | Ц18-01-066-03 | СНЯТИЕ И УСТАНОВКА КРЫШЕК АППАРАТОВ, ДИАМЕТР ДО 2000 ММ /ДИАМ. 1200 ММ / | ШТ | 2
3121 | 1 | ЗАТРАТЫ ТРУДА РАБОЧИХ-СТРОИТЕЛЕЙ | ЧЕЛ.-Ч | 34, 751 | 69.5
313 | Ц39-01-025-08 ТЧ П.5.4 К=1,5 | ЗАЧИСТКА МЕХАНИЗИРОВАННАЯ ПОВЕРХНОСТИ ДО ШЕРОХОВАТОСТИ НЕ ГРУБЕЕ RZ 20 МКМ /У5/ БЕЗ СНЯТИЯ ВЫПУКЛОСТИ /УСИЛЕНИЯ/ СВАРНОГО ШВА, ШИРИНА ЗАЧИСТКИ ДО 30 ММ. ПОЛОЖЕНИЕ ЗАЧИСТКИ:ВЕРТИКАЛЬНОЕ, ШИРИНА ЗАЧИСТКИ, ММ, ДО : 20 /ЗАЧИСТКА ПОСАДОЧНЫХ МЕСТ НА КРЫШКАХ И КОРПУСЕ ДЕФЛЕГМАТОРА = 4 ШТ/, С МОНТАЖНЫМ ПРЕДОХРАНИТЕЛЬНЫМ ПОЯСОМ | м | 15,1
313.1 | 1 | ЗАТРАТЫ ТРУДА РАБОЧИХ-СТРОИТЕЛЕЙ | ЧЕЛ.-Ч | 0,9375 | 14.1562
313 .2 | 1148 | МАШИНЫ ЭЛЕКТРОЗАЧИСТНЫЕ | МАШ.-Ч | 0.9 | 13.59
314 | Ц37-08-^012-02 #К = 8,8 | ИЗГОТОВЛЕНИЕ ПРОКЛАДОК ИЗ ПАРОНИТА ДИАМ. 1200 ММ (прим.) | 10ШТ | 0,2
314 1 | 1 | ЗАТРАТЫ ТРУДА РАБОЧИХ-СТРОИТЕЛЕЙ | ЧЕЛ.-Ч | 18,48 | 3.696
314.2 | 64581 | ПРОКЛАДКИ ПА РОНИТОВЫЕ | КГ | 28 | 5,6
315 | Ц37-01-025-02 | ОПРЕССОВКА МЕЖТРУБНОГО ПРОСТРАНСТВА Р=5КГС/СМ2 ВОЗДУХА, ДЛЯ ВЫЯВЛЕНИЯ ДЕФЕКТОВ /прим./ | 1 шт | 1
315.1 | 1 | ЗАТРАТЫ ТРУДА РАБОЧИХ-СТРОИТЕЛЕЙ | ЧЕЛ.-Ч | 11,625 | 11.625
316 | Е09-08-001-01 ТЧ Прил . 7 п. 8 К=1,55 п. 9 К=1,5 | РУЧНАЯ ЭЛЕКТРОДУГОВАЯ СВАРКА ЛИСТОВОЙ СТАЛИ С ВЫРЕЗКОЙ ИЛИ ВЫШЛИФОВКОЙ ДЕФЕКТНОГО УЧАСТКА ШВА ТОЛЩИНОЙ ММ, ДО : 6 (УСТРАНЕНИЕ ВЫЯВЛЕННЫХ ДЕФЕКТОВ ПОСЛЕ ОПРЕССОВКИ ), В НЕУДОБНОМ СОГНУТОМ ПОЛОЖЕНИИ, С МОНТАЖНЫМ ПРЕДОХРАНИТЕЛЬНЫМ ПОЯСОМ | 10 М ШВА | 0,15
316.1 | 1 | ЗАТРАТЫ ТРУДА РАБОЧИХ-СТРОИТЕЛЕЙ | ЧЕЛ.-Ч | 95.16 | 14,274
316.2 | 1147 | МАШИНЫ ШЛИФОВАЛЬНЫЕ ЭЛЕКТРИЧЕСКИЕ | МАШ.-Ч | 25,375 | 3.8062
316.3 | 2016 | УСТАНОВКИ ДЛЯ СВАРКИ РУЧНОЙ ДУГОВОЙ (ПОСТОЯННОГО ТОКА) | МАШ.-Ч | 25,375 | 3.8062
316.4 | 35347 | ЭЛЕКТРОДЫ УОНН 13 55 | КГ | 4.38 | 0.657
316.5 | 44897 | ШЛИФКРУГИ | ШТ | 0,0396 | 0.00594
317 | Е09-08-001-01 ТЧ Прил. 7 п. 8 К=1,25 п. 9 К=1,5 | РУЧНАЯ ЭЛЕКТРОДУГОВАЯ СВАРКА ЛИСТОВОЙ СТАЛИ С ВЫРЕЗКОЙ ИЛИ ВЫШЛИФОВКОЙ ДЕФЕКТНОГО УЧАСТКА ШВА ТОЛЩИНОЙ ММ, ДО: 6 (РЕМОНТ (ВОССТАНОВЛЕНИЕ) ПЕРЕГОРОДОК КРЫШЕК ДИАМ. 1200 ММ ( 2 ШТ ), В 2 ПРОХОДА), В НЕУДОБНОМ СОГНУТОМ ПОЛОЖЕНИИ, С МОНТАЖНЫМ ПРЕДОХРАНИТЕЛЬНЫМ ПОЯСОМ | 10 М ШВА | 0,8
317.1 | 1 | ЗАТРАТЫ ТРУДА РАБОЧИХ-СТРОИТЕЛЕЙ | ЧЕЛ.-Ч | 95.16 | 76,128
317.2 | 1147 | МАШИНЫ ШЛИФОВАЛЬНЫЕ ЭЛЕКТРИЧЕСКИЕ | МАШ.-Ч | 25.375 | 20,3
317.3 | 2016 | УСТАНОВКИ ДЛЯ СВАРКИ РУЧНОЙ ДУГОВОЙ (ПОСТОЯННОГО ТОКА) | МАШ.-Ч | 25,375 | 20,3
3174 | 35347 | ЭЛЕКТРОДЫ УОНИ 13/55 | КГ | 4.38 | 3,504
317 .5 | 44897 | ШЛИФКРУГИ | ШТ | 0,0396 | 0,03168
318 | Ц12-12-001-10 ОН П.5.1 К=0,4 | ДЕМОНТАЖ ЗАПОРНОЙ АРМАТУРЫ ФЛАНЦЕВОЙ / ВЕНТИЛЕЙ/ ДУ 100 РУ25 | шт | 2
318.1 | 1 | ЗАТРАТЫ ТРУДА РАБОЧИХ-СТРОИТЕЛЕЙ | ЧЕЛ.-Ч | 2.235 | 6,705
319 | Ц02-11-Р002-04 | РЕВИЗИЯ ВЕНТИЛЕЙ ДИАМЕТРОМ, ММ, ДО: 100 | ШТ | 3
319 1 | 1 | ЗАТРАТЫ ТРУДА РАБОЧИХ-СТРОИТЕЛЕЙ | ЧЕЛ.-Ч | 2.5 | 7,5
320 | Ц12-12-001-10 | МОНТАЖ ЗАПОРНОЙ АРМАТУРЫ ФЛАНЦЕВОЙ -/ВЕНТИЛЕЙ / ДУ100 РУ25 | ШТ | 3
320. 1 | 1 | ЗАТРАТЫ ТРУДА РАБОЧИХ-СТРОИТЕЛЕЙ | ЧЕЛ.-Ч | 5.5875 | 16, 7625
320.2 | 30484 | БОЛТЫ СТРОИТЕЛЬНЫЕ С ШЕСТИГРАННОЙ С ГАЙКАМИ И ШАЙБАМИ | КГ | 0,71 | 2.13
321 | Ц39-01-025-08 | ЗАЧИСТКА МЕХАНИЗИРОВАННАЯ ПОВЕРХНОСТИ ДО ШЕРОХОВАТОСТИ НЕ ГРУБЕЕ RZ 20 МКМ /У5/ БЕЗ СНЯТИЯ ВЫПУКЛОСТИ /УСИЛЕНИЯ/СВАРНОГО ШВА, ШИРИНА ЗАЧИСТКИ ДО 30 ММ. ПОЛОЖЕНИЕ ЗАЧИСТКШВЕРТИКАЛЬНОЕ, ШИРИНА ЗАЧИСТКИ, ММ, ДО: 20 /ЗАЧИСТКА ПОСАДОЧНЫХ МЕСТ ВЕНТИЛЕЙ ДУ100 = 6ШТ/ | м | 1,9
321 . 1 | 1 | ЗАТРАТЫ ТРУДА РАБОЧИХ-СТРОИТЕЛЕЙ | ЧЕЛ.-Ч | 0,625 | 1.1875
321.2 | 1148 | МАШИНЫ ЭЛЕКТРОЗАЧИСТНЫЕ | МАШ.-Ч | 0.6 | 1.14
322 | Ц37-08-012-02 | ИЗГОТОВЛЕНИЕ ПРОКЛАДОК ИЗ ПАРОНИТА ДИАМ. 100 ММ | 10ШТ | 0,9
322. 1 | 1 | ЗАТРАТЫ ТРУДА РАБОЧИХ-СТРОИТЕЛЕЙ | ЧЕЛ.-Ч | 2.1 | 1.89
522 .2 | 64581 | ПРОКЛАДКИ ПА РОНИТОВЫЕ | КГ | 1,7 | 1.53
323 | Ц12-12-001-04 ОП П.5.1 К=0,4 | ДЕМОНТАЖ ЗАПОРНОЙ АРМАТУРЫ ФЛАНЦЕВОЙ / ВЕНТИЛЕЙ/ ДУ25 РУ25 | ШТ | 2
323 1 | 1 | ЗАТРАТЫ ТРУДА РАБОЧИХ-СТРОИТЕЛЕЙ | ЧЕЛ.-Ч | 1,5 | 3
324 | Ц02-11-Р002-01 | РЕВИЗИЯ ВЕНТИЛЕЙ ДИАМЕТРОМ, ММ, ДО: 25 | ШТ | 2
324 1 | 1 | ЗАТРАТЫ ТРУДА РАБОЧИХ-СТРОИТЕЛЕЙ | ЧЕЛ.-Ч | 0,92 | 1,84
325 | Ц12-12-001-04 | МОНТАЖ ЗАПОРНОЙ АРМАТУРЫ ФЛАНЦЕВОЙ / ВЕНТИЛЕЙ / ДУ25 Р25 | ШТ | 2
325. 1 | 1 | ЗАТРАТЫ ТРУДА РАБОЧИХ-СТРОИТЕЛЕЙ | ЧЕЛ.-Ч | 3, 75 | 7,5
325 .2 | 30484 | БОЛТЫ СТРОИТЕЛЬНЫЕ С ШЕСТИГРАННОЙ С ГАЙКАМИ И ШАЙБАМИ | КГ | 0,084 | 0.168
326 | Ц39-01-025-08 | ЗАЧИСТКА МЕХАНИЗИРОВАННАЯ ПОВЕРХНОСТИ ДО ШЕРОХОВАТОСТИ НЕ ГРУБЕЕ RZ 20 МКМ /У5/ БЕЗ СНЯТИЯ ВЫПУКЛОСТИ /УСИЛЕНИЯ/СВАРНОГО ШВА, ШИРИНА ЗАЧИСТКИ ДО 30 ММ. ПОЛОЖЕНИЕ ЗАЧИСТКШВЕРТИКАЛ ЬНОЕ, ШИРИН А ЗАЧИСТКИ, ММ, ДО: 20 / ЗАЧИСТКА ПОСАДОЧНЫХ МЕСТ ВЕНТИЛЕЙ ДУ25 = 4 ШТ / | м | 0,3
326. 1 | 1 | ЗАТРАТЫ ТРУДА РАБОЧИХ-СТРОИТЕЛЕЙ | ЧЕЛ.-Ч | 0,625 | 0.1875
326.2 | 1148 | МАШИНЫ ЭЛЕКТРОЗАЧИСТНЫЕ | МАШ.-Ч | 0.6 | 0.18
327 | Ц37-08-012-02 #К = 0,4 | ИЗГОТОВЛЕНИЕ ПРОКЛАДОК ИЗ ПАРОНИТА ДИАМ. 25 ММ (прим.) | 10ШТ | 0,6
327.1 | 1 | ЗАТРАТЫ ТРУДА РАБОЧИХ-СТРОИТЕЛЕЙ | ЧЕЛ.-Ч | 0,84 | 0,504
327 .2 | 64581 | ПРОКЛАДКИ ПА РОНИТОВЫЕ | КГ | 0,3 | 0,18
328 | Ц18-01-066-03 #К=0,4 | КОНТРОЛЬНАЯ ОБТЯЖКА КРЫШЕК АППАРАТОВ, ДИАМЕТР ДО 2000 ММ /ДИАМ. 1200 ММ / | ШТ | 2
328 1 | 1 | ЗАТРАТЫ ТРУДА РАБОЧИХ-СТРОИТЕЛЕЙ | ЧЕЛ.-Ч | 13,9 | 27,8
| РАЗДЕЛ | Р 2.5 ПОЗ. 902 Г2. ДЕФЛЕГМАТОР Д = 1232 ММ, L = 4637 ММ, V = 1,6/2,68 М3
329 | Е08-07-001-2 ##К = 2 | УСТАНОВКА И РАЗБОРКА НАРУЖНЫХ ИНВЕНТАРНЫХ ЛЕСОВ ВЫСОТОЙ ДО 16 М: ТРУБЧАТЫХ ДЛЯ ПРОЧИХ ОТДЕЛОЧНЫХ РАБОТ /С ПЕРЕУСТАНОВКОЙ 2 РАЗА/ | 100М2 | 0,08
329.1 | 1 | ЗАТРАТЫ ТРУДА РАБОЧИХ-СТРОИТЕЛЕЙ | ЧЕЛ.-Ч | 108.75 | 8.7
330 | ЦЗ 7-02-014-11 #К = 2 | УСТАНОВКА РУЧНЫХ ЛЕБЕДОК С ПОДЪЕМОМ НА ВЫСОТУ ДО 3 М, ТЯГОВОЕ УСИЛИЕ, КН(ТС): 15 (1,5) /С ПЕРЕУСТАНОВКОЙ 2 РАЗА / | ЛЕБЕДКА | 2
330 1 | 1 | ЗАТРАТЫ ТРУДА РАБОЧИХ-СТРОИТЕЛЕЙ | ЧЕЛ.-Ч | 8, 725 | 17.45
331 | Ц37-02-014-38 #К = 2 | СНЯТИЕ РУЧНЫХ ЛЕБЕДОК С ОТМЕТКИ ДО 3 М, ТЯГОВОЕ УСИЛИЕ, КН(ТС): 15 (1,5) /С ПЕРЕУСТАНОВКОЙ 2 РАЗА / | ЛЕБЕДКА | 2
331 1 | 1 | ЗАТРАТЫ ТРУДА РАБОЧИХ-СТРОИТЕЛЕЙ | ЧЕЛ.-Ч | 5.175 | 10,35
332 | Ц05-04-Р003-03 ОП Табл. 2 п. 2 К=1,25 | РАЗБОРКА И СБОРКА ФЛАНЦЕВЫХ СОЕДИНЕНИИ С ЗАМЕНОЙ ПРОКЛАДОК НА УСЛОВНОЕ ДАВЛЕНИЕ ДО 10 МПа, ДУ 100 ММ ( ДЛЯ ДЕМОНТАЖА И МОНТАЖА КАТУШЕК ДИАМ. 100 ММ L= 400 ММ = 2 ШТ) НА ВЫСОТЕ, С МОНТАЖНЫМ ПРЕДОХРАНИТЕЛЬНЫМ ПОЯСОМ | компл | 4
332.1 | 1 | ЗАТРАТЫ ТРУДА РАБОЧИХ-СТРОИТЕЛЕЙ | ЧЕЛ.-Ч | 4.3 | Т72
333 | Ц37-(^^-^012-02 | ИЗГОТОВЛЕНИЕ ПРОКЛАДОК ИЗ ПАРОНИТА ДИАМ. 100 ММ | 10ШТ | 0,4
333.1 | 1 | ЗАТРАТЫ ТРУДА РАБОЧИХ-СТРОИТЕЛЕЙ | ЧЕЛ.-Ч | 2,1 | 0.84
333 .2 | 64581 | ПРОКЛАДКИ ПА РОНИТОВЫЕ | КГ | 1,7 | 0.68
334 | Ц18-01-066-03 | СНЯТИЕ И УСТАНОВКА КРЫШЕК АППАРАТОВ, ДИАМЕТР ДО 2000 ММ /ДИАМ. 1200 ММ / | ШТ | 2
334 1 | 1 | ЗАТРАТЫ ТРУДА РАБОЧИХ-СТРОИТЕЛЕЙ | ЧЕЛ.-Ч | 34.75 | 69.5
335 | Ц39-01-025-08 ТЧ П.5.4 К=1,5 | ЗАЧИСТКА МЕХАНИЗИРОВАННАЯ ПОВЕРХНОСТИ ДО ШЕРОХОВАТОСТИ НЕ ГРУБЕЕ RZ 20 МКМ /У5/ БЕЗ СНЯТИЯ ВЫПУКЛОСТИ /УСИЛЕНИЯ/ СВАРНОГО ШВА, ШИРИНА ЗАЧИСТКИ ДО 30 ММ. ПОЛОЖЕНИЕ ЗАЧИСТКИ:ВЕРТИКАЛЬНОЕ, ШИРИНА ЗАЧИСТКИ, ММ, ДО : 20 / ЗАЧИСТКА ПОСАДОЧНЫХ МЕСТ НА КРЫШКАХ И КОРПУСЕ ДЕФЛЕГМАТОРА = 4 ШТ/, С МОНТАЖНЫМ ПРЕДОХРАНИТЕЛЬНЫМ ПОЯСОМ | м | 15,1
335.1 | 1 | ЗАТРАТЫ ТРУДА РАБОЧИХ-СТРОИТЕЛЕЙ | ЧЕЛ.-Ч | 0.9375 | 14.1562
335 .2 | 1148 | МАШИНЫ ЭЛЕКТРОЗАЧИСТНЫЕ | МАШ.-Ч | 0,9 | 13.59
336 | Ц37-^(0Ч^012-02 #К = 8,8 | ИЗГОТОВЛЕНИЕ ПРОКЛАДОК ИЗ ПАРОНИТА ДИАМ. 1200 ММ (прим.) | 10ШТ | 0,2
336.1 | 1 | ЗАТРАТЫ ТРУДА РАБОЧИХ-СТРОИТЕЛЕЙ | ЧЕЛ.-Ч | 18,48 | 3.696
336.2 | 64581 | ПРОКЛАДКИ ПА РОНИТОВЫЕ | КГ | 28 | 5.6
337 | Ц37-01-025-02 | ОПРЕССОВКА МЕЖТРУБНОГО ПРОСТРАНСТВА Р=5КГС/СМ2 ВОЗДУХА, ДЛЯ ВЫЯВЛЕНИЯ ДЕФЕКТОВ /прим./ | 1 шт | 1
337.1 | 1 | ЗАТРАТЫ ТРУДА РАБОЧИХ-СТРОИТЕЛЕЙ | ЧЕЛ.-Ч | 11,625 | 11.625
338 | Е09-08-001-01 ТЧ Прил .7 п. 8 К-,.25 п. 9 К=1,5 | РУЧНАЯ ЭЛЕКТРОДУГОВАЯ СВАРКА ЛИСТОВОЙ СТАЛИ С ВЫРЕЗКОЙ ИЛИ ВЫШЛИФОВКОЙ ДЕФЕКТНОГО УЧАСТКА ШВА ТОЛЩИНОЙ ММ, ДО: 6 (УСТРАНЕНИЕ ВЫЯВЛЕННЫХ ДЕФЕКТОВ ПОСЛЕ ОПРЕССОВКИ), В НЕУДОБНОМ СОГНУТОМ ПОЛОЖЕНИИ, С МОНТАЖНЫМ ПРЕДОХРАНИТЕЛЬНЫМ ПОЯСОМ | 10 М ШВА | 0,15
338 1 | 1 | ЗАТРАТЫ ТРУДА РАБОЧИХ-СТРОИТЕЛЕЙ | ЧЕЛ.-Ч | 95.16 | 14,274
338.2 | 1147 | МАШИНЫ ШЛИФОВАЛЬНЫЕ ЭЛЕКТРИЧЕСКИЕ | МАШ.-Ч | 25.375 | 3,80625
338.3 | 2016 | УСТАНОВКИ ДЛЯ СВАРКИ РУЧНОЙ ДУГОВОЙ (ПОСТОЯННОГО ТОКА) | МАШ.-Ч | 25.375 | 3.8062
338.4 | 35347 | ЭЛЕКТРОДЫ УОН И 13/55 , * ■ | КГ | 4.38 | 0.657
338.5 | 44897 | ШЛИФКРУГИ | ШТ | 0.0396 | 0.00594
339 | Е09-08-001-01 ТЧ Прил . 7 п. 8 К=1,55 п. 9 К=1,5 | РУЧНАЯ ЭЛЕКТРОДУГОВАЯ СВАРКА ЛИСТОВОМ СТАЛИ С ВЫРЕЗКОЙ ИЛИ ВЫШЛИФОВКОЙ ДЕФЕКТНОГО УЧАСТКА ШВА ТОЛЩИНОЙ ММ, ДО: 6 (РЕМОНТ (ВОССТАНОВЛЕНИЕ) ПЕРЕГОРОДОК КРЫШЕК ДИАМ. 1200 ММ ( 2 ШТ ), В 2 ПРОХОДА), В НЕУДОБНОМ СОГНУТОМ ПОЛОЖЕНИИ, С МОНТАЖНЫМ ПРЕДОХРАНИТЕЛЬНЫМ ПОЯСОМ | 10 М ШВА | 0,8
339 1 | 1 | ЗАТРАТЫ ТРУДА РАБОЧИХ-СТРОИТЕЛЕЙ | ЧЕЛ.-Ч | 95.16 | 76, 128
339.2 | 1147 | МАШИНЫ ШЛИФОВАЛЬНЫЕ ЭЛЕКТРИЧЕСКИЕ | МАШ.-Ч | 25,375 | 20,3
339.3 | 2016 | УСТАНОВКИ ДЛЯ СВАРКИ РУЧНОЙ ДУГОВОЙ (ПОСТОЯННОГО ТОКА) | МАШ.-Ч | 25.375 | 20,3
339.4 | 35347 | ЭЛЕКТРОДЫ УОНИ /3/55 | КГ | 4.38 | 3,504
339.5 | 44897 | ШЛИФКРУГИ | ШТ | 0,0396 | 0.03168
340 | Ц12-12-001-10 ОП П.5.1 К=0,4 | ДЕМОНТАЖ ЗАПОРНОЙ АРМАТУРЫ ФЛАНЦЕВОЙ / ВЕНТИЛЕЙ/ ДУ 100 РУ25 | шт | 3
340 1 | 1 | ЗАТРАТЫ ТРУДА РАБОЧИХ-СТРОИТЕЛЕЙ | ЧЕЛ.-Ч | 2,235 | 6,705
341 | Ц02-11-Р002-04 | РЕВИЗИЯ ВЕНТИЛЕЙ ДИАМЕТРОМ, ММ, ДО: 100 | ШТ | 3
341 .1 | 1 | ЗАТРАТЫ ТРУДА РАБОЧИХ-СТРОИТЕЛЕЙ | ЧЕЛ.-Ч | 2,5 | 7.5
342 | Ц12-12-001-Ю | МОНТАЖ ЗАПОРНОЙ АРМАТУРЫ ФЛАНЦЕВОЙ / ВЕНТИЛЕЙ / ДУЮ0 РУ25 | ШТ | 3
342 1 | 1 | ЗАТРАТЫ ТРУДА РАБОЧИХ-СТРОИТЕЛЕЙ | ЧЕЛ.-Ч | 5,58 75 | 16, 7625
342 .2 | 30484 | БОЛТЫ СТРОИТЕЛЬНЫЕ С ШЕСТИГРАННОЙ С ГАЙКАМИ И ШАЙБАМИ | КГ | 0.71 | 2,13
343 | Ц39-01-025-08 | ЗАЧИСТКА МЕХАНИЗИРОВАННАЯ ПОВЕРХНОСТИ ДО ШЕРОХОВАТОСТИ НЕ ГРУБЕЕ RZ 20 МКМ /У5/ БЕЗ СНЯТИЯ ВЫПУКЛОСТИ /УСИЛЕНИЯ/ СВАРНОГО ШВА, ШИРИНА ЗАЧИСТКИ ДО 30 ММ. ПОЛОЖЕНИЕ ЗАЧИС ТКИ:ВЕРТИКАЛЬНОЕ, ШИРИНА ЗАЧИСТКИ, ММ, ДО: 20 /ЗАЧИСТКА ПОСАДОЧНЫХ МЕСТ ВЕНТИЛЕЙ ДУЮО = 6 ШТ/ | м | 1.9
343 .1 | 1 | ЗАТРАТЫ ТРУДА РАБОЧИХ-СТРОИТЕЛЕЙ | ЧЕЛ.-Ч | 0.625 | 1.1875
343 .2 | 1148 | МАШИНЫ ЭЛЕКТРОЗАЧИСТНЫЕ | МАШ.-Ч | 0.6 | 1.14
344 | Ц37-08-012-02 | ИЗГОТОВЛЕНИЕ ПРОКЛАДОК ИЗ ПАРОНИТА ДИАМ. 100 ММ | 10ШТ | 0,9
344 1 | 1 | ЗАТРАТЫ ТРУДА РАБОЧИХ-СТРОИТЕЛЕЙ | ЧЕЛ.-Ч | 2.1 | 1.89
344.2 | 64581 | ПРОКЛАДКИ ПА РОНИТОВЫЕ | КГ | 1.7 | 1.53
345 | Ц12-12-001-04 ОН П.5.1 К=0,4 | ДЕМОНТАЖ ЗАПОРНОЙ АРМАТУРЫ ФЛАНЦЕВОЙ /ВЕНТИЛЕЙ/ ДУ25 РУ25 | ШТ | 2
345 . 1 | 1 | ЗАТРАТЫ ТРУДА РАБОЧИХ-СТРОИТЕЛЕЙ | ЧЕЛ.-Ч | 1.5 | 3
346 | Ц02-11-Р002-01 | РЕВИЗИЯ ВЕНТИЛЕЙ ДИАМЕТРОМ, ММ, ДО: 25 | ШТ | 2
346 1 | 1 | ЗАТРАТЫ ТРУДА РАБОЧИХ-СТРОИТЕЛЕЙ | ЧЕЛ.-Ч | 0,92 | 1,84
347 | Ц12-12-001-04 | МОНТАЖ ЗАПОРНОЙ АРМАТУРЫ ФЛАНЦЕВОЙ / ВЕНТИЛЕЙ / ДУ25 Р25 | ШТ | 2
347 .1 | 1 | ЗАТРАТЫ ТРУДА РАБОЧИХ-СТРОИТЕЛЕЙ | ЧЕЛ.-Ч | 3, 75 | 7,5
347 .2 | 30484 | БОЛТЫ СТРОИТЕЛЬНЫЕ С ШЕСТИГРАННОЙ С ГАЙКАМИ И ШАЙБАМИ | КГ | 0.084 | 0.168
348 | Ц39-01-025-08 | ЗАЧИСТКА МЕХАНИЗИРОВАННАЯ ПОВЕРХНОСТИ ДО ШЕРОХОВАТОСТИ НЕ ГРУБЕЕ RZ 20 МКМ /У5/ БЕЗ СНЯТИЯ ВЫПУКЛОСТИ /УСИЛЕНИЯ/СВАРНОГО ШВА, ШИРИНА ЗАЧИСТКИ ДО 30 ММ. ПОЛОЖЕНИЕ ЗАЧИСТКШВЕРТИКАЛЬНОЕ, ШИРИНА ЗАЧИСТКИ, ММ, ДО: 20 / ЗАЧИСТКА ПОСАДОЧНЫХ МЕСТ ВЕНТИЛЕЙ ДУ25 = 4ШТ/ | м | 0,3
348.1 | 1 | ЗАТРАТЫ ТРУДА РАБОЧИХ-СТРОИТЕЛЕЙ | ЧЕЛ.-Ч | 0,625 | 0,1875
348.2 | 1148 | МАШИНЫ ЭЛЕКТРОЗАЧИСТНЫЕ | МАШ.-Ч | 0.6 | 0,18
349 | Ц37-08-012-02 #К = 0,4 | ИЗГОТОВЛЕНИЕ ПРОКЛАДОК ИЗ ПАРОНИТА ДИАМ. 25 ММ (прим.) | 10ШТ | 0,6
349 1 | 1 | ЗАТРАТЫ ТРУДА РАБОЧИХ-СТРОИТЕЛЕЙ | ЧЕЛ.-Ч | 0.84 | 0,504
349.2 | 64581 | ПРОКЛАДКИ ПА РОНИТОВЫЕ | КГ | 0.3 | 0.18
350 | Ц18-01-066-03 #К=0,4 | КОНТРОЛЬНАЯ ОБТЯЖКА КРЫШЕК АППАРАТОВ, ДИАМЕТР ДО 2000 ММ /ДИАМ. 1200 ММ/ | шт | 2
350.1 | 1 | ЗАТРАТЫ ТРУДА РАБОЧИХ-СТРОИТЕЛЕЙ | ЧЕЛ.-Ч | 13,9 | 27,8
| РАЗДЕЛ | рз холодильники
| РАЗДЕЛ | Р3.1 ПОЗ. 903 А/В. ХОЛОДИЛЬНИК ГАЗООБРАЗНОГО АММИАКА Д = 826 ММ, L = 7130 ММ, V = 1,243 / 1,692 М3
351 | Е08-07-001-2 ##К = 2 | УСТАНОВКА И РАЗБОРКА НАРУЖНЫХ ИНВЕНТАРНЫХ ЛЕСОВ ВЫСОТОЙ ДО 16 М: ТРУБЧАТЫХ ДЛЯ ПРОЧИХ ОТДЕЛОЧНЫХ РАБОТ /С ПЕРЕУСТАНОВКОЙ 2 РАЗА/ | 100М2 | 0,08
351 1 | 1 | ЗАТРАТЫ ТРУДА РАБОЧИХ-СТРОИТЕЛЕЙ | ЧЕЛ.-Ч | 108.75 | 8,7
352 | Ц18-01-066-01 | СНЯТИЕ И УСТАНОВКА КРЫШЕК ЛЮКОВ, ДИАМЕТР ДО 800 ММ / ДИАМ. 800 ММ, С ДВУХ СТОРОН/, ПРИ ПОМОЩИ КРАНА БК-1000 | ШТ | 4
352. 1 | 1 | ЗАТРАТЫ ТРУДА РАБОЧИХ-СТРОИТЕЛЕЙ | ЧЕЛ.-Ч | 28,375 | 113,5
352.2 | 2572 | КРАН БА ШЕЙНЫЙ БК-1000 | МАШ.-Ч | 1,7375 | 6,95
353 | Ц39-01-025-08 | ЗАЧИСТКА МЕХАНИЗИРОВАННАЯ ПОВЕРХНОСТИ ДО ШЕРОХОВАТОСТИ НЕ ГРУБЕЕ RZ 20 МКМ /У5/ БЕЗ СНЯТИЯ ВЫПУКЛОСТИ /УСИЛЕНИЯ/СВАРНОГО ШВА, ШИРИНА ЗАЧИСТКИ ДО 30 ММ. ПОЛОЖЕНИЕ ЗАЧИСТКШВЕРТИКАЛЬНОЕ, ШИРИНА ЗАЧИСТКИ, ММ, ДО: 20 /ЗАЧИСТКА ПОСАДОЧНЫХ МЕСТ НА КРЫШКАХ ЛЮКОВ И КОРПУСЕ АППАРАТОВ = 8 ШТ / | м | 20,1
353.1 | 1 | ЗАТРАТЫ ТРУДА РАБОЧИХ-СТРОИТЕЛЕЙ | ЧЕЛ.-Ч | 0,625 | 12,5625
353 .2 | 1148 | МАШИНЫ ЭЛЕКТРОЗАЧИСТНЫЕ | МАШ.-Ч | 0,6 | 12,06
354 | Ц37-08-012-02 #К = 5,6 | ИЗГОТОВЛЕНИЕ ПРОКЛАДОК ИЗ ПАРОНИТА ДИАМ. 800 ММ (прим.) | 10ШТ | 0,4
354.1 | 1 | ЗАТРАТЫ ТРУДА РАБОЧИХ-СТРОИТЕЛЕЙ | ЧЕЛ.-Ч | 11,76 | 4, 704
354.2 | 64581 | ПРОКЛАДКИ ПА РОНИТОВЫЕ | КГ | 21 | 8,4
355 | Ц37-01-025-02 | ОПРЕССОВКА МЕЖТРУБНОГО ПРОСТРАНСТВА Р=5КГС/СМ2 ВОЗДУХА, ДЛЯ ВЫЯВЛЕНИЯ ДЕФЕКТОВ /прим./ | 1 шт | 1
355 1 | 1 | ЗАТРАТЫ ТРУДА РАБОЧИХ-СТРОИТЕЛЕЙ | ЧЕЛ.-Ч | 11,625 11,625
364 | Ц02-11-Р001-05 | РЕВИЗИЯ СТАЛЬНОЙ ЗАДВИЖКИ ДИАМЕТРОМ, ММ, ДО: 250 | ШТ | 3
364.1 | 1 | ЗАТРАТЫ ТРУДА РАБОЧИХ-СТРОИТЕЛЕЙ | ЧЕЛ.-Ч | 13.12 | 39.36
365 | Ц12-12-001-14 | МОНТАЖ ЗАПОРНОЙ АРМАТУРЫ ФЛАНЦЕВОЙ / ЗАДВИЖЕК / ДУ250 РУ16, НА ЛИНИИ ОБОРОТНОЙ ВОДЫ | ШТ | 3
365 1 | 1 | ЗАТРАТЫ ТРУДА РАБОЧИХ-СТРОИТЕЛЕЙ | ЧЕЛ.-Ч | 11.85 | 35.55
365.2 | 30484 | БОЛТЫ СТРОИТЕЛЬНЫЕ С ШЕСТИГРАННОЙ С ГАЙКАМИ И ШАЙБАМИ | КГ | 3.5 | 10.5
366 | Ц39-01-025-08 | ЗАЧИСТКА МЕХАНИЗИРОВАННАЯ ПОВЕРХНОСТИ ДО ШЕРОХОВАТОСТИ НЕ ГРУБЕЕ RZ 20 МКМ /У5/ БЕЗ СНЯТИЯ ВЫПУКЛОСТИ /УСИЛЕНИЯМ СВАРНОГО ШВА, ШИРИНА ЗАЧИСТКИ ДО 30 ММ. ПОЛОЖЕНИЕ ЗАЧИС ТКИ:ВЕРТИКАЛ ИНОЕ, ШИРИНА ЗАЧИСТКИ, ММ, ДО: 20 /ЗАЧИСТКА ПОСАДОЧНЫХ МЕСТ ЗАДВИЖЕК ДУ250 = 6 ШТ / | м | 4,7
366.1 | 1 | ЗАТРАТЫ ТРУДА РАБОЧИХ-СТРОИТЕЛЕЙ | ЧЕЛ.-Ч | 0,625 | 2.9375
366.2 | 1148 | МАШИНЫ ЭЛЕКТРОЗАЧИСТНЫЕ | МАШ.-Ч | 0.6 | 2,82
367 | Ц37-08-012-02 #К = 1,8 | ИЗГОТОВЛЕНИЕ ПРОКЛАДОК ИЗ ПАРОНИТА ДИАМ. 250 ММ (прим.) | 10ШТ | 0,9
367.1 | 1 | ЗАТРАТЫ ТРУДА РАБОЧИХ-СТРОИТЕЛЕЙ | ЧЕЛ.-Ч | 3,78 | 3.402
367 .2 | 64581 | ПРОКЛАДКИ ПА РОНИТОВЫЕ | КГ | 5.1 | 4,59
368 | Ц12-12-001-14 ОП П.5.1 К=0,4 | ДЕМОНТАЖ ЗАПОРНОЙ АРМАТУРЫ ФЛАНЦЕВОЙ / ЗАДВИЖЕК/ ДУ250 РУ25, НА ЛИНИИ ГАЗООБРАЗНОГО АММИАКА | ШТ | 2
368.1 | 1 | ЗАТРАТЫ ТРУДА РАБОЧИХ-СТРОИТЕЛЕЙ | ЧЕЛ.-Ч | 4.74 | 9,48
369 | Ц02-11-Р001-05 | РЕВИЗИЯ СТАЛЬНОЙ ЗАДВИЖКИ ДИАМЕТРОМ, ММ, ДО: 250 | ШТ | 2
369 1 | 1 | ЗАТРАТЫ ТРУДА РАБОЧИХ-СТРОИТЕЛЕЙ | ЧЕЛ.-Ч | 13,12 | 26,24
370 | Ц12-12-001-14 | МОНТАЖ ЗАПОРНОЙ АРМАТУРЫ ФЛАНЦЕВОЙ / ЗАДВИЖЕК / ДУ250 РУ25, НА ЛИНИИ ГАЗООБРАЗНОГО АММИАКА | ШТ | 2
370.1 | 1 | ЗАТРАТЫ ТРУДА РАБОЧИХ-СТРОИТЕЛЕЙ | ЧЕЛ.-Ч | 11.85 | 23,7
370 .2 | 30484 | БОЛТЫ СТРОИТЕЛЬНЫЕ С ШЕСТИГРАННОЙ С ГАЙКАМИ И ШАЙБАМИ | КГ | 3.5 | 7
371 | Ц39-01-025-08 | ЗАЧИСТКА МЕХАНИЗИРОВАННАЯ ПОВЕРХНОСТИ ДО ШЕРОХОВАТОСТИ НЕ ГРУБЕЕ RZ 20 МКМ /У5/ БЕЗ СНЯТИЯ ВЫПУКЛОСТИ /УСИЛЕНИЯ/ СВАРНОГО ШВА, ШИРИНА ЗАЧИСТКИ ДО 30 ММ. ПОЛОЖЕНИЕ ЗАЧИСТКИ:ВЕРТИКАЛЬНОЕ, ШИРИНА ЗАЧИСТКИ, ММ,ДО: 20 /ЗАЧИСТКА ПОСАДОЧНЫХ МЕСТ ЗАДВИЖЕК ДУ250 = 4 ШТ / | м | 3,1
371 1 | 1 | ЗАТРАТЫ ТРУДА РАБОЧИХ-СТРОИТЕЛЕЙ | ЧЕЛ.-Ч | 0.625 | 1,9375
371 .2 | 1148 | МАШИНЫ ЭЛЕКТРОЗАЧИСТНЫЕ | МАШ.-Ч | 0.6 | 1,86
372 | Ц37-08-012-02 #К = 1,8 | ИЗГОТОВЛЕНИЕ ПРОКЛАДОК ИЗ ПАРОНИТА ДИАМ. 250 ММ (прим.) | 10ШТ | 0,6
372.1 | 1 | ЗАТРАТЫ ТРУДА РАБОЧИХ-СТРОИТЕЛЕЙ | ЧЕЛ.-Ч | 3.78 | 2,268
372.2 | 64581 | ПРОКЛАДКИ ПА РОНИТОВЫЕ | КГ | 5.1 | 3,06
373 | Ц12-12-001-04 ОП П.5.1 К=0,4 | ДЕМОНТАЖ ЗАПОРНОЙ АРМАТУРЫ ФЛАНЦЕВОЙ / ВЕНТИЛЯ/ ДУ25 РУ16, НА ЛИНИИ ОБОРОТНОЙ ВОДЫ „ | шт | 1
373 1 | 1 | ЗАТРАТЫ ТРУДА РАБОЧИХ-СТРОИТЕЛЕЙ | ЧЕЛ.-Ч | 1.5 | 1.5
374 | Ц02-11-Р002-01 | РЕВИЗИЯ ВЕНТИЛЕЙ ДИАМЕТРОМ, ММ, ДО: 25 | ШТ | 1
374.1 | 1 | ЗАТРАТЫ ТРУДА РАБОЧИХ-СТРОИТЕЛЕЙ | ЧЕЛ.-Ч | 0.92 | 0.92
375 | Ц12-12-001-04 | МОНТАЖ ЗАПОРНОЙ АРМАТУРЫ ФЛАНЦЕВОЙ / ВЕНТИЛЯ / ДУ25 РУ 16, НА ЛИНИИ ОБОРОТНОЙ ВОДЫ | ШТ | 1
375.1 | 1 | ЗАТРАТЫ ТРУДА РАБОЧИХ-СТРОИТЕЛЕЙ | ЧЕЛ.-Ч | 3.75 | 3.75
375.2 | 30484 | БОЛТЫ СТРОИТЕЛЬНЫЕ С ШЕСТИГРАННОЙ С ГАЙКАМИ И ШАЙБАМИ | КГ | 0,084 | 0.084
376 | Ц39-01-025-08 | ЗАЧИСТКА МЕХАНИЗИРОВАННАЯ ПОВЕРХНОСТИ ДО ШЕРОХОВАТОСТИ НЕ ГРУБЕЕ RZ 20 МКМ /У5/ БЕЗ СНЯТИЯ ВЫПУКЛОСТИ /УСИЛЕНИЯ/С ВАРНОГО ШВА, ШИРИНА ЗАЧИСТКИ ДО 30 ММ. ПОЛОЖЕНИЕ ЗАЧИСТКШВЕРТИКАЛЬНОЕ, ШИРИНА ЗАЧИСТКИ, ММ, ДО: 20 / ЗАЧИСТКА ПОСАДОЧНЫХ МЕСТ ВЕНТИЛЯ ДУ25 = 2 ШТ / | м | 0,2
376.1 | 1 | ЗАТРАТЫ ТРУДА РАБОЧИХ-СТРОИТЕЛЕЙ | ЧЕЛ.-Ч | 0,625 | 0, 125
376.2 | 1148 | МАШИНЫ ЭЛЕКТРОЗАЧИСТНЫЕ | МАШ.-Ч | 0.6 | 0.12
377 | Ц37-08-012-02 #К = 0,4 | ИЗГОТОВЛЕНИЕ ПРОКЛАДОК ИЗ ПАРОНИТА ДИАМ. 25 ММ (прим.) | 10ШТ | 0,3
377.1 | 1 | ЗАТРАТЫ ТРУДА РАБОЧИХ-СТРОИТЕЛЕЙ | ЧЕЛ.-Ч | 0,84 | 0.252
377.2 | 64581 | ПРОКЛАДКИ ПА РОНИТОВЫЕ | КГ | 0,3 | 0,09
378 | Ц18-01-066-01 #К=0,4 | КОНТРОЛЬНАЯ ОБТЯЖКА КРЫШЕК ЛЮКОВ, ДИАМЕТР ДО 800 ММ /ДИАМ. 800 ММ, С ДВУХ СТОРОН/ | ШТ | 4
378.1 | 1 | ЗАТРАТЫ ТРУДА РАБОЧИХ-СТРОИТЕЛЕЙ | ЧЕЛ.-Ч | 11,35 | 45.4
| РАЗДЕЛ | Р3.2 ПОЗ. 903 Г/В. ХОЛОДИЛЬНИК ГАЗООБРАЗНОГО АММИАКА Д = 826 ММ, L = 7130 ММ, V = 1,243 / 1,692 М3
379 | Е08-07-001-2 ##К = 2 | УСТАНОВКА И РАЗБОРКА НАРУЖНЫХ ИНВЕНТАРНЫХ ЛЕСОВ ВЫСОТОЙ ДО 16 М: ТРУБЧАТЫХ ДЛЯ ПРОЧИХ ОТДЕЛОЧНЫХ РАБОТ ЗА 2 РАЗА / С ПЕРЕУСТАНОВКОЙ 2 РАЗА / | 100М2 | 0,08
379.1 | 1 | ЗАТРАТЫ ТРУДА РАБОЧИХ-СТРОИТЕЛЕЙ | ЧЕЛ.-Ч | 108.75 | 8.7
380 | Ц18-01-066-01 | СНЯТИЕ И УСТАНОВКА КРЫШЕК ЛЮКОВ, ДИАМЕТР ДО 800 ММ / ДИАМ. 800 ММ, С ДВУХ СТОРОН/, ПРИ ПОМОЩИ КРАНА БК-1000 | ШТ | 1
380. 1 | 1 | ЗАТРАТЫ ТРУДА РАБОЧИХ-СТРОИТЕЛЕЙ | ЧЕЛ.-Ч | 28,375 | 113.5
380.2 | 2572 | КРАН БАШЕННЫЙ БК-/000 | МАШ.-Ч | 1.7375 | 6,95
381 | ЦЗ9-01-025-08 | ЗАЧИСТКА МЕХАНИЗИРОВАННАЯ ПОВЕРХНОСТИ ДО ШЕРОХОВАТОСТИ НЕ ГРУБЕЕ RZ 20 МКМ ТУ5/ БЕЗ СНЯТИЯ ВЫПУКЛОСТИ /УСИЛЕНИЯ/ СВАРНОГО ШВА, ШИРИНА ЗАЧИСТКИ ДО 30 ММ. ПОЛОЖЕНИЕ ЗАЧИСТКШВЕРТИКАЛЬНОЕ, ШИРИНА ЗАЧИСТКИ, ММ, ДО: 20 / ЗАЧИСТКА ПОСАДОЧНЫХ МЕСТ НА КРЫШКАХ ЛЮКОВ И КОРПУСЕ АППАРАТОВ = 8 ШТ / | м | 20,1
381 .1 | 1 | ЗАТРАТЫ ТРУДА РАБОЧИХ-СТРОИТЕЛЕЙ | ЧЕЛ.-Ч | 0,625 | 12,5625
381 .2 | 1148 | МАШИНЫ ЭЛЕКТРОЗАЧИСТНЫЕ | МАШ.-Ч | 0.6 | 12.06
382 | Ц37-08-012-02 #К = 5,6 | ИЗГОТОВЛЕНИЕ ПРОКЛАДОК ИЗ ПАРОНИТА ДИАМ. 800 ММ (прим.) | 10ШТ | 0,4
382.1 | 1 | ЗАТРАТЫ ТРУДА РАБОЧИХ-СТРОИТЕЛЕЙ | ЧЕЛ.-Ч | 11,76 | 4,704
382.2 | 64581 | ПРОКЛАДКИ ПА РОНИТОВЫЕ | КГ | 21 | 8.4
383 | Е09-08-009-02 | РАЗОГРЕВ ГАЗОРЕЗКОЙ И ОТКРУТКА ПРИКИПЕВШИХ БОЛТОВ, ДИАМЕТРОМ 21 - 25 ММ ( М24х120 ММ = 96 ШТ ( 50% ), ДЛЯ СНЯТИЯ ФЛАНЦЕВЫХ СОЕДИНЕНИЙ ДУ300, прим.) | 10ШТ | 9,6
383 1 | 1 | ЗАТРАТЫ ТРУДА РАБОЧИХ-СТРОИТЕЛЕЙ | ЧЕЛ.-Ч | 0.59 | 5,664
383 .2 | 1147 | МАШИНЫ ШЛИФОВАЛЬНЫЕ ЭЛЕКТРИЧЕСКИЕ | МАШ.-Ч | 0,2625 | 2,52
383.3 | 2577 | АППАРАТ ДЛЯ ГАЗОВОЙ СВАРКИ И РЕЗКИ | МАШ.-Ч | 0,2375 | 2,28
383 .4 | 34241 | КИСЛОРОД ТЕХНИЧЕСКИЙ ГАЗООБРАЗНЫЙ | М3 | 0,075 | 0, 72
383 .5 | 44897 | ШЛИФКРУГИ | ШТ | 0,038 | 0.3648
383.6 | 45077 | ПРОПАН-БУТАН. СМЕСЬ ТЕХНИЧЕСКАЯ | КГ | 0,0104 | 0.09984
384 | Ц05-04-Р001-07 | РАЗБОРКА И СБОРКА ФЛАНЦЕВЫХ СОЕДИНЕНИЙ С ЗАМЕНОЙ ПРОКЛАДОК ДУ300 ММ | ШТ | 4
384.1 | 1 | ЗАТРАТЫ ТРУДА РАБОЧИХ-СТРОИТЕЛЕЙ | ЧЕЛ.-Ч | 4.71 | 18.84
385 | ЦЗ 7-08-012-02 #К = 2,5 | ИЗГОТОВЛЕНИЕ ПРОКЛАДОК ИЗ ПАРОНИТА ДИАМ. 300 ММ (прим.) | 10ШТ | 0,4
385.1 | 1 | ЗАТРАТЫ ТРУДА РАБОЧИХ-СТРОИТЕЛЕЙ | ЧЕЛ.-Ч | 5.25 | 2,1
385 .2 | 64581 | ПРОКЛАДКИ ПА РОНИТОВЫЕ | КГ | 6.8 | 2.72
386 | Ц37-01-025-02 | ОПРЕССОВКА МЕЖТРУБНОГО ПРОСТРАНСТВА Р=5КГС/СМ2 ВОЗДУХА, ДЛЯ ВЫЯВЛЕНИЯ ДЕФЕКТОВ /прим./ | 1 ШТ | 1
386.1 | 1 | ЗАТРАТЫ ТРУДА РАБОЧИХ-СТРОИТЕЛЕЙ | ЧЕЛ.-Ч | 11,625 | 11,625
387 | Е09-08-001-01 ТЧ Прил. 7 п. 8 К=1,25 | РУЧНАЯ ЭЛЕКТРОДУГОВАЯ СВАРКА ЛИСТОВОЙ СТАЛИ С ВЫРЕЗКОЙ ИЛИ ВЫШЛИФОВКОЙ ДЕФЕКТНОГО УЧАСТКА ШВА ТОЛЩИНОЙ ММ, ДО: 6 (УСТРАНЕНИЕ ВЫЯВЛЕННЫХ ДЕФЕКТОВ ПОСЛЕ ОПРЕССОВКИ), В НЕУДОБНОМ СОГНУТОМ ПОЛОЖЕНИИ | 10 М ШВА | 0,07
387.1 | 1 | ЗАТРАТЫ ТРУДА РАБОЧИХ-СТРОИТЕЛЕЙ | ЧЕЛ.-Ч | 63.44 | 4,4408
387 .2 | 1147 | МАШИНЫ ШЛИФОВАЛЬНЫЕ ЭЛЕКТРИЧЕСКИЕ | МАШ.-Ч | 25,375 | 1, 77625
387 .3 | 2016 | УСТАНОВКИ ДЛЯ СВАРКИ РУЧНОЙ ДУГОВОЙ (ПОСТОЯННОГО ТОКА) | МАШ.-Ч | 25,375 | 1,77625
387.4 | 64581 | ПРОКЛАДКИ ПА РОНИТОВЫЕ | КГ | 4.38 | 0,3066
387.5 | 44897 | ШЛИФКРУГИ | ШТ | 0,0396 | 0,002772
388 | Е09-08-001-01 ТЧ Прил. 7 п. 8 К=1,25 | РУЧНАЯ ЭЛЕКТРОДУГОВАЯ СВАРКА ПРОФИЛЬНОЙ СТАЛИ С ВЫРЕЗКОЙ ИЛИ ВЫШЛИФОВКОЙ ДЕФЕКТНОГО УЧАСТКА ШВА ТОЛЩИНОЙ ММ, ДО: 6 (УСТАНОВКА И ОБВАРКА С 2-Х СТОРОН МЕТАЛ. ЗАГЛУШЕК ДЕФЕКТНЫХ ТРУБОК ДИАМ. 25x2,5 ММ = 15 ШТ ), В НЕУДОБНОМ СОГНУТОМ ПОЛОЖЕНИИ | 10 М ШВА | 0,24
388.1 | 1 | ЗАТРАТЫ ТРУДА РАБОЧИХ-СТРОИТЕЛЕЙ | ЧЕЛ.-Ч | 63.44 | 15.2256
388.2 | 1147 | МАШИНЫ ШЛИФОВАЛЬНЫЕ ЭЛЕКТРИЧЕСКИЕ | МАШ.-Ч | 25.375 | 6,09
388 .3 | 2016 | УСТАНОВКИ ДЛЯ СВАРКИ РУЧНОЙ ДУГОВОЙ (ПОСТОЯННОГО ТОКА) | МАШ.-Ч | 25,375 | 6,09
388.4 | 64581 | ПРОКЛАДКИ ПА РОНИТОВЫЕ | КГ | 4.38 | 1,0512
388.5 | 44897 | ШЛИФКРУГИ | ШТ | 0,0396 | 0.009504
389 | Ц37-02-014-11 #К = 5 | УСТАНОВКА РУЧНЫХ ЛЕБЕДОК С ПОДЪЕМОМ НА ВЫСОТУ ДО З М, ТЯГОВОЕ УСИЛИЕ, КН(ТС): 15(1,5) /С ПЕРЕУСТАНОВКОЙ 5 РАЗ / | ЛЕБЕДКА | 1
389 1 | 1 | ЗАТРАТЫ ТРУДА РАБОЧИХ-СТРОИТЕЛЕЙ | ЧЕЛ.-Ч | 21.8125 | 21.8125
390 | ЦЗ 7-02-014-38 #К = 5 | СНЯТИЕ РУЧНЫХ ЛЕБЕДОК С ОТМЕТКИ ДО 3 М, ТЯГОВОЕ УСИЛИЕ, КН(ТС): 15(1,5) /С ПЕРЕУСТАНОВКОЙ 5 РАЗ / ' ' | ЛЕБЕДКА | 1
390 1 | 1 | ЗАТРАТЫ ТРУДА РАБОЧИХ-СТРОИТЕЛЕЙ | ЧЕЛ.-Ч | 12,9375 | 12,9375
391 | Ц12-12-001-14 ОП П.5.1 К=0,4 | ДЕМОНТАЖ ЗАПОРНОЙ АРМАТУРЫ ФЛАНЦЕВОЙ / ЗАДВИЖЕК/ ДУ250 РУ16, НА ЛИНИИ ОБОРОТНОЙ ВОДЫ | ШТ | 3
391 1 | 1 | ЗАТРАТЫ ТРУДА РАБОЧИХ-СТРОИТЕЛЕЙ | ЧЕЛ.-Ч | 4.74 | 14.22
392 | Ц02-11-Р001-05 | РЕВИЗИЯ СТАЛЬНОЙ ЗАДВИЖКИ ДИАМЕТРОМ, ММ, ДО: 250 | ШТ | 3
392. 1 | 1 | ЗАТРАТЫ ТРУДА РАБОЧИХ-СТРОИТЕЛЕЙ | ЧЕЛ.-Ч | 13.12 | 39,36
393 | Ц12-12-001-14 | МОНТАЖ ЗАПОРНОЙ АРМАТУРЫ ФЛАНЦЕВОЙ / ЗАДВИЖЕК / ДУ250 РУ16, НА ЛИНИИ ОБОРОТНОЙ ВОДЫ | ШТ | 3
393 1 | 1 | ЗАТРАТЫ ТРУДА РАБОЧИХ-СТРОИТЕЛЕЙ | ЧЕЛ.-Ч | 11.85 | 35,55
393.2 | 30484 | БОЛТЫ СТРОИТЕЛЬНЫЕ С ШЕСТИГРАННОЙ С ГАЙКАМИ И ШАЙБАМИ | КГ | 3.5 | 10.5
394 | ЦЗ9-01-025-08 | ЗАЧИСТКА МЕХАНИЗИРОВАННАЯ ПОВЕРХНОСТИ ДО ШЕРОХОВАТОСТИ НЕ ГРУБЕЕ RZ 20 МКМ /У5/ БЕЗ СНЯТИЯ ВЫПУКЛОСТИ /УСИЛЕНИЯ/ СВАРНОГО ШВА, ШИРИНА ЗАЧИСТКИ ДО 30 ММ. ПОЛОЖЕНИЕ ЗАЧИСТКИ:ВЕРТИКАЛЬНОЕ, ШИРИНА ЗАЧИСТКИ, ММ, ДО: 20 / ЗАЧИСТКА ПОСАДОЧНЫХ МЕСТ ЗАДВИЖЕК ДУ250 = 6 ШТ / | м | 4,7
394 1 | 1 | ЗАТРАТЫ ТРУДА РАБОЧИХ-СТРОИТЕЛЕЙ | ЧЕЛ.-Ч | 0,625 | 2,9375
394 2 | 1148 | МАШИНЫ ЭЛЕКТРОЗАЧИСТНЫЕ | МАШ.-Ч | 0.6 | 2,82
395 | Ц37-08-012-02 #К = 1,8 | ИЗГОТОВЛЕНИЕ ПРОКЛАДОК ИЗ ПАРОНИТА ДИАМ. 250 ММ (прим.) | 10ШТ | 0,9
395 1 | 1 | ЗАТРАТЫ ТРУДА РАБОЧИХ-СТРОИТЕЛЕЙ | ЧЕЛ.-Ч | 3.78 | 3,402
395.2 | 64581 | ПРОКЛАДКИ ПА РОНИТОВЫЕ | КГ | 5.1 | 4,59
396 | Ц12-12-001-14 ОП П.5.1 К=0,4 | ДЕМОНТАЖ ЗАПОРНОЙ АРМАТУРЫ ФЛАНЦЕВОЙ / ЗАДВИЖЕК/ ДУ250 РУ25, НА ЛИНИИ ГАЗООБРАЗНОГО АММИАКА | ШТ | 1
396 . 1 | 1 | ЗАТРАТЫ ТРУДА РАБОЧИХ-СТРОИТЕЛЕЙ | ЧЕЛ.-Ч | 4.74 | 9.48
391 | Ц02-11-Р001-05 | РЕВИЗИЯ СТАЛЬНОЙ ЗАДВИЖКИ ДИАМЕТРОМ, ММ, ДО: 250 | ШТ | 2
397 1 | 1 | ЗАТРАТЫ ТРУДА РАБОЧИХ-СТРОИТЕЛЕЙ | ЧЕЛ.-Ч | 13.12 | 26,24
398 | Ц12-12-001-14 | МОНТАЖ ЗАПОРНОЙ АРМАТУРЫ ФЛАНЦЕВОЙ / ЗАДВИЖЕК / ДУ250 РУ25, НА ЛИНИИ ГАЗООБРАЗНОГО АММИАКА | ШТ | 2
398.1 | 1 | ЗАТРАТЫ ТРУДА РАБОЧИХ-СТРОИТЕЛЕЙ | ЧЕЛ.-Ч | 11.85 | 23,7
398.2 | 30484 | БОЛТЫ СТРОИТЕЛЬНЫЕ С ШЕСТИГРАННОЙ С ГАЙКАМИ И ШАЙБАМИ | КГ | 3.5 | 7
399 | Ц39-01-025-08 | ЗАЧИСТКА МЕХАНИЗИРОВАННАЯ ПОВЕРХНОСТИ ДО ШЕРОХОВАТОСТИ НЕ ГРУБЕЕ RZ 20 МКМ /У5/ БЕЗ СНЯТИЯ ВЫПУКЛОСТИ /УСИЛЕНИЯ/ СВАРНОГО ШВА, ШИРИНА ЗАЧИСТКИ ДО 30 ММ. ПОЛОЖЕНИЕ ЗАЧИСТКИ:ВЕРТИКАЛЬНОЕ, ШИРИНА ЗАЧИСТКИ, ММ, ДО: 20 /ЗАЧИСТКА ПОСАДОЧНЫХ МЕСТ ЗАДВИЖЕК ДУ250 = 4 ШТ / | м | 3,1
399.1 | 1 | ЗАТРАТЫ ТРУДА РАБОЧИХ-СТРОИТЕЛЕЙ | ЧЕЛ.-Ч | 0,625 | 1.9375
399.2 | 1148 | МАШИНЫ ЭЛЕКТРОЗАЧИСТНЫЕ | МАШ.-Ч | 0.6 | 1.86
400 | ЦЗ 7-08-012-02 #К = 1,8 | ИЗГОТОВЛЕНИЕ ПРОКЛАДОК ИЗ ПАРОНИТА ДИАМ. 250 ММ (прим.) | 10ШТ | 0,6
400 . 1 | 1 | ЗАТРАТЫ ТРУДА РАБОЧИХ-СТРОИТЕЛЕЙ | ЧЕЛ.-Ч | 3,78 | 2,268
400.2 | 64581 | ПРОКЛАДКИ ПА РОНИТОВЫЕ | КГ | 5.1 | 3,06
401 | Ц12-12-001-04 ОП П.5.1 К=0,4 | ДЕМОНТАЖ ЗАПОРНОЙ АРМАТУРЫ ФЛАНЦЕВОЙ / ВЕНТИЛЯ/ ДУ25РУ16, НА ЛИНИИ ОБОРОТНОЙ ВОДЫ | ШТ | 1
401.1 | 1 | ЗАТРАТЫ ТРУДА РАБОЧИХ-СТРОИТЕЛЕЙ | ЧЕЛ.-Ч | 1,5 | 1.5
402 | Ц02-11-Р002-01 | РЕВИЗИЯ ВЕНТИЛЕЙ ДИАМЕТРОМ, ММ, ДО: 25 | ШТ | 1
402.1 | 1 | ЗАТРАТЫ ТРУДА РАБОЧИХ-СТРОИТЕЛЕЙ | ЧЕЛ.-Ч | 0,92 | 0,92
403 | Ц12-12-001-04 | МОНТАЖ ЗАПОРНОЙ АРМАТУРЫ ФЛАНЦЕВОЙ / ВЕНТИЛЯ / ДУ25 РУ16, НА ЛИНИИ ОБОРОТНОЙ ВОДЫ | ШТ | 1
403 1 | 1 | ЗАТРАТЫ ТРУДА РАБОЧИХ-СТРОИТЕЛЕЙ | ЧЕЛ.-Ч | 3,75 | 3.75
403.2 | 30484 | БОЛТЫ СТРОИТЕЛЬНЫЕ С ШЕСТИГРАННОЙ С ГАЙКАМИ И ШАЙБАМИ | КГ | 0,084 | 0,084
404 | Ц39-01-025-08 | ЗАЧИСТКА МЕХАНИЗИРОВАННАЯ ПОВЕРХНОСТИ ДО ШЕРОХОВАТОСТИ НЕ ГРУБЕЕ RZ 20 МКМ /У5/ БЕЗ СНЯТИЯ ВЫПУКЛОСТИ /УСИЛЕНИЯ/СВАРНОГО ШВА, ШИРИНА ЗАЧИСТКИ ДО 30 ММ. ПОЛОЖЕНИЕ ЗАЧИСТКИ:ВЕРТИКАЛЬНОЕ, ШИРИНА ЗАЧИСТКИ, ММ, ДО: 20 /ЗАЧИСТКА ПОСАДОЧНЫХ МЕСТ ВЕНТИЛЯ ДУ25 = 2 ШТ/ | м | 0,2
404 1 | 1 | ЗАТРАТЫ ТРУДА РАБОЧИХ-СТРОИТЕЛЕЙ | ЧЕЛ.-Ч | 0,625 | 0.125
404 .2 | 1148 | МАШИНЫ ЭЛЕКТРОЗАЧИСТНЫЕ | МАШ.-Ч | 0,6 | 0.12
405 | Ц37-08-012-02 #К = 0,4 | ИЗГОТОВЛЕНИЕ ПРОКЛАДОК ИЗ ПАРОНИТА ДИАМ. 25 ММ (прим.) | 10ШТ | 0,3
405 1 | 1 | ЗАТРАТЫ ТРУДА РАБОЧИХ-СТРОИТЕЛЕЙ | ЧЕЛ.-Ч | 0,84 | 0.252
405 .2 | 64581 | ПРОКЛАДКИ ПА РОНИТОВЫЕ | КГ | 0,3 | 0.09
406 | Ц18-01-066-01 #К=0,4 | КОНТРОЛЕН АЯ ОБТЯЖКА КРЫШЕК ЛЮКОВ, ДИАМЕТР ДО 800 ММ /ДИАМ. 800 ММ, С ДВУХ СТОРОН/ | ШТ | 1
406.1 | 1 | ЗАТРАТЫ ТРУДА РАБОЧИХ-СТРОИТЕЛЕЙ | ЧЕЛ.-Ч | 11,35 | 45.4
| РАЗДЕЛ | Р 4 РЕСИВЕРЫ ЖИДКОГО АММИАКА
| РАЗДЕЛ | Р 4.1 ПОЗ. 904 А. РЕСИВЕР Д = 1636 ММ, L = 5930 ММ, V = 10 М3
407 | Е08-07-001-2 ##К = 2 | УСТАНОВКА И РАЗБОРКА НАРУЖНЫХ ИНВЕНТАРНЫХ ЛЕСОВ ВЫСОТОЙ ДО 16 М: ТРУБЧАТЫХ ДЛЯ ПРОЧИХ ОТДЕЛОЧНЫХ РАБОТ /С ПЕРЕУСТАНОВКОЙ 2 РАЗА / | 100М2 | 0,08
407 1 | 1 | ЗАТРАТЫ ТРУДА РАБОЧИХ-СТРОИТЕЛЕЙ | ЧЕЛ.-Ч | 108,75 | 8.7
408 | Ц37-02-014-11 #К = 2 | УСТАНОВКА РУЧНЫХ ЛЕБЕДОК С ПОДЪЕМОМ НА ВЫСОТУ ДО 3 М, ТЯГОВОЕ УСИЛИЕ, КН(ТС): 15 (1,5) / С ПЕРЕУСТАНОВКОЙ 2 РАЗА / | ЛЕБЕДКА | 1
408 1 | 1 | ЗАТРАТЫ ТРУДА РАБОЧИХ-СТРОИТЕЛЕЙ | ЧЕЛ.-Ч | 8^ | 8.725
409 | Ц37-02-014-38 #К = 2 | СНЯТИЕ РУЧНЫХ ЛЕБЕДОК С ОТМЕТКИ ДО 3 М, ТЯГОВОЕ УСИЛИЕ, КН(ТС): 15(1,5) /С ПЕРЕУСТАНОВКОЙ 2 РАЗА / | ЛЕБЕДКА | 1
409 1 | 1 | ЗАТРАТЫ ТРУДА РАБОЧИХ-СТРОИТЕЛЕЙ | ЧЕЛ.-Ч | 5.175 | 5,175
410 | Ц18-01-066-01 | СНЯТИЕ И УСТАНОВКА КРЫШЕК Л ЮКОВ, ДИАМЕТР ДО 800 ММ / ДУ500 ММ / | ШТ | 2
410.1 | 1 | ЗАТРАТЫ ТРУДА РАБОЧИХ-СТРОИТЕЛЕЙ | ЧЕЛ.-Ч | 28.375 | 56, 75
411 | Ц39-01-025-08 | ЗАЧИСТКА МЕХАНИЗИРОВАННАЯ ПОВЕРХНОСТИ ДО ШЕРОХОВАТОСТИ НЕ ГРУБЕЕ RZ 20 МКМ /У5/ БЕЗ СНЯТИЯ ВЫПУКЛОСТИ /УСИЛЕНИЯ/СВАРНОГО ШВА, ШИРИНА ЗАЧИСТКИ ДО 30 ММ. ПОЛОЖЕНИЕ ЗАЧИСТКИ:ВЕРТИКАЛЬНОЕ, ШИРИНА ЗАЧИСТКИ, ММ, ДО: 20 /ЗАЧИСТКА ПОСАДОЧНЫХ МЕСТ НА КРЫШКАХ ЛЮКОВ И КОРПУСЕ АППАРАТА = 4 ШТ / | м | 6,3
411.1 | 1 | ЗАТРАТЫ ТРУДА РАБОЧИХ-СТРОИТЕЛЕЙ | ЧЕЛ.-Ч | 0,625 | 3,9375
411.2 | 1148 | МАШИНЫ ЭЛЕКТРОЗАЧИСТНЫЕ | МАШ.-Ч | 0,6 | 3, 78
412 | Ц37-08-012-02 #К = 3,3 | ИЗГОТОВЛЕНИЕ ПРОКЛАДОК ИЗ ПАРОНИТА ДИАМ. 500 ММ (прим.) | 10ШТ | 0,2
412.1 | 1 | ЗАТРАТЫ ТРУДА РАБОЧИХ-СТРОИТЕЛЕЙ | ЧЕЛ.-Ч | 6,93 | 1,386
412.2 | 64581 | ПРОКЛАДКИ ПА РОНИТОВЫЕ | КГ | 9,4 | 1,88
413 | Е13-06-003-01 | ЧИСТКА МЕТАЛЛИЧЕСКОЙ ЩЁТКОЙ ОТ ГРЯЗИ ВНУТРИ АППАРАТА | М2 | 9,7
413.1 | 1 | ЗАТРАТЫ ТРУДА РАБОЧИХ-СТРОИТЕЛЕЙ | ЧЕЛ.-Ч | 1 , 125 | 10,9125
414 | Ц18-01-066-01 #К=0,4 | КОНТРОЛЬНАЯ ОБТЯЖКА КРЫШЕК ЛЮКОВ, ДИАМЕТР ДО 800 ММ / ДУ500 ММ / | ШТ | 2
414.1 | 1 | ЗАТРАТЫ ТРУДА РАБОЧИХ-СТРОИТЕЛЕЙ | ЧЕЛ.-Ч | 11,35 | 22, 7
| РАЗДЕЛ | Р4.2 ПОЗ. 904 Б. РЕСИВЕР Д = 1228 ММ, L = 5112 ММ, V = 5 М3
415 | Е08-07-001-2 ##К = 2 | УСТАНОВКА И РАЗБОРКА НАРУЖНЫХ ИНВЕНТАРНЫХ ЛЕСОВ ВЫСОТОЙ ДО 16 М: ТРУБЧАТЫХ ДЛЯ ПРОЧИХ ОТДЕЛОЧНЫХ РАБОТ /С ПЕРЕУСТАНОВКОЙ 2 РАЗА/ | 100М2 | 0,08
415.1 | 1 | ЗАТРАТЫ ТРУДА РАБОЧИХ-СТРОИТЕЛЕЙ | ЧЕЛ.-Ч | 108, 75 | 8.7
416 | ЦЗ 7-02-014-11 #К = 2 | УСТАНОВКА РУЧНЫХ ЛЕБЕДОК С ПОДЪЕМОМ НА ВЫСОТУ ДО 3 М, ТЯГОВОЕ УСИЛИЕ, КН(ТС): 15 (1,5) / С ПЕРЕУСТАНОВКОЙ 2 РАЗА / | ЛЕБЕДКА | 1
416 1 | 1 | ЗАТРАТЫ ТРУДА РАБОЧИХ-СТРОИТЕЛЕЙ | ЧЕЛ.-Ч | 8,725 | 8,725
417 | ЦЗ 7-02-014-38 #К = 2 | СНЯТИЕ РУЧНЫХ ЛЕБЕДОК С ОТМЕТКИ ДО 3 М, ТЯГОВОЕ УСИЛИЕ, КН(ТС): 15(1,5) /С ПЕРЕУСТАНОВКОЙ 2 РАЗА / | ЛЕБЕДКА | 1
417.1 | 1 | ЗАТРАТЫ ТРУДА РАБОЧИХ-СТРОИТЕЛЕЙ | ЧЕЛ.-Ч | 5, 1 75 | 5,175
418 | Ц18-01-066-01 | СНЯТИЕ И УСТАНОВКА КРЫШЕК ЛЮКОВ, ДИ АМЕТР ДО 800 ММ / ДУ400 ММ / | ШТ | 2
418.1 | 1 | ЗАТРАТЫ ТРУДА РАБОЧИХ-СТРОИТЕЛЕЙ | ЧЕЛ.-Ч | 28.375 | 56,75
419 | Ц39-01-025-08 | ЗАЧИСТКА МЕХАНИЗИРОВАННАЯ ПОВЕРХНОСТИ ДО ШЕРОХОВАТОСТИ НЕ ГРУБЕЕ RZ 20 МКМ /У5/ БЕЗ СНЯТИЯ ВЫПУКЛОСТИ /УСИЛЕНИЯ/ СВАРНОГО ШВА, ШИРИНА ЗАЧИСТКИ ДО 30 ММ. ПОЛОЖЕНИЕ ЗАЧИСТКИ:ВЕРТИКАЛЬНОЕ, ШИРИНА ЗАЧИСТКИ, ММ, ДО: 20 /ЗАЧИСТКА ПОСАДОЧНЫХ МЕСТ НА КРЫШКАХ ЛЮКОВ И КОРПУСЕ АППАРАТА = 4 ШТ / | м | 5
419 1 | 1 | ЗАТРАТЫ ТРУДА РАБОЧИХ-СТРОИТЕЛЕЙ | ЧЕЛ.-Ч | 0,625 | 3,125
419.2 | 1148 | МАШИНЫ ЭЛЕКТРОЗАЧИСТНЫЕ | МАШ.-Ч | 0,6 | 3
420 | Ц37-08-012-02 #К = 2,8 | ИЗГОТОВЛЕНИЕ ПРОКЛАДОК ИЗ ПАРОНИТА ДИАМ. 400 ММ (прим.) | 10ШТ | 0,2
420 1 | 1 | ЗАТРАТЫ ТРУДА РАБОЧИХ-СТРОИТЕЛЕЙ | ЧЕЛ.-Ч | 5,88 | 1,176
420 2 | 64581 | ПРОКЛАДКИ ПА РОНИТОВЫЕ | КГ | 9.4 | 1,88
421 | El 3-06-003-01 | ЧИСТКА МЕТАЛЛИЧЕСКОЙ ЩЁТКОЙ ОТ ГРЯЗИ ВНУТРИ АППАРАТА | М2 | 6,3
421.1 | 1 | ЗАТРАТЫ ТРУДА РАБОЧИХ-СТРОИТЕЛЕЙ | ЧЕЛ.-Ч | 1.125 | 7,0875
422 | Ц18-01-066-01 #К=0,4 | КОНТРОЛЬНАЯ ОБТЯЖКА КРЫШЕК ЛЮКОВ, ДИАМЕТР ДО 800 ММ / ДУ400 ММ / | ШТ | 2
422.1 | 1 | ЗАТРАТЫ ТРУДА РАБОЧИХ-СТРОИТЕЛЕЙ | ЧЕЛ.-Ч | 11,35 | 22,7
| РАЗДЕЛ | Р4.3 ПОЗ. 904 В. РЕСИВЕР Д = 1228 ММ, L = 5112 ММ, V = 5 М3
423 | Е08-07-001-2 ##К = 2 | УСТАНОВКА И РАЗБОРКА НАРУЖНЫХ ИНВЕНТАРНЫХ ЛЕСОВ ВЫСОТОЙ ДО 16 М: ТРУБЧАТЫХ ДЛЯ ПРОЧИХ ОТДЕЛОЧНЫХ РАБОТ /С ПЕРЕУСТАНОВКОЙ 2 РАЗА/ | 100М2 | 0,08
423.1 | 1 | ЗАТРАТЫ ТРУДА РАБОЧИХ-СТРОИТЕЛЕЙ | ЧЕЛ.-Ч | 108,75 | 1 8,7
424 | Ц37-02-014-11 #К = 2 | УСТАНОВКА РУЧНЫХ ЛЕБЕДОК С ПОДЪЕМОМ НА ВЫСОТУ ДО 3 М, ТЯГОВОЕ УСИЛИЕ, КН(ТС): 15 (1,5) /С ПЕРЕУСТАНОВКОЙ 2 РАЗА / | ЛЕБЕДКА | 1
424.1 | 1 | ЗАТРАТЫ ТРУДА РАБОЧИХ-СТРОИТЕЛЕЙ | ЧЕЛ.-Ч | 8, 725 | 8,725
425 | Ц37-02-014-38 #К = 2 | СНЯТИЕ РУЧНЫХ ЛЕБЕДОК С ОТМЕТКИ ДО 3 М, ТЯГОВОЕ УСИЛИЕ, КН(ТС): 15(1,5) /С ПЕРЕУСТАНОВКОЙ 2 РАЗА / | ЛЕБЕДКА | 1
425.1 | 1 | ЗАТРАТЫ ТРУДА РАБОЧИХ-СТРОИТЕЛЕЙ | ЧЕЛ.-Ч | 5.175 | 5,175
426 | Ц18-01-066-01 | СНЯТИЕ И УСТАНОВКА КРЫШЕК ЛЮКОВ, ДИАМЕТР ДО 800 ММ / ДУ400 ММ / | ШТ | 2
426 1 | 1 | ЗАТРАТЫ ТРУДА РАБОЧИХ-СТРОИТЕЛЕЙ | ЧЕЛ.-Ч | 28.375 | 56, 75
427 | Ц39-01-025-08 | ЗАЧИСТКА МЕХАНИЗИРОВАННАЯ ПОВЕРХНОСТИ ДО ШЕРОХОВАТОСТИ НЕ ГРУБЕЕ RZ 20 МКМ /У5/ БЕЗ СНЯТИЯ ВЫПУКЛОСТИ /УСИЛЕНИЯ/ СВАРНОГО ШВА, ШИРИНА ЗАЧИСТКИ ДО 30 ММ. ПОЛОЖЕНИЕ ЗАЧИСТКШВЕРТИКАЛЬНОЕ, ШИРИНА ЗАЧИСТКИ, ММ, ДО: 20 /ЗАЧИСТКА ПОСАДОЧНЫХ МЕСТ НА КРЫШКАХ ЛЮКОВ И КОРПУСЕ АППАРАТА = 4 ШТ / | м | 5
427.1 | 1 | ЗАТРАТЫ ТРУДА РАБОЧИХ-СТРОИТЕЛЕЙ | ЧЕЛ.-Ч | 0.625 | 3,125
427.2 | 1148 | МАШИНЫ ЭЛЕКТРОЗАЧИСТНЫЕ | МАШ.-Ч | 0,6 | 3
428 | Ц37-08-012-02 #К = 2,8 | ИЗГОТОВЛЕНИЕ ПРОКЛАДОК ИЗ ПАРОНИТА ДИАМ. 400 ММ (прим.) | 10ШТ | 0,2
428.1 | 1 | ЗАТРАТЫ ТРУДА РАБОЧИХ-СТРОИТЕЛЕЙ | ЧЕЛ.-Ч | 5,88 | 1,176
428 .2 | 64581 | ПРОКЛАДКИ ПА РОНИТОВЫЕ | КГ | 9,4 | 1,88
429 | Е13-06-003-01 | ЧИСТКА МЕТАЛЛИЧЕСКОЙ ЩЁТКОЙ ОТ ГРЯЗИ ВНУТРИ АППАРАТА | М2 | 6,3
429.1 | 1 | ЗАТРАТЫ ТРУДА РАБОЧИХ-СТРОИТЕЛЕЙ | ЧЕЛ.-Ч | 1.125 | 7,0875
430 | Ц18-01-066-01 #К=0,4 | КОНТРОЛЬНАЯ ОБТЯЖКА КРЫШЕК Л ЮКОВ, ДИАМЕТР ДО 800 ММ / ДУ400 ММ / | ШТ | 2
430.1 | 1 | ЗАТРАТЫ ТРУДА РАБОЧИХ-СТРОИТЕЛЕЙ | ЧЕЛ.-Ч | 11,35 | 22, 7
| РАЗДЕЛ | Р 4.4 ПОЗ. 904 Г. РЕСИВЕР Д = 1636 ММ, L = 5930 ММ, V = 10 М3
431 | Е08-07-001-2 ##К = 2 | УСТАНОВКА И РАЗБОРКА НАРУЖНЫХ ИНВЕНТАРНЫХ ЛЕСОВ ВЫСОТОЙ ДО 16 М: ТРУБЧАТЫХ ДЛЯ ПРОЧИХ ОТДЕЛОЧНЫХ РАБОТ /С ПЕРЕУСТАНОВКОЙ 2 РАЗА / | 100М2 | 0,08
431.1 | 1 | ЗАТРАТЫ ТРУДА РАБОЧИХ-СТРОИТЕЛЕЙ | ЧЕЛ.-Ч | 108.75 | 8,7
432 | Ц37-02-014-11 #К = 2 | УСТАНОВКА РУЧНЫХ ЛЕБЕДОК С ПОДЪЕМОМ НА ВЫСОТУ ДО 3 М, ТЯГОВОЕ УСИЛИЕ, КН(ТС): 15 (1,5) /С ПЕРЕУСТАНОВКОЙ 2 РАЗА / | ЛЕБЕДКА | 1
432. 1 | 1 | ЗАТРАТЫ ТРУДА РАБОЧИХ-СТРОИТЕЛЕЙ | ЧЕЛ.-Ч | 8, 725 | 8.725
433 | Ц37-02-014-38 #К = 2 | СНЯТИЕ РУЧНЫХ ЛЕБЕДОК С ОТМЕТКИ ДО 3 М, ТЯГОВОЕ УСИЛИЕ, КН(ТС): 15 (1,5) /С ПЕРЕУСТАНОВКОЙ 2 РАЗА / | ЛЕБЕДКА | 1
433 1 | 1 | ЗАТРАТЫ ТРУДА РАБОЧИХ-СТРОИТЕЛЕЙ | ЧЕЛ.-Ч | 5.175 | 5, 1 75
434 | Ц18-01-066-01 | СНЯТИЕ И УСТАНОВКА КРЫШЕК ЛЮКОВ, ДИАМЕТР ДО 800 ММ / ДУ500 ММ / | ШТ | 2
434 1 | 1 | ЗАТРАТЫ ТРУДА РАБОЧИХ-СТРОИТЕЛЕЙ | ЧЕЛ.-Ч | 28.375 | 56, 75
435 | Ц39-01-025-08 | ЗАЧИСТКА МЕХАНИЗИРОВАННАЯ ПОВЕРХНОСТИ ДО ШЕРОХОВАТОСТИ НЕ ГРУБЕЕ RZ 20 МКМ /У5/ БЕЗ СНЯТИЯ ВЫПУКЛОСТИ /УСИЛЕНИЯ/ СВАРНОГО ШВА, ШИРИНА ЗАЧИСТКИ ДО 30 ММ. ПОЛОЖЕНИЕ ЗАЧИСТКИ:ВЕРТИКАЛИНОЕ, ШИРИНА ЗАЧИСТКИ, ММ, ДО: 20 /ЗАЧИСТКА ПОСАДОЧНЫХ МЕСТ НА КРЫШКАХ ЛЮКОВ И КОРПУСЕ АППАРАТА = 4 ШТ / | м | 6,3
435. 1 | 1 | ЗАТРАТЫ ТРУДА РАБОЧИХ-СТРОИТЕЛЕЙ | ЧЕЛ.-Ч | 0.625 | 3,9375
435 .2 | 1148 | МАШИНЫ ЭЛЕКТРОЗАЧИСТНЫЕ | МАШ.-Ч | 0.6 | 3.78
436 | Ц37-08-012-02 #К = 3,3 | ИЗГОТОВЛЕНИЕ ПРОКЛАДОК ИЗ ПАРОНИТА ДИАМ. 500 ММ (прим.) | 10ШТ | 0,2
436 1 | 1 | ЗАТРАТЫ ТРУДА РАБОЧИХ-СТРОИТЕЛЕЙ | ЧЕЛ.-Ч | 6.93 | 1.386
436.2 | 64581 | ПРОКЛАДКИ ПА РОНИТОВЫЕ | КГ | 9.4 | 1.88
437 | Е13-06-003-01 | ЧИСТКА МЕТАЛЛИЧЕСКОЙ ЩЁТКОЙ ОТ ГРЯЗИ ВНУТРИ АППАРАТА | М2 | 9,7
437 1 | 1 | ЗАТРАТЫ ТРУДА РАБОЧИХ-СТРОИТЕЛЕЙ | ЧЕЛ.-Ч | 1.125 | 10.9125
438 | Ц18-01-066-01 #К=0,4 | КОНТРОЛЬНАЯ ОБТЯЖКА КРЫШЕК Л ЮКОВ, ДИАМЕТР ДО 800 ММ / ДУ500 ММ / | ШТ | 2
438.1 | 1 | ЗАТРАТЫ ТРУДА РАБОЧИХ-СТРОИТЕЛЕЙ | ЧЕЛ.-Ч | 11.35 | 22, 7
| РАЗДЕЛ | Р 5 ПЕРЕОХЛАДИТЕЛИ
| РАЗДЕЛ | Р5.1 ПОЗ. 905 А. ПЕРЕОХЛАДИТЕЛЬ Д = 816 ММ, L = 6060 ММ, V = 0,96/ 1,19 М3
439 | Е08-07-001-2 ##К = 2 | УСТАНОВКА И РАЗБОРКА НАРУЖНЫХ ИНВЕНТАРНЫХ ЛЕСОВ ВЫСОТОЙ ДО 16 М: ТРУБЧАТЫХ ДЛЯ ПРОЧИХ ОТДЕЛОЧНЫХ РАБОТ /С ПЕРЕУСТАНОВКОЙ 2 РАЗА/ | 100М2 | 0,08
439.1 | 1 | ЗАТРАТЫ ТРУДА РАБОЧИХ-СТРОИТЕЛЕЙ | ЧЕЛ.-Ч | 108, 75 | 8.7
440 | ЦЗ 7-02-014-11 #К = 2 | УСТАНОВКА РУЧНЫХ ЛЕБЕДОК С ПОДЪЕМОМ НА ВЫСОТУ ДО 3 М, ТЯГОВОЕ УСИЛИЕ, КН(ТС): 15 (1,5) / С ПЕРЕУСТАНОВКОЙ 2 РАЗА / | ЛЕБЕДКА | 2
440.1 | 1 | ЗАТРАТЫ ТРУДА РАБОЧИХ-СТРОИТЕЛЕЙ | ЧЕЛ.-Ч | 8, 725 | 17.45
441 | Ц37-02-014-38 #К = 2 | СНЯТИЕ РУЧНЫХ ЛЕБЕДОК С ОТМЕТКИ ДО З М, ТЯГОВОЕ УСИЛИЕ, КН(ТС): 15 (1,5) /С ПЕРЕУСТАНОВКОЙ 2 РАЗА / | ЛЕБЕДКА | 2
441 1 | 1 | ЗАТРАТЫ ТРУДА РАБОЧИХ-СТРОИТЕЛЕЙ | ЧЕЛ.-Ч | 5.175 | 10,35
442 | Ц05-04-Р001-07 ОП Табл .2 п. 2 К=1,55 | РАЗБОРКА И СБОРКА ФЛАНЦЕВЫХ СОЕДИНЕНИИ С ЗАМЕНОЙ ПРОКЛАДОК НА УСЛОВНОЕ ДАВЛЕНИЕ ДО 2,5 МПа, ДУ 300 ММ ( ДЛЯ ВСКРЫТИЯ КРЫШЕК ДИАМ. 800 ММ, С ДВУХ СТОРОН), НА ВЫСОТЕ, С МОНТАЖНЫМ ПРЕДОХРАНИТЕЛЬНЫМ ПОЯСОМ | КОМПЛ | 4
442 1 | 1 | ЗАТРАТЫ ТРУДА РАБОЧИХ-СТРОИТЕЛЕЙ | ЧЕЛ.-Ч | 5.89 | 23,56
443 | Ц37-08-012-02 #К = 2,5 | ИЗГОТОВЛЕНИЕ ПРОКЛАДОК ИЗ ПАРОНИТА ДИАМ. 300 ММ (прим.) | 10ШТ | 0,4
.443.1 | 1 | ЗАТРАТЫ ТРУДА РАБОЧИХ-СТРОИТЕЛЕЙ | ЧЕЛ.-Ч | 5.25 | 2.1
443 .2 | 64581 | ПРОКЛАДКИ ПА РОНИТОВЫЕ | КГ | 6.8 | 2.72
444 | Ц18-01-066-01 | СНЯТИЕ И УСТАНОВКА КРЫШЕК Л ЮКОВ, ДИАМЕТР ДО 800 ММ / ДИАМ. 800 ММ, С ДВУХ СТОРОН / | ШТ | 2
444 1 | 1 | ЗАТРАТЫ ТРУДА РАБОЧИХ-СТРОИТЕЛЕЙ | ЧЕЛ.-Ч | 28.375 | 56.75
445 | Ц39-01-025-08 | ЗАЧИСТКА МЕХАНИЗИРОВАННАЯ ПОВЕРХНОСТИ ДО ШЕРОХОВАТОСТИ НЕ ГРУБЕЕ RZ 20 МКМ /У5/ БЕЗ СНЯТИЯ ВЫПУКЛОСТИ /УСИЛЕНИЯ СВАРНОГО ШВА, ШИРИНА ЗАЧИСТКИ ДО 30 ММ. ПОЛОЖЕНИЕ ЗАЧИСТКИ:ВЕРТИКАЛЬНОЕ, ШИРИНА ЗАЧИСТКИ, ММ, ДО: 20 /ЗАЧИСТКА ПОСАДОЧНЫХ МЕСТ НА КРЫШКАХ ЛЮКОВ И КОРПУСЕ АППАРАТА = 4 ШТ / | м | 10
445.1 | 1 | ЗАТРАТЫ ТРУДА РАБОЧИХ-СТРОИТЕЛЕЙ | ЧЕЛ.-Ч | 0.625 | 6.25
445 . 2 | 1148 | МАШИНЫ ЭЛЕКТРОЗАЧИСТНЫЕ | МАШ.-Ч | 0.6 | 6
446 | Ш37-08-012-02 #К = 5,6 | ИЗГОТОВЛЕНИЕ ПРОКЛАДОК ИЗ ПАРОНИТА ДИАМ. 800 ММ (прим.) | 10ШТ | 0,2
446 1 | 1 | ЗАТРАТЫ ТРУДА РАБОЧИХ-СТРОИТЕЛЕЙ | ЧЕЛ.-Ч | 11.76 | 2,352
446 .2 | 64581 | ПРОКЛАДКИ ПА РОНИТОВЫЕ | КГ | 21 | 4,2
447 | Ц37-01-025-02 | ОПРЕССОВКА МЕЖТРУБНОГО ПРОСТРАНСТВА Р=5КГС/СМ2 ВОЗДУХА, ДЛЯ ВЫЯВЛЕНИЯ ДЕФЕКТОВ /прим./ | 1 ШТ
447 1 | 1 | ЗАТРАТЫ ТРУДА РАБОЧИХ-СТРОИТЕЛЕЙ | ЧЕЛ.-Ч | 11,625 | 11.625
448 | Е09-08-001-01 ТЧ Прил. 7 п. 8 К=1,25 | РУЧНАЯ ЭЛЕКТРОДУГОВАЯ СВАРКА ЛИСТОВОЙ СТАЛИ С ВЫРЕЗКОЙ ИЛИ ВЫШЛИФОВКОЙ ДЕФЕКТНОГО УЧАСТКА ШВА ТОЛЩИНОЙ ММ, ДО: 6 (УСТРАНЕНИЕ ВЫЯВЛЕННЫХ ДЕФЕКТОВ ПОСЛЕ ОПРЕССОВКИ ), В НЕУДОБНОМ СОГНУТОМ ПОЛОЖЕНИИ | 10 М ШВА | 0,05
448 1 | 1 | ЗАТРАТЫ ТРУДА РАБОЧИХ-СТРОИТЕЛЕЙ | ЧЕЛ.-Ч | 63.44 | 3,172
448.2 | 1147 | МАШИНЫ ШЛИФОВАЛЬНЫЕ ЭЛЕКТРИЧЕСКИЕ | МАШ.-Ч | 25.375 | 1.2688
448.3 | 2016 | УСТАНОВКИ ДЛЯ СВАРКИ РУЧНОЙ ДУГОВОЙ (ПОСТОЯННОГО ТОКА) | МАШ.-Ч | 25.375 | 1.2688
448.4 | 35361 | ЭЛЕКТРОДЫ 031-6 | КГ | 4.38 | 0.219
448.5 | 44897 | ШЛИФКРУГИ | ШТ | 0.0396 | 0.00198
449 | Ц18-01-066-01 #К=0,4 | КОНТРОЛЬНАЯ ОБТЯЖКА КРЫШЕК ЛЮКОВ, ДИАМЕТР ДО 800 ММ / ДИАМ. 800 ММ, С ДВУХ СТОРОН / | шт | 2
449 1 | 1 | ЗАТРАТЫ ТРУДА РАБОЧИХ-СТРОИТЕЛЕЙ | ЧЕЛ.-Ч | 11.35 | 22,7
| РАЗДЕЛ | Р 5.2 ПОЗ. 905 Б. ПЕРЕОХЛАДИТЕЛЬ Д = 516 ММ, L = 5600 ММ, V = 0,396 / 0,472 М3
450 | Е08-07-001-2 ##К = 2 | УСТАНОВКА И РАЗБОРКА НАРУЖНЫХ ИНВЕНТАРНЫХ ЛЕСОВ ВЫСОТОЙ ДО 16 М: ТРУБЧАТЫХ ДЛЯ ПРОЧИХ ОТДЕЛОЧНЫХ РАБОТ /С ПЕРЕУСТАНОВКОЙ 2 РАЗА/ | 100М2 | 0,08
450.1 | 1 | ЗАТРАТЫ ТРУДА РАБОЧИХ-СТРОИТЕЛЕЙ | ЧЕЛ.-Ч | 108.75 | 8,7
451 | Ц37-02-014-11 #К = 2 | УСТАНОВКА РУЧНЫХ ЛЕБЕДОК С ПОДЪЕМОМ НА ВЫСОТУ ДО 3 М, ТЯГОВОЕ УСИЛИЕ, КН(ТС): 15 (1,5) / С ПЕРЕУСТАНОВКОЙ 2 РАЗА / | ЛЕБЕДКА | 1
451.1 | 1 | ЗАТРАТЫ ТРУДА РАБОЧИХ-СТРОИТЕЛЕЙ | ЧЕЛ.-Ч | 8.725 | 8.725
452 | Ц37-02-014-38 #К = 2 | СНЯТИЕ РУЧНЫХ ЛЕБЕДОК С ОТМЕТКИ ДО 3 М, ТЯГрВОЕ УСИЛИЕ, КН(ТС): 15(1,5) /С ПЕРЕУСТАНОВКОЙ 2 РАЗА / ' - | ЛЕБЕДКА | 1
452 1 | 1 | ЗАТРАТЫ ТРУДА РАБОЧИХ-СТРОИТЕЛЕЙ | ЧЕЛ.-Ч | 5.175 | 5,175
453 | Ц05-04-Р001-05 ОП Табл. 2 п. 2 К=1,25 | РАЗБОРКА И СБОРКА ФЛАНЦЕВЫХ СОЕДИНЕНИИ С ЗАМЕНОЙ ПРОКЛАДОК НА УСЛОВНОЕ ДАВЛЕНИЕ ДО 2,5 МПа, ДУ 200 ММ ( ДЛЯ ВСКРЫТИЯ КРЫШЕК ДИАМ. 500 ММ, С ДВУХ СТОРОН), НА ВЫСОТЕ, С МОНТАЖНЫМ ПРЕДОХРАНИТЕЛЬНЫМ ПОЯСОМ | КОМ ПЛ | 4
453. 1 | 1 | ЗАТРАТЫ ТРУДА РАБОЧИХ-СТРОИТЕЛЕЙ | ЧЕЛ.-Ч | 3.8 | 15.2
454 | Ц37-08-012-02 #К = 1,5 | ИЗГОТОВЛЕНИЕ ПРОКЛАДОК ИЗ ПАРОНИТА ДИАМ. 200 ММ (прим.) | 10ШТ | 0,4
454.1 | 1 | ЗАТРАТЫ ТРУДА РАБОЧИХ-СТРОИТЕЛЕЙ | ЧЕЛ.-Ч | 3.15 | 1.26
454.2 | 64581 | ПРОКЛАДКИ ПА РОНИТОВЫЕ | КГ | 3.5 | 1.4
455 | Ц18-01-066-01 | СНЯТИЕ И УСТАНОВКА КРЫШЕК ЛЮКОВ, ДИАМЕТР ДО 800 ММ / ДИАМ. 500 ММ, С ДВУХ СТОРОН/ | ШТ | 2
455. 1 | 1 | ЗАТРАТЫ ТРУДА РАБОЧИХ-СТРОИТЕЛЕЙ | ЧЕЛ.-Ч | 28.375 | 56.75
456 | Ц39-01-025-08 | ЗАЧИСТКА МЕХАНИЗИРОВАННАЯ ПОВЕРХНОСТИ ДО ШЕРОХОВАТОСТИ НЕ ГРУБЕЕ RZ 20 МКМ /У5/ БЕЗ СНЯТИЯ ВЫПУКЛОСТИ /УСИЛЕНИЯ/СВАРНОГО ШВА, ШИРИНА ЗАЧИСТКИ ДО 30 ММ. ПОЛОЖЕНИЕ ЗАЧИСТКШВЕРТИКАЛЬНОЕ, ШИРИНА ЗАЧИСТКИ, ММ, ДО: 20 /ЗАЧИСТКА ПОСАДОЧНЫХ МЕСТ НА КРЫШКАХ ЛЮКОВ И КОРПУСЕ АППАРАТА = 4 ШТ / | М | 6,3
456 1 | 1 | ЗАТРАТЫ ТРУДА РАБОЧИХ-СТРОИТЕЛЕЙ | ЧЕЛ.-Ч | 0.625 | 3.9375
456.2 | 1148 | МАШИНЫ ЭЛЕКТРОЗАЧИСТНЫЕ | МАШ.-Ч | 0.6 | 3.78
457 | Ц37-08-012-02 #к = з,з | ИЗГОТОВЛЕНИЕ ПРОКЛАДОК ИЗ ПАРОНИТА ДИАМ. 500 ММ (прим.) | 10ШТ | 0,2
457.1 | 1 | ЗАТРАТЫ ТРУДА РАБОЧИХ-СТРОИТЕЛЕЙ | ЧЕЛ.-Ч | 6.93 | 1.386
457.2 | 64581 | ПРОКЛАДКИ ПА РОНИТОВЫЕ | КГ | 9,4 | 1.88
458 | Ц37-01-025-02 | ОПРЕССОВКА МЕЖТРУБНОГО ПРОСТРАНСТВА Р=5КГС/СМ2 ВОЗДУХА, ДЛЯ ВЫЯВЛЕНИЯ ДЕФЕКТОВ /прим./ | 1 шт | 1
458.1 | 1 | ЗАТРАТЫ ТРУДА РАБОЧИХ-СТРОИТЕЛЕЙ | ЧЕЛ.-Ч | 11.625 | 11.625
459 | Е09-08-001-01 ТЧ Прил. 7 п. 8 К=1,25 | РУЧНАЯ ЭЛЕКТРОДУГОВАЯ СВАРКА ЛИСТОВОЙ СТАЛИ С ВЫРЕЗКОЙ ИЛИ ВЫШЛИФОВКОЙ ДЕФЕКТНОГО УЧАСТКА ШВА ТОЛЩИНОЙ ММ, ДО: 6 (УСТРАНЕНИЕ ВЫЯВЛЕННЫХ ДЕФЕКТОВ ПОСЛЕ ОПРЕССОВКИ ), В НЕУДОБНОМ СОГНУТОМ ПОЛОЖЕНИИ | 10 М ШВА | 0,05
459 1 | 1 | ЗАТРАТЫ ТРУДА РАБОЧИХ-СТРОИТЕЛЕЙ | ЧЕЛ.-Ч | 63,44 | 3,172
459.2 | 1147 | МАШИНЫ ШЛИФОВАЛЬНЫЕ ЭЛЕКТРИЧЕСКИЕ | МАШ.-Ч | 25.375 | 1.2688
459.3 | 2016 | УСТАНОВКИ ДЛЯ СВАРКИ РУЧНОЙ ДУГОВОЙ (ПОСТОЯННОГО ТОКА) | МАШ.-Ч | 25.375 | 1.2688
459.4 | 35361 | ЭЛЕКТРОДЫ 031-6 | КГ | 4,38 | 0,219
459.5 | 44897 | ШЛИФКРУГИ | ШТ | 0.0396 | 0,00198
460 | 1118-01-066-01 #К=0,4 | КОНТРОЛЬНАЯ ОБТЯЖКА КРЫШЕК Л ЮКОВ, ДИАМЕТР ДО 800 ММ / ДИАМ. 500 ММ, С ДВУХ СТОРОН / | ШТ | 2
460.1 | 1 | ЗАТРАТЫ ТРУДА РАБОЧИХ-СТРОИТЕЛЕЙ | ЧЕЛ.-Ч | 11.35 | 22,7
| РАЗДЕЛ | Р5.3 ПОЗ. 905 В. ПЕРЕОХЛАДИТЕЛЬ Д = 516ММ, L = 5600 ММ, V = 0,396 / 0,472 М3
461 | Е08-07-001-2 ##К = 2 | УСТАНОВКА И РАЗБОРКА НАРУЖНЫХ ИНВЕНТАРНЫХ ЛЕСОВ ВЫСОТОЙ ДО 16 М: ТРУБЧАТЫХ ДЛЯ ПРОЧИХ ОТДЕЛОЧНЫХ РАБОТ /С ПЕРЕУСТАНОВКОЙ 2 РАЗА / | 100М2 | 0,08
461.1 | 1 | ЗАТРАТЫ ТРУДА РАБОЧИХ-СТРОИТЕЛЕЙ | ЧЕЛ.-Ч | 108,75 | #VALUE!
462 | Ц37-02-014-11 #К = 2 | УСТАНОВКА РУЧНЫХ ЛЕБЕДОК С ПОДЪЕМОМ НА ВЫСОТУ ДО 3 М, ТЯГОВОЕ УСИЛИЕ, КН(ТС): 15(1,5) /С ПЕРЕУСТАНОВКОЙ 2 РАЗА / | ЛЕБЕДКА | 1
462.1 | 1 | ЗАТРАТЫ ТРУДА РАБОЧИХ-СТРОИТЕЛЕЙ | ЧЕЛ.-Ч | 8,725 | 8.725
463 | Ц37-02-014-38 #К = 2 | СНЯТИЕ РУЧНЫХ ЛЕБЕДОК С ОТМЕТКИ ДО 3 М, ТЯГОВОЕ УСИЛИЕ, КН(ТС): 15(1,5) /С ПЕРЕУСТАНОВКОЙ 2 РАЗА / | ЛЕБЕДКА | 1
463 1 | 1 | ЗАТРАТЫ ТРУДА РАБОЧИХ-СТРОИТЕЛЕЙ | ЧЕЛ.-Ч | 5,175 | 5.175
464 | Ц05-04-Р001-05 ОП Табл. 2 п. 2 К=1,25 | РАЗБОРКА И СБОРКА ФЛАНЦЕВЫХ СОЕДИНЕНИИ С ЗАМЕНОЙ ПРОКЛАДОК НА УСЛОВНОЕ ДАВЛЕНИЕ ДО 2,5 МПа, ДУ 200 ММ ( ДЛЯ ВСКРЫТИЯ КРЫШЕК ДИАМ. 500 ММ), НА ВЫСОТЕ, С МОНТАЖНЫМ ПРЕДОХРАНИТЕЛЬНЫМ ПОЯСОМ | КОМ ПЛ | 4
464 1 | 1 | ЗАТРАТЫ ТРУДА РАБОЧИХ-СТРОИТЕЛЕЙ | ЧЕЛ.-Ч | 3.8 | 15,2
465 | Ц37-08-012-02 #К = 1,5 | ИЗГОТОВЛЕНИЕ ПРОКЛАДОК ИЗ ПАРОНИТА ДИАМ. 200 ММ (прим.) | 10ШТ | 0,4
465.1 | 1 | ЗАТРАТЫ ТРУДА РАБОЧИХ-СТРОИТЕЛЕЙ | ЧЕЛ.-Ч | 3,15 | 1,26
465.2 | 64581 | ПРОКЛАДКИ ПА РОНИТОВЫЕ | КГ | 3,5 | 1.4
466 | Ц18-01-066-01 | СНЯТИЕ И УСТАНОВКА КРЫШЕК ЛЮКОВ, ДИАМЕТР ДО 800 ММ / ДИАМ. 500 ММ, С ДВУХ СТОРОН / | шт | 2
466.1 | 1 | ЗАТРАТЫ ТРУДА РАБОЧИХ-СТРОИТЕЛЕЙ | ЧЕЛ.-Ч | 28,375 | 56, 75
467 | Ц39-01-025-08 | ЗАЧИСТКА МЕХАНИЗИРОВАННАЯ ПОВЕРХНОСТИ ДО ШЕРОХОВАТОСТИ НЕ ГРУБЕЕ RZ 20 МКМ /У5/ БЕЗ СНЯТИЯ ВЫПУКЛОСТИ /УСИЛЕНИЯ/СВАРНОГО ШВА, ШИРИНА ЗАЧИСТКИ ДО 30 ММ. ПОЛОЖЕНИЕ ЗАЧИСТКИ:ВЕРТИКАЛЬНОЕ, ШИРИНА ЗАЧИСТКИ, ММ, ДО: 20 /ЗАЧИСТКА ПОСАДОЧНЫХ МЕСТ НА КРЫШКАХ ЛЮКОВ И КОРПУСЕ АППАРАТА = 4 ШТ / | м | 6,3
467 1 | 1 | ЗАТРАТЫ ТРУДА РАБОЧИХ-СТРОИТЕЛЕЙ | ЧЕЛ.-Ч | 0,625 | 3,9375
467.2 | 1148 | МАШИНЫ ЭЛЕКТРОЗАЧИСТНЫЕ | МАШ.-Ч | 0.6 | 3,78
468 | Ц37-08-012-02 #к = з,з | ИЗГОТОВЛЕНИЕ ПРОКЛАДОК ИЗ ПАРОНИТА ДИАМ. 500 ММ (прим.) | 10ШТ | 0,2
468.1 | 1 | ЗАТРАТЫ ТРУДА РАБОЧИХ-СТРОИТЕЛЕЙ | ЧЕЛ.-Ч | 6,93 | 1,386
468.2 | 64581 | ПРОКЛАДКИ ПА РОНИТОВЫЕ | КГ | 9,4 | 1,88
469 | Ц37-01-025-02 | ОПРЕССОВКА МЕЖТРУБНОГО ПРОСТРАНСТВА Р=5КГС/СМ2 ВОЗДУХА, ДЛЯ ВЫЯВЛЕНИЯ ДЕФЕКТОВ /прим./ | 1 ШТ | 1
469.1 | 1 | ЗАТРАТЫ ТРУДА РАБОЧИХ-СТРОИТЕЛЕЙ | ЧЕЛ.-Ч | 11,625 | 11,625
470 | Е09-08-001-01 ТЧ Прил. 7 п. 8 К-1.25 | РУЧНАЯ ЭЛЕКТРОДУГОВАЯ СВАРКА ЛИСТОВОЙ СТАЛИ С ВЫРЕЗКОЙ ИЛИ ВЫШЛИФОВКОЙ ДЕФЕКТНОГО УЧАСТКА ШВА ТОЛЩИНОЙ ММ, ДО: 6 (УСТРАНЕНИЕ ВЫЯВЛЕННЫХ ДЕФЕКТОВ ПОСЛЕ ОПРЕССОВКИ ), В НЕУДОБНОМ СОГНУТОМ ПОЛОЖЕНИИ | 10 М ШВА | 0,05
470.1 | 1 | ЗАТРАТЫ ТРУДА РАБОЧИХ-СТРОИТЕЛЕЙ | ЧЕЛ.-Ч | 63,44 | 3,172
470 .2 | 1147 | МАШИНЫ ШЛИФОВАЛЬНЫЕ ЭЛЕКТРИЧЕСКИЕ | МАШ.-Ч | 25,375 | 1.2688
470.3 | 2016 | УСТАНОВКИ ДЛЯ СВАРКИ РУЧНОЙ ДУГОВОЙ (ПОСТОЯННОГО ТОКА) | МАШ.-Ч | 25,375 | 1,26875
470.4 | 35361 | ЭЛЕКТРОДЫ 031-6 | КГ | 4,38 | 0,219
470 5 | 44897 | ШЛИФКРУГИ | ШТ | 0,0396 | 0.00198
471 | Ц18-01-066-01 #К=0,4 | КОНТРОЛЬНАЯ ОБТЯЖКА КРЫШЕК ЛЮКОВ, ДИАМЕТР ДО 800 ММ / ДИАМ. 500 ММ, С ДВУХ СТОРОН / | ШТ | 2
471 1 | 1 | ЗАТРАТЫ ТРУДА РАБОЧИХ-СТРОИТЕЛЕЙ | ЧЕЛ.-Ч | 11,35 | 22.7
| РАЗДЕЛ | Р5.4 ПОЗ. 905 Г. ПЕРЕОХЛАДИТЕЛЬ Д = 816 ММ, L = 6060 ММ, V = 0,96/1,19 М3
472 | Е08-07-001-2 ##К = 2 | УСТАНОВКА И РАЗБОРКА НАРУЖНЫХ ИНВЕНТАРНЫХ ЛЕСОВ ВЫСОТОЙ ДО 16 М: ТРУБЧАТЫХ ДЛЯ ПРОЧИХ ОТДЕЛОЧНЫХ РАБОТ /С ПЕРЕУСТАНОВКОЙ 2 РАЗА/ | 100М2 | 0,08
472 1 | 1 | ЗАТРАТЫ ТРУДА РАБОЧИХ-СТРОИТЕЛЕЙ | ЧЕЛ.-Ч | 108,75 | 8,7
473 | Ц37-02-014-11 #К = 2 | УСТАНОВКА РУЧНЫХ ЛЕБЕДОК С ПОДЪЕМОМ НА ВЫСОТУ ДО 3 М, ТЯГОВОЕ УСИЛИЕ, КН(ТС): 15 (1,5) /С ПЕРЕУСТАНОВКОЙ 2 РАЗА / | ЛЕБЕДКА | 2
473 1 | 1 | ЗАТРАТЫ ТРУДА РАБОЧИХ-СТРОИТЕЛЕЙ | ЧЕЛ.-Ч | 8.725 | 17,45
474 | Ц37-02-014-38 #К = 2 | СНЯТИЕ РУЧНЫХ ЛЕБЕДОК С ОТМЕТКИ ДО 3 М, ТЯГОВОЕ УСИЛИЕ, КН(ТС): 15(1,5) /С ПЕРЕУСТАНОВКОЙ 2 РАЗА / | ЛЕБЕДКА | 2
474 1 | 1 | ЗАТРАТЫ ТРУДА РАБОЧИХ-СТРОИТЕЛЕЙ | ЧЕЛ.-Ч | 5,175 | 10,35
475 | Ц05-04-Р001-07 ОП Табл. 2 п. 2 К=1,25 | РАЗБОРКА И СБОРКА ФЛАНЦЕВЫХ СОЕДИНЕНИИ С ЗАМЕНОЙ ПРОКЛАДОК НА УСЛОВНОЕ ДАВЛЕНИЕ ДО 2,5 МПа, ДУ 300 ММ ( ДЛЯ ВСКРЫТИЯ КРЫШЕК ДИАМ. 800 ММ), НА ВЫСОТЕ, С МОНТАЖНЫМ ПРЕДОХРАНИТЕЛЬНЫМ ПОЯСОМ | КОМ ПЛ | 4
475 1 | 1 | ЗАТРАТЫ ТРУДА РАБОЧИХ-СТРОИТЕЛЕЙ | ЧЕЛ.-Ч | 5,89 | 23,56
476 | Ц37-08-012-02 #К = 2,5 | ИЗГОТОВЛЕНИЕ ПРОКЛАДОК ИЗ ПАРОНИТА ДИАМ. 300 ММ (прим.) | 10ШТ | 0,4
4761 | 1 | ЗАТРАТЫ ТРУДА РАБОЧИХ-СТРОИТЕЛЕЙ | ЧЕЛ.-Ч | 5.25 | 2.1
476 .2 | 64581 | ПРОКЛАДКИ ПА РОНИТОВЫЕ | КГ | 6.8 | 2,72
477 | Ц18-01-066-01 | СНЯТИЕ И УСТАНОВКА КРЫШЕК ЛЮКОВ, ДИАМЕТР ДО 800 ММ / ДИАМ. 800 ММ, С ДВУХ СТОРОН / | шт | 2
477 1 | 1 | ЗАТРАТЫ ТРУДА РАБОЧИХ-СТРОИТЕЛЕЙ | ЧЕЛ.-Ч | 28,375 | 56,75
478 | Ц39-01-025-08 | ЗАЧИСТКА МЕХАНИЗИРОВАННАЯ ПОВЕРХНОСТИ ДО ШЕРОХОВАТОСТИ НЕ ГРУБЕЕ RZ 20 МКМ /У5/ БЕЗ СНЯТИЯ ВЫПУКЛОСТИ /УСИЛЕНИЯ/СВАРНОГО ШВА, ШИРИНА ЗАЧИСТКИ ДО 30 ММ. ПОЛОЖЕНИЕ ЗАЧИСТКИ:ВЕРТИКАЛЬНОЕ, ШИРИНА ЗАЧИСТКИ, ММ,ДО: 20 /ЗАЧИСТКА ПОСАДОЧНЫХ МЕСТ НА КРЫШКАХ ЛЮКОВ И КОРПУСЕ АППАРАТА = 4 ШТ / | м | 10
478 1 | 1 | ЗАТРАТЫ ТРУДА РАБОЧИХ-СТРОИТЕЛЕЙ | ЧЕЛ.-Ч | 0.625 | 6,25
478.2 | 1148 | МАШИНЫ ЭЛЕКТРОЗАЧИСТНЫЕ | МАШ.-Ч | 0.6 | 6
479 | Ц37-08-012-02 #К = 5,6 | ИЗГОТОВЛЕНИЕ ПРОКЛАДОК ИЗ ПАРОНИТА ДИАМ. 800 ММ (прим.) | 10ШТ | 0,2
479.1 | 1 | ЗАТРАТЫ ТРУДА РАБОЧИХ-СТРОИТЕЛЕЙ | ЧЕЛ.-Ч | 11,76 | 2,352
479 .2 | 64581 | ПРОКЛАДКИ ПА РОНИТОВЫЕ | КГ | 21 | 4,2
480 | ЦЗ7-01-025-02 | ОПРЕССОВКА МЕЖТРУБНОГО ПРОСТРАНСТВА Р 5КГС/СМ2 ВОЗДУХА, ДЛЯ ВЫЯВЛЕНИЯ ДЕФЕКТОВ /прим./ | 1 шт | 1
' 4801 | 1 | ЗАТРАТЫ ТРУДА РАБОЧИХ-СТРОИТЕЛЕЙ | ЧЕЛ.-Ч | 11.625 | 11,625
481 | Е09-08-001-01 ТЧ Прил. 7 п. 8 К 1.25 | РУЧНАЯ ЭЛЕКТРОДУГОВАЯ СВАРКА ЛИСТОВОЙ СТАЛИ С ВЫРЕЗКОЙ ИЛИ ВЫШЛИФОВКОЙ ДЕФЕКТНОГО УЧАСТКА ШВА ТОЛЩИНОЙ ММ, ДО: 6 (УСТРАНЕНИЕ ВЫЯВЛЕННЫХ ДЕФЕКТОВ ПОСЛЕ ОПРЕССОВКИ ), В НЕУДОБНОМ СОГНУТОМ ПОЛОЖЕНИИ | 10 М ШВА | 0,05
481 1 | 1 | ЗАТРАТЫ ТРУДА РАБОЧИХ-СТРОИТЕЛЕЙ | ЧЕЛ.-Ч | 63,44 | 3,172
481 .2 | 1147 | МАШИНЫ ШЛИФОВАЛЬНЫЕ ЭЛЕКТРИЧЕСКИЕ | МАШ.-Ч | 25,375 | 1,26875
481 .3 | 2016 | УСТАНОВКИ ДЛЯ СВАРКИ РУЧНОЙ ДУГОВОЙ (ПОСТОЯННОГО ТОКА) | МАШ.-Ч | 25,375 | 1,26875
481 4 | 35361 | ЭЛЕКТРОДЫ 031-6 | КГ | 4,38 | 0,219
481 .5 | 44897 | ШЛИФКРУГИ | ШТ | 0,0396 | 0,00198
482 | Ц18-01-066-01 #К=0,4 | КОНТРОЛЬНАЯ ОБТЯЖКА КРЫШЕК ЛЮКОВ, ДИАМЕТР ДО 800 ММ / ДИАМ. 800 ММ, С ДВУХ СТОРОН / | ШТ | 2
482.1 | 1 | ЗАТРАТЫ ТРУДА РАБОЧИХ-СТРОИТЕЛЕЙ | ЧЕЛ.-Ч | 11,35 | 22,7
| РАЗДЕЛ | Р6 АБСОРБЕРЫ
| РАЗДЕЛ | Р6.1 ПОЗ. 906 А. АБСОРБЕР Д = 2032 ММ, L = 8460 ММ - 4 ЭЛЕМЕНТА
483 | Е08-07-001-2 ##К = 2 | УСТАНОВКА И РАЗБОРКА НАРУЖНЫХ ИНВЕНТАРНЫХ ЛЕСОВ ВЫСОТОЙ ДО 16 М: ТРУБЧАТЫХ ДЛЯ ПРОЧИХ ОТДЕЛОЧНЫХ РАБОТ /С ПЕРЕУСТАНОВКОЙ 2 РАЗА/ | 100М2 | 0,08
483 1 | 1 | ЗАТРАТЫ ТРУДА РАБОЧИХ-СТРОИТЕЛЕЙ | ЧЕЛ.-Ч | 108,75 | 8,7
484 | Ц37-02-014-11 #К = 8 | УСТАНОВКА РУЧНЫХ ЛЕБЕДОК С ПОДЪЕМОМ НА ВЫСОТУ ДО 3 М, ТЯГОВОЕ УСИЛИЕ, КН(ТС): 15 (1,5) /С ПЕРЕУСТАНОВКОЙ 8 РАЗ / | ЛЕБЕДКА | 1
484 1 | 1 | ЗАТРАТЫ ТРУДА РАБОЧИХ-СТРОИТЕЛЕЙ | ЧЕЛ.-Ч | 34,9 | 69,8
485 | Ц37-02-014-38 #К = 8 | СНЯТИЕ РУЧНЫХ ЛЕБЕДОК С ОТМЕТКИ ДО 3 М, ТЯГОВОЕ УСИЛИЕ, КН(ТС): 15(1,5) /С ПЕРЕУСТАНОВКОЙ 8 РАЗ / | ЛЕБЕДКА | 2
485.1 | 1 | ЗАТРАТЫ ТРУДА РАБОЧИХ-СТРОИТЕЛЕЙ | ЧЕЛ.-Ч | 20,7 | 41,4
486 | Ц18-01-066-03 | СНЯТИЕ И УСТАНОВКА ТОРЦЕВЫХ КРЫШЕК АППАРАТОВ, ДИАМЕТР ДО 2000 ММ / ДУ2000 РУ25/, С МОНТАЖНЫМ ПРЕДОХРАНИТЕЛЬНЫМ ПОЯСОМ | ШТ | 8
486 1 | 1 | ЗАТРАТЫ ТРУДА РАБОЧИХ-СТРОИТЕЛЕЙ | ЧЕЛ.-Ч | 34,75 | 278
487 | Ц39-01-025-08 ТЧ П.5.4 К=1,5 | ЗАЧИСТКА МЕХАНИЗИРОВАННАЯ ПОВЕРХНОСТИ ДО ШЕРОХОВАТОСТИ НЕ ГРУБЕЕ RZ 20 МКМ /У5/ БЕЗ СНЯТИЯ ВЫПУКЛОСТИ /УСИЛЕНИЯ/ СВАРНОГО ШВА, ШИРИНА ЗАЧИСТКИ ДО 30 ММ. ПОЛОЖЕНИЕ ЗАЧИСТКШВЕРТИКАЛЬНОЕ, ШИРИНА ЗАЧИСТКИ, ММ, ДО: 20 /ЗАЧИСТКА ПОСАДОЧНЫХ МЕСТ НА КРЫШКАХ ЛЮКОВ И КОРПУСЕ АППАРАТА = 16 ШТ/, С МОНТАЖНЫМ ПРЕДОХРАНИТЕЛЬНЫМ ПОЯСОМ | м | 100,5
487 1 | 1 | ЗАТРАТЫ ТРУДА РАБОЧИХ-СТРОИТЕЛЕЙ | ЧЕЛ.-Ч | 0,9375 | 94,21875
487.2 | 1148 | МАШИНЫ ЭЛЕКТРОЗАЧИСТНЫЕ | МАШ.-Ч | 0,9 | 90,45
488 | Ц37-08-012-02 #К = 13,0 | ИЗГОТОВЛЕНИЕ ПРОКЛАДОК ИЗ ПАРОНИТА ДИАМ. 2000 ММ ( прим.) | 10ШТ | 0,8
488 1 | 1 | ЗАТРАТЫ ТРУДА РАБОЧИХ-СТРОИТЕЛЕЙ | ЧЕЛ.-Ч | 27,3 | 21,84
488.2 | 64581 | ПРОКЛАДКИ ПА РОНИТОВЫЕ | КГ | 79 | 63,2
489 | Ц18-01-066-01 | СНЯТИЕ И УСТАНОВКА КРЫШЕК СМОТРОВЫХ ЛЮКОВ, ДИАМЕТР ДО 800 ММ /ДИАМ. 500 ММ/ | ШТ | 8
489.1 | 1 | ЗАТРАТЫ ТРУДА РАБОЧИХ-СТРОИТЕЛЕЙ | ЧЕЛ.-Ч | 28.375 | 227
490 | Ц39-01-025-08 | ЗАЧИСТКА МЕХАНИЗИРОВАННАЯ ПОВЕРХНОСТИ ДО ШЕРОХОВАТОСТИ НЕ ГРУБЕЕ RZ 20 МКМ /У5/ БЕЗ СНЯТИЯ ВЫПУКЛОСТИ /УСИЛЕНИЯ/ СВАРНОГО ШВА, ШИРИНА ЗАЧИСТКИ ДО 30 ММ. ПОЛОЖЕНИЕ ЗАЧИСТКИ:ВЕРТИКАЛЬНОЕ, ШИРИНА ЗАЧИСТКИ, ММ, ДО: 20 /ЗАЧИСТКА ПОСАДОЧНЫХ МЕСТ НА КРЫШКАХ ЛЮКОВ И КОРПУСЕ АППАРАТА = 16 ШТ / | м | 25,1
490.1 | 1 | ЗАТРАТЫ ТРУДА РАБОЧИХ-СТРОИТЕЛЕЙ | ЧЕЛ.-Ч | 0,625 | 15.6875
490.2 | 1148 | МАШИНЫ ЭЛЕКТРОЗАЧИСТНЫЕ | МАШ.-Ч | 0.6 | 15.06
491 | Ц37-08-012-02 #К = 3,3 | ИЗГОТОВЛЕНИЕ ПРОКЛАДОК ИЗ ПАРОНИТА ДИАМ. 500 ММ (прим.) | 10ШТ | 0,8
491 1 | 1 | ЗАТРАТЫ ТРУДА РАБОЧИХ-СТРОИТЕЛЕЙ | ЧЕЛ.-Ч | 6.93 | 5.544
491.2 | 64581 | ПРОКЛАДКИ ПА РОНИТОВЫЕ | КГ | 9.4 | 7,52
492 | Ц37 ^(11-025-04 | ОПРЕССОВКА МЕЖТРУБНОГО ПРОСТРАНСТВА Р=5КГС/СМ2 ВОЗДУХА, ДЛЯ ВЫЯВЛЕНИЯ ДЕФЕКТОВ /прим./ | 1 ШТ | 1
492.1 | 1 | ЗАТРАТЫ ТРУДА РАБОЧИХ-СТРОИТЕЛЕЙ | ЧЕЛ.-Ч | 28.375 | 28.375
493 | Е09-08-001-01 ТЧ Прил . 7 п. 8 К=1,25 п. 9 К=1,5 | РУЧНАЯ ЭЛЕКТРОДУГОВАЯ СВАРКА ЛИСТОВОЙ СТАЛИ С ВЫРЕЗКОЙ ИЛИ ВЫШЛИФОВКОЙ ДЕФЕКТНОГО УЧАСТКА ШВА ТОЛЩИНОЙ ММ, ДО: 6 (УСТРАНЕНИЕ ВЫЯВЛЕННЫХ ДЕФЕКТОВ ПОСЛЕ ОПРЕССОВКИ), В НЕУДОБНОМ СОГНУТОМ ПОЛОЖЕНИИ, С МОНТАЖНЫМ ПРЕДОХРАНИТЕЛЬНЫМ ПОЯСОМ | 10 М ШВА | 0,3
493 1 | 1 | ЗАТРАТЫ ТРУДА РАБОЧИХ-СТРОИТЕЛЕЙ | ЧЕЛ.-Ч | 95.16 | 28,548
493 .2 | 1147 | МАШИНЫ ШЛИФОВАЛЬНЫЕ ЭЛЕКТРИЧЕСКИЕ | МАШ.-Ч | 25,375 | 7,6125
493 3 | 2016 | УСТАНОВКИ ДЛЯ СВАРКИ РУЧНОЙ ДУГОВОЙ (ПОСТОЯННОГО ТОКА) | МАШ.-Ч | 25.375 | 7.6125
493.4 | 64581 | ПРОКЛАДКИ ПА РОНИТОВЫЕ | КГ | 4,38 | 1.314
493 .5 | 44897 | ШЛИФКРУГИ | ШТ | 0.0396 | 0.01188
494 | Е09-08-001-01 ТЧ Прил. 7 п. 8 К=Е25 п. 9 К=1,5 | РУЧНАЯ ЭЛЕКТРОДУГОВАЯ СВАРКА ПРОФИЛЬНОЙ СТАЛИ С ВЫРЕЗКОЙ ИЛИ ВЫШЛИФОВКОЙ ДЕФЕКТНОГО УЧАСТКА ШВА ТОЛЩИНОЙ ММ, ДО: 6 (УСТАНОВКА И ОБВАРКА МЕТАЛ. ЗАГЛУШЕК ДИАМ. 16 ММ = 40 ШТ), В НЕУДОБНОМ СОГНУТОМ ПОЛОЖЕНИИ, С МОНТАЖНЫМ ПРЕДОХРАНИТЕЛЬНЫМ ПОЯСОМ | 10 М ШВА | 0,2
494.1 | 1 | ЗАТРАТЫ ТРУДА РАБОЧИХ-СТРОИТЕЛЕЙ | ЧЕЛ.-Ч | 95,16 | 19.032
494.2 | 1147 | МАШИНЫ ШЛИФОВАЛЬНЫЕ ЭЛЕКТРИЧЕСКИЕ | МАШ.-Ч | 25,375 | 5.075
494 .3 | 2016 | УСТАНОВКИ ДЛЯ СВАРКИ РУЧНОЙ ДУГОВОЙ (ПОСТОЯННОГО ТОКА) | МАШ.-Ч | 25,375 | 5.075
494.4 | 64581 | ПРОКЛАДКИ ПА РОНИТОВЫЕ | КГ | 4.38 | 0.876
494.5 | 44897 | ШЛИФКРУГИ | ШТ | 0.0396 | 0.00792
495 | Е09-08-004-01 ТЧ Прил. 7 п. 8 К=1,25 п. 9 К=1,5 | РУЧНАЯ ГАЗОВАЯ РЕЗКА ПРОПАНОБУТАНОВОИ СМЕСЬЮ ПРОФИЛЬНОЙ СТАЛИ ТОЛЩИНОЙ ММ, ДО: 5 (ДЕМОНТАЖ МЕТАЛ. ЛИСТА РАЗМ. 1500x2000x5 ММ (НАСТИЛ) ДЛЯ РЕВИЗИИ И РЕМОНТА ЗАДВИЖЕК ДУ500 РУ16), В НЕУДОБНОМ СОГНУТОМ ПОЛОЖЕНИИ, С МОНТАЖНЫМ ПРЕДОХРАНИТЕЛЬНЫМ ПОЯСОМ | 10 М ШВА | 0,7
495.1 | 1 | ЗАТРАТЫ ТРУДА РАБОЧИХ-СТРОИТЕЛЕЙ | ЧЕЛ.-Ч | 5.77 | 4,039
495.2 | 1147 | МАШИНЫ ШЛИФОВАЛЬНЫЕ ЭЛЕКТРИЧЕСКИЕ | МАШ.-Ч | 1.35 | 0.945
495.3 | 2577 | АППАРАТ ДЛЯ ГАЗОВОЙ СВАРКИ И РЕЗКИ | МАШ.-Ч | 1.225 | 0.8575
495 .4 | 34241 | КИСЛОРОД ТЕХНИЧЕСКИЙ ГАЗООБРАЗНЫЙ | М3 | 0.9 | 0.63
495 5 | 44897 | ШЛИФКРУГИ | ШТ | 0.038 | 0.0266
495 .6 | 45077 | ПРОПАН-БУТАН, СМЕСЬ ТЕХНИЧЕСКАЯ | КГ | 0.14 | 0.098
496 | Е09-08-002-01 ТЧ Прил . 7 п. 8 К=1,25 п. 9 К=1,5 | РУЧНАЯ ЭЛЕКТРОДУГОВАЯ СВАРКА СТЫКОВЫХ СОЕДИНЕНИИ ПРИ ТОЛЩИНЕ СВАРИВАЕМОЙ СТАЛИ ММ, ДО: 6 (МОНТАЖ МЕТАЛ. ЛИСТА РАЗМ. 1500x2000x5 ММ (НАСТИЛ) ПОСЛЕ РЕВИЗИИ И РЕМОНТА ЗАДВИЖЕК ДУ500 РУ16), В НЕУДОБНОМ СОГНУТОМ ПОЛОЖЕНИИ, С МОНТАЖНЫМ ПРЕДОХРАНИТЕЛЬНЫМ ПОЯСОМ | 10 М ШВА | 0,7
496 1 | 1 | ЗАТРАТЫ ТРУДА РАБОЧИХ-СТРОИТЕЛЕЙ | ЧЕЛ.-Ч | 27.14 | 18.998
496.2 | 1147 | МАШИНЫ ШЛИФОВАЛЬНЫЕ ЭЛЕКТРИЧЕСКИЕ | МАШ.-Ч | 4.3375 | 3.0362
496.3 | 2016 | УСТАНОВКИ ДЛЯ СВАРКИ РУЧНОЙ ДУГОВОЙ (ПОСТОЯННОГО ТОКА) | МАШ.-Ч | 5, 7875 | 4,05125
496.4 | 35347 | ЭЛЕКТРОДЫ УОНИ 13/55 | КГ | 4.38 | 3,066
496.5 | 44897 | ШЛИФКРУГИ | ШТ | 0.0396 | 0,02772
497 | Ц37-02-014-11 #К = 2 | УСТАНОВКА РУЧНЫХ ЛЕБЕДОК С ПОДЪЕМОМ НА ВЫСОТУ ДО 3 М, ТЯГОВОЕ УСИЛИЕ, КН(ТС): 15(1,5) /С ПЕРЕУСТАНОВКОЙ 2 РАЗА / | ЛЕБЕДКА | 1
497.1 | 1 | ЗАТРАТЫ ТРУДА РАБОЧИХ-СТРОИТЕЛЕЙ | ЧЕЛ.-Ч | 8,725 8,725
498 | Ц37-02-014-38 #К = 2 | СНЯТИЕ РУЧНЫХ ЛЕБЕДОК С ОТМЕТКИ ДО 3 М, ТЯГОВОЕ УСИЛИЕ, КН(ТС): 15(1,5) /С ПЕРЕУСТАНОВКОЙ 2 РАЗА / | ЛЕБЕДКА | 1
498.1 | 1 | ЗАТРАТЫ ТРУДА РАБОЧИХ-СТРОИТЕЛЕЙ | ЧЕЛ.-Ч | 5.175 | 5.175
499 | Ц12-12-001-18 ОП П.5.1 К=0,4 | ДЕМОНТАЖ ЗАПОРНОЙ АРМАТУРЫ ФЛАНЦЕВОЙ / ЗАДВИЖЕК/ ДУ500 РУ16, ПО ВОДЕ | ШТ | 2
499 .1 | 1 | ЗАТРАТЫ ТРУДА РАБОЧИХ-СТРОИТЕЛЕЙ | ЧЕЛ.-Ч | 10.085 | 20,17
500 | Ц02-11-Р001-08 | РЕВИЗИЯ СТАЛЬНОЙ ЗАДВИЖКИ ДИАМЕТРОМ, ММ, ДО: 500 | ШТ | 2
500.1 | 1 | ЗАТРАТЫ ТРУДА РАБОЧИХ-СТРОИТЕЛЕЙ | ЧЕЛ.-Ч | 31.5 | 63
501 | Ц12-12-001-18 | МОНТАЖ ЗАПОРНОЙ АРМАТУРЫ ФЛАНЦЕВОЙ / ЗАДВИЖЕК / ДУ500 РУ 16, ПО ВОДЕ | ШТ | 2
501 1 | 1 | ЗАТРАТЫ ТРУДА РАБОЧИХ-СТРОИТЕЛЕЙ | ЧЕЛ.-Ч | 25.2125 | 50,425
501 .2 | 30484 | БОЛТЫ СТРОИТЕЛЬНЫЕ С ШЕСТИГРАННОЙ С ГАЙКАМИ И ШАЙБАМИ | КГ | 16.6 | 33,2
502 | Ц39-01-025-08 | ЗАЧИСТКА МЕХАНИЗИРОВАННАЯ ПОВЕРХНОС ТИ ДО ШЕРОХОВАТОСТИ ИЕ ГРУБЕЕ RZ 20 МКМ /У5/ БЕЗ СНЯТИЯ ВЫПУКЛОСТИ /УСИЛЕНИЯ/СВАРНОГО ШВА, ШИРИНА ЗАЧИСТКИ ДО 30 ММ. ПОЛОЖЕНИЕ ЗАЧИСТКШВЕРТИКАЛЬНОЕ, ШИРИНА ЗАЧИСТКИ, ММ, ДО: 20 /ЗАЧИСТКА ПОСАДОЧНЫХ МЕСТ ЗАДВИЖЕК ДУ500 = 4 ШТ / | м | 6,3
502 1 | 1 | ЗАТРАТЫ ТРУДА РАБОЧИХ-СТРОИТЕЛЕЙ | ЧЕЛ.-Ч | 0.625 | 3,9375
502.2 | 1148 | МАШИНЫ ЭЛЕКТРОЗАЧИСТНЫЕ | МАШ.-Ч | 0.6 | 3,78
503 | Ц37-08-012-02 #К = 3,3 | ИЗГОТОВЛЕНИЕ ПРОКЛАДОК ИЗ ПАРОНИТА ДИАМ. 500 ММ (прим.) | 10ШТ | 0,6
503.1 | 1 | ЗАТРАТЫ ТРУДА РАБОЧИХ-СТРОИТЕЛЕЙ | ЧЕЛ.-Ч | 6.93 | 4,158
503.2 | 64581 | ПРОКЛАДКИ ПА РОНИТОВЫЕ | КГ | 9.4 | 5,64
504 | Ц12-12-001-03 ОП П.5.1 К=0,4 | ДЕМОНТАЖ ЗАПОРНОЙ АРМАТУРЫ ФЛАНЦЕВОЙ / ВЕНТИЛЕЙ/ ДУ20 РУ25 | ШТ | 2
504 1 | 1 | ЗАТРАТЫ ТРУДА РАБОЧИХ-СТРОИТЕЛЕЙ | ЧЕЛ.-Ч | 1.5 | 3
505 | Ц02-11-Г002-01 | РЕВИЗИЯ ВЕНТИЛЕЙ ДИАМЕТРОМ, ММ, ДО: 25'(ДУ20 РУ25 ) | ШТ | 2
505.1 | 1 | ЗАТРАТЫ ТРУДА РАБОЧИХ-СТРОИТЕЛЕЙ | ЧЕЛ.-Ч | 0.921 | 1.84
506 | Ц12-12-001-03 | МОНТАЖ ЗАПОРНОЙ АРМАТУРЫ ФЛАНЦЕВОЙ / ВЕНТИЛЕЙ / ДУ20 РУ25 | ШТ | 2
506.1 | 1 | ЗАТРАТЫ ТРУДА РАБОЧИХ-СТРОИТЕЛЕЙ | ЧЕЛ.-Ч | 3,75 | 7,5
506.2 | 30484 | БОЛТЫ СТРОИТЕЛЬНЫЕ С ШЕСТИГРАННОЙ С ГАЙКАМИ И ШАЙБАМИ | КГ | 0,084 | 0,168
507 | Ц39-01-025-08 | ЗАЧИСТКА МЕХАНИЗИРОВАННАЯ ПОВЕРХНОСТИ ДО ШЕРОХОВАТОСТИ НЕ ГРУБЕЕ RZ 20 МКМ /У5/ БЕЗ СНЯТИЯ ВЫПУКЛОСТИ /УСИЛЕНИЯ/ СВАРНОГО ШВА, ШИРИНА ЗАЧИСТКИ ДО 30 ММ. ПОЛОЖЕНИЕ ЗАЧИСТКШВЕРТИКАЛЬНОЕ, ШИРИНА ЗАЧИСТКИ, ММ, ДО: 20 / ЗАЧИСТКА ПОСАДОЧНЫХ МЕСТ ВЕНТИЛЕЙ ДУ20 = 4 ШТ / | м | 0,2
507.1 | 1 | ЗАТРАТЫ ТРУДА РАБОЧИХ-СТРОИТЕЛЕЙ | ЧЕЛ.-Ч | 0.625 | 0,125
507.2 | 1148 | МАШИНЫ ЭЛЕКТРОЗА ЧИСТНЫЕ | МАШ.-Ч | 0.6 | 0,12
508 | Ц37-08-012-02 #К = 0,3 | ИЗГОТОВЛЕНИЕ ПРОКЛАДОК ИЗ ПАРОНИТА ДИАМ. 20ММ (прим.) | 10ШТ | 0,6
508.1 | 1 | ЗАТРАТЫ ТРУДА РАБОЧИХ-СТРОИТЕЛЕЙ | ЧЕЛ.-Ч | 0,63 | 0,378
508.2 | 64581 | ПРОКЛАДКИ ПА РОНИТОВЫЕ | КГ | 0,3 | 0,18
509 | Ц12-12-001-07 ОН П.5.1 К=0,4 | ДЕМОНТАЖ ЗАПОРНОЙ АРМАТУРЫ ФЛАНЦЕВОЙ / ВЕНТИЛЯ / ДУ50 РУ20 | ШТ | 1
509 1 | 1 | ЗАТРАТЫ ТРУДА РАБОЧИХ-СТРОИТЕЛЕЙ | ЧЕЛ.-Ч | 1,745 | 1 , 745
510 | Ц02-11-Р002-02 | РЕВИЗИЯ ВЕНТИЛЕЙ ДИАМЕТРОМ, ММ, ДО: 50 | ШТ | 1
510.1 | 1 | ЗАТРАТЫ ТРУДА РАБОЧИХ-СТРОИТЕЛЕЙ | ЧЕЛ.-Ч | 1,45 | 1.45
511 | Ц12-12-001-07 | МОНТАЖ ЗАПОРНОЙ АРМАТУРЫ ФЛАНЦЕВОЙ / ВЕНТИЛЯ / ДУ50 РУ20 | ШТ | 1
511 1 | 1 | ЗАТРАТЫ ТРУДА РАБОЧИХ-СТРОИТЕЛЕЙ | ЧЕЛ.-Ч | 4,3625 | 4,3625
511 .2 | 30484 | БОЛТЫ СТРОИТЕЛЬНЫЕ С ШЕСТИГРАННОЙ С ГАЙКАМИ И ШАЙБАМИ | КГ | 0,17 | 0.17
512 | Ц39-01-025-08 | ЗАЧИСТКА МЕХАНИЗИРОВАННАЯ ПОВЕРХНОСТИ ДО ШЕРОХОВАТОСТИ НЕ ГРУБЕЕ RZ 20 МКМ /У5/ БЕЗ СНЯТИЯ ВЫПУКЛОСТИ /УСИЛЕНИЯ/ СВАРНОГО ШВА, ШИРИНА ЗАЧИСТКИ ДО 30 ММ. ПОЛОЖЕНИЕ ЗАЧИСТКШВЕРТИКАЛЬНОЕ, ШИРИНА ЗАЧИСТКИ, ММ, ДО: 20 /ЗАЧИСТКА ПОСАДОЧНЫХ МЕСТ ВЕНТИЛЯ ДУ50 = 2 ШТ/ | м | 0,3
512 1 | 1 | ЗАТРАТЫ ТРУДА РАБОЧИХ-СТРОИТЕЛЕЙ | ЧЕЛ.-Ч | 0,625 | 0,1875
512 .2 | 1148 | МАШИНЫ ЭЛЕКТРОЗАЧИСТНЫЕ | МАШ.-Ч | 0,6 | 0.18
513 | Ц37-08-012-02 #К = 0,6 | ИЗГОТОВЛЕНИЕ ПРОКЛАДОК ИЗ ПАРОНИТА ДИАМ. 50 ММ (прим.) | 10ШТ | 0,3
513.1 | 1 | ЗАТРАТЫ ТРУДА РАБОЧИХ-СТРОИТЕЛЕЙ | ЧЕЛ.-Ч | 1,26 | 0,378
513 .2 | 64581 | ПРОКЛАДКИ ПА РОНИТОВЫЕ | КГ | 0,8 | 0,24
514 | Ц18-01-066-03 #К=0,4 | КОНТРОЛЬНАЯ ОБТЯЖКА БОКОВЫХ КРЫШЕК АППАРАТОВ, ДИАМЕТР ДО 2000 ММ /ДУ2000 РУ25/ | ШТ | 8
514.1 | 1 | ЗАТРАТЫ ТРУДА РАБОЧИХ-СТРОИТЕЛЕЙ | ЧЕЛ.-Ч | 13,9 | 111,2
| РАЗДЕЛ | Р 6.2 ПОЗ. 906 Б. АБСОРБЕР Д = 1120 ММ, L = 7700 ММ - 5 ЭЛЕМЕНТОВ „
515 | Е08-07-001-2 ##К = 2 | УСТАНОВКА И РАЗБОРКА НАРУЖНЫХ ИНВЕНТАРНЫХ ЛЕСОВ ВЫСОТОЙ ДО 16 М: ТРУБЧАТЫХ ДЛЯ ПРОЧИХ ОТДЕЛОЧНЫХ РАБОТ /С ПЕРЕУСТАНОВКОЙ 2 РАЗА/ | 100М2 | 0,08
515.1 | 1 | ЗАТРАТЫ ТРУДА РАБОЧИХ-СТРОИТЕЛЕЙ | ЧЕЛ.-Ч | 108.75 | #VALUE!
516 | ЦЗ 7-02-014-11 #К = 10 | УСТАНОВКА РУЧНЫХ ЛЕБЕДОК С ПОДЪЕМОМ НА ВЫСОТУ ДО 3 М, ТЯГОВОЕ УСИЛИЕ, КН(ТС): 15(1,5) /С ПЕРЕУСТАНОВКОЙ 10 РАЗ/ | ЛЕБЕДКА | 2
516 1 | 1 | ЗАТРАТЫ ТРУДА РАБОЧИХ-СТРОИТЕЛЕЙ | ЧЕЛ.-Ч | 43,625 | 87,25
517 | Ц37-02-014-38 #К = 10 | СНЯТИЕ РУЧНЫХ ЛЕБЕДОК С ОТМЕТКИ ДО 3 М, ТЯГОВОЕ УСИЛИЕ, КН(ТС): 15(1,5) /С ПЕРЕУСТАНОВКОЙ 10 РАЗ/ | ЛЕБЕДКА | 2
517.1 | 1 | ЗАТРАТЫ ТРУДА РАБОЧИХ-СТРОИТЕЛЕЙ | ЧЕЛ.-Ч | 25,875 | 51,75
518 | Ц18-01-066-02 | СНЯТИЕ И УСТАНОВКА ТОРЦЕВЫХ КРЫШЕК АППАРАТОВ, ДИАМЕТР ДО 1000 ММ / ДУ1000 РУ:^55/, С МОНТАЖНЫМ ПРЕДОХРАНИТЕЛЬНЫМ ПОЯСОМ | ШТ | 10
518 1 | 1 | ЗАТРАТЫ ТРУДА РАБОЧИХ-СТРОИТЕЛЕЙ | ЧЕЛ.-Ч | 29,625 | 296,25
519 | Ц39-01-025-08 ТЧ П.5.4 К=1,5 | ЗАЧИСТКА МЕХАНИЗИРОВАННАЯ ПОВЕРХНОСТИ ДО ШЕРОХОВАТОСТИ НЕ ГРУБЕЕ RZ 20 МКМ /У5/ БЕЗ СНЯТИЯ ВЫПУКЛОСТИ /УСИЛЕНИЯ/СВАРНОГО ШВА, ШИРИНА ЗАЧИСТКИ ДО 30 ММ. ПОЛОЖЕНИЕ ЗАЧИСТКИ:ВЕРТИКАЛЬНОЕ, ШИРИНА ЗАЧИСТКИ, ММ, ДО: 20 /ЗАЧИСТКА ПОСАДОЧНЫХ МЕСТ НА КРЫШКАХ ЛЮКОВ И КОРПУСЕ АППАРАТА = 20 ШТ/, С МОНТАЖНЫМ ПРЕДОХРАНИТЕЛЬНЫМ ПОЯСОМ | м | 62,8
519.1 | 1 | ЗАТРАТЫ ТРУДА РАБОЧИХ-СТРОИТЕЛЕЙ | ЧЕЛ.-Ч | 0.9375 | 58,875
519.2 | 1148 | МАШИНЫ ЭЛЕКТРОЗАЧИСТНЫЕ | МАШ.-Ч | 0.9 | 56,52
520 | Ц37-08-012-02 #К = 7Д | ИЗГОТОВЛЕНИЕ ПРОКЛАДОК ИЗ ПАРОНИТА ДИАМ. 1000 ММ (прим.) | 10ШТ | 1
520.1 | 1 | ЗАТРАТЫ ТРУДА РАБОЧИХ-СТРОИТЕЛЕЙ | ЧЕЛ.-Ч | 15.33 | 15.33
520.2 | 64581 | ПРОКЛАДКИ ПА РОНИТОВЫЕ | КГ | 21 | 21
521 | Ц18-01-066-01 | СНЯТИЕ И УСТАНОВКА КРЫШЕК СМОТРОВЫХ Л ЮКОВ, ДИАМЕТР ДО 800 ММ /ДИАМ. 500 ММ/ | ШТ | 10
521.1 | 1 | ЗАТРАТЫ ТРУДА РАБОЧИХ-СТРОИТЕЛЕЙ | ЧЕЛ.-Ч | 28,375 | 283.75
522 | Ц39-01-025-08 | ЗАЧИСТКА МЕХАНИЗИРОВАННАЯ ПОВЕРХНОСТИ ДО ШЕРОХОВАТОСТИ НЕ ГРУБЕЕ RZ 20 МКМ /У5/ БЕЗ СНЯТИЯ ВЫПУКЛОСТИ /УСИЛЕНИЯ/ СВАРНОГО ШВА, ШИРИНА ЗАЧИСТКИ ДО 30 ММ. ПОЛОЖЕНИЕ ЗАЧИСТКИ:ВЕРТИКАЛЬНОЕ, ШИРИНА ЗАЧИСТКИ, ММ, ДО: 20 /ЗАЧИСТКА ПОСАДОЧНЫХ МЕСТ НА КРЫШКАХ ЛЮКОВ И КОРПУСЕ АППАРАТА = 20 ШТ / | м | 31,4
522.1 | 1 | ЗАТРАТЫ ТРУДА РАБОЧИХ-СТРОИТЕЛЕЙ | ЧЕЛ.-Ч | 0.625 | 19,625
522.2 | 1148 | МАШИНЫ ЭЛЕКТРОЗАЧИСТНЫЕ | МАШ.-Ч | 0.6 | 18,84
523 | Ц37-08-012-02 #К = ЗД | ИЗГОТОВЛЕНИЕ ПРОКЛАДОК ИЗ ПАРОНИТА ДИАМ. 500 ММ (прим.) | 10ШТ | 1
523 1 | 1 | ЗАТРАТЫ ТРУДА РАБОЧИХ-СТРОИТЕЛЕЙ | ЧЕЛ.-Ч | 6,93 | 6.93
523.2 | 64581 | ПРОКЛАДКИ ПА РОНИТОВЫЕ | КГ | 9,4 | 9.4
524 | Ц37-01-025-04 | ОПРЕССОВКА МЕЖТРУБНОГО ПРОСТРАНСТВА Р=5£ГС/СМ2 ВОЗДУХА, ДЛЯ ВЫЯВЛЕНИЯ ДЕФЕКТОВ /прим./* - ..... | 1 ШТ
524.1 | 1 | ЗАТРАТЫ ТРУДА РАБОЧИХ-СТРОИТЕЛЕЙ | ЧЕЛ.-Ч | 28,375 | 28.375
525 | Е09-08-001-01 ТЧ Прил .7 п. 8 К=1,55 п. 9 К=1,5 | РУЧНАЯ ЭЛЕКТРОДУГОВАЯ СВАРКА ЛИСТОВОМ СТАЛИ С ВЫРЕЗКОЙ ИЛИ ВЫШЛИФОВКОЙ ДЕФЕКТНОГО УЧАСТКА ШВА ТОЛЩИНОЙ ММ, ДО: 6 (УСТРАНЕНИЕ ВЫЯВЛЕННЫХ ДЕФЕКТОВ ПОСЛЕ ОПРЕССОВКИ ), В НЕУДОБНОМ СОГНУТОМ ПОЛОЖЕНИИ, С МОНТАЖНЫМ ПРЕДОХРАНИТЕЛЬНЫМ ПОЯСОМ | 10 М ШВА | 0,3
525. 1 | 1 | ЗАТРАТЫ ТРУДА РАБОЧИХ-СТРОИТЕЛЕЙ | ЧЕЛ.-Ч | 95.16 | 28.548
525 .2 | 1147 | МАШИНЫ ШЛИФОВАЛЬНЫЕ ЭЛЕКТРИЧЕСКИЕ | МАШ.-Ч | 25.375 | 7,6125
525.3 | 2016 | УСТАНОВКИ ДЛЯ СВАРКИ РУЧНОЙ ДУГОВОЙ (ПОСТОЯННОГО ТОКА) | МАШ.-Ч | 25.375 | 7,6125
525 .4 | 64581 | ПРОКЛАДКИ ПА РОНИТОВЫЕ | КГ | 4,38 | 1,314
525 .5 | 44897 | ШЛИФКРУГИ | ШТ | 0,0396 | 0,01188
526 | Е09-08-001-01 ТЧ Прил . 7 п. 8 К=1,25 п. 9 К=1,5 | РУЧНАЯ ЭЛЕКТРОДУГОВАЯ СВАРКА ПРОФИЛЬНОЙ СТАЛИ С ВЫРЕЗКОЙ ИЛИ ВЫШЛИФОВКОЙ ДЕФЕКТНОГО УЧАСТКА ШВА ТОЛЩИНОЙ ММ1 ДО: 6 (УСТАНОВКА И ОБВАРКА МЕТАЛ. ЗАГЛУШЕК ДИАМ. 16 ММ = 40 ШТ ), В НЕУДОБНОМ СОГНУТОМ ПОЛОЖЕНИИ, С МОНТАЖНЫМ ПРЕДОХРАНИТЕЛЬНЫМ ПОЯСОМ | 10 М ШВА | 0,2
526 1 | 1 | ЗАТРАТЫ ТРУДА РАБОЧИХ-СТРОИТЕЛЕЙ | ЧЕЛ.-Ч | 95.16 | 19,032
526.2 | 1147 | МАШИНЫ ШЛИФОВАЛЬНЫЕ ЭЛЕКТРИЧЕСКИЕ | МАШ.-Ч | 25,375 | 5,075
526.3 | 2016 | УСТАНОВКИ ДЛЯ СВАРКИ РУЧНОЙ ДУГОВОЙ (ПОСТОЯННОГО ТОКА) | МАШ.-Ч | 25.375 | 5.075
526.4 | 64581 | ПРОКЛАДКИ ПА РОНИТОВЫЕ | КГ | 4,38 | 0,876
526 .5 | 44897 | ШЛИФКРУГИ | ШТ | 0.0396 | 0,00792
527 | Е09-08-004-01 ТЧ Прил. 7 п. 8 ^=1,25 п. 9 К-Е5 | РУЧНАЯ ГАЗОВАЯ РЕЗКА ПРОПАНОБУТАНОВОН СМЕСЬЮ ПРОФИЛЬНОЙ СТАЛИ ТОЛЩИНОЙ ММ, ДО: 5 (ДЕМОНТАЖ МЕТАЛ. ЛИСТА РАЗМ. 1500x2000x5 ММ (НАСТИЛ) ДЛЯ РЕВИЗИИ И РЕМОНТА ЗАДВИЖЕК ДУ500 РУ16), В НЕУДОБНОМ СОГНУТОМ ПОЛОЖЕНИИ, С МОНТАЖНЫМ ПРЕДОХРАНИТЕЛЬНЫМ ПОЯСОМ | 10 М ШВА | 0,7
527.1 | 1 | ЗАТРАТЫ ТРУДА РАБОЧИХ-СТРОИТЕЛЕЙ | ЧЕЛ.-Ч | 5.77 | 4,039
527 .2 | 1147 | МАШИНЫ ШЛИФОВАЛЬНЫЕ ЭЛЕКТРИЧЕСКИЕ | МАШ.-Ч | 1.35 | 0,945
527.3 | 2577 | АППАРАТ ДЛЯ ГАЗОВОЙ СВАРКИ И РЕЗКИ | МАШ.-Ч | 1,225 | 0,8575
527.4 | 34241 | КИСЛОРОД ТЕХНИЧЕСКИЙ ГАЗООБРАЗНЫЙ | М3 | 0.9 | 0,63
527.5 | 44897 | ШЛИФКРУГИ | ШТ | 0.038 | 0,0266
527 .6 | 45077 | ПРОНАН-БУТАН, СМЕСЬ ТЕХНИЧЕСКАЯ | кг | 0,14 | 0,098
528 | Е09-08-002-01 ТЧ Прил . 7 п. 8 К=Е25 п. 9 К=155 | РУЧНАЯ ЭЛЕКТРОДУГОВАЯ СВАРКА СТЫКОВЫХ СОЕДИНЕНИИ ПРИ ТОЛЩИНЕ СВАРИВАЕМОЙ СТАЛИ ММ, ДО: 6 (МОНТАЖ МЕТАЛ. ЛИСТА РАЗМ. 1500x2000x5 ММ (НАСТИЛ) ПОСЛЕ РЕВИЗИИ И РЕМОНТА ЗАДВИЖЕК ДУ500 РУ16), В НЕУДОБНОМ СОГНУТОМ ПОЛОЖЕНИИ, С МОНТАЖНЫМ ПРЕДОХРАНИТЕЛЬНЫМ ПОЯСОМ | 10 М ШВА | 0,7
528.1 | 1 | ЗАТРАТЫ ТРУДА РАБОЧИХ-СТРОИТЕЛЕЙ | ЧЕЛ.-Ч | 27,14 | 18,998
528 .2 | 1147 | МАШИНЫ ШЛИФОВАЛЬНЫЕ ЭЛЕКТРИЧЕСКИЕ | МАШ.-Ч | 4,3375 | 3,03625
528 .3 | 2016 | УСТАНОВКИ ДЛЯ СВАРКИ РУЧНОЙ ДУГОВОЙ (ПОСТОЯННОГО ТОКА) | МАШ.-Ч | 5,7875 | 4,05125
528.4 | 35347 | ЭЛЕКТРОДЫ УОН И 13/55 | КГ | 4,38 | 3,066
528 .5 | 44897 | ШЛИФКРУГИ | ШТ | 0.0396 | 0,02772
529 | Ц37-02-014-11 #К = 6 | УСТАНОВКА РУЧНЫХ ЛЕБЕДОК С ПОДЪЕМОМ НА ВЫСОТУ ДО 3 М, ТЯГОВОЕ УСИЛИЕ, КН(ТС): 15(1,5) /С ПЕРЕУСТАНОВКОЙ 6 РАЗ / | ЛЕБЕДКА | 1
529.1 | 1 | ЗАТРАТЫ ТРУДА РАБОЧИХ-СТРОИТЕЛЕЙ | ЧЕЛ.-Ч | 26.175 | 26,175
530 | Ц37-02-014-38 #К = 6 | СНЯТИЕ РУЧНЫХ ЛЕБЕДОК С ОТМЕТКИ ДОЗ М, ТЯГОВОЕ УСИЛИЕ, КН(ТС): 15(1,5) /С ПЕРЕУСТАНОВКОЙ 6 РАЗ / | ЛЕБЕДКА | 1
530. 1 | 1 | ЗАТРАТЫ ТРУДА РАБОЧИХ-СТРОИТЕЛЕЙ | ЧЕЛ.-Ч | 15.525 | 15.525
531 | Ц12-12-001-18 ОП П.5.1 К=0,4 | ДЕМОНТАЖ ЗАПОРНОЙ АРМАТУРЫ ФЛАНЦЕВОЙ / ЗАДВИЖЕК/ ДУ500 РУ16, ПО ВОДЕ | ШТ | 2
531 1 | 1 | ЗАТРАТЫ ТРУДА РАБОЧИХ-СТРОИТЕЛЕЙ | ЧЕЛ.-Ч | 10.085 | 20.17
532 | Ц02-11-Р001-08 | РЕВИЗИЯ СТАЛЬНОЙ ЗАДВИЖКИ ДИАМЕТРОМ, ММ, ДО: 500 | ШТ | 2
532. 1 | 1 | ЗАТРАТЫ ТРУДА РАБОЧИХ-СТРОИТЕЛЕЙ | ЧЕЛ.-Ч | 31,5 | 1 63
533 | Ц12-12-001-18 | МОНТАЖ ЗАПОРНОЙ АРМАТУРЫ ФЛАНЦЕВОЙ / ЗАДВИЖЕК / ДУ500 РУ 16, ПО ВОДЕ | ШТ | 2
533.1 | 1 | ЗАТРАТЫ ТРУДА РАБОЧИХ-СТРОИТЕЛЕЙ | ЧЕЛ.-Ч | 25.2125 | 50.425
533.2 | 30484 | БОЛТЫ СТРОИТЕЛЬНЫЕ С ШЕСТИГРАННОЙ С ГАЙКАМИ И ШАЙБАМИ | КГ | 16.6 | 33.2
534 | Ц39-01-025-08 | ЗАЧИСТКА МЕХАНИЗИРОВАННАЯ ПОВЕРХНОСТИ ДО ШЕРОХОВАТОСТИ НЕ ГРУБЕЕ RZ 20 МКМ /У5/ БЕЗ СНЯТИЯ ВЫПУКЛОСТИ /УСИЛЕНИЯ/ СВАРНОГО ШВА, ШИРИНА ЗАЧИСТКИ ДО 30 ММ. ПОЛОЖЕНИЕ ЗАЧИСТКШВЕРТИКАЛЬНОЕ, ШИРИНА ЗАЧИСТКИ, ММ, ДО: 20 /ЗАЧИСТКА ПОСАДОЧНЫХ МЕСТ ЗАДВИЖЕК ДУ500 = 4 ШТ / | м | 6,3
534. 1 | 1 | ЗАТРАТЫ ТРУДА РАБОЧИХ-СТРОИТЕЛЕЙ | ЧЕЛ.-Ч | 0.625 | 3.9375
534 .2 | 1148 | МАШИНЫ ЭЛЕКТРОЗАЧИСТНЫЕ | МАШ.-Ч | 0.6 | 3.78
535 | Ц37-08-012-02 #К = 3,3 | ИЗГОТОВЛЕНИЕ ПРОКЛАДОК ИЗ ПАРОНИТА ДИАМ. 500 ММ (прим.) | 10ШТ | 0,6
535.1 | 1 | ЗАТРАТЫ ТРУДА РАБОЧИХ-СТРОИТЕЛЕЙ | ЧЕЛ.-Ч | 6.93 | 4, 158
535.2 | 64581 | ПРОКЛАДКИ ПА РОНИТОВЫЕ | КГ | 9,4 | 5.64
536 | Ц12-12-001-15 ОП П.5.1 К=0,4 | ДЕМОНТАЖ ЗАПОРНОЙ АРМАТУРЫ ФЛАНЦЕВОЙ / ЗАДВИЖКИ/ ДУ300 РУ16, ПО ВОДЕ | шт | 4
536.1 | 1 | ЗАТРАТЫ ТРУДА РАБОЧИХ-СТРОИТЕЛЕЙ | ЧЕЛ.-Ч | 5.725 | 22.9
537 | Ц02-11-Р001-06 | РЕВИЗИЯ СТАЛЬНОЙ ЗАДВИЖКИ ДИАМЕТРОМ, ММ, ДО: 300 | ШТ | 4
537.1 | 1 | ЗАТРАТЫ ТРУДА РАБОЧИХ-СТРОИТЕЛЕЙ | ЧЕЛ.-Ч | 16.25 | 65
538 | Ц12-12-001-15 | МОНТАЖ ЗАПОРНОЙ АРМАТУРЫ ФЛАНЦЕВОЙ / ЗАДВИЖКИ / ДУЗОО РУ 16, ПО ВОДЕ | ШТ | 4
538. 1 | 1 | ЗАТРАТЫ ТРУДА РАБОЧИХ-СТРОИТЕЛЕЙ | ЧЕЛ.-Ч | 14.3125 | 57.25
538.2 | 30484 | БОЛТЫ СТРОИТЕЛЬНЫЕ С ШЕСТИГРАННОЙ С ГАЙКАМИ И ШАЙБАМИ | КГ | 5 | 20
539 | Ц39-01-025-08 | ЗАЧИСТКА МЕХАНИЗИРОВАННАЯ ПОВЕРХНОСТИ ДО ШЕРОХОВАТОСТИ НЕ ГРУБЕЕ RZ 20 МКМ /У5/ БЕЗ СНЯТИЯ ВЫПУКЛОСТИ /УСИЛЕНИЯ/ СВАРНОГО ШВА, ШИРИНА ЗАЧИСТКИ ДО 30 ММ. ПОЛОЖЕНИЕ ЗАЧИСТКШВЕРТИКАЛЬНОЕ, ШИРИНА ЗАЧИСТКИ, ММ, ДО: 20 /ЗАЧИСТКА ПОСАДОЧНЫХ МЕСТ ЗАДВИЖЕК ДУЗОО = 8 ШТ / | м | 7,5
539.1 | 1 | ЗАТРАТЫ ТРУДА РАБОЧИХ-СТРОИТЕЛЕЙ | ЧЕЛ.-Ч | 0.625 | 4,6875
539.2 | 1148 | МАШИНЫ ЭЛЕКТРОЗАЧИСТНЫЕ | МАШ.-Ч | 0.6 | 4.5
540 | Ц37-08-012-02 #К = 2,5 | ИЗГОТОВЛЕНИЕ ПРОКЛАДОК ИЗ ПАРОНИТА ДИАМ. 300 ММ (прим.) | 10ШТ | 12
540 1 | 1 | ЗАТРАТЫ ТРУДА РАБОЧИХ-СТРОИТЕЛЕЙ | ЧЕЛ.-Ч | 5.25 | 6.3
540.2 | 64581 | ПРОКЛАДКИ ПА РОНИТОВЫЕ | КГ | 6.8 | 8.16
541 | Ц12-12-001-03 ОП П.5.1 К=0,4 | ДЕМОНТАЖ ЗАПОРНОЙ АРМАТУРЫ ФЛАНЦЕВОЙ / ВЕНТИЛЕЙ/ ДУ20 РУ25 | шт | 2
541 1 | 1 | ЗАТРАТЫ ТРУДА РАБОЧИХ-СТРОИТЕЛЕЙ | ЧЕЛ.-Ч | 1.5 | 3
542 | Ц02-11-Р002-01 | РЕВИЗИЯ ВЕНТИЛЕЙ ДИАМЕТРОМ, ММ, ДО: 25 ( ДУ20 РУ25) | ШТ | 2
542. 1 | 1 | ЗАТРАТЫ ТРУДА РАБОЧИХ-СТРОИТЕЛЕЙ | ЧЕЛ.-Ч | 0.92 | 1.84
543 | Ц12-12-001-03 | МОНТАЖ ЗАПОРНОЙ АРМАТУРЫ ФЛАНЦЕВОЙ / ВЕНТИЛЕЙ / ДУ20 РУ25 | ШТ | 2
543. 1 | 1 | ЗАТРАТЫ ТРУДА РАБОЧИХ-СТРОИТЕЛЕЙ | ЧЕЛ.-Ч | 3.75 | 7.5
543 .2 | 30484 | БОЛТЫ СТРОИТЕЛЬНЫЕ С ШЕСТИГРАННОЙ С ГАЙКАМИ И ШАЙБАМИ | КГ | 0.084 | 0.168
544 | Ц39-01-025-08 | ЗАЧИСТКА МЕХАНИЗИРОВАННАЯ ПОВЕРХНОСТИ ДО ШЕРОХОВАТОСТИ НЕ ГРУБЕЕ RZ 20 МКМ /У5/ БЕЗ СНЯТИЯ ВЫПУКЛОСТИ /УСИЛЕНИЯ/СВАРНОГО ШВА, ШИРИНА ЗАЧИСТКИ ДО 30 ММ. ПОЛОЖЕНИЕ ЗАЧИСТКИ:ВЕРТИКАЛЬНОЕ, ШИРИНА ЗАЧИСТКИ, ММ, ДО: 20 /ЗАЧИСТКА ПОСАДОЧНЫХ МЕСТ ВЕНТИЛЕЙ ДУ20 = 4 ШТ / | м | 0,2
544. 1 | 1 | ЗАТРАТЫ ТРУДА РАБОЧИХ-СТРОИТЕЛЕЙ | ЧЕЛ.-Ч | 0.625 | 0.125
544 .2 | 1148 | МАШИНЫ ЭЛЕКТРОЗАЧИСТНЫЕ | МАШ.-Ч | 0.6 | 0.12
545 | Ц37^(^^^012-02 #К = 0,3 | ИЗГОТОВЛЕНИЕ ПРОКЛАДОК ИЗ ПАРОНИТА ДИАМ.20ММ (прим.) | 10ШТ | 0,6
545.1 | 1 | ЗАТРАТЫ ТРУДА РАБОЧИХ-СТРОИТЕЛЕЙ | ЧЕЛ.-Ч | 0.63 | 0.378
545 .2 | 64581 | ПРОКЛАДКИ ПА РОНИТОВЫЕ | КГ | 0.3 | 0.18
546 | Ц12-12-001-07 ОП П.5.1 К=0,4 | ДЕМОНТАЖ ЗАПОРНОЙ АРМАТУРЫ ФЛАНЦЕВОЙ /ВЕНТИЛЯ/ ДУ50 РУ20 | шт | 1
546.1 | 1 | ЗАТРАТЫ ТРУДА РАБОЧИХ-СТРОИТЕЛЕЙ | ЧЕЛ.-Ч | 1, 745 | 1, 745
547 | Ц02-11-Р002-02 | РЕВИЗИЯ ВЕНТИЛЕЙ ДИАМЕТРОМ, ММ, ДО: 50 | ШТ | 1
547. 1 | 1 | ЗАТРАТЫ ТРУДА РАБОЧИХ-СТРОИТЕЛЕЙ | ЧЕЛ.-Ч | 1.45 | 1.45
548 | Ц12-12-001-07 | МОНТАЖ ЗАПОРНОЙ АРМАТУРЫ ФЛАНЦЕВОЙ / ВЕНТИЛЯ / ДУ50 РУ20 | ШТ | 1
548.1 | 1 | ЗАТРАТЫ ТРУДА РАБОЧИХ-СТРОИТЕЛЕЙ | ЧЕЛ.-Ч | 4.3625 | 4.3625
548.2 | 30484 | БОЛТЫ СТРОИТЕЛЬНЫЕ С ШЕСТИГРАННОЙ С ГАЙКАМИ И ШАЙБАМИ | КГ | 0.17 | 0.17
549 | Ц39-01-025-08 | ЗАЧИСТКА МЕХАНИЗИРОВАННАЯ ПОВЕРХНОСТИ ДО ШЕРОХОВАТОСТИ НЕ ГРУБЕЕ RZ 20 МКМ /У5/ БЕЗ СНЯТИЯ ВЫПУКЛОСТИ /УСИЛЕНИЯ/СВАРНОГО ШВА, ШИРИНА ЗАЧИСТКИ ДО 30 ММ. ПОЛОЖЕНИЕ ЗАЧИСТКИ:ВЕРТИКАЛЬНОЕ, ШИРИНА ЗАЧИСТКИ, ММ, ДО: 20 /ЗАЧИСТКА ПОСАДОЧНЫХ МЕСТ ВЕНТИЛЯ ДУ50 = 2 ШТ/ | м | 0,3
549.1 | 1 | ЗАТРАТЫ ТРУДА РАБОЧИХ-СТРОИТЕЛЕЙ | ЧЕЛ.-Ч | 0,625 | 0.1875
549 2 | 1148 | МАШИНЫ ЭЛЕКТРОЗАЧИСТНЫЕ | МАШ.-Ч | 0.6 | 0.18
550 | Ц37-08-012-02 #К = 0,6 | ИЗГОТОВЛЕНИЕ ПРОКЛАДОК ИЗ ПАРОНИТА ДИАМ. 50 ММ (прим.) | 10ШТ | 0,3
550 1 | 1 | ЗАТРАТЫ ТРУДА РАБОЧИХ-СТРОИТЕЛЕЙ | ЧЕЛ.-Ч | 1,2б | 0.378
550.2 | 64581 | ПРОКЛАДКИ ПА РОНИТОВЫЕ | КГ | 0.8 | 0,24
551 | Ц18-01-066-02 #К=0,4 | КОНТРОЛЬНАЯ ОБТЯЖКА БОКОВЫХ КРЫШЕК АППАРАТОВ, ДИАМЕТР ДО 1000 ММ /ДУ1000 РУ25 7 | шт | 10
551.1 | 1 | ЗАТРАТЫ ТРУДА РАБОЧИХ-СТРОИТЕЛЕЙ | ЧЕЛ.-Ч | 11.85 | 118.5
| РАЗДЕЛ | Р6.3 ПОЗ. 906 В. АБСОРБЕР Д = 1120 ММ, L = 7700 ММ - 5 ЭЛЕМЕНТОВ
552 | Е08-07-001-2 ##К = 2 | УСТАНОВКА И РАЗБОРКА НАРУЖНЫХ ИНВЕНТАРНЫХ ЛЕСОВ ВЫСОТОЙ ДО 16 М: ТРУБЧАТЫХ ДЛЯ ПРОЧИХ ОТДЕЛОЧНЫХ РАБОТ /С ПЕРЕУСТАНОВКОЙ 2 РАЗА/ | 100М2 | 0,08
552.1 | 1 | ЗАТРАТЫ ТРУДА РАБОЧИХ-СТРОИТЕЛЕЙ | ЧЕЛ.-Ч | 108.75 | 8,7
553 | Ц37-02-014-11 #К = 10 | УСТАНОВКА РУЧНЫХ ЛЕБЕДОК С ПОДЪЕМОМ НА ВЫСОТУ ДО 3 М, ТЯГОВОЕ УСИЛИЕ, КН(ТС): 15 (1,5) /С ПЕРЕУСТАНОВКОЙ 10 РАЗ/ | ЛЕБЕДКА | 2
553.1 | 1 | ЗАТРАТЫ ТРУДА РАБОЧИХ-СТРОИТЕЛЕЙ | ЧЕЛ.-Ч | 43.625 | 87,25
554 | Ц37-02-014-38 #К = 10 | СНЯТИЕ РУЧНЫХ ЛЕБЕДОК С ОТМЕТКИ ДО 3 М, ТЯГОВОЕ УСИЛИЕ, КН(ТС): 15(1,5) /С ПЕРЕУСТАНОВКОЙ 10 РАЗ/ | ЛЕБЕДКА | 2
554.1 | 1 | ЗАТРАТЫ ТРУДА РАБОЧИХ-СТРОИТЕЛЕЙ | ЧЕЛ.-Ч | 25.875 | 51.75
555 | Ц18-01-066-02 | СНЯТИЕ И УСТАНОВКА ТОРЦЕВЫХ КРЫШЕК АППАРАТОВ, ДИАМЕТР ДО 1000 ММ / ДУ1000 РУ25/, С МОНТАЖНЫМ ПРЕДОХРАНИТЕЛЬНЫМ ПОЯСОМ | шт | 10
555.1 | 1 | ЗАТРАТЫ ТРУДА РАБОЧИХ-СТРОИТЕЛЕЙ | ЧЕЛ.-Ч | 29,625 296,25
556 | Ц39-01-025-08 ТЧ П.5.4 К=1,5 | ЗАЧИСТКА МЕХАНИЗИРОВАННАЯ ПОВЕРХНОСТИ ДО ШЕРОХОВАТОСТИ НЕ ГРУБЕЕ RZ 20 МКМ /У5/ БЕЗ СНЯТИЯ ВЫПУКЛОСТИ /УСИЛЕНИЯ/ СВАРНОГО ШВА, ШИРИНА ЗАЧИСТКИ ДО 30 ММ. ПОЛОЖЕНИЕ ЗАЧИСТКИ:ВЕРТИКАЛ ЬНОЕ, ШИРИНА ЗАЧИСТКИ, ММ, ДО: 20 /ЗАЧИСТКА ПОСАДОЧНЫХ МЕСТ НА КРЫШКАХ И КОРПУСЕ АППАРАТА = 20 ШТ/, С МОНТАЖНЫМ ПРЕДОХРАНИТЕЛЬНЫМ ПОЯСОМ | м | 62,8
556.1 | 1 | ЗАТРАТЫ ТРУДА РАБОЧИХ-СТРОИТЕЛЕЙ | ЧЕЛ.-Ч | 0,9375 | 58,875
556.2 | 1148 | МАШИНЫ ЭЛЕКТРОЗАЧИСТНЫЕ | МАШ.-Ч | 1.08 | 67,824
557 | Ц37-08-012-02 #К = 7,3 | ИЗГОТОВЛЕНИЕ ПРОКЛАДОК ИЗ ПАРОНИТА ДИАМ. 1000 ММ (прим.) | 10ШТ | 1
557.1 | 1 | ЗАТРАТЫ ТРУДА РАБОЧИХ-СТРОИТЕЛЕЙ | ЧЕЛ.-Ч | 15,33 | 15,33
557.2 | 64581 | ПРОКЛАДКИ ПА РОНИТОВЫЕ | КГ | 21 | 21
558 | Ц18-01-066-01 | СНЯТИЕ И УСТАНОВКА КРЫШЕК СМОТРОВЫХ Л ЮКОВ, ДИАМЕТР ДО 800 ММ /ДИАМ. 500 ММ/ | ШТ | 5
558 1 | 1 | ЗАТРАТЫ ТРУДА РАБОЧИХ-СТРОИТЕЛЕЙ | ЧЕЛ.-Ч | 28,375 141,875
559 | Ц39-01-025-08 | ЗАЧИСТКА МЕХАНИЗИРОВАННАЯ ПОВЕРХНОСТИ ДО ШЕРОХОВАТОСТИ НЕ ГРУБЕЕ RZ 20 МКМ /У5/ БЕЗ СНЯТИЯ ВЫПУКЛОСТИ /УСИЛЕНИЯ/ СВАРНОГО ШВА, ШИРИНА ЗАЧИСТКИ ДО 30 ММ. ПОЛОЖЕНИЕ ЗАЧИСТКИ:ВЕРТИКАЛЬНОЕ, ШИРИНА ЗАЧИСТКИ, ММ, ДО: 20 /ЗАЧИСТКА ПОСАДОЧНЫХ МЕСТ НА КРЫШКАХ ЛЮКОВ И КОРПУСЕ АППАРАТА = 10 ШТ / | м | 15,7
559.1 | 1 | ЗАТРАТЫ ТРУДА РАБОЧИХ-СТРОИТЕЛЕЙ | ЧЕЛ.-Ч | 0.625 | 9,8125
559.2 | 1148 | МАШИНЫ ЭЛЕКТРОЗАЧИСТНЫЕ | МАШ.-Ч | 0.6 | 9,42
560 | Ц37-08-012-02 #К = 3,3 | ИЗГОТОВЛЕНИЕ ПРОКЛАДОК ИЗ ПАРОНИТА ДИАМ. 500 ММ (прим.) | 10ШТ | 0,5
560.1 | 1 | ЗАТРАТЫ ТРУДА РАБОЧИХ-СТРОИТЕЛЕЙ | ЧЕЛ.-Ч | 6,93 | 3.465
560.2 | 64581 | ПРОКЛАДКИ ПА РОНИТОВЫЕ | КГ | 9,4 | 4.7
561 | Ц37-01-025-04 | ОПРЕССОВКА МЕЖТРУБНОГО ПРОСТРАНСТВА Р=5КГС/СМ2 ВОЗДУХА, ДЛЯ ВЫЯВЛЕНИЯ ДЕФЕКТОВ /прим./ | 1 ШТ | 1
561 .1 | 1 | ЗАТРАТЫ ТРУДА РАБОЧИХ-СТРОИТЕЛЕЙ | ЧЕЛ.-Ч | 28,375 | 28,375
562 | Е09-08-001-01 ТЧ Прил. 7 п. 8 К=1,25 п. 9 К=1,5 | РУЧНАЯ ЭЛЕКТРОДУГОВАЯ СВАРКА ЛИСТОВОЙ СТАЛИ С ВЫРЕЗКОЙ ИЛИ ВЫШЛИФОВКОЙ ДЕФЕКТНОГО УЧАСТКА ШВА ТОЛЩИНОЙ ММ, ДО: 6 (УСТРАНЕНИЕ ВЫЯВЛЕННЫХ ДЕФЕКТОВ ПОСЛЕ ОПРЕССОВКИ ), В НЕУДОБНОМ СОГНУТОМ ПОЛОЖЕНИИ, С МОНТАЖНЫМ ПРЕДОХРАНИТЕЛЬНЫМ ПОЯСОМ | 10 М ШВА | 0,3
562. 1 | 1 | ЗАТРАТЫ ТРУДА РАБОЧИХ-СТРОИТЕЛЕЙ | ЧЕЛ.-Ч | 95,16 | 28,548
562.2 | 1147 | МАШИНЫ ШЛИФОВАЛЬНЫЕ ЭЛЕКТРИЧЕСКИЕ | МАШ.-Ч | 25,375 | 7.6125
562.3 | 2016 | УСТАНОВКИ ДЛЯ СВАРКИ РУЧНОЙ ДУГОВОЙ (ПОСТОЯННОГО ТОКА) | МАШ.-Ч | 25,375 | 7.6125
562.4 | 64581 | ПРОКЛАДКИ ПА РОНИТОВЫЕ | КГ | 4,38 | 1,314
562.5 | 44897 | ШЛИФКРУГИ | ШТ | 0,0396 | 0.01188
563 | Е09-08-001-01 ТЧ Прил. 7 п. 8 К=1,25 п. 9 К=1,5 | РУЧНАЯ ЭЛЕКТРОДУГОВАЯ СВАРКА ПРОФИЛЬНОЙ СТАЛИ С ВЫРЕЗКОЙ ИЛИ ВЫШЛИФОВКОЙ ДЕФЕКТНОГО УЧАСТКА ШВА ТОЛЩИНОЙ ММ, ДО : 6 ( УСТАНОВКА И ОБВАРКА МЕТАЛ. ЗАГЛУШЕК ДИАМ. 16 ММ =40 ШТ ), В НЕУДОБНОМ СОГНУТОМ ПОЛОЖЕНИИ, С МОНТАЖНЫМ ПРЕДОХРАНИТЕЛЬНЫМ ПОЯСОМ | 10 М ШВА | 0,2
563 .1 | 1 | ЗАТРАТЫ ТРУДА РАБОЧИХ-СТРОИТЕЛЕЙ | ЧЕЛ.-Ч | 95,16 | 19,032
563 .2 | 1147 | МАШИНЫ ШЛИФОВАЛЬНЫЕ ЭЛЕКТРИЧЕСКИЕ | МАШ.-Ч | 25,375 | 5,075
563 .3 | 2016 | УСТАНОВКИ ДЛЯ СВАРКИ РУЧНОЙ ДУГОВОЙ (ПОСТОЯННОГО ТОКА) | МАШ.-Ч | 25,375 | 5,075
563 .4 | 64581 | ПРОКЛАДКИ ПА РОНИТОВЫЕ | КГ | 4,38 | 0.876
563 .5 | 44897 | ШЛИФКРУГИ | ШТ | 0,0396 | 0,00792
564 | Ц37-02-014-11 #К = 5 | УСТАНОВКА РУЧНЫХ ЛЕБЕДОК С ПОДЪЕМОМ НА ВЫСОТУ ДО 3 М, ТЯГОВОЕ УСИЛИЕ, КН(ТС): 15 (1,5) /С ПЕРЕУСТАНОВКОЙ 5РАЗ/ | ЛЕБЕДКА | 1
564.1 | 1 | ЗАТРАТЫ ТРУДА РАБОЧИХ-СТРОИТЕЛЕЙ | ЧЕЛ.-Ч | 21,8125 | 21,8125
565 | Ц37-02-014-38 #К = 5 | СНЯТИЕ РУЧНЫХ ЛЕБЕДОК С ОТМЕТКИ ДО 3 М, ТЯГОВОЕ УСИЛИЕ, КН(ТС): 15(1,5) /С ПЕРЕУСТАНОВКОЙ 5 РАЗ / | ЛЕБЕДКА | 1
565.I | 1 | ЗАТРАТЫ ТРУДА РАБОЧИХ-СТРОИТЕЛЕЙ | ЧЕЛ.-Ч | 12.9375 | 12,9375
566 | Ц12-12-001-18 ОП П.5.1 К=0,4 | ДЕМОНТАЖ ЗАПОРНОЙ АРМАТУРЫ ФЛАНЦЕВОЙ / ЗАДВИЖЕК/ ДУ500 РУ 16, ПО ВОДЕ | ШТ | 1
566 .1 | 1 | ЗАТРАТЫ ТРУДА РАБОЧИХ-СТРОИТЕЛЕЙ | ЧЕЛ.-Ч | 10.085 | 10,085
567 | Ц02-11-Р001-08 | РЕВИЗИЯ СТАЛЬНОЙ ЗАДВИЖКИ ДИАМЕТРОМ, ММ, ДО: 500 | ШТ | 1
567.1 | 1 | ЗАТРАТЫ ТРУДА РАБОЧИХ-СТРОИТЕЛЕЙ | ЧЕЛ.-Ч | 31.5 | 31,5
568 | Ц12-12-001-18 | МОНТАЖ ЗАПОРНОЙ АРМАТУРЫ ФЛАНЦЕВОЙ / ЗАДВИЖЕК / ДУ500 РУ 16, ПО ВОДЕ | ШТ | 1
568 1 | 1 | ЗАТРАТЫ ТРУДА РАБОЧИХ-СТРОИТЕЛЕЙ | ЧЕЛ.-Ч | 25,2125 | 25,2125
568.2 | 30484 | БОЛТЫ СТРОИТЕЛЬНЫЕ С ШЕСТИГРАННОЙ С ГАЙКАМИ И ШАЙБАМИ | КГ | 16,6 | 16,6
569 | Ц39-01-025-08 | ЗАЧИСТКА МЕХАНИЗИРОВАННАЯ ПОВЕРХНОСТИ ДО ШЕРОХОВАТОСТИ НЕ ГРУБЕЕ RZ 20 МКМ /У5/ БЕЗ СНЯТИЯ ВЫПУКЛОСТИ /УСИЛЕНИЯ/СВАРНОГО ШВА, ШИРИНА ЗАЧИСТКИ ДО 30 ММ. ПОЛОЖЕНИЕ ЗАЧИСТКИ:ВЕРТИКАЛ ИНОЕ, ШИРИНА ЗАЧИСТКИ, ММ, ДО: 20 /ЗАЧИСТКА ПОСАДОЧНЫХ МЕСТ ЗАДВИЖЕК ДУ500 = 2 ШТ / | м | 3,1
569. 1 | 1 | ЗАТРАТЫ ТРУДА РАБОЧИХ-СТРОИТЕЛЕЙ | ЧЕЛ.-Ч | 0,625 | 1.9375
569 .2 | 1148 | МАШИНЫ ЭЛЕКТРОЗАЧИСТНЫЕ | МАШ.-Ч | 0,6 | 1.86
570 | Ц37-08-012-02 #К = 3,3 | ИЗГОТОВЛЕНИЕ ПРОКЛАДОК ИЗ ПАРОНИТА ДИАМ. 500 ММ (прим.) | 10ШТ | 0,3
570 1 | 1 | ЗАТРАТЫ ТРУДА РАБОЧИХ-СТРОИТЕЛЕЙ | ЧЕЛ.-Ч | 6,93 | 2,079
570.2 | 64581 | ПРОКЛАДКИ ПА РОНИТОВЫЕ | КГ | 9,4 | 2.82
571 | Ц12-12-001-15 ОП П.5.1 К=0,4 | ДЕМОНТАЖ ЗАПОРНОЙ АРМАТУРЫ ФЛАНЦЕВОЙ /ЗАДВИЖКИ/ ДУ300 РУ 16, ПО ВОДЕ | ШТ | 4
571 1 | 1 | ЗАТРАТЫ ТРУДА РАБОЧИХ-СТРОИТЕЛЕЙ | ЧЕЛ.-Ч | 5,7251 22,9
572 | Ц02-11-Р001-06 | РЕВИЗИЯ СТАЛЬНОЙ ЗАДВИЖКИ ДИАМЕТРОМ, ММ, ДО: 300 | ШТ | 4
572.1 | 1 | ЗАТРАТЫ ТРУДА РАБОЧИХ-СТРОИТЕЛЕЙ | ЧЕЛ.-Ч | 16,25 | 65
573 | Ц12-12-001-15 | МОНТАЖ ЗАПОРНОЙ АРМАТУРЫ ФЛАНЦЕВОЙ / ЗАДВИЖКИ / ДУ300 РУ16, ПО ВОДЕ | ШТ | 4
573 1 | 1 | ЗАТРАТЫ ТРУДА РАБОЧИХ-СТРОИТЕЛЕЙ | ЧЕЛ.-Ч | 14.3125 | 57,25
573 .2 | 30484 | БОЛТЫ СТРОИТЕЛЬНЫЕ С ШЕСТИГРАННОЙ С ГАЙКАМИ И ШАЙБАМИ | КГ | 5 | 20
574 | Ц39-01-025-08 | ЗАЧИСТКА МЕХАНИЗИРОВАННАЯ ПОВЕРХНОСТИ ДО ШЕРОХОВАТОСТИ НЕ ГРУБЕЕ RZ 20 МКМ /У5/ БЕЗ СНЯТИЯ ВЫПУКЛОСТИ /УСИЛЕНИЯ/СВАРНОГО ШВА, ШИРИНА ЗАЧИСТКИ ДО 30 ММ. ПОЛОЖЕНИЕ ЗАЧИСТКШВЕРТИКАЛЬНОЕ, ШИРИНА ЗАЧИСТКИ, ММ, ДО: 20 / ЗАЧИСТКА ПОСАДОЧНЫХ МЕСТ ЗАДВИЖЕК ДУ300 = 8 ШТ / | м | 7,5
574 1 | 1 | ЗАТРАТЫ ТРУДА РАБОЧИХ-СТРОИТЕЛЕЙ | ЧЕЛ.-Ч | 0,625 | 4,6875
574 .2 | 1148 | МАШИНЫ ЭЛЕКТРОЗАЧИСТНЫЕ | МАШ.-Ч | 0,6 | 4.5
575 | Ц37-08-012-02 #К = 2,5 | ИЗГОТОВЛЕНИЕ ПРОКЛАДОК ИЗ ПАРОНИТА ДИАМ. 300 ММ (прим.) | 10ШТ | 1,2
575 .1 | 1 | ЗАТРАТЫ ТРУДА РАБОЧИХ-СТРОИТЕЛЕЙ | ЧЕЛ.-Ч | 5,25 | 6.3
575 .2 | 64581 | ПРОКЛАДКИ ПА РОНИТОВЫЕ | КГ | 6,8 | 8.16
576 | Ц12-12-001-03 ОП П.5.1 К=0,4 | ДЕМОНТАЖ ЗАПОРНОЙ АРМАТУРЫ ФЛАНЦЕВОЙ / ВЕНТИЛЕЙ/ ДУ20 РУ25 | ШТ | 2
576. 1 | 1 | ЗАТРАТЫ ТРУДА РАБОЧИХ-СТРОИТЕЛЕЙ | ЧЕЛ.-Ч | 1.5 | 3
577 | Ц02-11-Р002-01 | РЕВИЗИЯ ВЕНТИЛЕЙ ДИАМЕТРОМ, ММ, ДО: 25 (ДУ20 РУ25) | ШТ | 2
577 .1 | 1 | ЗАТРАТЫ ТРУДА РАБОЧИХ-СТРОИТЕЛЕЙ | ЧЕЛ.-Ч | 0.92 | 1.84
578 | Ц12-12-001-03 | МОНТАЖ ЗАПОРНОЙ АРМАТУРЫ ФЛАНЦЕВОЙ / ВЕНТИЛЕЙ / ДУ20 РУ25 | ШТ | 2
578.1 | 1 | ЗАТРАТЫ ТРУДА РАБОЧИХ-СТРОИТЕЛЕЙ | ЧЕЛ.-Ч | 3,75 | 7,5
578 .2 | 30484 | БОЛТЫ СТРОИТЕЛЬНЫЕ С ШЕСТИГРАННОЙ С ГАЙКАМИ И ШАЙБАМИ | КГ | 0,084 | 0.168
579 | Ц39-01-025-08 | ЗАЧИСТКА МЕХАНИЗИРОВАННАЯ ПОВЕРХНОСТИ ДО ШЕРОХОВАТОСТИ НЕ ГРУБЕЕ RZ 20 МКМ /У5/ БЕЗ СНЯТИЯ ВЫПУКЛОСТИ /УСИЛЕНИЯ/ СВАРНОГО ШВА, ШИРИНА ЗАЧИСТКИ ДО 30 ММ. ПОЛОЖЕНИЕ ЗАЧИСТКИ:ВЕРТИКАЛЬНОЕ, ШИРИНА ЗАЧИСТКИ, ММ, ДО: 20 /ЗАЧИСТКА ПОСАДОЧНЫХ МЕСТ ВЕНТИЛЕЙ ДУ20 = 4 ШТ / | м | 0,2
579 1 | 1 | ЗАТРАТЫ ТРУДА РАБОЧИХ-СТРОИТЕЛЕЙ | ЧЕЛ.-Ч | 0.625 | 0.125
579.2 | 1148 | МАШИНЫ ЭЛЕКТРОЗАЧИСТНЫЕ | МАШ.-Ч | 0.6 | 0.12
580 | 1137-^(0^^012-02 #К = 0,3 | ИЗГОТОВЛЕНИЕ ПРОКЛАДОК ИЗ ПАРОНИТА ДИАМ. 20ММ (прим.) | 10ШТ | 0,6
580.1 | 1 | ЗАТРАТЫ ТРУДА РАБОЧИХ-СТРОИТЕЛЕЙ | ЧЕЛ.-Ч | 0.63 | 0.378
580.2 | 64581 | ПРОКЛАДКИ ПА РОНИТОВЫЕ | КГ | 0.3 | 0.18
581 | Ц12-12-001-07 ОП П.5.1 К=0,4 | ДЕМОНТАЖ ЗАПОРНОЙ АРМАТУРЫ ФЛАНЦЕВОЙ /ВЕНТИЛЯ/ ДУ50 РУ20 | шт | 1
581 Л | 1 | ЗАТРАТЫ ТРУДА РАБОЧИХ-СТРОИТЕЛЕЙ | ЧЕЛ.-Ч | 1, 745 | 1.745
582 | Ц02-11-Р002-02 | РЕВИЗИЯ ВЕНТИЛЕЙ ДИАМЕТРОМ, ММ, ДО: 50 | ШТ | 1
582.1 | 1 | ЗАТРАТЫ ТРУДА РАБОЧИХ-СТРОИТЕЛЕЙ | ЧЕЛ.-Ч | 1.45 | 1, 45
583 | Ц12-12-001-07 | МОНТАЖ ЗАПОРНОЙ АРМАТУРЫ ФЛАНЦЕВОЙ / ВЕНТИЛЯ / ДУ50 РУ20 | ШТ | 1
583 1 | 1 | ЗАТРАТЫ ТРУДА РАБОЧИХ-СТРОИТЕЛЕЙ | ЧЕЛ.-Ч | 4.3625 | 4,3625
583 .2 | 30484 | БОЛТЫ СТРОИТЕЛЬНЫЕ С ШЕСТИГРАННОЙ С ГАЙКАМИ И ШАЙБАМИ | КГ | 0, 1 7 | 0.17
584 | Ц39-01-025-08 | ЗАЧИСТКА МЕХАНИЗИРОВАННАЯ ПОВЕРХНОСТИ ДО ШЕРОХОВАТОСТИ НЕ ГРУБЕЕ RZ 20 МКМ /У5/ БЕЗ СНЯТИЯ ВЫПУКЛОСТИ /УСИЛЕНИЯ/ СВАРНОГО ШВА, ШИРИНА ЗАЧИСТКИ ДО 30 ММ. ПОЛОЖЕНИЕ ЗАЧИСТКИ:ВЕРТИКАЛЬНОЕ, ШИРИНА ЗАЧИСТКИ, ММ,ДО: 20 /ЗАЧИСТКА ПОСАДОЧНЫХ МЕСТ ВЕНТИЛЯ ДУ50 = 2 ШТ/ | м | 0,3
584 1 | 1 | ЗАТРАТЫ ТРУДА РАБОЧИХ-СТРОИТЕЛЕЙ | ЧЕЛ.-Ч | 0.625 | 0.1875
584 .2 | 1148 | МАШИНЫ ЭЛЕКТРОЗАЧИСТНЫЕ | МАШ.-Ч | 0.6 | 0, 18
585 | Ц37-08-012-02 #К = 0,6 | ИЗГОТОВЛЕНИЕ ПРОКЛАДОК ИЗ ПАРОНИТА ДИАМ. 50 ММ (прим.) | 10ШТ | 0,3
585 1 | 1 | ЗАТРАТЫ ТРУДА РАБОЧИХ-СТРОИТЕЛЕЙ | ЧЕЛ.-Ч | 1, 26 | 0,378
585.2 | 64581 | ПРОКЛАДКИ ПА РОНИТОВЫЕ | КГ | 0.8 | 0,24
586 | Ц18-01-066-02 #К=0,4 | КОНТРОЛЬНАЯ ОБТЯЖКА БОКОВЫХ КРЫШЕК АППАРАТОВ, ДИАМЕТР ДО 1000 ММ /ДУ1000 РУ25/ | ШТ | 10
586 1 | 1 | ЗАТРАТЫ ТРУДА РАБОЧИХ-СТРОИТЕЛЕЙ | ЧЕЛ.-Ч | 17.85 | 118.5
587 | Е09-08-008-02 ТЧ Прил. 7 п. 8 К=1,25 п. 9 К=1,5 | РУЧНАЯ ГАЗОВАЯ РЕЗКА ПРОПАН-БУТАНОВОЙ СМЕСЬЮ ТРУБ БЕЗ СКОСА КРОМОК, НАРУЖНЫЙ ДИАМЕТР 57 - 60 ММ, ТОЛЩИНА СТЕНКИ 4-6 ММ (РЕЗКА ДЕФЕКТНЫХ ТРУБ ДИАМ. 57x3,5 ММ (10 М) СТ. 12Х18Н10Т = 5 РЕЗОВ ), В НЕУДОБНОМ СОГНУТОМ ПОЛОЖЕНИИ, С МОНТАЖНЫМ ПРЕДОХРАНИТЕЛЬНЫМ ПОЯСОМ | 10ШТ | 0,5
587 1 | 1 | ЗАТРАТЫ ТРУДА РАБОЧИХ-СТРОИТЕЛЕЙ | ЧЕЛ.-Ч | 1.59 | 0,795
587.2 | 1147 | МАШИНЫ ШЛИФОВАЛЬНЫЕ ЭЛЕКТРИЧЕСКИЕ | МАШ.-Ч | 0.375 | 0, 1875
587.3 | 2577 | АППАРАТ ДЛЯ ГАЗОВОЙ СВАРКИ И РЕЗКИ | МАШ.-Ч | 0.3375 | 0.16875
587.4 | 3424/ | КИСЛОРОД ТЕХНИЧЕСКИЙ ГАЗООБРАЗНЫЙ | М3 | 0.19 | 0.095
587.5 | 44897 | ШЛИФКРУГИ | ШТ | 0.028 | 0.014
587 .6 | 45077 | ПРОПАН-БУТАН. СМЕСЬ ТЕХНИЧЕСКАЯ | КГ | 0.034 | 0.017
588 | Ц39-01-009-08 | ЗАЧИСТКА МЕХАНИЗИРОВАННАЯ ПОВЕРХНОСТИ УГЛЕРОДИСТЫХ И ЛЕГИРОВАННЫХ СТАЛЕЙ ДО ШЕРОХОВАТОСТИ НЕ ГРУБЕЕ RZ 80 МКМ /СНЯТИЕ ФАСОК/. ТРУБОПРОВОД, ДИАМЕТР, ММ: 50-63, ТОЛЩИНА СТЕНКИ, ММ, ДО: 4 / НА ТОРЦАХ ТРУБ ДИАМ. 57x3,5 ММ СТ. 12Х18НЮТ/ | ШТ | 10
588. 1 | 1 | ЗАТРАТЫ ТРУДА РАБОЧИХ-СТРОИТЕЛЕЙ | ЧЕЛ.-Ч | 0,2625 | 2.625
588.2 | 1148 | МАШИНЫ ЭЛЕКТРОЗАЧИСТНЫЕ | МАШ.-Ч | 0,5 | 5
589 | Е09-08-002-01 ТЧ Прил. 7 п. 8 К=1,25 п. 9 К=1,5 | РУЧНАЯ ЭЛЕКТРОДУГОВАЯ СВАРКА СТЫКОВЫХ СОЕДИНЕНИИ ПРИ ТОЛЩИНЕ СВАРИВАЕМОЙ СТАЛИ ММ, ДО: 6 (ПРИВАРКА НОВЫХ ТРУБ ДИАМ. 57x3,5 ММ (ЮМ) СТ. 12Х18Н10Т = 5 ШВОВ ), В НЕУДОБНОМ СОГНУТОМ ПОЛОЖЕНИИ, С МОНТАЖНЫМ ПРЕДОХРАНИТЕЛЬНЫМ ПОЯСОМ | 10 М ШВА | 0,09
589. 1 | 1 | ЗАТРАТЫ ТРУДА РАБОЧИХ-СТРОИТЕЛЕЙ | ЧЕЛ.-Ч | 27.14 | 2.4426
589.2 | 1147 | МАШИНЫ ШЛИФОВАЛЬНЫЕ ЭЛЕКТРИЧЕСКИЕ | МАШ.-Ч | 4,3375 | 0,390375
589.3 | 2016 | УСТАНОВКИ ДЛЯ СВАРКИ РУЧНОЙ ДУГОВОЙ (ПОСТОЯННОГО ТОКА) | МАШ.-Ч | 5, 7875 | 0.52087
589.4 | 64581 | ПРОКЛАДКИ ПА РОНИТОВЫЕ | КГ | 4,38 | 0.3942
589 5 | 44897 | ШЛИФКРУГИ | ШТ | 0,0396 | 0,003564
590 | С1524-28 | ТРУБЫ БЕСШОВНЫЕ ХОЛОДНОДЕФОРМИРОВАННЫЕ ИЗ КОРРОЗИОННОСТОЙКОЙ СТАЛИ, МАРКИ 12Х18Н10Т, Н.ДИАМ. 57x3,5 ММ ( Б/У ) | м | 10
591 | Е09-08-008-01 ТЧ Прил . 7 п. 8 К=1,25 п. 9 КГ5 | РУЧНАЯ ГАЗОВАЯ РЕЗКА ПРОПАН-БУТАНОВОЙ СМЕСЬЮ ТРУБ БЕЗ СКОСА КРОМОК, НАРУЖНЫЙ ДИАМЕТР 38-40 ММ, ТОЛЩИНА СТЕНКИ 4-6 ММ (РЕЗКА ДЕФЕКТНЫХ ТРУБ ДИАМ. 25x2,5 ММ (25 М) УГЛЕРОД. СТ. = 13 РЕЗОВ, прим.), В НЕУДОБНОМ СОГНУТОМ ПОЛОЖЕНИИ, С МОНТАЖНЫМ ПРЕДОХРАНИТЕЛЬНЫМ ПОЯСОМ | 10ШТ | 1,3
591 . 1 | 1 | ЗАТРАТЫ ТРУДА РАБОЧИХ-СТРОИТЕЛЕЙ | ЧЕЛ.-Ч | 1.38 | 1.794
591 .2 | 1147 | МАШИНЫ ШЛИФОВАЛЬНЫЕ ЭЛЕКТРИЧЕСКИЕ | МАШ.-Ч | 0,325 | 0.4225
591 .3 | 2577 | АППАРАТ ДЛЯ ГАЗОВОЙ СВАРКИ И РЕЗКИ | МАШ.-Ч | 0,3 | 0.39
591 .4 | 3424/ | КИСЛОРОД ТЕХНИЧЕСКИЙ ГАЗООБРАЗНЫЙ | М3 | 0.16 | 0.208
591 .5 | 44897 | ШЛИФКРУГИ | ШТ | 0,028 | 0.0364
591 6 | 45077 | ПРОПАН-БУТАН. СМЕСЬ ТЕХНИЧЕСКАЯ | кг | 0,025 | 0.0325
592 | Ц39-01-009-03 | ЗАЧИСТКА МЕХАНИЗИРОВАННАЯ ПОВЕРХНОСТИ УГЛЕРОДИСТЫХ И ЛЕГИРОВАННЫХ СТАЛЕЙ ДО ШЕРОХОВАТОСТИ НЕ ГРУБЕЕ RZ 80 МКМ / СНЯТИЕ ФАСОК/. ТРУБОПРОВОД, ДИАМЕТР, ММ: 25-36, ТОЛЩИНА СТЕНКИ, ММ, ДО: 4 / НА ТОРЦАХ ТРУБ ДИАМ. 25x2,5 ММ ИЗ УГЛЕРОД. СТ./ | шт | 26
592 1 | 1 | ЗАТРАТЫ ТРУДА РАБОЧИХ-СТРОИТЕЛЕЙ | ЧЕЛ.-Ч | 0.14375 | 3.7375
592.2 | 1148 | МАШИНЫ ЭЛЕКТРОЗАЧИСТНЫЕ | МАШ.-Ч | 0,275 | 7.15
593 | Е09-08-002-01 ТЧ Прил. 7 п. 8 К=1,25 п. 9 К=1,5 | РУЧНАЯ ЭЛЕКТРОДУГОВАЯ СВАРКА СТЫКОВЫХ СОЕДИНЕНИИ ПРИ ТОЛЩИНЕ СВАРИВАЕМОЙ СТАЛИ ММ, ДО: 6 (ПРИВАРКА НОВЫХ ТРУБ ДИАМ. 25x2,5 ММ ( 25 М ) УГЛЕРОД. СТ. = 13 ШВОВ ), В НЕУДОБНОМ СОГНУТОМ ПОЛОЖЕНИИ, С МОНТАЖНЫМ ПРЕДОХРАНИТЕЛЬНЫМ ПОЯСОМ | 10 М ШВА | 0,1
593 1 | 1 | ЗАТРАТЫ ТРУДА РАБОЧИХ-СТРОИТЕЛЕЙ | ЧЕЛ.-Ч | 27,14 | 2,714
593.2 | 1147 | МАШИНЫ ШЛИФОВАЛЬНЫЕ ЭЛЕКТРИЧЕСКИЕ | МАШ.-Ч | 4,3375 | 0,43375
593 .3 | 2016 | УСТАНОВКИ ДЛЯ СВАРКИ РУЧНОЙ ДУГОВОЙ (ПОСТОЯННОГО ТОКА) | МАШ.-Ч | 5, 7875 | 0,57875
593.4 | 35347 | ЭЛЕКТРОДЫ УОН И 13/55 | КГ | 4.38 | 0,438
593 .5 | 44897 | ШЛИФКРУГИ | ШТ | 0,0396 | 0,00396
594 | С113-339 | ТРУБЫ СТАЛЬНЫЕ БЕСШОВНЫЕ ГОРЯЧЕДЕФОРМИРОВАННЫЕ СО СНЯТОЙ ФАСКОЙ ИЗ СТАЛИ МАРКИ 15,20 ГОСТ 8732-78, 25x2,5 ММ / Б/У / | м | 25
| РАЗДЕЛ | Р6.4 ПОЗ. 906 Г. АБСОРБЕР Д = 2032 ММ, L = 8460 ММ - 4 ЭЛЕМЕНТА
595 | Е08-07-001-2 ##К = 2 | УСТАНОВКА И РАЗБОРКА НАРУЖНЫХ ИНВЕНТАРНЫХ ЛЕСОВ ВЫСОТОЙ ДО 16 М: ТРУБЧАТЫХ ДЛЯ ПРОЧИХ ОТДЕЛОЧНЫХ РАБОТ /С ПЕРЕУСТАНОВКОЙ 2 РАЗА/ | 100М2 | 0,08
595. 1 | 1 | ЗАТРАТЫ ТРУДА РАБОЧИХ-СТРОИТЕЛЕЙ | ЧЕЛ.-Ч | 108, 75 | 8,7
596 | Ц37-02-014-14 #К = 8 | УСТАНОВКА РУЧНЫХ ЛЕБЕДОК С ПОДЪЕМОМ НА ВЫСОТУ ДО 3 М, ТЯГОВОЕ УСИЛИЕ, КН(ТС): 32 (3,2) /С ПЕРЕУСТАНОВКОЙ 8 РАЗ / | ЛЕБЕДКА | 2
596 1 | 1 | ЗАТРАТЫ ТРУДА РАБОЧИХ-СТРОИТЕЛЕЙ | ЧЕЛ.-Ч | 65.4 | 130,8
597 | Ц37-02-014-41 #К = 8 | СНЯТИЕ РУЧНЫХ ЛЕБЕДОК С ОТМЕТКИ ДО 3 М, ТЯГОВОЕ УСИЛИЕ, КН(ТС): 32 (3,2) /С ПЕРЕУСТАНОВКОЙ 8 РАЗ / | ЛЕБЕДКА | 2
597 1 | 1 | ЗАТРАТЫ ТРУДА РАБОЧИХ-СТРОИТЕЛЕЙ | ЧЕЛ.-Ч | 37,1 | 74.2
598 | Ц18-01-066-03 | СНЯТИЕ И УСТАНОВКА ТОРЦЕВЫХ КРЫШЕК АППАРАТОВ, ДИАМЕТР ДО 2000 ММ / ДУ2000 РУ25/, С МОНТАЖНЫМ ПРЕДОХРАНИТЕЛЬНЫМ ПОЯСОМ | ШТ | 8
598.1 | 1 | ЗАТРАТЫ ТРУДА РАБОЧИХ-СТРОИТЕЛЕЙ | ЧЕЛ.-Ч | 34,75 | 278
599 | Ц39-01-025-08 ТЧ П.5.4 К=1,5 | ЗАЧИСТКА МЕХАНИЗИРОВАННАЯ ПОВЕРХНОСТИ ДО ШЕРОХОВАТОСТИ НЕ ГРУБЕЕ RZ 20 МКМ /У5/ БЕЗ СНЯТИЯ ВЫПУКЛОСТИ /УСИЛЕНИЯ/ СВАРНОГО ШВА, ШИРИНА ЗАЧИСТКИ ДО 30 ММ. ПОЛОЖЕНИЕ ЗАЧИСТКШВЕРТИКАЛЬНОЕ, ШИРИНА ЗАЧИСТКИ, ММ, ДО: 20 /ЗАЧИСТКА ПОСАДОЧНЫХ МЕСТ НА КРЫШКАХ И КОРПУСЕ АППАРАТА = 16 ШТ/, С МОНТАЖНЫМ ПРЕДОХРАНИТЕЛЬНЫМ ПОЯСОМ | м | 100,5
599.1 | 1 | ЗАТРАТЫ ТРУДА РАБОЧИХ-СТРОИТЕЛЕЙ | ЧЕЛ.-Ч | 0,9375 | 94,21875
599 .2 | 1148 | МАШИНЫ ЭЛЕКТРОЗАЧИСТНЫЕ | МАШ.-Ч | 1,08 | 108,54
600 | Ц37-08-012-02 #К = 13,0 | ИЗГОТОВЛЕНИЕ ПРОКЛАДОК ИЗ ПАРОНИТА ДИАМ. 2000 ММ (прим.) | 10ШТ | 0,8
600.1 | 1 | ЗАТРАТЫ ТРУДА РАБОЧИХ-СТРОИТЕЛЕЙ | ЧЕЛ.-Ч | 27,3 | 21,84
600.2 | 64581 | ПРОКЛАДКИ ПА РОНИТОВЫЕ | КГ | 79 | 63,2
601 | Ц18-01-066-01 | СНЯТИЕ И УСТАНОВКА КРЫШЕК СМОТРОВЫХ ЛЮК0В, ДИАМЕТР ДО 800 ММ /ДИАМ. 500 ММ/ | шт | 4
601 1 | 1 | ЗАТРАТЫ ТРУДА РАБОЧИХ-СТРОИТЕЛЕЙ | ЧЕЛ.-Ч | 28.375 | 113,5
602 | Ц39-01-025-08 | ЗАЧИСТКА МЕХАНИЗИРОВАННАЯ ПОВЕРХНОСТИ ДО ШЕРОХОВАТОСТИ НЕ ГРУБЕЕ RZ 20 МКМ /У5/ БЕЗ СНЯТИЯ ВЫПУКЛОСТИ /УСИЛЕНИЯ/СВАРНОГО ШВА, ШИРИНА ЗАЧИСТКИ ДО 30 ММ. ПОЛОЖЕНИЕ ЗАЧИСТКИ:ВЕРТИКАЛЬНОЕ, ШИРИНА ЗАЧИСТКИ, ММ, ДО: 20 /ЗАЧИСТКА ПОСАДОЧНЫХ МЕСТ НА КРЫШКАХ ЛЮКОВ И КОРПУСЕ АППАРАТА = 8 ШТ / | м | 12,6
602 1 | 1 | ЗАТРАТЫ ТРУДА РАБОЧИХ-СТРОИТЕЛЕЙ | ЧЕЛ.-Ч | 0,625 | 7,875
602.2 | 1148 | МАШИНЫ ЭЛЕКТРОЗАЧИСТНЫЕ | МАШ.-Ч | 0,6 | 7,56
603 | Ц37-08-012-02 #К = 3,3 | ИЗГОТОВЛЕНИЕ ПРОКЛАДОК ИЗ ПАРОНИТА ДИАМ. 500 ММ (прим.) | 10ШТ | 0,4
603.1 | 1 | ЗАТРАТЫ ТРУДА РАБОЧИХ-СТРОИТЕЛЕЙ | ЧЕЛ.-Ч | 6,93 | 2,772
603 .2 | 64581 | ПРОКЛАДКИ ПА РОНИТОВЫЕ | КГ | 9.4 | 3, 76
604 | Ц37-01-025-04 | ОПРЕССОВКА МЕЖТРУБНОГО ПРОСТРАНСТВА Р=5КГС/СМ2 ВОЗДУХА, ДЛЯ ВЫЯВЛЕНИЯ ДЕФЕКТОВ /прим./ | 1 ШТ | 1
604.1 | 1 | ЗАТРАТЫ ТРУДА РАБОЧИХ-СТРОИТЕЛЕЙ | ЧЕЛ.-Ч | 28,375 | 28,375
605 | Е09-08-001-01 ТЧ Прил. 7 п. 8 К=1,25 п. 9 К=1,5 | РУЧНАЯ ЭЛЕКТРОДУГОВАЯ СВАРКА ЛИСТОВОЙ СТАЛИ С ВЫРЕЗКОЙ ИЛИ ВЫШЛИФОВКОЙ ДЕФЕКТНОГО УЧАСТКА ШВА ТОЛЩИНОЙ ММ, ДО: 6 (УСТРАНЕНИЕ ВЫЯВЛЕННЫХ ДЕФЕКТОВ ПОСЛЕ ОПРЕССОВКИ ), В НЕУДОБНОМ СОГНУТОМ ПОЛОЖЕНИИ, С МОНТАЖНЫМ ПРЕДОХРАНИТЕЛЬНЫМ ПОЯСОМ | 10 М ШВА | 0,3
605.1 | 1 | ЗАТРАТЫ ТРУДА РАБОЧИХ-СТРОИТЕЛЕЙ | ЧЕЛ.-Ч | 95.16 | 28,548
605 .2 | 1147 | МАШИНЫ ШЛИФОВАЛЬНЫЕ ЭЛЕКТРИЧЕСКИЕ | МАШ.-Ч | 25.375 | 7,6125
605.3 | 2016 | УСТАНОВКИ ДЛЯ СВАРКИ РУЧНОЙ ДУГОВОЙ (ПОСТОЯННОГО ТОКА) | МАШ.-Ч | 25.375 | 7.6125
605 .4 | 64581 | ПРОКЛАДКИ ПА РОНИТОВЫЕ | КГ | 4.38 | 1,314
605 .5 | 44897 | ШЛИФКРУГИ | ШТ | 0.0396 | 0.01188
606 | Е09-08-001-01 ТЧ Прил . 7 п. 8 К=1,55 п. 9 К=1,5 | РУЧНАЯ ЭЛЕКТРОДУГОВАЯ СВАРКА ПРОФИЛЬНОЙ СТАЛИ С ВЫРЕЗКОЙ ИЛИ ВЫШЛИФОВКОЙ ДЕФЕКТНОГО УЧАСТКА ШВА ТОЛЩИНОЙ ММ, ДО : 6 ( УСТАНОВКА И ОБВАРКА МЕТАЛ. ЗАГЛУШЕК ДИАМ. 16 ММ =40 ШТ ), В НЕУДОБНОМ СОГНУТОМ ПОЛОЖЕНИИ, С МОНТАЖНЫМ ПРЕДОХРАНИТЕЛЬНЫМ ПОЯСОМ | 10 М ШВА | 0,2
606 1 | 1 | ЗАТРАТЫ ТРУДА РАБОЧИХ-СТРОИТЕЛЕЙ | ЧЕЛ.-Ч | 95,16 | 19.032
606 .2 | 1147 | МАШИНЫ ШЛИФОВАЛЬНЫЕ ЭЛЕКТРИЧЕСКИЕ | МАШ.-Ч | 25,375 | 5,075
606.3 | 2016 | УСТАНОВКИ ДЛЯ СВАРКИ РУЧНОЙ ДУГОВОЙ (ПОСТОЯННОГО ТОКА) | МАШ.-Ч | 25.375 | 5,075
606.4 | 64581 | ПРОКЛАДКИ ПА РОНИТОВЫЕ | КГ | 4.38 | 0,876
606.5 | 44897 | ШЛИФКРУГИ | ШТ | 0,0396 | 0,00792
607 | Ц37-02-014-11 #к = з | УСТАНОВКА РУЧНЫХ ЛЕБЕДОК С ПОДЪЕМОМ НА ВЫСОТУ ДО 3 М, ТЯГОВОЕ УСИЛИЕ, КН(ТС): 15 (1,5) / С ПЕРЕУСТАНОВКОЙ 3 РАЗА / | ЛЕБЕДКА | 1
607. 1 | 1 | ЗАТРАТЫ ТРУДА РАБОЧИХ-СТРОИТЕЛЕЙ | ЧЕЛ.-Ч | 13.0875 | 13.0875
608 | Ц37-02-014-38 #к = з | СНЯТИЕ РУЧНЫХ ЛЕБЕДОК С ОТМЕТКИ ДО 3 М, ТЯГОВОЕ УСИЛИЕ, КН(ТС): 15(1,5) /С ПЕРЕУСТАНОВКОЙ ЗРАЗА/ | ЛЕБЕДКА | 1
608 1 | 1 | ЗАТРАТЫ ТРУДА РАБОЧИХ-СТРОИТЕЛЕЙ | ЧЕЛ.-Ч | 7,7625 | 7,7625
609 | Ц12-12-001-18 ОП П.5.1 К=0,4 | ДЕМОНТАЖ ЗАПОРНОЙ АРМАТУРЫ ФЛАНЦЕВОЙ / ЗАДВИЖЕК/ ДУ500 РУ16, ПО ВОДЕ | ШТ | 3
609 1 | 1 | ЗАТРАТЫ ТРУДА РАБОЧИХ-СТРОИТЕЛЕЙ | ЧЕЛ.-Ч | 10,085 | 30,255
610 | Ц02-11-Р001-08 | РЕВИЗИЯ СТАЛЬНОЙ ЗАДВИЖКИ ДИАМЕТРОМ, ММ, ДО: 500 | ШТ | 9
610.1 | 1 | ЗАТРАТЫ ТРУДА РАБОЧИХ-СТРОИТЕЛЕЙ | ЧЕЛ.-Ч | 31,5 | 94.5
611 | Ц12-12-001-18 | МОНТАЖ ЗАПОРНОЙ АРМАТУРЫ ФЛАНЦЕВОЙ /ЗАДВИЖЕК/ ДУ500 РУ16, ПО ВОДЕ | ШТ | 3
611.1 | 1 | ЗАТРАТЫ ТРУДА РАБОЧИХ-СТРОИТЕЛЕЙ | ЧЕЛ.-Ч | 25,2125 | 75,6375
611 .2 | 30484 | БОЛТЫ СТРОИТЕЛЬНЫЕ С ШЕСТИГРАННОЙ С ГАЙКАМИ И ШАЙБАМИ | КГ | 16,6 | 49,8
612 | 1.1,39-01-025-08 | ЗАЧИСТКА МЕХАНИЗИРОВАННАЯ ПОВЕРХНОСТИ ДО ШЕРОХОВАТОСТИ НЕ ГРУБЕЕ RZ 20 МКМ /У5/ БЕЗ СНЯТИЯ ВЫПУКЛОСТИ /УСИЛЕНИЯ/СВАРНОГО ШВА, ШИРИНА ЗАЧИСТКИ ДО 90 ММ. ПОЛОЖЕНИЕ ЗАЧИСТКШВЕРТИКАЛЬНОЕ, ШИРИНА ЗАЧИСТКИ, ММ, ДО: 20 /ЗАЧИСТКА ПОСАДОЧНЫХ МЕСТ ЗАДВИЖЕК ДУ500 = 6 ШТ / | м | 9,4
612.1 | 1 | ЗАТРАТЫ ТРУДА РАБОЧИХ-СТРОИТЕЛЕЙ | ЧЕЛ.-Ч | 0,625 | 5,875
612 .2 | 1148 | МАШИНЫ ЭЛЕКТРОЗАЧИСТНЫЕ | МАШ.-Ч | 0.6 | 5,64
613 | Ц37-08-012-02 #К = 9,9 | ИЗГОТОВЛЕНИЕ ПРОКЛАДОК ИЗ ПАРОНИТА ДИАМ. 500 ММ (прим.) | 10ШТ | 0,9
613.1 | 1 | ЗАТРАТЫ ТРУДА РАБОЧИХ-СТРОИТЕЛЕЙ | ЧЕЛ.-Ч | 6,93 | 6.237
613 .2 | 64581 | ПРОКЛАДКИ ПА РОНИТОВЫЕ | КГ | 9.4 | 8.46
614 | Ц12-12-001-09 ОП П.5.1 К=0,4 | ДЕМОНТАЖ ЗАПОРНОЙ АРМАТУРЫ ФЛАНЦЕВОЙ /ВЕНТИЛЕЙ/ ДУ20 РУ25 | шт | 2
614.1 | 1 | ЗАТРАТЫ ТРУДА РАБОЧИХ-СТРОИТЕЛЕЙ | ЧЕЛ.-Ч | 1,5 | з
615 | Ц02-11-Р002-01 | РЕВИЗИЯ ВЕНТИЛЕЙ ДИАМЕТРОМ, ММ, ДО: 25 (ДУ20РУ25) | шт | 2
615.1 | 1 | ЗАТРАТЫ ТРУДА РАБОЧИХ-СТРОИТЕЛЕЙ | ЧЕЛ.-Ч | 0,92 | 1,84
616 | Ц12-12-001 -09 | МОНТАЖ ЗАПОРНОЙ АРМАТУРЫ ФЛАНЦЕВОЙ / ВЕНТИЛЕЙ / ДУ20 РУ25 | шг | 2
616.1 | 1 | ЗАТРАТЫ ТРУДА РАБОЧИХ-СТРОИТЕЛЕЙ | ЧЕЛ.-Ч | 3,75 | 7,5
616 .2 | 36484 | БОЛТЫ СТРОИТЕЛЬНЫЕ С ШЕСТИГРАННОЙ С ГАЙКАМИ И ШАЙБАМИ | КГ | 0,084 | 0,168
617 | Ц99-01-025-08 | ЗАЧИСТКА МЕХАНИЗИРОВАННАЯ ПОВЕРХНОСТИ ДО ШЕРОХОВАТОСТИ НЕ ГРУБЕЕ RZ 20 МКМ /У5/ БЕЗ СНЯТИЯ ВЫПУКЛОСТИ /УСИЛЕНИЯ/ СВАРНОГО ШВА, ШИРИНА ЗАЧИСТКИ ДО 90 ММ. ПОЛОЖЕНИЕ ЗАЧИСТКШВЕРТИКАЛЬНОЕ, ШИРИНА ЗАЧИСТКИ, ММ, ДО: 20 /ЗАЧИСТКА ПОСАДОЧНЫХ МЕСТ ВЕНТИЛЕЙ ДУ20 = 4 ШТ / | м | 0,2
611.1 | 1 | ЗАТРАТЫ ТРУДА РАБОЧИХ-СТРОИТЕЛЕЙ | ЧЕЛ.-Ч | 0,625 | 0.125
6П .2 | 1148 | МАШИНЫ ЭЛЕКТРОЗАЧИСТНЫЕ | МАШ.-Ч | 0,6 | 0,12
618 | Ц37-08-012-02 #К = 0,9 | ИЗГОТОВЛЕНИЕ ПРОКЛАДОК ИЗ ПАРОНИТА ДИАМ. 20 ММ (прим.) | 10ШТ | 0,6
6181 | 1 | ЗАТРАТЫ ТРУДА РАБОЧИХ-СТРОИТЕЛЕЙ | ЧЕЛ.-Ч | 0,63 | 0,378
618.2 | 64581 | ПРОКЛАДКИ ПА РОНИТОВЫЕ | КГ | 0,3 | 0,18
619 | Ц12-12-001-07 ОП П.5.1 К=0,4 | ДЕМОНТАЖ ЗАПОРНОЙ АРМАТУРЫ ФЛАНЦЕВОЙ / ВЕНТИЛЯ/ ДУ50 РУ20 | ШТ | 1
619.1 | 1 | ЗАТРАТЫ ТРУДА РАБОЧИХ-СТРОИТЕЛЕЙ | ЧЕЛ.-Ч | 1.745 | 1,745
620 | Ц02-11-Р002-02 | РЕВИЗИЯ ВЕНТИЛЕЙ ДИАМЕТРОМ, ММ, ДО: 50 | ШТ | 1
620.1 | 1 | ЗАТРАТЫ ТРУДА РАБОЧИХ-СТРОИТЕЛЕЙ | ЧЕЛ.-Ч | 1.45 | 1.45
621 | Ц12-12-001-07 | МОНТАЖ ЗАПОРНОЙ АРМАТУРЫ ФЛАНЦЕВОЙ / ВЕНТИЛЯ / ДУ50 РУ20 | ШТ | 1
621 1 | 1 | ЗАТРАТЫ ТРУДА РАБОЧИХ-СТРОИТЕЛЕЙ | ЧЕЛ.-Ч | 4,3625 | 4,3625
' 621 .2 | 30484 | БОЛТЫ СТРОИТЕЛЬНЫЕ С ШЕСТИГРАННОЙ С ГАЙКАМИ И ШАЙБАМИ | КГ | 0,17 | 0,17
622 | Ц39-01-025-08 | ЗАЧИСТКА МЕХАНИЗИРОВАННАЯ ПОВЕРХНОСТИ ДО ШЕРОХОВАТОСТИ НЕ ГРУБЕЕ RZ 20 МКМ /У5/ БЕЗ СНЯТИЯ ВЫПУКЛОСТИ /УСИЛЕНИЯ/ СВАРНОГО ШВА, ШИРИНА ЗАЧИСТКИ ДО 30 ММ. ПОЛОЖЕНИЕ ЗАЧИСТКШВЕРТИКАЛЬНОЕ, ШИРИНА ЗАЧИСТКИ, ММ, ДО: 20 /ЗАЧИСТКА ПОСАДОЧНЫХ МЕСТ ВЕНТИЛЯ ДУ50 = 2 ШТ / | м | 0,3
622.1 | 1 | ЗАТРАТЫ ТРУДА РАБОЧИХ-СТРОИТЕЛЕЙ | ЧЕЛ.-Ч | 0,625 | 0.1875
622.2 | 1148 | МАШИНЫ ЭЛЕКТРОЗАЧИСТНЫЕ | МАШ.-Ч | 0,6 | 0,18
623 | Ц57^(0^-^(>12 02 #К = 0,6 | ИЗГОТОВЛЕНИЕ ПРОКЛАДОК ИЗ ПАРОНИТА ДИАМ. 50 ММ (прим.) | 10ШТ | 0,3
623 1 | 1 | ЗАТРАТЫ ТРУДА РАБОЧИХ-СТРОИТЕЛЕЙ | ЧЕЛ.-Ч | 1,26 | 0,378
623.2 | 64581 | ПРОКЛАДКИ ПА РОНИТОВЫЕ | КГ | 0,8 | 0,24
624 | Ц18-01-066-03 #К=0,4 | КОНТРОЛЬНАЯ ОБТЯЖКА БОКОВЫХ КРЫШЕК АППАРАТОВ, ДИАМЕТР ДО 2000 ММ /ДУ2000 РУ25/ | ШТ | 8
624.1 | 1 | ЗАТРАТЫ ТРУДА РАБОЧИХ-СТРОИТЕЛЕЙ | ЧЕЛ.-Ч | 13,9 | 111,2
625 | Е09-08-008-02 ТЧ Прил. 7 п. 8 К=Д,25 п. 9 К=1,5 | РУЧНАЯ ГАЗОВАЯ РЕЗКА ПРОПАН-БУТАНОВОЙ СМЕСЬЮ ТРУБ БЕЗ СКОСА КРОМОК, НАРУЖНЫЙ ДИАМЕТР 57- 60 ММ, ТОЛЩИНА СТЕНКИ 4-6 ММ (РЕЗКА ДЕФЕКТНЫХ ТРУБ ДИАМ. 57x3,5 ММ (10 М) СТ. 12Х18Н10Т = 5 РЕЗОВ), В НЕУДОБНОМ СОГНУТОМ ПОЛОЖЕНИИ, С МОНТАЖНЫМ ПРЕДОХРАНИТЕЛЬНЫМ ПОЯСОМ | 10ШТ | 0,5
625.1 | 1 | ЗАТРАТЫ ТРУДА РАБОЧИХ-СТРОИТЕЛЕЙ | ЧЕЛ.-Ч | 1.59 | 0, 795
625.2 | 1147 | МАШИНЫ ШЛИФОВАЛЬНЫЕ ЭЛЕКТРИЧЕСКИЕ | МАШ.-Ч | 0,375 | 0,1875
625.3 | 2577 | АППАРАТ ДЛЯ ГАЗОВОЙ СВАРКИ И РЕЗКИ | МАШ.-Ч | 0,3375 | 0,16875
625.4 | 34241 | КИСЛОРОД ТЕХНИЧЕСКИЙ ГАЗООБРАЗНЫЙ | М3 | 0,19 | 0.095
625 .5 | 44897 | ШЛИФКРУГИ | ШТ | 0,028 | 0,014
625.6 | 45077 | ИРОПАН-БУТАН, СМЕСЬ ТЕХНИЧЕСКАЯ | КГ | 0,034 | 0,017
626 | Ц39-01-009-08 | ЗАЧИСТКА МЕХАНИЗИРОВАННАЯ ПОВЕРХНОСТИ УГЛЕРОДИСТЫХ И ЛЕГИРОВАННЫХ СТАЛЕЙ ДО ШЕРОХОВАТОСТИ НЕ ГРУБЕЕ RZ 80 МКМ / СНЯТИЕ ФАСОК/. ТРУБОПРОВОД, ДИАМЕТР, ММ: 50-63, ТОЛЩИНА СТЕНКИ, ММ, ДО: 4 / НА ТОРЦАХ ТРУБ ДИАМ. 57x3,5 ММ СТ. 12Х18НЮТ/ | шт | 10
626.1 | 1 | ЗАТРАТЫ ТРУДА РАБОЧИХ-СТРОИТЕЛЕЙ | ЧЕЛ.-Ч | 0,2625 | 2,625
626.2 | 1148 | МАШИНЫ ЭЛЕКТРОЗАЧИСТНЫЕ | МАШ.-Ч | 0,5 | 5
627 | Е09-08-002-01 ТЧ п. 8 п. 9 Прил. 7 К=1,25 К=1,5 | РУЧНАЯ ЭЛЕ КТ РОДУ ГО ВАЯ СВАРКА СТЫКОВЫХ СОЕДИНЕНИИ ПРИ ТОЛЩИНЕ СВАРИВАЕМОЙ СТАЛИ ММ, ДО: 6 (ПРИВАРКА НОВЫХ ТРУБ ДИАМ. 27x3,2 ММ (ЮМ) СТ. 12Х18Н10Т = 2 ШВОВ ), В НЕУДОБНОМ СОГНУТОМ ПОЛОЖЕНИИ, С МОНТАЖНЫМ ПРЕДОХРАНИТЕЛЬНЫМ ПОЯСОМ | 10 М ШВА | 0,09
627 Л | 1 | ЗАТРАТЫ ТРУДА РАБОЧИХ-СТРОИТЕЛЕЙ | ЧЕЛ.-Ч | 27.14 | 2,4426
. 627.2 | 1147 | МАШИНЫ ШЛИФОВАЛЬНЫЕ ЭЛЕКТРИЧЕСКИЕ | МАШ.-Ч | 4.3375 | 0.39038
627.3 | 2016 | УСТАНОВКИ ДЛЯ СВАРКИ РУЧНОЙ ДУГОВОЙ (ПОСТОЯННОГО ТОКА) | МАШ.-Ч | 5, 7875 | 0.52087
627.4 | 64581 | ПРОКЛАДКИ ПА РОНИТОВЫЕ | КГ | 4.38 | 0.3942
627 .5 | 44897 | ШЛИФКРУГИ | ШТ | 0.0396 | 0.003564
628 | С1524-28 | ГРУБЫ БЕСШОВНЫЕ ХОЛОДНОДЕФОРМИРОВАННЫЕ ИЗ КОРРОЗИОННОСТОЙКОЙ СТАЛИ, МАРКИ 12Х18Н10Т, Н.ДИАМ. 27x3,2 ММ ( Б/У ) | м | 10
629 | Е09-08-008-01 ТЧ Прил . 7 п. 8 К=1,25 п. 9 К=1,5 | РУЧНАЯ ГАЗОВАЯ РЕЗКА ПРОПАН-БУТАНОВОЙ СМЕСЬЮ ТРУБ БЕЗ СКОСА КРОМОК, НАРУЖНЫЙ ДИАМЕТР 38 - 40 ММ, ТОЛЩИНА СТЕНКИ 4-6 ММ (РЕЗКА ДЕФЕКТНЫХ ТРУБ ДИАМ. 22x2,2 ММ (22 М) УГЛЕРОД. СТ. = 13 РЕЗОВ, прим.), В НЕУДОБНОМ СОГНУТОМ ПОЛОЖЕНИИ, С МОНТАЖНЫМ ПРЕДОХРАНИТЕЛЬНЫМ ПОЯСОМ | 10ШТ | 13
629.1 | 1 | ЗАТРАТЫ ТРУДА РАБОЧИХ-СТРОИТЕЛЕЙ | ЧЕЛ.-Ч | 1.38 | 1.794
629.2 | 1147 | МАШИНЫ ШЛИФОВАЛЬНЫЕ ЭЛЕКТРИЧЕСКИЕ | МАШ.-Ч | 0.325 | 0.4225
629 3 | 2577 | АППАРАТ ДЛЯ ГАЗОВОЙ СВАРКИ И РЕЗКИ | МАШ.-Ч | 0.3 | 0.39
629.4 | 3424/ | КИСЛОРОД ТЕХНИЧЕС 'КИЙ ГАЗООБРАЗНЫЙ | М3 | 0.16 | 0.208
629.5 | 44897 | ШЛИФКРУГИ | ШТ | 0.028 | 0.0364
629.6 | 45077 | ПРОПАН-БУТАН. СМЕСЬ ТЕХНИЧЕСКАЯ | КГ | 0.025 | 0.0325
630 | Ц39-01-009-03 | ЗАЧИСТКА МЕХАНИЗИРОВАННАЯ ПОВЕРХНОСТИ УГЛЕРОДИСТЫХ И ЛЕГИРОВАННЫХ СТАЛЕЙ ДО ШЕРОХОВАТОСТИ НЕ ГРУБЕЕ RZ 80 МКМ /СНЯТИЕ ФАСОК/. ТРУБОПРОВОД, ДИАМЕТР, ММ: 25-36, ТОЛЩИНА СТЕНКИ, ММ, ДО: 4 / НА ТОРЦАХ ТРУБ ДИАМ. 22x2,2 ММ ИЗ УГЛЕРОД. СТ./ | шт | 26
630 1 | 1 | ЗАТРАТЫ ТРУДА РАБОЧИХ-СТРОИТЕЛЕЙ | ЧЕЛ.-Ч | 0.14375 | 3.7375
630 2 | 1148 | МАШИНЫ ЭЛЕКТРОЗАЧИСТНЫЕ | МАШ.-Ч | 0.275 | 7.15
631 | Е09-08-002-01 ТЧ Прил. 7 и. 8 К=1,22 п. 9 К=1,5 | РУЧНАЯ ЭЛЕКТРОДУГОВАЯ СВАРКА СТЫКОВЫХ СОЕДИНЕНИИ ПРИ ТОЛЩИНЕ СВАРИВАЕМОЙ СТАЛИ ММ, ДО: 6 (ПРИВАРКА НОВЫХ ТРУБ ДИАМ. 22x2,2 ММ ( 22 М ) УГЛЕРОД. СТ. = 13 ШВОВ ), В НЕУДОБНОМ СОГНУТОМ ПОЛОЖЕНИИ, С МОНТАЖНЫМ ПРЕДОХРАНИТЕЛЬНЫМ ПОЯСОМ | 10 М ШВА | 0,1
631 1 | 1 | ЗАТРАТЫ ТРУДА РАБОЧИХ-СТРОИТЕЛЕЙ | ЧЕЛ.-Ч | 27,14 | 2.714
631. 2 | 1147 | МАШИНЫ ШЛИФОВАЛЬНЫЕ ЭЛЕКТРИЧЕСКИЕ | МАШ.-Ч | 4.3375 | 0.43375
631.3 | 2016 | УСТАНОВКИ ДЛЯ СВАРКИ РУЧНОЙ ДУГОВОЙ (ПОСТОЯННОГО ТОКА) | МАШ.-Ч | 5.7875 | 0 , 57875
631 .4 | 35347 | ЭЛЕКТРОДЫ УОН И 13. 55 | КГ | 4.38 | 0.438
631 .5 | 44897 | ШЛИФКРУГИ | ШТ | 0.0396 | 0 , 00396
632 | С113-339 | ТРУБЫ СТАЛЬНЫЕ БЕСШОВНЫЕ ГОРЯЧЕДЕФОРМИРОВАННЫЕ СО СНЯТОЙ ФАСКОЙ ИЗ СТАЛИ МАРКИ 12,20 ГОСТ 3732-78, 22x2,2 ММ / БУ/ | м | 22
| РАЗДЕЛ | Р 7 РЕСИВЕРЫ КРЕПКОГО АММИАКА
| РАЗДЕЛ | Р 7.1 ПОЗ. 907 А. РЕСИВЕР Д = 1628 ММ, L = 5880 ММ, V = 10 М3
633 | Е08-07-001-2 ##К = 2 | УСТАНОВКА И РАЗБОРКА НАРУЖНЫХ ИНВЕНТАРНЫХ ЛЕСОВ ВЫСОТОЙ ДО 16 М: ТРУБЧАТЫХ ДЛЯ ПРОЧИХ ОТДЕЛОЧНЫХ РАБОТ /С ПЕРЕУСТАНОВКОЙ 2 РАЗА/ | 100М2 | 0,04
633 1 | 1 | ЗАТРАТЫ ТРУДА РАБОЧИХ-СТРОИТЕЛЕЙ | ЧЕЛ.-Ч | 108,75 | 4.35
634 | Ц37-02-014-11 #К = 2 | УСТАНОВКА РУЧНЫХ ЛЕБЕДОК С ПОДЪЕМОМ НА ВЫСОТУ ДО 3 М, ТЯГОВОЕ УСИЛИЕ, КН(ТС): 15(1,5) /С ПЕРЕУСТАНОВКОЙ 2 РАЗА / | ЛЕБЕДКА | 1
634 1 | 1 | ЗАТРАТЫ ТРУДА РАБОЧИХ-СТРОИТЕЛЕЙ | ЧЕЛ.-Ч | 8,725 | 8,725
635 | Ц37-02-014-38 #К = 2 | СНЯТИЕ РУЧНЫХ ЛЕБЕДОК С ОТМЕТКИ ДОЗ М, ТЯГОВОЕ УСИЛИЕ, КН(ТС): 15(1,5) /С ПЕРЕУСТАНОВКОЙ 2 РАЗА / | ЛЕБЕДКА | 1
635.1 | 1 | ЗАТРАТЫ ТРУДА РАБОЧИХ-СТРОИТЕЛЕЙ | ЧЕЛ.-Ч | 5,175 | 5,175
636 | Ц18-01-066-01 | СНЯТИЕ И УСТАНОВКА КРЫШЕК ЛЮКОВ, ДИАМЕТР ДО 800 ММ /ДУ 500 ММ / | ШТ | 2
636.1 | 1 | ЗАТРАТЫ ТРУДА РАБОЧИХ-СТРОИТЕЛЕЙ | ЧЕЛ.-Ч | 28,375 | 56,75
637 | Ц39-01-025-08 | ЗАЧИСТКА МЕХАНИЗИРОВАННАЯ ПОВЕРХНОСТИ ДО ШЕРОХОВАТОСТИ НЕ ГРУБЕЕ RZ 20 МКМ /У5/ БЕЗ СНЯТИЯ ВЫПУКЛОСТИ /УСИЛЕНИЯ/ СВАРНОГО ШВА, ШИРИНА ЗАЧИСТКИ ДО 30 ММ. ПОЛОЖЕНИЕ ЗАЧИСТКИ:ВЕРТИКАЛЬНОЕ, ШИРИНА ЗАЧИСТКИ, ММ, ДО: 20 /ЗАЧИСТКА ПОСАДОЧНЫХ МЕСТ НА КРЫШКАХ ЛЮКОВ И КОРПУСЕ АППАРАТА = 4 ШТ / | м | 6,3
637 1 | 1 | ЗАТРАТЫ ТРУДА РАБОЧИХ-СТРОИТЕЛЕЙ | ЧЕЛ.-Ч | 0,625 | 3,9375
637 2 | 1148 | МАШИНЫ ЭЛЕКТРОЗАЧИСТНЫЕ | МАШ.-Ч | 0.6 | 3,78
638 | Ц37-08-012-02 #к=з,з | ИЗГОТОВЛЕНИЕ ПРОКЛАДОК ИЗ ПАРОНИТА ДИАМ. 500 ММ (прим.) | 10ШТ | 0,2
638.1 | 1 | ЗАТРАТЫ ТРУДА РАБОЧИХ-СТРОИТЕЛЕЙ | ЧЕЛ.-Ч | 6,93 | 1.386
638.2 | 64581 | ПРОКЛАДКИ ПА РОНИТОВЫЕ | КГ | 9,4 | 1.88
639 | Ц18-01-066-01 #К=0,4 | КОНТРОЛЬНАЯ ОБТЯЖКА КРЫШЕК ЛЮКОВ, ДИАМЕТР ДО 800 ММ / ДУ 500 ММ / | шт | 2
639.1 | 1 | ЗАТРАТЫ ТРУДА РАБОЧИХ-СТРОИТЕЛЕЙ | ЧЕЛ.-Ч | 11,35 | 22,7
| РАЗДЕЛ | Р7.2 ПОЗ. 907 Б. РЕСИВЕР Д = 1224 ММ, L = 5180 ММ, V = 5 М3
640 | Е08-07-001-2 ##К = 2 | УСТАНОВКА И РАЗБОРКА НАРУЖНЫХ ИНВЕНТАРНЫХ ЛЕСОВ ВЫСОТОЙ ДО 16 М: ТРУБЧАТЫХ ДЛЯ ПРОЧИХ ОТДЕЛОЧНЫХ РАБОТ /С ПЕРЕУСТАНОВКОЙ 2 РАЗА / | 100М2 | 0,04
640 1 | 1 | ЗАТРАТЫ ТРУДА РАБОЧИХ-СТРОИТЕЛЕЙ | ЧЕЛ.-Ч | 108.75 | 4,35
641 | Ц37-02-014-11 #К = 2 | УСТАНОВКА РУЧНЫХ ЛЕБЕДОК С ПОДЪЕМОМ НА ВЫСОТУ ДО 3 М, ТЯГОВОЕ УСИЛИЕ, КН(ТС): 15 (1,5) / С ПЕРЕУСТАНОВКОЙ 2 РАЗА / | ЛЕБЕДКА | 1
641 1 | 1 | ЗАТРАТЫ ТРУДА РАБОЧИХ-СТРОИТЕЛЕЙ | ЧЕЛ.-Ч | 8.725 | 8,725
642 | Ц37-02-014-38 #К = 2 | СНЯТИЕ РУЧНЫХ ЛЕБЕДОК С ОТМЕТКИ ДО 3 М, ТЯГОВОЕ УСИЛИЕ, КН(ТС): 15(1,5) /С ПЕРЕУСТАНОВКОЙ 2 РАЗА / | ЛЕБЕДКА | 1
642.1 | 1 | ЗАТРАТЫ ТРУДА РАБОЧИХ-СТРОИТЕЛЕЙ | ЧЕЛ.-Ч | 5.175 | 5,175
643 | Ц18-01-066-01 | СНЯТИЕ И УСТАНОВКА КРЫШЕК ЛЮКОВ, ДИАМЕТР ДО 800 ММ /ДУ 500 ММ / . | ШТ | 2
643.1 | 1 | ЗАТРАТЫ ТРУДА РАБОЧИХ-СТРОИТЕЛЕЙ | ЧЕЛ.-Ч | 28.375 | 56, 75
644 | Ц39-01-025-08 | ЗАЧИСТКА МЕХАНИЗИРОВАННАЯ ПОВЕРХНОСТИ ДО ШЕРОХОВАТОСТИ НЕ ГРУБЕЕ RZ 20 МКМ /У5/ БЕЗ СНЯТИЯ ВЫПУКЛОСТИ /УСИЛЕНИЯ/ СВАРНОГО ШВА, ШИРИНА ЗАЧИСТКИ ДО 30 ММ. ПОЛОЖЕНИЕ ЗАЧ ИСТКИ: ВЕРТИ КАЛЬ НОЕ, ШИРИНА ЗАЧИСТКИ, ММ, ДО: 20 /ЗАЧИСТКА ПОСАДОЧНЫХ МЕСТ НА КРЫШКАХ ЛЮКОВ И КОРПУСЕ АППАРАТА = 4 ШТ / | М | 6,3
644.1 | 1 | ЗАТРАТЫ ТРУДА РАБОЧИХ-СТРОИТЕЛЕЙ | ЧЕЛ.-Ч | 0.625 | 3.9375
644.2 | 1148 | МАШИНЫ ЭЛЕКТРОЗАЧИСТНЫЕ | МАШ.-Ч | 0.6 | 3.78
645 | Ц37-08-012-02 #к=з,з | ИЗГОТОВЛЕНИЕ ПРОКЛАДОК ИЗ ПАРОНИТА ДИАМ. 500 ММ (прим.) | 10ШТ | 0,2
645 1 | 1 | ЗАТРАТЫ ТРУДА РАБОЧИХ-СТРОИТЕЛЕЙ | ЧЕЛ.-Ч | 6,93 | 1.386
645 .2 | 64581 | ПРОКЛАДКИ ПА РОНИТОВЫЕ | КГ | 9.4 | 1.88
646 | Ц18-01-066-01 #К=0,4 | КОНТРОЛЬНАЯ ОБТЯЖКА КРЫШЕК ЛЮКОВ, ДИАМЕТР ДО 800 ММ / ДУ 500 ММ / | ШТ | 2
646 1 | 1 | ЗАТРАТЫ ТРУДА РАБОЧИХ-СТРОИТЕЛЕЙ | ЧЕЛ.-Ч | 11.35 | 22,7
| РАЗДЕЛ | Р7.3 ПОЗ. 907 В. РЕСИВЕР Д = 1224 ММ, L = 5180 ММ, V = 5 М3
647 | Е08-07-001-2 ##К = 2 | УСТАНОВКА И РАЗБОРКА НАРУЖНЫХ ИНВЕНТАРНЫХ ЛЕСОВ ВЫСОТОЙ ДО 16 М: ТРУБЧАТЫХ ДЛЯ ПРОЧИХ ОТДЕЛОЧНЫХ РАБОТ /С ПЕРЕУСТАНОВКОЙ 2 РАЗА/ | 100М2 | 0,04
647.1 | 1 | ЗАТРАТЫ ТРУДА РАБОЧИХ-СТРОИТЕЛЕЙ | ЧЕЛ.-Ч | 108, 75 | 4.35
648 | Ц37-02-014-11 #К = 2 | УСТАНОВКА РУЧНЫХ ЛЕБЕДОК С ПОДЪЕМОМ Н А ВЫСОТУ ДО 3 М, ТЯГОВОЕ УСИЛИЕ, КН(ТС): 15 (1,5) /С ПЕРЕУСТАНОВКОЙ 2 РАЗА / | ЛЕБЕДКА | 1
648.1 | 1 | ЗАТРАТЫ ТРУДА РАБОЧИХ-СТРОИТЕЛЕЙ | ЧЕЛ.-Ч | 8, 725 | 8.725
649 | Ц37-02-014-38 #К = 2 | СНЯТИЕ РУЧНЫХ ЛЕБЕДОК С ОТМЕТКИ ДО 3 М, ТЯГОВОЕ УСИЛИЕ, КН(ТС): 15 (1,5) /С ПЕРЕУСТАНОВКОЙ 2 РАЗА / | ЛЕБЕДКА | 1
649 1 | 1 | ЗАТРАТЫ ТРУДА РАБОЧИХ-СТРОИТЕЛЕЙ | ЧЕЛ.-Ч | 5.175 | 5.175
650 | Ц18-01-066-01 | СНЯТИЕ И УСТАНОВКА КРЫШЕК Л ЮКОВ, ДИАМЕТР ДО 800 ММ /ДУ 500 ММ/ | ШТ | 1
650. 1 | 1 | ЗАТРАТЫ ТРУДА РАБОЧИХ-СТРОИТЕЛЕЙ | ЧЕЛ.-Ч | 28.375 | 56, 75
651 | 1139-01-025-08 | ЗАЧИСТКА МЕХАНИЗИРОВАННАЯ ПОВЕРХНОСТИ ДО ШЕРОХОВАТОСТИ НЕ ГРУБЕЕ RZ 20 МКМ /У5/ БЕЗ СНЯТИЯ ВЫПУКЛОСТИ /УСИЛЕНИЯ/ СВАРНОГО ШВА, ШИРИНА ЗАЧИСТКИ ДО 30 ММ. ПОЛОЖЕНИЕ ЗАЧИСТКШВЕРТИКАЛЬНОЕ, ШИРИНА ЗАЧИСТКИ, ММ, ДО: 20 /ЗАЧИСТКА ПОСАДОЧНЫХ МЕСТ НА КРЫШКАХ ЛЮКОВ И КОРПУСЕ АППАРАТА = 4 ШТ / | м | 6,3
651 .1 | 1 | ЗАТРАТЫ ТРУДА РАБОЧИХ-СТРОИТЕЛЕЙ | ЧЕЛ.-Ч | 0.625 | 3,9375
651.2 | 1148 | МАШИНЫ ЭЛЕКТРОЗАЧИСТНЫЕ | МАШ.-Ч | 0.6 | 3,78
652 | Ц37-08-012-02 #к=з,з | ИЗГОТОВЛЕНИЕ ПРОКЛАДОК ИЗ ПАРОНИТА ДИАМ. 500 ММ (прим.) | 10ШТ | 0,2
652 . 1 | 1 | ЗАТРАТЫ ТРУДА РАБОЧИХ-СТРОИТЕЛЕЙ | ЧЕЛ.-Ч | 6.93 | 1.386
652.2 | 64581 | ПРОКЛАДКИ ПА РОНИТОВЫЕ | КГ | 9.4 | 1.88
653 | Ц18-01-066-01 #К=0,4 | КОНТРОЛЬНАЯ ОБТЯЖКА КРЫШЕК Л ЮКОВ, ДИАМЕТР ДО 800 ММ / ДУ 500 ММ / | ШТ | 2
653 1 | 1 | ЗАТРАТЫ ТРУДА РАБОЧИХ-СТРОИТЕЛЕЙ | ЧЕЛ.-Ч | 11.35 | 22,7
| РАЗДЕЛ | Р 7.4 ПОЗ. 907 Г. РЕСИВЕР Д = 1628 ММ, L = 5880 ММ, V = 10 М3
654 | Е08-07-001-2 ##К = 2 | УСТАНОВКА И РАЗБОРКА НАРУЖНЫХ ИНВЕНТАРНЫХ ЛЕСОВ ВЫСОТОЙ ДО 16 М: ТРУБЧАТЫХ ДЛЯ ПРОЧИХ ОТДЕЛОЧНЫХ РАБОТ /С ПЕРЕУСТАНОВКОЙ 2 РАЗА/ | 100М2 | 0,04
654.1 | 1 | ЗАТРАТЫ ТРУДА РАБОЧИХ-СТРОИТЕЛЕЙ | ЧЕЛ.-Ч | 108, 75 | 4,35
655 | Ц37-02-014-11 #К = 2 | УСТАНОВКА РУЧНЫХ ЛЕБЕДОК С ПОДЪЕМОМ НА ВЫСОТУ ДО 3 М, ТЯГОВОЕ УСИЛИЕ, КН(ТС): 15 (1,5) /С ПЕРЕУСТАНОВКОЙ 2 РАЗА/ | ЛЕБЕДКА | 1
655 1 | 1 | ЗАТРАТЫ ТРУДА РАБОЧИХ-СТРОИТЕЛЕЙ | ЧЕЛ.-Ч | 8,725 | 8, 725
656 | Ц37-02-014-38 #К = 2 | СНЯТИЕ РУЧНЫХ ЛЕБЕДОК С ОТМЕТКИ ДО 3 М, ТЯГОВОЕ УСИЛИЕ, КН(ТС): 15(1,5) /С ПЕРЕУСТАНОВКОЙ 2 РАЗА / | ЛЕБЕДКА | 1
656.1 | 1 | ЗАТРАТЫ ТРУДА РАБОЧИХ-СТРОИТЕЛЕЙ | ЧЕЛ.-Ч | 5,175 | 5,175
657 | Ц18-01-066-01 | СНЯТИЕ И УСТАНОВКА КРЫШЕК ЛЮКОВ, ДИАМЕТР ДО 800 ММ /ДУ 500 ММ/ | ШТ | 2
657.1 | 1 | ЗАТРАТЫ ТРУДА РАБОЧИХ-СТРОИТЕЛЕЙ | ЧЕЛ.-Ч | 28,375 | 56, 75
658 | Ц39-01-025-08 | ЗАЧИСТКА МЕХАНИЗИРОВАННАЯ ПОВЕРХНОСТИ ДО ШЕРОХОВАТОСТИ НЕ ГРУБЕЕ RZ 20 МКМ /У5/ БЕЗ СНЯТИЯ ВЫПУКЛОСТИ /УСИЛЕНИЯ/СВАРНОГО ШВА, ШИРИНА ЗАЧИСТКИ ДО 30 ММ. ПОЛОЖЕНИЕ ЗАЧИСТКИ:ВЕРТИКАЛЬНОЕ, ШИРИНА ЗАЧИСТКИ, ММ, ДО: 20 /ЗАЧИСТКА ПОСАДОЧНЫХ МЕСТ НА КРЫШКАХ ЛЮКОВ И КОРПУСЕ АППАРАТА = 4 ШТ / | м | 6,3
658.1 | 1 | ЗАТРАТЫ ТРУДА РАБОЧИХ-СТРОИТЕЛЕЙ | ЧЕЛ.-Ч | 0,625 | 3,9375
658.2 | 1148 | МАШИНЫ ЭЛЕКТРОЗАЧИСТНЫЕ | МАШ.-Ч | 0,6 | 3.78
659 | Ц37-08-012-02 #к=з,з | ИЗГОТОВЛЕНИЕ ПРОКЛАДОК ИЗ ПАРОНИТА ДИАМ. 500 ММ (прим.) | 10ШТ | 0,2
659.1 | 1 | ЗАТРАТЫ ТРУДА РАБОЧИХ-СТРОИТЕЛЕЙ | ЧЕЛ.-Ч | 6,93 | 1,386
659.2 | 64581 | ПРОКЛАДКИ ПА РОНИТОВЫЕ | КГ | 9,4 | 1,88
660 | Ц18-01-066-01 #К=0,4 | КОНТРОЛЬНАЯ ОБТЯЖКА КРЫШЕК ЛЮКОВ, ДИАМЕТР ДО 800 ММ / ДУ 500 ММ / | ШТ | 2
660.1 | 1 | ЗАТРАТЫ ТРУДА РАБОЧИХ-СТРОИТЕЛЕЙ | ЧЕЛ.-Ч | 11,35 | 22,7
| РАЗДЕЛ | Р8 ТЕПЛООБМЕННИКИ
| РАЗДЕЛ | Р8.1 ПОЗ. 908 А. ТЕПЛООБМЕННИК 800 ЭТНГ25М1 С/25-6-2 Д = 816 ММ, L = 7320 ММ, V = 1,7 М3 - 12 ЭЛЕМЕНТОВ
661 | Е08-07-001-2 ##К = 2 | УСТАНОВКА И РАЗБОРКА НАРУЖНЫХ ИНВЕНТАРНЫХ ЛЕСОВ ВЫСОТОЙ ДО 16 М: ТРУБЧАТЫХ ДЛЯ ПРОЧИХ ОТДЕЛОЧНЫХ РАБОТ /С ПЕРЕУСТАНОВКОЙ 2 РАЗА / | 100М2 | 0,08
661 1 | 1 | ЗАТРАТЫ ТРУДА РАБОЧИХ-СТРОИТЕЛЕЙ | ЧЕЛ.-Ч | 108,75 | 8,7
662 | Ц05-04-Р001-06 ОП Табл.2 п. 2 К=1,25 | РАЗБОРКА И СБОРКА ФЛАНЦЕВЫХ СОЕДИНЕНИИ С ЗАМЕНОЙ ПРОКЛАДОК НА УСЛОВНОЕ ДАВЛЕНИЕ ДО 2,5 МПа, ДУ 250 ММ ( ДУ250 ММ = 12 ШТ, ДЛЯ ДЕМОНТ АЖА И МОНТАЖА КАЛАЧЕЙ ДИАМ. 273 ММ (6 ШТ)) НА ВЫСОТЕ, С МОНТАЖНЫМ ПРЕДОХРАНИТЕЛЬНЫМ ПОЯСОМ | КОМПЛ | 12
662.1 | 1 | ЗАТРАТЫ ТРУДА РАБОЧИХ-СТРОИТЕЛЕЙ | ЧЕЛ.-Ч | 4,42 | 53,04
663 | Ц37-08-012-02 #К=1,8 | ИЗГОТОВЛЕНИЕ ПРОКЛАДОК ИЗ ПАРОНИТА ДИАД. 250 ММ (прим.) | 10ШТ | 1,2
663 1 | 1 | ЗАТРАТЫ ТРУДА РАБОЧИХ-СТРОИТЕЛЕЙ | ЧЕЛ.-Ч | 3,78 | 4,536
663 .2 | 64581 | ПРОКЛАДКИ ПА РОНИТОВЫЕ | КГ | 5,1 | 6,12
664 | Ц37-02-014-11 #К = 12 | УСТАНОВКА РУЧНЫХ ЛЕБЕДОК С ПОДЪЕМОМ НА ВЫСОТУ ДО 3 М, ТЯГОВОЕ УСИЛИЕ, КН(ТС): 15(1,5) /С ПЕРЕУСТАНОВКОЙ 12РАЗ/ | ЛЕБЕДКА | 2
6641 | 1 | ЗАТРАТЫ ТРУДА РАБОЧИХ-СТРОИТЕЛЕЙ | ЧЕЛ.-Ч | 52.35 | 104,7
665 | Ц37-02-014-38 #К = 12 | СНЯТИЕ РУЧНЫХ ЛЕБЕДОК С ОТМЕТКИ ДО 3 М, ТЯГОВОЕ УСИЛИЕ, КН(ТС): 15(1,5) /С ПЕРЕУСТАНОВКОЙ 12РАЗ/ | ЛЕБЕДКА | 2
665.1 | 1 | ЗАТРАТЫ ТРУДА РАБОЧИХ-СТРОИТЕЛЕЙ | ЧЕЛ.-Ч | 31.05 | 62,1
666 | Ц18-01-066-01 | СНЯТИЕ И УСТАНОВКА КРЫШЕК ТЕПЛООБМЕННИКА С 2-Х СТОРОН, ДИАМЕТР ДО 800 ММ /ДУ800 РУ25/ | ШТ | 24
666 1 | 1 | ЗАТРАТЫ ТРУДА РАБОЧИХ-СТРОИТЕЛЕЙ | ЧЕЛ.-Ч | 28,375 | 681
667 | Ц39-01-025-08 | ЗАЧИСТКА МЕХАНИЗИРОВАННАЯ ПОВЕРХНОСТИ ДО ШЕРОХОВАТОСТИ НЕ ГРУБЕЕ RZ 20 МКМ /У5/ БЕЗ СНЯТИЯ ВЫПУКЛОСТИ /УСИЛЕНИЯ/СВАРНОГО ШВА, ШИРИНА ЗАЧИСТКИ ДО 30 ММ. ПОЛОЖЕНИЕ ЗАЧИСТКИ:ВЕРТИКАЛЬНОЕ, ШИРИНА ЗАЧИСТКИ, ММ, ДО: 20 / ЗАЧИСТКА ПОСАДОЧНЫХ МЕСТ НА КРЫШКАХ И КОРПУСЕ ТЕПЛООБМЕННИКА = 48 ШТ / | м | 120,6
667 1 | 1 | ЗАТРАТЫ ТРУДА РАБОЧИХ-СТРОИТЕЛЕЙ | ЧЕЛ.-Ч | 0.625 | 75,375
667.2 | 1148 | МАШИНЫ ЭЛЕКТРОЗАЧИСТНЫЕ | МАШ.-Ч | 0,6 | 72,36
668 | Ц37-08-012-02 #К=5,6 | ИЗГОТОВЛЕНИЕ ПРОКЛАДОК ИЗ ПАРОНИТА ДИАМ. 800 ММ (прим.) | 10ШТ | 2,4
668 1 | 1 | ЗАТРАТЫ ТРУДА РАБОЧИХ-СТРОИТЕЛЕЙ | ЧЕЛ.-Ч | 11,76 | 28.224
668 .2 | 64581 | ПРОКЛАДКИ ПА РОНИТОВЫЕ | КГ | 21 | 50.4
669 | ЦЗ7-01-025-04 | ОПРЕССОВКА МЕЖТРУБНОГО ПРОСТРАНСТВА Р=5КГС/СМ2 ВОЗДУХА, ДЛЯ ВЫЯВЛЕНИЯ ДЕФЕКТОВ /прим./ | 1 ШТ | 1
669.1 | 1 | ЗАТРАТЫ ТРУДА РАБОЧИХ-СТРОИТЕЛЕЙ | ЧЕЛ.-Ч | 28.375 | 28.375
669 2 | 2647 | ПРЕСС ГИДРАВЛИЧЕСКИЙ СЭЛЕКТРОПРИВОДОМ | МАШ.-Ч | 8.75 | 8.75
670 | Е09-08-001-01 ТЧ Прил. 7 п. 8 К=1,25 | РУЧНАЯ ЭЛЕКТРОДУГОВАЯ СВАРКА ЛИСТОВОЙ СТАЛИ С ВЫРЕЗКОЙ ИЛИ ВЫШЛИФОВКОЙ ДЕФЕКТНОГО УЧАСТКА ШВА ТОЛЩИНОЙ ММ, ДО: 6 (УСТРАНЕНИЕ ВЫЯВЛЕННЫХ ДЕФЕКТОВ ПОСЛЕ ОПРЕССОВКИ ), В НЕУДОБНОМ СОГНУТОМ ПОЛОЖЕНИИ | 10 М ШВА | 0,2
670 1 | 1 | ЗАТРАТЫ ТРУДА РАБОЧИХ-СТРОИТЕЛЕЙ | ЧЕЛ.-Ч | 63,44 | 12,688
670.2 | 1147 | МАШИНЫ ШЛИФОВАЛЬНЫЕ ЭЛЕКТРИЧЕСКИЕ | МАШ.-Ч | 25,375 | 5.075
670 3 | 2016 | УСТАНОВКИ ДЛЯ СВАРКИ РУЧНОЙ ДУГОВОЙ (ПОСТОЯННОГО ТОКА) | МАШ.-Ч | 25,375 | 5,075
670.4 | 64581 | ПРОКЛАДКИ ПА РОНИТОВЫЕ | КГ | 4,38 | 0,876
670 5 | 44897 | ШЛИФКРУГИ | ШТ | 0,0396 | 0,00792
671 | Ц12-12-001-07 ОП П.5.1 К=0,4 | СНЯТИЕ ЗАПОРНОЙ АРМАТУРЫ / ВЕНТИЛЕЙ / ДУ50 РУ25 | шт | 6
671 .1 | 1 | ЗАТРАТЫ ТРУДА РАБОЧИХ-СТРОИТЕЛЕЙ | ЧЕЛ.-Ч | 1, 745 | 10,47
672 | Ц02-11-Р002-02 | РЕВИЗИЯ ВЕНТИЛЕЙ ДИАМЕТРОМ, ММ, ДО: 50 | ШТ | 6
672.1 | 1 | ЗАТРАТЫ ТРУДА РАБОЧИХ-СТРОИТЕЛЕЙ | ЧЕЛ.-Ч | 1.45 | 8.7
673 | Ц12-12-001-07 | МОНТАЖ ЗАПОРНОЙ АРМАТУРЫ / ВЕНТИЛЕЙ / ДУ50 РУ25 | ШТ | 6
673 1 | 1 | ЗАТРАТЫ ТРУДА РАБОЧИХ-СТРОИТЕЛЕЙ | ЧЕЛ.-Ч | 4,3625 | 26.175
673 .2 | 30484 | БОЛТЫ СТРОИТЕЛЬНЫЕ С ШЕСТИГРАННОЙ С ГАЙКАМИ И ШАЙБАМИ | КГ | 0,17 | 1.02
674 | Ц39-01-022-08 | ЗАЧИСТКА МЕХАНИЗИРОВАННАЯ ПОВЕРХНОСТИ ДО ШЕРОХОВАТОСТИ НЕ ГРУБЕЕ RZ 20 МКМ /У2/ БЕЗ СНЯТИЯ ВЫПУКЛОСТИ /УСИЛЕНИЯ/ СВАРНОГО ШВА, ШИРИНА ЗАЧИСТКИ ДО 30 ММ. ПОЛОЖЕНИЕ ЗАЧИСТКШВЕРТИКАЛЬНОЕ, ШИРИНА ЗАЧИСТКИ, ММ,ДО: 20 /ЗАЧИСТКА ПОСАДОЧНЫХ МЕСТ ВЕНТИЛЕЙ ДУ50=12ШТ/ | м | 1,9
674.1 | 1 | ЗАТРАТЫ ТРУДА РАБОЧИХ-СТРОИТЕЛЕЙ | ЧЕЛ.-Ч | 0,625 | 1,1875
674.2 | 1148 | МАШИНЫ ЭЛЕКТРОЗАЧИСТНЫЕ | МАШ.-Ч | 0.6 | 1.14
675 | Ц37-08-012-02 #К=0,6 | ИЗГОТОВЛЕНИЕ ПРОКЛАДОК ИЗ ПАРОНИТА ДИАМ. 20 ММ (прим.) | 10ШТ | 1,8
675.1 | 1 | ЗАТРАТЫ ТРУДА РАБОЧИХ-СТРОИТЕЛЕЙ | ЧЕЛ.-Ч | 1.26 | 2.268
675.2 | 64581 | ПРОКЛАДКИ ПА РОНИТОВЫЕ | КГ | 0.8 | 1.44
676 | Ц18-01-066-01 #К=0,4 | КОНТРОЛЬНАЯ ОБТЯЖКА КРЫШЕК ТЕПЛООБМЕННИКА С 2-Х СТОРОН, ДИАМЕТР ДО 800 ММ /ДУ800 РУ25/ | ШТ | 24
676.1 | 1 | ЗАТРАТЫ ТРУДА РАБОЧИХ-СТРОИТЕЛЕЙ | ЧЕЛ.-Ч | 11,35 | 272.4
| РАЗДЕЛ | Р8.2 ПОЗ. 908 Б. ТЕПЛООБМЕННИК 800 ЭТНГ 22М1 С/22-6-2 Д = 816 ММ, L = 7320 ММ, V = 1,76 М3 - 9 ЭЛЕМЕНТОВ
677 | Е08-07-001-2 ##К = 2 | УСТАНОВКА И РАЗБОРКА НАРУЖНЫХ ИНВЕНТАРНЫХ ЛЕСОВ ВЫСОТОЙ ДО 16 М: ТРУБЧАТЫХ ДЛЯ ПРОЧИХ ОТДЕЛОЧНЫХ РАБОТ /С ПЕРЕУСТАНОВКОЙ 2 РАЗА/ | 100М2 | 0,08
677.1 | 1 | ЗАТРАТЫ ТРУДА РАБОЧИХ-СТРОИТЕЛЕЙ | ЧЕЛ.-Ч | 108,75 | 8.7
678 | Ц05-04-Р001-06 ОП Табл .2 п. 2 К=1,25 | РАЗБОРКА И СБОРКА ФЛАНЦЕВЫХ СОЕДИНЕНИИ С ЗАМЕНОЙ ПРОКЛАДОК НА УСЛОВНОЕ ДАВЛЕНИЕ ДО 2,2 МПа, ДУ 220 ММ ( ДУ220 ММ = 8ШТ, ДЛЯ ДЕМОНТАЖА И МОНТАЖА КАЛАЧЕЙ ДИАМ. 273 ММ (4 ШТ)) НА ВЫСОТЕ, С МОНТАЖНЫМ ПРЕДОХРАНИТЕЛЬНЫМ ПОЯСОМ | КОМ ПЛ | 8
678.1 | 1 | ЗАТРАТЫ ТРУДА РАБОЧИХ-СТРОИТЕЛЕЙ | ЧЕЛ.-Ч | 4,42 | 35.36
679 | Ц37-^(ТЧ^012-02 #К=1,8 | ИЗГОТОВЛЕНИЕ ПРОКЛАДОК ИЗ ПАРОНИТА ДИАМ. 220 ММ (прим.) | 10ШТ | 0,8
679.1 | 1 | ЗАТРАТЫ ТРУДА РАБОЧИХ-СТРОИТЕЛЕЙ | ЧЕЛ.-Ч | 3,78 | 3.024
679.2 | 64581 | ПРОКЛАДКИ ПА РОНИТОВЫЕ | КГ | 5,1 | 4.08
680 | Ц37-02-014-11 #К = 9 | УСТАНОВКА РУЧНЫХ ЛЕБЕДОК С ПОДЪЕМОМ НА ВЫСОТУ ДО 3 М, ТЯГОВОЕ УСИЛИЕ, КН(ТС): 12(1,2) /С ПЕРЕУСТАНОВКОЙ 9 РАЗ / | ЛЕБЕДКА | 2
680.1 | 1 | ЗАТРАТЫ ТРУДА РАБОЧИХ-СТРОИТЕЛЕЙ | ЧЕЛ.-Ч | 39,2625 | 78.525
681 | Ц37-02-014-38 #К = 9 | СНЯТИЕ РУЧНЫХ ЛЕБЕДОК С ОТМЕТКИ ДО 3 М, ТЯГОВОЕ УСИЛИЕ, КН(ТС): 12(1,2) /С ПЕРЕУСТАНОВКОЙ 9 РАЗ / | ЛЕБЕДКА | 2
681.1 | 1 | ЗАТРАТЫ ТРУДА РАБОЧИХ-СТРОИТЕЛЕЙ | ЧЕЛ.-Ч | 23,2875 | 46,575
682 | Ц18-01-066-01 | СНЯТИЕ И УСТАНОВКА КРЫШЕК ТЕПЛООБМЕННИКА С 2-Х СТОРОН, ДИАМЕТР ДО 800 ММ /ДУ800 РУ22/ | ШТ | 18
682.1 | 1 | ЗАТРАТЫ ТРУДА РАБОЧИХ-СТРОИТЕЛЕЙ | ЧЕЛ.-Ч | 28,375 | 510.75
683 | Ц39-01-025-08 | ЗАЧИСТКА МЕХАНИЗИРОВАННАЯ ПОВЕРХНОСТИ ДО ШЕРОХОВАТОСТИ НЕ ГРУБЕЕ RZ 20 МКМ /У5/ БЕЗ СНЯТИЯ ВЫПУКЛОСТИ /УСИЛЕНИЯ/СВАРНОГО ШВА, ШИРИНА ЗАЧИСТКИ ДО 30 ММ. ПОЛОЖЕНИЕ ЗАЧИСТКИ:ВЕРТИКАЛЬНОЕ, ШИРИНА ЗАЧИСТКИ, ММ, ДО: 20 /ЗАЧИСТКА ПОСАДОЧНЫХ МЕСТ НА КРЫШКАХ И КОРПУСЕ ТЕПЛООБМЕННИКА = 36 ШТ / | М | 90,4
6S3.1 | 1 | ЗАТРАТЫ ТРУДА РАБОЧИХ-СТРОИТЕЛЕЙ | ЧЕЛ.-Ч | 0,625 | 56,5
683 .2 | 1148 | МАШИНЫ ЭЛЕКТРОЗАЧИСТНЫЕ | МАШ.-Ч | 0.6 | 54,24
684 | Ц37-08-012-02 #К=5,6 | ИЗГОТОВЛЕНИЕ ПРОКЛАДОК ИЗ ПАРОНИТА ДИАМ. 800 ММ (прим.) | 10ШТ | 1,8
684.1 | 1 | ЗАТРАТЫ ТРУДА РАБОЧИХ-СТРОИТЕЛЕЙ | ЧЕЛ.-Ч | 11.76 | 21.168
684.2 | 64581 | ПРОКЛАДКИ ПА РОНИТОВЫЕ | КГ | 21 | 37.8
685 | Ц37-01-025-04 | ОПРЕССОВКА МЕЖТРУБНОГО ПРОСТРАНСТВА Р=5КГС/СМ2 ВОЗДУХА, ДЛЯ ВЫЯВЛЕНИЯ ДЕФЕКТОВ /прим./ | 1 ШТ | 1
685.1 | 1 | ЗАТРАТЫ ТРУДА РАБОЧИХ-СТРОИТЕЛЕЙ | ЧЕЛ.-Ч | 28.375 | 28,375
686 | Е09-08-001-01 ТЧ Прил. 7 п. 8 К=1,25 | РУЧНАЯ ЭЛЕКТРОДУГОВАЯ СВАРКА ЛИСТОВОЙ СТАЛИ С ВЫРЕЗКОЙ ИЛИ ВЫШЛИФОВКОЙ ДЕФЕКТНОГО УЧАСТКА ШВА ТОЛЩИНОЙ ММ, ДО: 6 (УСТРАНЕНИЕ ВЫЯВЛЕННЫХ ДЕФЕКТОВ ПОСЛЕ ОПРЕССОВКИ ), В НЕУДОБНОМ СОГНУТОМ ПОЛОЖЕНИИ | 10 М ШВА | 0,2
686.1 | 1 | ЗАТРАТЫ ТРУДА РАБОЧИХ-СТРОИТЕЛЕЙ | ЧЕЛ.-Ч | 63.44 | 12,688
686.2 | 1147 | МАШИНЫ ШЛИФОВАЛЬНЫЕ ЭЛЕКТРИЧЕСКИЕ | МАШ.-Ч | 25.375 | 5,075
686.3 | 2016 | УСТАНОВКИ ДЛЯ СВАРКИ РУЧНОЙ ДУГОВОЙ (ПОСТОЯННОГО ТОКА) | МАШ.-Ч | 25.375 | 5.075
686.4 | 64581 | ПРОКЛАДКИ ПА РОНИТОВЫЕ | КГ | 4,38 | 0,876
686.5 | 44897 | ШЛИФКРУГИ | ШТ | 0,0396 | 0,00792
687 | Ц12-12-001-07 Oil П.5.1 К=0,4 | ДЕМОНТАЖ ЗАПОРНОЙ АРМАТУРЫ ФЛАНЦЕВОЙ / ВЕНТИЛЕЙ/ ДУ50 РУ25 | шт | 6
687.1 | 1 | ЗАТРАТЫ ТРУДА РАБОЧИХ-СТРОИТЕЛЕЙ | ЧЕЛ.-Ч | 1,745 | 10.47
688 | Ц02-11-Р002-02 | РЕВИЗИЯ ВЕНТИЛЕЙ ДИАМЕТРОМ, ММ, ДО: 50 | ШТ | 6
688.1 | 1 | ЗАТРАТЫ ТРУДА РАБОЧИХ-СТРОИТЕЛЕЙ | ЧЕЛ.-Ч | 1,45 | 8,7
689 | Ц12-12-001-07 | МОНТАЖ ЗАПОРНОЙ АРМАТУРЫ ФЛАНЦЕВОЙ / ВЕНТИЛЕЙ / ДУ50 РУ25 | ШТ | 6
689.1 | 1 | ЗАТРАТЫ ТРУДА РАБОЧИХ-СТРОИТЕЛЕЙ | ЧЕЛ.-Ч | 4,3625 | 26.175
689.2 | 30484 | БОЛТЫ СТРОИТЕЛЬНЫЕ С ШЕСТИГРАННОЙ С ГАЙКАМИ И ШАЙБАМИ | КГ | 0.17 | 1,02
690 | Ц39-01-025-08 | ЗАЧИСТКА МЕХАНИЗИРОВАННАЯ ПОВЕРХНОСТИ ДО ШЕРОХОВАТОСТИ НЕ ГРУБЕЕ RZ 20 МКМ /У5/ БЕЗ СНЯТИЯ ВЫПУКЛОСТИ /УСИЛЕНИЯ/ СВАРНОГО ШВА, ШИРИНА ЗАЧИСТКИ ДО 30 ММ. ПОЛОЖЕНИЕ ЗАЧИСТКШВЕРТИКАЛЬНОЕ, ШИРИН А ЗАЧИСТКИ, ММ, ДО: 20 / ЗАЧИСТКА ПОСАДОЧНЫХ МЕСТ ВЕНТИЛЕЙ ДУ50=12ШТ/ | м | 1,9
690.1 | 1 | ЗАТРАТЫ ТРУДА РАБОЧИХ-СТРОИТЕЛЕЙ | ЧЕЛ.-Ч | 0.625 | 1,1875
690.2 | 1148 | МАШИНЫ ЭЛЕКТРОЗАЧИСТНЫЕ | МАШ.-Ч | 0,6 | 1,14
691 | Ц37-08-012-02 #К=0,6 | ИЗГОТОВЛЕНИЕ ПРОКЛАДОК ИЗ ПАРОНИТА ДИАМ. 50 ММ (прим.) | 10ШТ | 1,8
691 1 | 1 | ЗАТРАТЫ ТРУДА РАБОЧИХ-СТРОИТЕЛЕЙ | ЧЕЛ.-Ч | 1,26 | 2,268
691 .2 | 64581 | ПРОКЛАДКИ ПА РОНИТОВЫЕ | КГ | 0.8 | 1.44
692 | Ц18-01-066-01 #К=0,4 | КОНТРОЛЬНАЯ ОБТЯЖКА КРЫШЕК ТЕПЛООБМЕННИКА С 2-Х СТОРОН, ДИАМЕТР ДО 800 ММ /ДУ800 РУ25/ | ШТ | 18
692 1 | 1 | ЗАТРАТЫ ТРУДА РАБОЧИХ-СТРОИТЕЛЕЙ | ЧЕЛ.-Ч | 11,35 | 204,3
| РАЗДЕЛ | Р8.3 ПОЗ. 908 В. ТЕПЛООБМЕННИК 800 ЭТНГ 25М1-С/25-6-2 Д = 816 ММ, L = 7311 ММ, V = 1,7 М3 - 4 ЭЛЕМЕНТА
693 | Е08-07-001-2 ##К = 2 | УСТАНОВКА И РАЗБОРКА НАРУЖНЫХ ИНВЕНТАРНЫХ ЛЕСОВ ВЫСОТОЙ ДО 16 М: ТРУБЧАТЫХ ДЛЯ ПРОЧИХ ОТДЕЛОЧНЫХ РАБОТ /С ПЕРЕУСТАНОВКОЙ 2 РАЗА / | 100М2 | 0,04
693 1 | 1 | ЗАТРАТЫ ТРУДА РАБОЧИХ-СТРОИТЕЛЕЙ | ЧЕЛ.-Ч | 108,75 | 4,35
694 | Ц05-04-Р001-06 ОП Табл. 2 п. 2 К=1,25 | РАЗБОРКА И СБОРКА ФЛАНЦЕВЫХ СОЕДИНЕНИИ С ЗАМЕНОЙ ПРОКЛАДОК НА УСЛОВНОЕ ДАВЛЕНИЕ ДО 2,5 МПа, ДУ 250 ММ ( ДУ250 ММ = 4 ШТ, ДЛЯ ДЕМОНТАЖА И МОНТАЖА КАЛАЧЕЙ ДИАМ. 273 ММ (2 ШТ)) НА ВЫСОТЕ, С МОНТАЖНЫМ ПРЕДОХРАНИТЕЛЬНЫМ ПОЯСОМ | компл | 4
694 1 | 1 | ЗАТРАТЫ ТРУДА РАБОЧИХ-СТРОИТЕЛЕЙ | ЧЕЛ.-Ч | 4,42 | 17,68
695 | Ц37^(0Ч^<)12 02 #К=1,8 | ИЗГОТОВЛЕНИЕ ПРОКЛАДОК ИЗ ПАРОНИТА ДИАМ. 250 ММ (прим.) | 10ШТ | 0,4
695.1 | 1 | ЗАТРАТЫ ТРУДА РАБОЧИХ-СТРОИТЕЛЕЙ | ЧЕЛ.-Ч | 3.78 | 1.512
695 .2 | 64581 | ПРОКЛАДКИ ПА РОНИТОВЫЕ | КГ | 5,1 | 2,04
696 | Ц37-02-014-11 #К = 4 | УСТАНОВКА РУЧНЫХ ЛЕБЕДОК С ПОДЪЕМОМ НА ВЫСОТУ ДО 3 М, ТЯГОВОЕ УСИЛИЕ, КН(ТС): 15 (1,5) /С ПЕРЕУСТАНОВКОЙ 4 РАЗА / | ЛЕБЕДКА | 2
696.1 | 1 | ЗАТРАТЫ ТРУДА РАБОЧИХ-СТРОИТЕЛЕЙ | ЧЕЛ.-Ч | 17,45 | 34,9
697 | Ц37-02-014-38 #К = 4 | СНЯТИЕ РУЧНЫХ ЛЕБЕДОК С ОТМЕТКИ ДО 3 М, ТЯГОВОЕ УСИЛИЕ, КН(ТС): 15(1,5) /С ПЕРЕУСТАНОВКОЙ 4 РАЗА / | ЛЕБЕДКА | 2
697 1 | 1 | ЗАТРАТЫ ТРУДА РАБОЧИХ-СТРОИТЕЛЕЙ | ЧЕЛ.-Ч | 10,35 | 20,7
698 | Ц18-01-066-01 | СНЯТИЕ И УСТАНОВКА КРЫШЕК ТЕПЛООБМЕННИКА С 2-Х СТОРОН, ДИАМЕТР ДО 800 ММ /ДУ800 РУ25/ | ШТ | 8
698.1 | 1 | ЗАТРАТЫ ТРУДА РАБОЧИХ-СТРОИТЕЛЕЙ | ЧЕЛ.-Ч | 28,375 | 227
699 | Ц39-01-025-08 | ЗАЧИСТКА МЕХАНИЗИРОВАННАЯ ПОВЕРХНОСТИ ДО ШЕРОХОВАТОСТИ НЕ ГРУБЕЕ RZ 20 МКМ /У5/ БЕЗ СНЯТИЯ ВЫПУКЛОСТИ /УСИЛЕНИЯМ СВАРНОГО ШВА, ШИРИНА ЗАЧИСТКИ ДО 30 ММ. ПОЛОЖЕНИЕ ЗАЧИСТКШВЕРТИКАЛЬНОЕ, ШИРИНА ЗАЧИСТКИ, ММ, ДО: 20 /ЗАЧИСТКА ПОСАДОЧНЫХ МЕСТ НА КРЫШКАХ И КОРПУСЕ ТЕПЛООБМЕННИКА = 16 ШТ / | м | 40,2
699 1 | 1 | ЗАТРАТЫ ТРУДА РАБОЧИХ-СТРОИТЕЛЕЙ | ЧЕЛ.-Ч | 0,625 | 25,125
699.2 | 1148 | МАШИНЫ ЭЛЕКТРОЗАЧИСТНЫЕ | МАШ.-Ч | 0,6 | 24,12
700 | Ц37-08-012-02 #К=5,6 | ИЗГОТОВЛЕНИЕ ПРОКЛАДОК ИЗ ПАРОНИТА ДИАМ. 800 ММ (прим.) | 10ШТ | 0,8
700.1 | 1 | ЗАТРАТЫ ТРУДА РАБОЧИХ-СТРОИТЕЛЕЙ | ЧЕЛ.-Ч | 11,76 | 9,408
700.2 | 64581 | ПРОКЛАДКИ ПА РОНИТОВЫЕ | КГ | 21 | 16.8
701 | Ц37-01-025-03 | ОПРЕССОВКА МЕЖТРУБНОГО ПРОСТРАНСТВА Р=¦КГС/СМ2 ВОЗДУХА, ДЛЯ ВЫЯВЛЕНИЯ ДЕФЕКТОВ /прим». | 1 ШТ | 1
701.1 | 1 | ЗАТРАТЫ ТРУДА РАБОЧИХ-СТРОИТЕЛЕЙ | ЧЕЛ.-Ч | 17.5 | 17,5
702 | Е09-08-001-01 ТЧ Прил. 7 п. 8 К=1,25 | РУЧНАЯ ЭЛЕКТРОДУГОВАЯ СВАРКА ЛИСТОВОЙ СТАЛИ С ВЫРЕЗКОЙ ИЛИ ВЫШЛИФОВКОЙ ДЕФЕКТНОГО УЧАСТКА ШВА ТОЛЩИНОЙ ММ, ДО: 6 (УСТРАНЕНИЕ ВЫЯВЛЕННЫХ ДЕФЕКТОВ ПОСЛЕ ОПРЕССОВКИ ), В НЕУДОБНОМ СОГНУТОМ ПОЛОЖЕНИИ | 10 М ШВА | 0,2
702.1 | 1 | ЗАТРАТЫ ТРУДА РАБОЧИХ-СТРОИТЕЛЕЙ | ЧЕЛ.-Ч | 63.44 | 12,688
702 .2 | 1147 | МАШИНЫ ШЛИФОВАЛЬНЫЕ ЭЛЕКТРИЧЕСКИЕ | МАШ.-Ч | 25.375 | 5,075
702.3 | 2016 | УСТАНОВКИ ДЛЯ СВАРКИ РУЧНОЙ ДУГОВОЙ (ПОСТОЯННОГО ТОКА) | МАШ.-Ч | 25.375 | 5,075
702.4 | 64581 | ПРОКЛАДКИ ПА РОНИТОВЫЕ | КГ | 4.38 | 0,876
702.5 | 44897 | ШЛИФКРУГИ | ШТ | 0,0396 | 0,00792
703 | Ц1212-001-07 ОП П.5.1 К=0,4 | ДЕМОНТАЖ ЗАПОРНОЙ АРМАТУРЫ ФЛАНЦЕВОЙ / ВЕНТИЛЕЙ/ ДУ50 РУ25 | ШТ | 4
703.1 | 1 | ЗАТРАТЫ ТРУДА РАБОЧИХ-СТРОИТЕЛЕЙ | ЧЕЛ.-Ч | 1, 745 | 6,98
704 | Ц02-11-Р002-02 | РЕВИЗИЯ ВЕНТИЛЕЙ ДИАМЕТРОМ, ММ, ДО: 50 | ШТ | 4
704.1 | 1 | ЗАТРАТЫ ТРУДА РАБОЧИХ-СТРОИТЕЛЕЙ | ЧЕЛ.-Ч | 1.45 | 5,8
705 | Ц12-12-001-07 | МОНТАЖ ЗАПОРНОЙ АРМАТУРЫ ФЛАНЦЕВОЙ / ВЕНТИЛЕЙ / ДУ50 РУ25 | ШТ | 4
705.1 | 1 | ЗАТРАТЫ ТРУДА РАБОЧИХ-СТРОИТЕЛЕЙ | ЧЕЛ.-Ч | 4,3625 | 17,45
705 .2 | 30484 | БОЛТЫ СТРОИТЕЛЬНЫЕ С ШЕСТИГРАННОЙ С ГАЙКАМИ И ШАЙБАМИ | КГ | 0,17 | 0,68
706 | Ц39-01-025-08 | ЗАЧИСТКА МЕХАНИЗИРОВАННАЯ ПОВЕРХНОСТИ ДО ШЕРОХОВАТОСТИ НЕ ГРУБЕЕ RZ 20 МКМ /У5/ БЕЗ СНЯТИЯ ВЫПУКЛОСТИ /УСИЛЕНИЯ/ СВАРНОГО ШВА, ШИРИНА ЗАЧИСТКИ ДО 30 ММ. ПОЛОЖЕНИЕ ЗАЧИС .ТКИ:ВЕРТИКАЛЬНОЕ, ШИРИНА ЗАЧИСТКИ, ММ, ДО: 20 /ЗАЧИСТКА ПОСАДОЧНЫХ МЕСТ ВЕНТИЛЕЙ ДУ50 = 8ШТ/ | м | 1,3
706 . 1 | 1 | ЗАТРАТЫ ТРУДА РАБОЧИХ-СТРОИТЕЛЕЙ | ЧЕЛ.-Ч | 0.625 | 0,8125
706.2 | 1148 | МАШИНЫ ЭЛЕКТРОЗАЧИСТНЫЕ | МАШ.-Ч | 0.6 | 0,78
707 | Ц37-08-012-02 #К=0,6 | ИЗГОТОВЛЕНИЕ ПРОКЛАДОК ИЗ ПАРОНИТА ДИАМ. 50 ММ (прим.) | 10ШТ | 1,2
707.1 | 1 | ЗАТРАТЫ ТРУДА РАБОЧИХ-СТРОИТЕЛЕЙ | ЧЕЛ.-Ч | 1.26 | 1,512
707.2 | 64581 | ПРОКЛАДКИ ПА РОНИТОВЫЕ | КГ | 0.8 | 0,96
708 | Ц18-01-066-01 #К=0,4 | КОНТРОЛЬНАЯ ОБТЯЖКА КРЫШЕК ТЕПЛООБМЕННИКА С 2-Х СТОРОН, ДИАМЕТР ДО 800 ММ /ДУ800 РУ25/ | ШТ | 8
708.1 | 1 | ЗАТРАТЫ ТРУДА РАБОЧИХ-СТРОИТЕЛЕЙ | ЧЕЛ.-Ч | 11.35 | 90,8
| РАЗДЕЛ | Р8.4 ПОЗ. 908 Г. ТЕПЛООБМЕННИК 800 ЭТНГ 25М1-С/25-6-2 Д = 816 ММ, L = 7311 ММ, V = 1,7 М3 - 12 ЭЛЕМЕНТОВ
709 | Е08-07-001-2 ##К = 2 | УСТАНОВКА И РАЗБОРКА НАРУЖНЫХ ИНВЕНТАРНЫХ ЛЕСОВ ВЫСОТОЙ ДО 16 М: ТРУБЧАТЫХ ДЛЯ ПРОЧИХ ОТДЕЛОЧНЫХ РАБОТ /С ПЕРЕУСТАНОВКОЙ 2 РАЗА / | 100М2 | 0,08
709 1 | 1 | ЗАТРАТЫ ТРУДА РАБОЧИХ-СТРОИТЕЛЕЙ | ЧЕЛ.-Ч | 108.75 | 8.7
710 | Ц05-04-Р001-06 ОП Табл. 2 п. 2 К'-1^^5 | РАЗБОРКА И СБОРКА ФЛАНЦЕВЫХ СОЕДИНЕНИИ С ЗАМЕНОЙ ПРОКЛАДОК НА УСЛОВНОЕ ДАВЛЕНИЕ ДО 2,5 МПа, ДУ 250 ММ ( ДУ250 ММ = 12 ШТ, ДЛЯ ДЕМОНТАЖА И МОНТАЖА КАЛАЧЕЙ ДИАМ. 273 ММ (6 ШТ)) НА ВЫСОТЕ, С МОНТАЖНЫМ ПРЕДОХРАНИТЕЛЬНЫМ ПОЯСОМ | ком пл | 12
710.1 | 1 | ЗАТРАТЫ ТРУДА РАБОЧИХ-СТРОИТЕЛЕЙ | ЧЕЛ.-Ч | 4.42 | 53,04
711 | Ц37-08-012-02 #К=1,8 | ИЗГОТОВЛЕНИЕ ПРОКЛАДОК ИЗ ПАРОНИТА ДИАМ. 250 ММ (прим.) | 10ШТ | 1,2
711.1 | 1 | ЗАТРАТЫ ТРУДА РАБОЧИХ-СТРОИТЕЛЕЙ | ЧЕЛ.-Ч | 3,78 | 4,536
711 .2 | 64581 | ПРОКЛАДКИ ПА РОНИТОВЫЕ | КГ | 5.1 | 6,12
712 | Ц37-02-014-11 #К = 12 | УСТАНОВКА РУЧНЫХ ЛЕБЕДОК С ПОДЪЕМОМ НА ВЫСОТУ ДО 3 М, ТЯГОВОЕ УСИЛИЕ, КН(ТС): 15 (1,5) /С ПЕРЕУСТАНОВКОЙ 12 РАЗ/ | ЛЕБЕДКА | 2
712.1 | 1 | ЗАТРАТЫ ТРУДА РАБОЧИХ-СТРОИТЕЛЕЙ | ЧЕЛ.-Ч | 52,35 | 104,7
713 | Ц37-02-014-38 #К = 12 | СНЯТИЕ РУЧНЫХ ЛЕБЕДОК С ОТМЕТКИ ДО 3 М, ТЯГОВОЕ УСИЛИЕ, КН(ТС): 15 (1,5) /С ПЕРЕУСТАНОВКОЙ 12 РАЗ/ | ЛЕБЕДКА | 2
713 1 | 1 | ЗАТРАТЫ ТРУДА РАБОЧИХ-СТРОИТЕЛЕЙ | ЧЕЛ.-Ч | 31,05 | 62,1
714 | Ц18-01-066-01 | СНЯТИЕ И УСТАНОВКА КРЫШЕК ТЕПЛООБМЕННИКА С 2-Х СТОРОН, ДИАМЕТР ДО 800 ММ /ДУ800 РУ25/ | ШТ | 24
714.1 | 1 | ЗАТРАТЫ ТРУДА РАБОЧИХ-СТРОИТЕЛЕЙ | ЧЕЛ.-Ч | 28,375 | 681
715 | Ц39-01-025-08 | ЗАЧИСТКА МЕХАНИЗИРОВАННАЯ ПОВЕРХНОСТИ ДО ШЕРОХОВАТОСТИ НЕ ГРУБЕЕ RZ 20 МКМ /У5/ БЕЗ СНЯТИЯ ВЫПУКЛОСТИ /УСИЛЕНИЯ/СВАРНОГО ШВА, ШИРИНА ЗАЧИСТКИ ДО 30 ММ. ПОЛОЖЕНИЕ ЗАЧИСТКИ:ВЕРТИКАЛЬНОЕ, ШИРИНА ЗАЧИСТКИ, ММ, ДО: 20 /ЗАЧИСТКА ПОСАДОЧНЫХ МЕСТ НА КРЫШКАХ И КОРПУСЕ ТЕПЛООБМЕННИКА = 48 ШТ / | м | 120,6
715.1 | 1 | ЗАТРАТЫ ТРУДА РАБОЧИХ-СТРОИТЕЛЕЙ | ЧЕЛ.-Ч | 0,625 | 75.375
715 .2 | 1148 | МАШИНЫ ЭЛЕКТРОЗАЧИСТНЫЕ | МАШ.-Ч | 0.6 | 72,36
716 | Ц37-08-012-02 #К=5,6 | ИЗГОТОВЛЕНИЕ ПРОКЛАДОК ИЗ ПАРОНИТА ДИАМ. 800 ММ (прим.) | 10ШТ | 2,4
7161 | 1 | ЗАТРАТЫ ТРУДА РАБОЧИХ-СТРОИТЕЛЕЙ | ЧЕЛ.-Ч | 11,76 | 28,224
716.2 | 64581 | ПРОКЛАДКИ ПА РОНИТОВЫЕ | КГ | 21 | 50,4
717 | Ц37-01-025-04 | ОПРЕССОВКА МЕЖТРУБНОГО ПРОСТРАНСТВА Р-5КГС/СМ2 ВОЗДУХА, ДЛЯ ВЫЯВЛЕНИЯ ДЕФЕКТОВ /прим./ | 1 шт | 1
717 1 | 1 | ЗАТРАТЫ ТРУДА РАБОЧИХ-СТРОИТЕЛЕЙ | ЧЕЛ.-Ч | 28,375 | 28,375
717 .2 | 2647 | ПРЕСС ГИДРАВЛИЧЕСКИЙ СЭЛЕКТРОПРИВОДОМ | МАШ.-Ч | 8,75 | 8,75
718 | Е09-08-001-01 ТЧ Прил . 7 п. 8 1^=1,25 | РУЧНАЯ ЭЛЕКТРОДУГОВАЯ СВАРКА ЛИСТОВОЙ СТАЛИ С ВЫРЕЗКОЙ ИЛИ ВЫШЛИФОВКОЙ ДЕФЕКТНОГО УЧАСТКА ШВА ТОЛЩИНОЙ ММ, ДО: 6 (УСТРАНЕНИЕ ВЫЯВЛЕННЫХ ДЕФЕКТОВ ПОСЛЕ ОПРЕССОВКИ ), В НЕУДОБНОМ СОГНУТОМ ПОЛОЖЕНИИ | 10 М ШВА | 0,2
718.1 | 1 | ЗАТРАТЫ ТРУДА РАБОЧИХ-СТРОИТЕЛЕЙ | ЧЕЛ.-Ч | 63,44 | 12,688
718.2 | 1147 | МАШИНЫ ШЛИФОВАЛЬНЫЕ ЭЛЕКТРИЧЕСКИЕ | МАШ.-Ч | 25,375 | 5,075
718.3 | 2016 | УСТАНОВКИ ДЛЯ СВАРКИ РУЧНОЙ ДУГОВОЙ (ПОСТОЯННОГО ТОКА) | МАШ.-Ч | 25,375 | 5,075
718.4 | 64581 | ПРОКЛАДКИ ПА РОНИТОВЫЕ | КГ | 4,38 | 0,876
718.5 | 44897 | ШЛИФКРУГИ | ШТ | 0,0396 | 0,00792
719 | Ц12-12-001-07 ОП П.5.1 К=0,4 | СНЯТИЕ ЗАПОРНОЙ АРМАТУРЫ ФЛАНЦЕВОЙ / ВЕНТИЛЕЙ / ДУ50 РУ25 | ШТ | 6
719 1 | 1 | ЗАТРАТЫ ТРУДА РАБОЧИХ-СТРОИТЕЛЕЙ | ЧЕЛ.-Ч | 1,745 | 10.47
720 | Ц02-11-Р002-02 | РЕВИЗИЯ ВЕНТИЛЕЙ ДИАМЕТРОМ, ММ, ДО: 50 | ШТ | 6
720.1 | 1 | ЗАТРАТЫ ТРУДА РАБОЧИХ-СТРОИТЕЛЕЙ | ЧЕЛ.-Ч | 1.45 | 8.7
721 | Ц12-12-001-07 | МОНТАЖ ЗАПОРНОЙ АРМАТУРЫ ФЛАНЦЕВОЙ / ВЕНТИЛЕЙ / ДУ50 РУ25 | ШТ | 6
721 1 | 1 | ЗАТРАТЫ ТРУДА РАБОЧИХ-СТРОИТЕЛЕЙ | ЧЕЛ.-Ч | 4,3625 | 26,175
721 .2 | 30484 | БОЛТЫ СТРОИТЕЛЬНЫЕ С ШЕСТИГРАННОЙ С ГАЙКАМИ И ШАЙБАМИ | КГ | 0.17 | 1.02
722 | Ц39-01-025-08 | ЗАЧИСТКА МЕХАНИЗИРОВАННАЯ ПОВЕРХНОСТИ ДО ШЕРОХОВАТОСТИ НЕ ГРУБЕЕ RZ 20 МКМ /У5/ БЕЗ СНЯТИЯ ВЫПУКЛОСТИ /УСИЛЕНИЯ/ СВАРНОГО ШВА, ШИРИНА ЗАЧИСТКИ ДО 30 ММ. ПОЛОЖЕНИЕ ЗАЧИСТКШВЕРТИКАЛЬНОЕ, ШИРИНА ЗАЧИСТКИ, ММ, ДО: 20 /ЗАЧИСТКА ПОСАДОЧНЫХ МЕСТ ВЕНТИЛЕЙ ДУ50 = 12ШТ/ | м | 1,9
722.1 | 1 | ЗАТРАТЫ ТРУДА РАБОЧИХ-СТРОИТЕЛЕЙ | ЧЕЛ.-Ч | 0,625 | 1.1875
722 .2 | 1148 | МАШИНЫ ЭЛЕКТРОЗАЧИСТНЫЕ | МАШ.-Ч | 0.6 | 1,14
723 | ЦЗ7-08-012-02 #К=0,6 | ИЗГОТОВЛЕНИЕ ПРОКЛАДОК ИЗ ПАРОНИТА ДИАМ. 50 ММ (прим.) | 10ШТ | 1,8
723.1 | 1 | ЗАТРАТЫ ТРУДА РАБОЧИХ-СТРОИТЕЛЕЙ | ЧЕЛ.-Ч | 1,26 | 2.268
723 .2 | 64581 | ПРОКЛАДКИ ПА РОНИТОВЫЕ | КГ | 0.8 | 1.44
724 | Ц18-01-066-01 #К=0,4 | КОНТРОЛЬНАЯ ОБТЯЖКА КРЫШЕК ТЕПЛООБМЕННИКА С 2-Х СТОРОН, ДИАМЕТР ДО 800 ММ /ДУ800 РУ25/ | ШТ | 24
724.1 | 1 | ЗАТРАТЫ ТРУДА РАБОЧИХ-СТРОИТЕЛЕЙ | ЧЕЛ.-Ч | 11.35 | 272,4
| РАЗДЕЛ | Р 9 ФИЛЬТРЫ
| РАЗДЕЛ | Р9.1 ПО3.9ЮА1/2. ФИЛЬТР Д = 325 ММ, L= 1360 ММ
725 | ЦЗ7-02-014-11 #К = 2 | УСТАНОВКА РУЧНЫХ ЛЕБЕДОК С ПОДЪЕМОМ НА ВЫСОТУ ДОЗ М, ТЯГОВОЕ УСИЛИЕ, КН(ТС): 15 (1,5) /С ПЕРЕУСТАНОВКОЙ 2 РАЗА / | ЛЕБЕДКА | 1
725.1 | 1 | ЗАТРАТЫ ТРУДА РАБОЧИХ-СТРОИТЕЛЕЙ | ЧЕЛ.-Ч | 8,725 | 8,725
726 | Ц37-02-014-38 #К = 2 | СНЯТИЕ РУЧНЫХ ЛЕБЕДОК С ОТМЕТКИ ДО 3 М, ТЯГОВОЕ УСИЛИЕ, КН(ТС): 15(1,5) /С ПЕРЕУСТАНОВКОЙ 2 РАЗА / | ЛЕБЕДКА | 1
726.1 | 1 | ЗАТРАТЫ ТРУДА РАБОЧИХ-СТРОИТЕЛЕЙ | ЧЕЛ.-Ч | 5.175 | 5,175
727 | Ц18-01-066-01 | СНЯТИЕ И УСТАНОВКА КРЫШЕК БОКОВЫХ ЛЮКОВ, ДИАМЕТР ДО 800 ММ /ДУ600 РУ25/ | ШТ | 2
7271 | 1 | ЗАТРАТЫ ТРУДА РАБОЧИХ-СТРОИТЕЛЕЙ | ЧЕЛ.-Ч | 28.375 | 56, 75
728 | Ц39-01-025-08 | ЗАЧИСТКА МЕХАНИЗИРОВАННАЯ ПОВЕРХНОСТИ ДО ШЕРОХОВАТОСТИ НЕ ГРУБЕЕ RZ 20 МКМ /У5/ БЕЗ СНЯТИЯ ВЫПУКЛОСТИ /УСИЛЕНИЯ/СВАРНОГО ШВА, ШИРИНА ЗАЧИСТКИ ДО 30 ММ. ПОЛОЖЕНИЕ ЗАЧИСТКШВЕРТИКАЛЬНОЕ, ШИРИНА ЗАЧИСТКИ, ММ, ДО: 20 /ЗАЧИСТКА ПОСАДОЧНЫХ МЕСТ НА . КРЫШКАХ ЛЮКОВ И КОРПУСЕ ФИЛЬТРОВ = 4 ШТ / | м | 7,5
728.1 | 1 | ЗАТРАТЫ ТРУДА РАБОЧИХ-СТРОИТЕЛЕЙ | ЧЕЛ.-Ч | 0.625 | 4,6875
728.2 | 1148 | МАШИНЫ ЭЛЕКТРОЗАЧИСТНЫЕ | МАШ.-Ч | 0,6 | 4.5
729 | ЦГ^^(0Ч^012-02 #К=4,4 | ИЗГОТОВЛЕНИЕ ПРОКЛАДОК ИЗ ПАРОНИТА ДИАМ. 600 ММ (прим.) | 10ШТ | 0,2
7291 | 1 | ЗАТРАТЫ ТРУДА РАБОЧИХ-СТРОИТЕЛЕЙ | ЧЕЛ.-Ч | 9,24 | 1.848
729 .2 | 64581 | ПРОКЛАДКИ ПА РОНИТОВЫЕ | КГ | 14 | 2.8
730 | Ц07-15-Р012-01 ОП Табл. 2 п. 3.1 К=1,2 п.3.3 К=1,2 | ЗАМЕНА СЕТКИ 4x4 ( 4 М2 ) 12Х18Н10Т | ШТ | 1
7301 | 1 | ЗАТРАТЫ ТРУДА РАБОЧИХ-СТРОИТЕЛЕЙ | ЧЕЛ.-Ч | 3.8 | 3.8
730.2 | 2016 | УСТАНОВКИ ДЛЯ СВАРКИ РУЧНОЙ ДУГОВОЙ (ПОСТОЯННОГО ТОКА) | МАШ.-Ч | 3,475 | 3,475
730.3 | 64581 | ПРОКЛАДКИ ПА РОНИТОВЫЕ | КГ | 0,6 | 0.6
731 | С111-1587 | СЕТКА 4x4 12Х18Н10Т / Б/У / | М2 | 4
732 | Е13-06-003-01 | ОЧИСТКА ВНУТРЕННЕЙ ПОВЕРХНОСТИ ФИЛЬТРОВ / В Т.Ч. СЕТКИ / | М2 | 5
7321 | 1 | ЗАТРАТЫ ТРУДА РАБОЧИХ-СТРОИТЕЛЕЙ | ЧЕЛ.-Ч | 1,125 | 5,625
733 | Е09-08-001-01 ТЧ Прил. 7 п. 8 К=1,25 | РУЧНАЯ ЭЛЕКТРОДУГОВАЯ СВАРКА ЛИСТОВОЙ СТАЛИ С ВЫРЕЗКОЙ ИЛИ ВЫШЛИФОВКОЙ ДЕФЕКТНОГО УЧАСТКА ШВА ТОЛЩИНОЙ ММ, ДО: 6 (УСТРАНЕНИЕ ВЫЯВЛЕННЫХ ДЕФЕКТОВ НА КОРПУСЕ ФИЛЬТРА), В НЕУДОБНОМ СОГНУТОМ ПОЛОЖЕНИИ | 10 М ШВА | 0,3
733 1 | 1 | ЗАТРАТЫ ТРУДА РАБОЧИХ-СТРОИТЕЛЕЙ | ЧЕЛ.-Ч | 63.44 | 19,032
733 .2 | 1147 | МАШИНЫ ШЛИФОВАЛЬНЫЕ ЭЛЕКТРИЧЕСКИЕ | МАШ.-Ч | 25.375 | 7.6125
733.3 | 2016 | УСТАНОВКИ ДЛЯ СВАРКИ РУЧНОЙ ДУГОВОЙ (ПОСТОЯННОГО ТОКА) | МАШ.-Ч | 25.375 | 7,6125
733 .4 | 35361 | ЭЛЕКТРОДЫ 031-6 | КГ | 4,38 | 1,314
733 .5 | 44897 | ШЛИФКРУГИ | ШТ | 0,0396 | 0,01188
734 | Ц18-01-066-01 #К=0,4 | КОНТРОЛЬНАЯ ОБТЯЖКА КРЫШЕК БОКОВЫХ ЛЮКОВ, ДИАМЕТР ДО 800 ММ /ДУ600 РУ25/ | ШТ | 2
734 1 | 1 | ЗАТРАТЫ ТРУДА РАБОЧИХ-СТРОИТЕЛЕЙ | ЧЕЛ.-Ч | 11.35 | 22,7
| РАЗДЕЛ | Р9.2 ПОЗ. 910 Б 1/2. ФИЛЬТР Д = 325 ММ, L = 1360 ММ
735 | Ц37-02-014-11 #К = 2 | УСТАНОВКА РУЧНЫХ ЛЕБЕДОК С ПОДЪЕМОМ НА ВЫСОТУ ДО 3 М, ТЯГОВОЕ УСИЛИЕ, КН(ТС): 15(1,5) /С ПЕРЕУСТАНОВКОЙ 2 РАЗА / | ЛЕБЕДКА | 1
735 1 | 1 | ЗАТРАТЫ ТРУДА РАБОЧИХ-СТРОИТЕЛЕЙ | ЧЕЛ.-Ч | 8,725 | 8,725
736 | Ц37-02-014-38 #К = 2 | СНЯТИЕ РУЧНЫХ ЛЕБЕДОК С ОТМЕТКИ ДО 3 М, ТЯГОВОЕ УСИЛИЕ, КН(ТС): 15(1,5) /С ПЕРЕУСТАНОВКОЙ 2 РАЗА / | ЛЕБЕДКА | 1
736.1 | 1 | ЗАТРАТЫ ТРУДА РАБОЧИХ-СТРОИТЕЛЕЙ | ЧЕЛ.-Ч | 5.175 | 5.175
737 | Ц18-01-066-01 | СНЯТИЕ И УСТАНОВКА КРЫШЕК БОКОВЫХ ЛЮКОВ, ДИАМЕТР ДО 800 ММ /ДУ600 РУ25/ | ШТ | 2
7371 | 1 | ЗАТРАТЫ ТРУДА РАБОЧИХ-СТРОИТЕЛЕЙ | ЧЕЛ.-Ч | 28.375 | 56.75
738 | Ц39-01-025-08 | ЗАЧИСТКА МЕХАНИЗИРОВАННАЯ ПОВЕРХНОСТИ ДО ШЕРОХОВАТОСТИ НЕ ГРУБЕЕ RZ 20 МКМ /У5/ БЕЗ СНЯТИЯ ВЫПУКЛОСТИ /УСИЛЕНИЯ/ СВАРНОГО ШВА, ШИРИНА ЗАЧИСТКИ ДО 30 ММ. ПОЛОЖЕНИЕ ЗАЧИСТКШВЕРТИКАЛЬНОЕ, ШИРИНА ЗАЧИСТКИ, ММ, ДО: 20 /ЗАЧИСТКА ПОСАДОЧНЫХ МЕСТ НА КРЫШКАХ ЛЮКОВ И КОРПУСЕ ФИЛЬТРОВ = 4 ШТ / | м | 7,5
738.1 | 1 | ЗАТРАТЫ ТРУДА РАБОЧИХ-СТРОИТЕЛЕЙ | ЧЕЛ.-Ч | 0.625 | 4,6875
738.2 | 1148 | МАШИНЫ ЭЛЕКТРОЗАЧИСТНЫЕ | МАШ.-Ч | 0.6 | 4,5
739 | Ц37-08-012-02 #К=4,4 | ИЗГОТОВЛЕНИЕ ПРОКЛАДОК ИЗ ПАРОНИТА ДИАМ. 600 ММ (прпм.) | 10ШТ | 0,2
739 1 | 1 | ЗАТРАТЫ ТРУДА РАБОЧИХ-СТРОИТЕЛЕЙ | ЧЕЛ.-Ч | 9.24 | 1.848
739.2 | 64581 | ПРОКЛАДКИ ПА РОНИТОВЫЕ | КГ | 14 | 2,8
740 | Ц07-15-Р012-01 ОГ1 Табл. 2 п.3.1 К=1,2 п. 3.3 К=1,2 | ЗАМЕНА СЕТКИ 4x4 ( 4 М2 ) 12Х18Н10Т | ШТ | 1
740 1 | 1 | ЗАТРАТЫ ТРУДА РАБОЧИХ-СТРОИТЕЛЕЙ | ЧЕЛ.-Ч | 3.8 | 3.8
740.2 | 2016 | УСТАНОВКИ ДЛЯ СВАРКИ РУЧНОЙ ДУГОВОЙ (ПОСТОЯННОГО ТОКА) | МАШ.-Ч | 3,475 | 3,475
740.3 | 64581 | ПРОКЛАДКИ ПА РОНИТОВЫЕ | КГ | 0,6 | 0,6
741 | СИ 1-1587 | СЕТКА 4x4 12Х18Н10Т / Б/У / | М2 | 4
742 | Е13-06-003-01 | ОЧИСТКА ВНУТРЕННЕЙ ПОВЕРХНОСТИ ФИЛЬТРОВ / В Т.Ч. СЕТКИ / | М2 | 5
742 . 1 | 1 | ЗАТРАТЫ ТРУДА РАБОЧИХ-СТРОИТЕЛЕЙ | ЧЕЛ.-Ч | 1.125 | 5,625
743 | Е09-08-001-01 ТЧ Прил. 7 п. 8 К=1,25 | РУЧНАЯ ЭЛЕКТРОДУГОВАЯ СВАРКА ЛИСТОВОЙ СТАЛИ С ВЫРЕЗКОЙ ИЛИ ВЫШЛИФОВКОЙ ДЕФЕКТНОГО УЧАСТКА ШВА ТОЛЩИНОЙ ММ, ДО: 6 (УСТРАНЕНИЕ ВЫЯВЛЕННЫХ ДЕФЕКТОВ НА КОРПУСЕ ФИЛЬТРА ), В НЕУДОБНОМ СОГНУТОМ ПОЛОЖЕНИИ | 10 М ШВА | 0.3
743 1 | 1 | ЗАТРАТЫ ТРУДА РАБОЧИХ-СТРОИТЕЛЕЙ | ЧЕЛ.-Ч | 63,44 | 19.032
743 .2 | 1147 | МАШИНЫ ШЛИФОВАЛЬНЫЕ ЭЛЕКТРИЧЕСКИЕ | МАШ.-Ч | 25,375 | 7.6125
743 .3 | 2016 | УСТАНОВКИ ДЛЯ СВАРКИ РУЧНОЙ ДУГОВОЙ (ПОСТОЯННОГО ТОКА) | МАШ.-Ч | 25,375 | 7.6125
743 .4 | 35361 | ЭЛЕКТРОДЫ 031-6 | КГ | 4.38 | 1.314
743 .5 | 44897 | ШЛИФКРУГИ | ШТ | 0,0396 | 0.01188
744 | Ц18-01-066-01 #К=0,4 | КОНТРОЛЬНАЯ ОБТЯЖКА КРЫШЕК БОКОВЫХ Л ЮКОВ, ДИАМЕТР ДО 800 ММ /ДУ600 РУ25/ | ШТ | 2
744 1 | 1 | ЗАТРАТЫ ТРУДА РАБОЧИХ-СТРОИТЕЛЕЙ | ЧЕЛ.-Ч | 11.35 | 22,7
| РАЗДЕЛ | Р9.3 ПОЗ. 910 В 1/2. ФИЛЬТР Д = 325 ММ, L= 1360 ММ
745 | Ц37-02-014-11 #К = 2 | УСТАНОВКА РУЧНЫХ ЛЕБЕДОК С ПОДЪЕМОМ НА ВЫСОТУ ДО 3 М, ТЯГОВОЕ УСИЛИЕ, КН(ТС): 15(1,5) /С ПЕРЕУСТАНОВКОЙ 2 РАЗА / | ЛЕБЕДКА | 1
745 . 1 | 1 | ЗАТРАТЫ ТРУДА РАБОЧИХ-СТРОИТЕЛЕЙ | ЧЕЛ.-Ч | 8,725 | 8,725
746 | Ц37-02-014-38 #К = 2 | СНЯТИЕ РУЧНЫХ ЛЕБЕДОК С ОТМЕТКИ ДО 3 М, ТЯГОВОЕ УСИЛИЕ, КН(ТС): 15(1,5) /С ПЕРЕУСТАНОВКОЙ 2 РАЗА / | ЛЕБЕДКА | 1
746.1 | 1 | ЗАТРАТЫ ТРУДА РАБОЧИХ-СТРОИТЕЛЕЙ | ЧЕЛ.-Ч | 5.175 | 5.175
747 | Ц18-01-066-01 | СНЯТИЕ И УСТАНОВКА КРЫШЕК БОКОВЫХ ЛЮКОВ, ДИАМЕТР ДО 800 ММ /ДУ600 РУ25/ | ШТ | 2
747.1 | 1 | ЗАТРАТЫ ТРУДА РАБОЧИХ-СТРОИТЕЛЕЙ | ЧЕЛ.-Ч | 28,375 | 56,75
748 | Ц39-01-025-08 | ЗАЧИСТКА МЕХАНИЗИРОВАННАЯ ПОВЕРХНОСТИ ДО ШЕРОХОВАТОСТИ НЕ ГРУБЕЕ RZ 20 МКМ /У5/ БЕЗ СНЯТИЯ ВЫПУКЛОСТИ /УСИЛЕНИЯ/ СВАРНОГО ШВА, ШИРИНА ЗАЧИСТКИ ДО 30 ММ. ПОЛОЖЕНИЕ ЗАЧИСТКШВЕРТИКАЛЬНОЕ, ШИРИНА ЗАЧИСТКИ, ММ, ДО: 20 /ЗАЧИСТКА ПОСАДОЧНЫХ МЕСТ НА КРЫШКАХ ЛЮКОВ И КОРПУСЕ ФИЛЬТРОВ = 4 ШТ / | м | 7,5
748.1 | 1 | ЗАТРАТЫ ТРУДА РАБОЧИХ-СТРОИТЕЛЕЙ | ЧЕЛ.-Ч | 0.625 | 4,6875
748.2 | 1148 | МАШИНЫ ЭЛЕКТРОЗАЧИСТНЫЕ | МАШ.-Ч | 0.6 | 4,5
749 | Ц37-08-012-02 #К=4,4 | ИЗГОТОВЛЕНИЕ ПРОКЛАДОК ИЗ ПАРОНИТА ДИАМ. 600 ММ (прим.) | 10ШТ | 0,2
749 1 | 1 | ЗАТРАТЫ ТРУДА РАБОЧИХ-СТРОИТЕЛЕЙ | ЧЕЛ.-Ч | 9,24 | 1.848
749 .2 | 64581 | ПРОКЛАДКИ ПА РОНИТОВЫЕ | КГ | 14 | 2,8
750 | Ц07-15-Р012-01 ОП Табл. 2 п.3.1 К=1,2 п.3.3 К=1,2 | ЗАМЕНА СЕТКИ 4x4 ( 4 М2 ) 12Х18Н10Т | ШТ | 1
750.1 | 1 | ЗАТРАТЫ ТРУДА РАБОЧИХ-СТРОИТЕЛЕЙ | ЧЕЛ.-Ч | 3,8 | 3.8
750.2 | 2016 | УСТАНОВКИ ДЛЯ СВАРКИ РУЧНОЙ ДУГОВОЙ (ПОСТОЯННОГО ТОКА) | МАШ.-Ч | 3,475 | 3.475
750.3 | 64581 | ПРОКЛАДКИ ПА РОНИТОВЫЕ | КГ | 0.6 | 0.6
751 | С111-1587 | СЕТКА 4x4 12Х18Н10Т / Б/У / | М2 | 4
752 | Е13-06-003-01 | ОЧИСТКА ВНУТРЕННЕЙ ПОВЕРХНОСТИ ФИЛЬТРОВ / В Т.Ч. СЕТКИ / | М2 | 5
752 . 1 | 1 | ЗАТРАТЫ ТРУДА РАБОЧИХ-СТРОИТЕЛЕЙ | ЧЕЛ.-Ч | 1.125 | 5.625
753 | Е09-08-001-01 ТЧ Прил. 7 п. 8 К=1,25 | РУЧНАЯ ЭЛЕКТРОДУГОВАЯ СВАРКА ЛИСТОВОЙ СТАЛИ С ВЫРЕЗКОЙ ИЛИ ВЫШЛИФОВКОЙ ДЕФЕКТНОГО УЧАСТКА ШВА ТОЛЩИНОЙ ММ, ДО : 6 ( УСТРАНЕНИЕ ВЫЯВЛЕННЫХ ДЕФЕКТОВ НА КОРПУСЕ ФИЛЬТРА ), В НЕУДОБНОМ СОГНУТОМ ПОЛОЖЕНИИ | 10 М ШВА | 0,3
753.1 | 1 | ЗАТРАТЫ ТРУДА РАБОЧИХ-СТРОИТЕЛЕЙ | ЧЕЛ.-Ч | 63,44 | 19,032
753 .2 | 1147 | МАШИНЫ ШЛИФОВАЛЬНЫЕ ЭЛЕКТРИЧЕСКИЕ | МАШ.-Ч | 25.375 | 7,6125
753.3 | 2016 | УСТАНОВКИ ДЛЯ СВАРКИ РУЧНОЙ ДУГОВОЙ (ПОСТОЯННОГО ТОКА) | МАШ.-Ч | 25,375 | 7,6125
753 .4 | 35361 | ЭЛЕКТРОДЫ 031-6 | КГ | 4,38 | 1,314
753 .5 | 44897 | ШЛИФКРУГИ | ШТ | 0,0396 | 0,01188
754 | Ц18-01-066>^01 #К=0,4 | КОНТРОЛЬНАЯ ОБТЯЖКА КРЫШЕК БОКОВЫХ ЛЮКОВ, ДИАМЕТР ДО 800 ММ / ДУ600 РУ25 / | ШТ | 2
7-55. 1 | 1 | ЗАТРАТЫ ТРУДА РАБОЧИХ-СТРОИТЕЛЕЙ | ЧЕЛ.-Ч | 11,35 | 22,7
| РАЗДЕЛ | Р9.4 ПОЗ. 910 Г 1/2. ФИЛЬТР Д = 325 ММ, L= 1360 ММ
755 | Ц37-02-01^^11 #К = 2 | УСТАНОВКА РУЧНЫХ ЛЕБЕДОК С ПОДЪЕМОМ НА ВЫСОТУ ДО 3 М, ТЯГОВОЕ УСИЛИЕ, КН(ТС): 15(1,5) /С ПЕРЕУСТАНОВКОЙ 2 РАЗА / | ЛЕБЕДКА | 1
755.1 | 1 | ЗАТРАТЫ ТРУДА РАБОЧИХ-СТРОИТЕЛЕЙ | ЧЕЛ.-Ч | 8,725 | 8,725
756 | Ц37-02-014-38 #К = 2 | СНЯТИЕ РУЧНЫХ ЛЕБЕДОК С ОТМЕТКИ ДО 3 М, ТЯГОВОЕ УСИЛИЕ, КН(ТС): 15(1,5) /С ПЕРЕУСТАНОВКОЙ 2 РАЗА/ | ЛЕБЕДКА | 1
756.1 | 1 | ЗАТРАТЫ ТРУДА РАБОЧИХ-СТРОИТЕЛЕЙ | ЧЕЛ.-Ч | 5.175 | 5.175
757 | Ц18-01-066-01 | СНЯТИЕ И УСТАНОВКА КРЫШЕК БОКОВЫХ Л ЮКОВ, ДИАМЕТР ДО 800 ММ /ДУ600 РУ25/ | ШТ | 2
757.1 | 1 | ЗАТРАТЫ ТРУДА РАБОЧИХ-СТРОИТЕЛЕЙ | ЧЕЛ.-Ч | 28.375 | 56.75
758 | Ц39-01-025-08 | ЗАЧИСТКА МЕХАНИЗИРОВАННАЯ ПОВЕРХНОСТИ ДО ШЕРОХОВАТОСТИ НЕ ГРУБЕЕ RZ 20 МКМ /У5/ БЕЗ СНЯТИЯ ВЫПУКЛОСТИ /УСИЛЕНИЯ/СВАРНОГО ШВА, ШИРИНА ЗАЧИСТКИ ДО 30 ММ. ПОЛОЖЕНИЕ ЗАЧИСТКШВЕРТИКАЛЬНОЕ, ШИРИНА ЗАЧИСТКИ, ММ, ДО: 20 /ЗАЧИСТКА ПОСАДОЧНЫХ МЕСТ НА КРЫШКАХ ЛЮКОВ И КОРПУСЕ ФИЛЬТРОВ = 4 ШТ / | м | 7,5
758.1 | 1 | ЗАТРАТЫ ТРУДА РАБОЧИХ-СТРОИТЕЛЕЙ | ЧЕЛ.-Ч | 0,625 | 4,6875
758 .2 | 1148 | МАШИНЫ ЭЛЕКТРОЗАЧИСТНЫЕ | МАШ.-Ч | 0.6 | 4,5
759 | Ц37-08-012-02 #К=4,4 | ИЗГОТОВЛЕНИЕ ПРОКЛАДОК ИЗ ПАРОНИТА ДИАМ. 600 ММ (прим.) | 10ШТ | 0,2
759 1 | 1 | ЗАТРАТЫ ТРУДА РАБОЧИХ-СТРОИТЕЛЕЙ | ЧЕЛ.-Ч | 9,24 | 1,848
759 .2 | 64581 | ПРОКЛАДКИ ПА РОНИТОВЫЕ | КГ | 14 | 2,8
760 | Ц07-15-Р012-01 ОГ1 Табл. 2 п. 3.1 К=1,2 п. 3.3 К=1,2 | ЗАМЕНА СЕТКИ 4x4 ( 4 М2 ) 12Х18Н10Т | ШТ | 1
760.1 | 1 | ЗАТРАТЫ ТРУДА РАБОЧИХ-СТРОИТЕЛЕЙ | ЧЕЛ.-Ч | 3.8 | 3.8
760.2 | 2016 | УСТАНОВКИ ДЛЯ СВАРКИ РУЧНОЙ ДУГОВОЙ (ПОСТОЯННОГО ТОКА) | МАШ.-Ч | 3.475 | 3.475
760.3 | 64581 | ПРОКЛАДКИ ПА РОНИТОВЫЕ | КГ | 0.6 | 0.6
761 | С111-1587 | СЕТКА 4x4 12Х18Н10Т / Б/У / | М2 | 4
762 | Е13-06-003-01 | ОЧИСТКА ВНУТРЕННЕЙ ПОВЕРХНОСТИ ФИЛЬТРОВ / В Т.Ч. СЕТКИ / | М2 | 5
762.1 | 1 | ЗАТРАТЫ ТРУДА РАБОЧИХ-СТРОИТЕЛЕЙ | ЧЕЛ.-Ч | 1.125 | 5,625
763 | Е09-08-001-01 ТЧ Прил . 7 п. 8 К=1,55 | РУЧНАЯ ЭЛЕКТРОДУГОВАЯ СВАРКА ЛИСТОВОЙ СТАЛИ С ВЫРЕЗКОЙ ИЛИ ВЫШЛИФОВКОЙ ДЕФЕКТНОГО УЧАСТКА ШВА ТОЛЩИНОЙ ММ, ДО: 6 (УСТРАНЕНИЕ ВЫЯВЛЕННЫХ ДЕФЕКТОВ НА КОРПУСЕ ФИЛЬТРА), В НЕУДОБНОМ СОГНУТОМ ПОЛОЖЕНИИ | 10 М ШВА | 0,3
763.1 | 1 | ЗАТРАТЫ ТРУДА РАБОЧИХ-СТРОИТЕЛЕЙ | ЧЕЛ.-Ч | 63,44 | 19,032
763.2 | 1147 | МАШИНЫ ШЛИФОВАЛЬНЫЕ ЭЛЕКТРИЧЕСКИЕ | МАШ.-Ч | 25,375 | 7.6125
763.3 | 2016 | УСТАНОВКИ ДЛЯ СВАРКИ РУЧНОЙ ДУГОВОЙ (ПОСТОЯННОГО ТОКА) | МАШ.-Ч | 25,375 | 7.6125
763.4 | 35361 | ЭЛЕКТРОДЫ 031-6 | КГ | 4,38 | 1,314
763.5 | 44897 | ШЛИФКРУГИ | ШТ | 0.0396 | 0,01188
764 | Ц18-01-066-01 #К=0,4 | КОНТРОЛЬНАЯ ОБТЯЖКА КРЫШЕК БОКОВЫХ Л ЮКОВ, ДИАМЕТР ДО 800 ММ /ДУ600 РУ 25/ | шт | 2
764.1 | 1 | ЗАТРАТЫ ТРУДА РАБОЧИХ-СТРОИТЕЛЕЙ | ЧЕЛ.-Ч | 11,35 | 22,7
| РАЗДЕЛ | РЮ ПОЗ. 920А1/2. Г1/2. ПОЗ. 91 1 Б1/2 , В1/2 . НАСОС ЦЕНТРОБЕЖНЫЙ
| РАЗДЕЛ | Р 10.1 РЕВИЗИЯ И РЕМОНТ ЗАПОРНОЙ АРМАТУРЫ
765 | Ц37-02-014-11 #К = 28 | УСТАНОВКА РУЧНЫХ ЛЕБЕДОК С ПОДЪЕМОМ НА ВЫСОТУ ДО 3 М, ТЯГОВОЕ УСИЛИЕ, КН(ТС): 15(1,5) /С ПЕРЕУСТАНОВКОЙ 28 РАЗ / | ЛЕБЕДКА | 1
765 1 | 1 | ЗАТРАТЫ ТРУДА РАБОЧИХ-СТРОИТЕЛЕЙ | ЧЕЛ.-Ч | 122.15 | 122,15
766 | Ц37-02-014-38 #К = 28 | СНЯТИЕ РУЧНЫХ ЛЕБЕДОК С ОТМЕТКИ ДО 3 М, ТЯГОВОЕ УСИЛИЕ, КН(ТС): 15(1,5) /С ПЕРЕУСТАНОВКОЙ 28 РАЗ / | ЛЕБЕДКА | 1
766 1 | 1 | ЗАТРАТЫ ТРУДА РАБОЧИХ-СТРОИТЕЛЕЙ | ЧЕЛ.-Ч | 72,45 | 72,45
767 | Ц12-12-001-18 ОП П.5.1 К=0,4 | ДЕМОНТАЖ ЗАПОРНОЙ АРМАТУРЫ ФЛАНЦЕВОЙ /ЗАДВИЖЕК/ ДУ500 РУ25 | ШТ | 4
767.1 | 1 | ЗАТРАТЫ ТРУДА РАБОЧИХ-СТРОИТЕЛЕЙ | ЧЕЛ.-Ч | 10,085 | 40,34
768 | Ц02-11-Р001-08 | РЕВИЗИЯ СТАЛЬНОЙ ЗАДВИЖКИ ДИАМЕТРОМ, ММ, ДО: 500 | ШТ | 4
768.1 | 1 | ЗАТРАТЫ ТРУДА РАБОЧИХ-СТРОИТЕЛЕЙ | ЧЕЛ.-Ч | 31,5 | 126
769 | Ц12-12-001-18 | МОНТАЖ ЗАПОРНОЙ АРМАТУРЫ ФЛАНЦЕВОЙ / ЗАДВИЖЕК / ДУ500 РУ25 | ШТ | 4
769.1 | 1 | ЗАТРАТЫ ТРУДА РАБОЧИХ-СТРОИТЕЛЕЙ | ЧЕЛ.-Ч | 25,2125 | 100,85
769.2 | 30484 | БОЛТЫ СТРОИТЕЛЬНЫЕ С ШЕСТИГРАННОЙ С ГАЙКАМИ И ШАЙБАМИ | КГ | 16,6 | 66,4
770 | Ц39-01-025-08 | ЗАЧИСТКА МЕХАНИЗИРОВАННАЯ ПОВЕРХНОСТИ ДО ШЕРОХОВАТОСТИ НЕ ГРУБЕЕ RZ 20 МКМ /У5/ БЕЗ СНЯТИЯ ВЫПУКЛОСТИ /УСИЛЕНИЯ/ СВАРНОГО ШВА, ШИРИНА ЗАЧИСТКИ ДО 30 ММ. ПОЛОЖЕНИЕ ЗАЧИСТКИ:ВЕРТИКАЛЬНОЕ, ШИРИНА ЗАЧИСТКИ, ММ, ДО: 20 /ЗАЧИСТКА ПОСАДОЧНЫХ МЕСТ ЗАДВИЖЕК ДУ500 = 8 ШТ / | м | 12,6
770.1 | 1 | ЗАТРАТЫ ТРУДА РАБОЧИХ-СТРОИТЕЛЕЙ | ЧЕЛ.-Ч | 0,625 | 7,875
770 .2 | 1148 | МАШИНЫ ЭЛЕКТРОЗАЧИСТНЫЕ | МАШ.-Ч | 0,6 | 7,56
771 | Ц37-08-012-02 #К = 3,3 | ИЗГОТОВЛЕНИЕ ПРОКЛАДОК ИЗ ПАРОНИТА ДИАМ. 500 ММ (прим.) | 10ШТ | 1,2
771 .1 | 1 | ЗАТРАТЫ ТРУДА РАБОЧИХ-СТРОИТЕЛЕЙ | ЧЕЛ.-Ч | 6,93 | 8.316
771 .2 | 64581 | ПРОКЛАДКИ ПА РОНИТОВЫЕ | КГ | 9,4 | 11,28
772 | Ц12-12-001-18 ОП П.5.1 К=0,4 | ДЕМОНТАЖ ЗАПОРНОЙ АРМАТУРЫ ФЛАНЦЕВОЙ / ЗАДВИЖЕК/ ДУ500 РУ16, НА ВСАСЕ | ШТ | 4
772.1 | 1 | ЗАТРАТЫ ТРУДА РАБОЧИХ-СТРОИТЕЛЕЙ | ЧЕЛ.-Ч | 10,085 | 40.34
773 | Ц02-11-Р001-08 | РЕВИЗИЯ СТАЛЬНОЙ ЗАДВИЖКИ ДИАМЕТРОМ, ММ, ДО: 500 | ШТ | 4
773.1 | 1 | ЗАТРАТЫ ТРУДА РАБОЧИХ-СТРОИТЕЛЕЙ | ЧЕЛ.-Ч | 31,5 | 126
774 | Ц12-12-001-18 | МОНТАЖ ЗАПОРНОЙ АРМАТУРЫ ФЛАНЦЕВОЙ / ЗАДВИЖЕК/ ДУ500 РУ16, НА ВСАСЕ | ШТ | 4
7741 | 1 | ЗАТРАТЫ ТРУДА РАБОЧИХ-СТРОИТЕЛЕЙ | ЧЕЛ.-Ч | 25,2125 | 100,85
774.2 | 30484 | БОЛТЫ СТРОИТЕЛЬНЫЕ С ШЕСТИГРАННОЙ С ГАЙКАМИ И ШАЙБАМИ | КГ | 16,6 | 66,4
775 | Ц39-01-025-08 | ЗАЧИСТКА МЕХАНИЗИРОВАННАЯ ПОВЕРХНОСТИ ДО ШЕРОХОВАТОСТИ НЕ ГРУБЕЕ RZ 20 МКМ /У5/ БЕЗ СНЯТИЯ ВЫПУКЛОСТИ /УСИЛЕНИЯ/ СВАРНОГО ШВА, ШИРИНА ЗАЧИСТКИ ДО 30 ММ. ПОЛОЖЕНИЕ ЗАЧИСТКИ:ВЕРТИКАЛЬНОЕ, ШИРИНА ЗАЧИСТКИ, ММ, ДО: 20 /ЗАЧИСТКА ПОСАДОЧНЫХ МЕСТ ЗАДВИЖЕК ДУ500 = 8 ШТ / | м | 12,6
775.1 | 1 | ЗАТРАТЫ ТРУДА РАБОЧИХ-СТРОИТЕЛЕЙ | ЧЕЛ.-Ч | 0,625 | 7,875
775 .2 | 1148 | МАШИНЫ ЭЛЕКТРОЗАЧИСТНЫЕ | МАШ.-Ч | 0,6 | 7,56
776 | Ц37-08-012-02 #К = 3,3 | ИЗГОТОВЛЕНИЕ ПРОКЛАДОК ИЗ ПАРОНИТА ДИАМ. 500 ММ (прим.) | 10ШТ | 1,2
776 . 1 | 1 | ЗАТРАТЫ ТРУДА РАБОЧИХ-СТРОИТЕЛЕЙ | ЧЕЛ.-Ч | 6,93 | 8,316
776 .2 | 64581 | ПРОКЛАДКИ ПА РОНИТОВЫЕ | КГ | 9,4 | 11,28
777 | Ц12-12-001-15 ОП П.5.1 К=0,4 | ДЕМОНТАЖ ЗАПОРНОЙ АРМАТУРЫ ФЛАНЦЕВОЙ / ЗАДВИЖЕК/ ДУ300 РУ40 | шт | 12
777.1 | 1 | ЗАТРАТЫ ТРУДА РАБОЧИХ-СТРОИТЕЛЕЙ | ЧЕЛ.-Ч | 5, 725 | 68,7
778 | Ц02-11-Р001-06 | РЕВИЗИЯ СТАЛЬНОЙ ЗАДВИЖКИ ДИАМЕТРОМ, ММ, ДО: 300 | ШТ | 12
778 1 | 1 | ЗАТРАТЫ ТРУДА РАБОЧИХ-СТРОИТЕЛЕЙ | ЧЕЛ.-Ч | 16,25 | 195
779 | Ц12-12-001-15 | МОНТАЖ ЗАПОРНОЙ АРМАТУРЫ ФЛАНЦЕВОЙ / ЗАДВИЖЕК / ДУ300 РУ40 | ШТ | 12
779 1 | 1 | ЗАТРАТЫ ТРУДА РАБОЧИХ-СТРОИТЕЛЕЙ | ЧЕЛ.-Ч | 14,3125 | 171,75
779.2 | 30484 | БОЛТЫ СТРОИТЕЛЬНЫЕ С ШЕСТИГРАННОЙ С ГАЙКАМИ И ШАЙБАМИ | КГ | 5 | 60
780 | Ц39-01-025-08 | ЗАЧИСТКА МЕХАНИЗИРОВАННАЯ ПОВЕРХНОСТИ ДО ШЕРОХОВАТОСТИ НЕ ГРУБЕЕ RZ 20 МКМ ТУ5/ БЕЗ СНЯТИЯ ВЫПУКЛОСТИ /УСИЛЕНИЯ/СВАРНОГО ШВА, ШИРИНА ЗАЧИСТКИ ДО 30 ММ. ПОЛОЖЕНИЕ ЗАЧИСТКШВЕРТИКАЛЬНОЕ, ШИРИНА ЗАЧИСТКИ, ММ, ДО: 20 /ЗАЧИСТКА ПОСАДОЧНЫХ МЕСТ ЗАДВИЖЕК ДУ300 = 24 ШТ / | м | 22,6
780,1 | 1 | ЗАТРАТЫ ТРУДА РАБОЧИХ-СТРОИТЕЛЕЙ | ЧЕЛ.-Ч | 0.625 | 14,125
780 2 | 1148 | МАШИНЫ ЭЛЕКТРОЗАЧИСТНЫЕ | МАШ.-Ч | 0,6 | 13,56
781 | Ц37-08-012-02 #К = 2,5 | ИЗГОТОВЛЕНИЕ ПРОКЛАДОК ИЗ ПАРОНИТА ДИАМ. 300 ММ (прим.) | 10ШТ | 3,6
781 ,1 | 1 | ЗАТРАТЫ ТРУДА РАБОЧИХ-СТРОИТЕЛЕЙ | ЧЕЛ.-Ч | 5,25 | 18,9
781 .2 | 64581 | ПРОКЛАДКИ ПА РОНИТОВЫЕ | КГ | 6,8 | 24,48
782 | Ц12-12-001-13 ОП П.5.1 К=0,4 | ДЕМОНТАЖ ЗАПОРНОЙ АРМАТУРЫ ФЛАНЦЕВОЙ / ЗАДВИЖЕК/ ДУ200 РУ40 | ШТ | 8
782 1 | 1 | ЗАТРАТЫ ТРУДА РАБОЧИХ-СТРОИТЕЛЕЙ | ЧЕЛ.-Ч | 3,87 | 30,96
783 | Ц02-11-Р001-04 | РЕВИЗИЯ СТАЛЬНОЙ ЗАДВИЖКИ ДИАМЕТРОМ, ММ, ДО: 200 | ШТ | 8
783 1 | 1 | ЗАТРАТЫ ТРУДА РАБОЧИХ-СТРОИТЕЛЕЙ | ЧЕЛ.-Ч | 9,62 | 76,96
784 | Ц12-12-001-13 | МОНТАЖ ЗАПОРНОЙ АРМАТУРЫ ФЛАНЦЕВОЙ / ЗАДВИЖЕК / ДУ200 РУ 40 | ШТ | 8
784 1 | 1 | ЗАТРАТЫ ТРУДА РАБОЧИХ-СТРОИТЕЛЕЙ | ЧЕЛ.-Ч | 9,675 | 77,4
784,2 | 30484 | БОЛТЫ СТРОИТЕЛЬНЫЕ С ШЕСТИГРАННОЙ С ГАЙКАМИ И ШАЙБАМИ | КГ | 2,6 | 20,8
785 | Ц39-01-025-08 | ЗАЧИСТКА МЕХАНИЗИРОВАННАЯ ПОВЕРХНОСТИ ДО ШЕРОХОВАТОСТИ НЕ ГРУБЕЕ RZ 20 МКМ /У5/ БЕЗ СНЯТИЯ ВЫПУКЛОСТИ /УСИЛЕНИЯ/СВАРНОГО ШВА, ШИРИНА ЗАЧИСТКИ ДО 30 ММ. ПОЛОЖЕНИЕ ЗАЧИСТКШВЕРТИКАЛЬНОЕ, ШИРИНА ЗАЧИСТКИ, ММ, ДО: 20 /ЗАЧИСТКА ПОСАДОЧНЫХ МЕСТ ЗАДВИЖЕК ДУ200 = 16 ШТ / | м | 10
785.1 | 1 | ЗАТРАТЫ ТРУДА РАБОЧИХ-СТРОИТЕЛЕЙ | ЧЕЛ.-Ч | 0,625 | 6,25
785 .2 | 1148 | МАШИНЫ ЭЛЕКТРОЗАЧИСТНЫЕ | МАШ.-Ч | 0,6 | 6
786 | Ц37-08-012-02 #К = 1,5 | ИЗГОТОВЛЕНИЕ ПРОКЛАДОК ИЗ ПАРОНИТА ДИАМ. 200 ММ (прим.) | 10ШТ | 2,4
7861 | 1 | ЗАТРАТЫ ТРУДА РАБОЧИХ-СТРОИТЕЛЕЙ | ЧЕЛ.-Ч | 3.15 | 7,56
786.2 | 64581 | ПРОКЛАДКИ ПА РОНИТОВЫЕ | КГ | 3.5 | 8,4
787 | Ц07-15-Р012-01 ОП Табл. 2 п. 3.1 К=1,2 п.3.3 К=1,2 К=0,3 | СНЯТИЕ ФИЛЬТРУЮЩЕГО ЭЛЕМЕНТА - СЕТКИ 1,5x1,5 ( 4 М2 ) 12Х18Н10Т | ШТ | 4
7871 | 1 | ЗАТРАТЫ ТРУДА РАБОЧИХ-СТРОИТЕЛЕЙ | ЧЕЛ.-Ч | 1.14 | 4.56
788 | Е13-06-003-01 | ЧИСТКА И ПРОМЫВКА ФИЛЬТРОВ НА ВСАСЕ | М2 | 16
7881 | 1 | ЗАТРАТЫ ТРУДА РАБОЧИХ-СТРОИТЕЛЕЙ | ЧЕЛ.-Ч | 1 ,125 | 18
789 | Ц07-15-Р012-01 ОП Табл. 2 п. 3.1 К=1,2 п. 3.3 К=1,2 К=0,7 | УСТАНОВКА ФИЛЬТРУЮЩЕГО ЭЛЕМЕНТА - СЕТКИ 1,5x1,5 ( 4 М2 ) 12Х18Н10Т | ШТ | 4
7891 | 1 | ЗАТРАТЫ ТРУДА РАБОЧИХ-СТРОИТЕЛЕЙ | ЧЕЛ.-Ч | 2.66 | 10.64
789 .2 | 2016 | УСТАНОВКИ ДЛЯ СВАРКИ РУЧНОЙ ДУГОВОЙ (ПОСТОЯННОГО ТОКА) | МАШ.-Ч | 3.475 | 13.9
789.3 | 35361 | ЭЛЕКТРОДЫ 031-6 | КГ | 0,6 | 2.4
790 | С111-1586 | СЕТКА 1,5x1,5 12Х18Н10Т 1 Б/У 1 | М2 | 16
791 | Ц12-12-002-10 ОП П.5.1 К=0,4 | ДЕМОНТАЖ ЗАПОРНОЙ АРМАТУРЫ ФЛАНЦЕВОЙ 1 ВЕНТИЛЕЙ1 ДУ 100 РУ64 | ШТ | 4
791 1 | 1 | ЗАТРАТЫ ТРУДА РАБОЧИХ-СТРОИТЕЛЕЙ | ЧЕЛ.-Ч | 4.685 | 18.74
792 | Ц02-11-Р002-04 | РЕВИЗИЯ ВЕНТИЛЕЙ ДИАМЕТРОМ, ММ, ДО: 100 (ДУ100РУ64) | ШТ | 4
7921 | 1 | ЗАТРАТЫ ТРУДА РАБОЧИХ-СТРОИТЕЛЕЙ | ЧЕЛ.-Ч | 2.5 | 1о
793 | Ц12-12-002-10 | МОНТАЖ ЗАПОРНОЙ АРМАТУРЫ ФЛАНЦЕВОЙ 1 ВЕНТИЛЕЙ 1 ДУ100 РУ64 | ШТ | 4
793 1 | 1 | ЗАТРАТЫ ТРУДА РАБОЧИХ-СТРОИТЕЛЕЙ | ЧЕЛ.-Ч | 11.7125 | 46.85
794 | Ц39-01-025-08 | ЗАЧИСТКА МЕХАНИЗИРОВАННАЯ ПОВЕРХНОСТИ ДО ШЕРОХОВАТОСТИ НЕ ГРУБЕЕ RZ 20 МКМ 1У51 БЕЗ СНЯТИЯ ВЫПУКЛОСТИ 1УСИЛЕНИЯ1 СВАРНОГО ШВА, ШИРИНА ЗАЧИСТКИ ДО 30 ММ. ПОЛОЖЕНИЕ ЗАЧИСТКИ:ВЕРТИКАЛЬНОЕ, ШИРИНА ЗАЧИСТКИ, ММ, ДО: 20 13АЧИСТКА ПОСАДОЧНЫХ МЕСТ ВЕНТИЛЕЙ ДУ100 = 8 ШТ 1 | м | 2,5
7941 | 1 | ЗАТРАТЫ ТРУДА РАБОЧИХ-СТРОИТЕЛЕЙ | ЧЕЛ.-Ч | 0,625 | 1.5625
794 .2 | 1148 | МАШИНЫ ЭЛЕКТРОЗАЧИСТНЫЕ | МАШ.-Ч | 0.6 | 1,5
795 | Ц37-08-012-02 | ИЗГОТОВЛЕНИЕ ПРОКЛАДОК ИЗ ПАРОНИТА ДИАМ. 100 ММ | 10ШТ | 1,2
795 1 | 1 | ЗАТРАТЫ ТРУДА РАБОЧИХ-СТРОИТЕЛЕЙ | ЧЕЛ.-Ч | 2.1 | 2.52
795 .2 | 64581 | ПРОКЛАДКИ ПА РОНИТОВЫЕ | КГ | 1.7 | 2.04
796 | Ц12-12-002-07 ОП П.5.1 К=0,4 | ДЕМОНТАЖ ЗАПОРНОЙ АРМАТУРЫ ФЛАНЦЕВОЙ 1 ВЕНТИЛЕЙ1 ДУ50 РУ64 | ШТ | 8
796 1 | 1 | ЗАТРАТЫ ТРУДА РАБОЧИХ-СТРОИТЕЛЕЙ | ЧЕЛ.-Ч | 3.325 | 26.6
797 | Ц02-11-Р002-02 | РЕВИЗИЯ ВЕНТИЛЕЙ ДИАМЕТРОМ, ММ, ДО: 50 (ДУ50РУ64) | ШТ | 8
797 1 | 1 | ЗАТРАТЫ ТРУДА РАБОЧИХ-СТРОИТЕЛЕЙ | ЧЕЛ.-Ч | 1.45 | 11,6
798 | Ц12-12-002-07 | МОНТАЖ ЗАПОРНОЙ АРМАТУРЫ ФЛАНЦЕВОЙ / ВЕНТИЛЕЙ / ДУ50 РУ64 | ШТ | 8
798.1 | 1 | ЗАТРАТЫ ТРУДА РАБОЧИХ-СТРОИТЕЛЕЙ | ЧЕЛ.-Ч | 8,3125 | 66,5
798.2 | 30484 | БОЛТЫ СТРОИТЕЛЬНЫЕ С ШЕСТИГРАННОЙ С ГАЙКАМИ И ШАЙБАМИ | КГ | 0,56 | 4.48
799 | Ц39-01-025-08 | ЗАЧИСТКА МЕХАНИЗИРОВАННАЯ ПОВЕРХНОСТИ ДО ШЕРОХОВАТОСТИ НЕ ГРУБЕЕ RZ 20 МКМ /У5/ БЕЗ СНЯТИЯ ВЫПУКЛОСТИ /УСИЛЕНИЯ/СВАРНОГО ШВА, ШИРИНА ЗАЧИСТКИ ДО 30 ММ. ПОЛОЖЕНИЕ ЗАЧИСТКШВЕРТИКАЛЬНОЕ, ШИРИНА ЗАЧИСТКИ, ММ, ДО: 20 /ЗАЧИСТКА ПОСАДОЧНЫХ МЕСТ ВЕНТИЛЕЙ ДУ50 = О>ШТ/ | м | 2,5
799 1 | 1 | ЗАТРАТЫ ТРУДА РАБОЧИХ-СТРОИТЕЛЕЙ | ЧЕЛ.-Ч | 0,625 | 1,5625
799.2 | 1148 | МАШИНЫ ЭЛЕКТРОЗАЧИСТНЫЕ | МАШ.-Ч | 0,6 | 1,5
800 | Ц37-08-012-02 #К = 0,6 | ИЗГОТОВЛЕНИЕ ПРОКЛАДОК ИЗ ПАРОНИТА ДИАМ. 50 ММ (прим.) | 10ШТ | 2,4
800.1 | 1 | ЗАТРАТЫ ТРУДА РАБОЧИХ-СТРОИТЕЛЕЙ | ЧЕЛ.-Ч | 1,26 | 3.024
800.2 | 64581 | ПРОКЛАДКИ ПА РОНИТОВЫЕ | КГ | 0,8 | 1,92
801 | Ц12-12-001-07 ОП П.5.1 К=0,4 | ДЕМОНТАЖ ЗАПОРНОЙ АРМАТУРЫ ФЛАНЦЕВОЙ / ВЕНТИЛЕЙ/ ДУ50 РУ25 | ШТ | 8
801.1 | 1 | ЗАТРАТЫ ТРУДА РАБОЧИХ-СТРОИТЕЛЕЙ | ЧЕЛ.-Ч | 1,745 | 13,96
802 | Ц02-11-Р002-02 | РЕВИЗИЯ ВЕНТИЛЕЙ ДИАМЕТРОМ, ММ, ДО: 50 | ШТ | 8
802 1 | 1 | ЗАТРАТЫ ТРУДА РАБОЧИХ-СТРОИТЕЛЕЙ | ЧЕЛ.-Ч | 1.45 | 11,6
803 | Ц12-12-001-07 | МОНТАЖ ЗАПОРНОЙ АРМАТУРЫ ФЛАНЦЕВОЙ / ВЕНТИЛЕЙ / ДУ50 РУ25 | ШТ | 8
803 1 | 1 | ЗАТРАТЫ ТРУДА РАБОЧИХ-СТРОИТЕЛЕЙ | ЧЕЛ.-Ч | 4,3625 | 34.9
803 .2 | 30484 | БОЛТЫ СТРОИТЕЛЬНЫЕ С ШЕСТИГРАННОЙ С ГАЙКАМИ И ШАЙБАМИ | КГ | 0,17 | 1,36
804 | Ц39-01-025-08 | ЗАЧИСТКА МЕХАНИЗИРОВАННАЯ ПОВЕРХНОСТИ ДО ШЕРОХОВАТОСТИ НЕ ГРУБЕЕ RZ 20 МКМ /У5/ БЕЗ СНЯТИЯ ВЫПУКЛОСТИ /УСИЛЕНИЯ/ СВАРНОГО ШВА, ШИРИНА ЗАЧИСТКИ ДО 30 ММ. ПОЛОЖЕНИЕ ЗАЧИСТКШВЕРТИКАЛЬНОЕ, ШИРИНА ЗАЧИСТКИ, ММ, ДО: 20 /ЗАЧИСТКА ПОСАДОЧНЫХ МЕСТ ВЕНТИЛЕЙ ДУ50 = 16 ШТ / | м | 2,5
804 1 | 1 | ЗАТРАТЫ ТРУДА РАБОЧИХ-СТРОИТЕЛЕЙ | ЧЕЛ.-Ч | 0,625 | 1,5625
804.2 | 1148 | МАШИНЫ ЭЛЕКТРОЗАЧИСТНЫЕ | МАШ.-Ч | 0,6 | 1.5
805 | Ц37-08-012-02 #К = 0,6 | ИЗГОТОВЛЕНИЕ ПРОКЛАДОК ИЗ ПАРОНИТА ДИАМ. 50 ММ (прим.) | 10ШТ | 2,4
805.1 | 1 | ЗАТРАТЫ ТРУДА РАБОЧИХ-СТРОИТЕЛЕЙ | ЧЕЛ.-Ч | 1,26 | 3,024
805 .2 | 64581 | ПРОКЛАДКИ ПА РОНИТОВЫЕ | КГ | 0,8 | 1.92
806 | Ц12-12-001-07 ОП П.5.1 К=0,4 | ДЕМОНТАЖ ЗАПОРНОЙ АРМАТУРЫ ФЛАНЦЕВОЙ / ВЕНТИЛЕЙ/ ДУ50 РУ 16 * | ШТ | 8
806 1 | 1 | ЗАТРАТЫ ТРУДА РАБОЧИХ-СТРОИТЕЛЕЙ | ЧЕЛ.-Ч | 1.745 | 13.96
807 | Ц02-11-Р002-02 | РЕВИЗИЯ ВЕНТИЛЕЙ ДИАМЕТРОМ, ММ, ДО: 50 | ШТ | 8
807 1 | 1 | ЗАТРАТЫ ТРУДА РАБОЧИХ-СТРОИТЕЛЕЙ | ЧЕЛ.-Ч | 1,45 | 11,6
808 | Ц12-12-001-07 | МОНТАЖ ЗАПОРНОЙ АРМАТУРЫ ФЛАНЦЕВОЙ / ВЕНТИЛЕЙ / ДУ50 РУ16 | ШТ | 8
808 1 | 1 | ЗАТРАТЫ ТРУДА РАБОЧИХ-СТРОИТЕЛЕЙ | ЧЕЛ.-Ч | 4,3625 | 34.9
808.2 | 30484 | БОЛТЫ СТРОИТЕЛЬНЫЕ С ШЕСТИГРАННОЙ С ГАЙКАМИ И ШАЙБАМИ | КГ | 0,17 | 1.36
809 | Ц39-01-025-08 | ЗАЧИСТКА МЕХАНИЗИРОВАННАЯ ПОВЕРХНОСТИ ДО ШЕРОХОВАТОСТИ НЕ ГРУБЕЕ RZ 20 МКМ /У5/ БЕЗ СНЯТИЯ ВЫПУКЛОСТИ /УСИЛЕНИЯ/СВАРНОГО ШВА, ШИРИНА ЗАЧИСТКИ ДО 30 ММ. ПОЛОЖЕНИЕ ЗАЧИСТКШВЕРТИКАЛ ЬНОЕ, ШИРИНА ЗАЧИСТКИ, ММ, ДО: 20 /ЗАЧИСТКА ПОСАДОЧНЫХ МЕСТ ВЕНТИЛЕЙ ДУ50Л6ШТ/ | м | 2,5
809.1 | 1 | ЗАТРАТЫ ТРУДА РАБОЧИХ-СТРОИТЕЛЕЙ | ЧЕЛ.-Ч | 0,625 | 1.5625
809.2 | 1148 | МАШИНЫ ЭЛЕКТРОЗАЧИСТНЫЕ | МАШ.-Ч | 0.6 | 1.5
810 | Ц.37^(КЧ<)12-02 #К = 0,6 | ИЗГОТОВЛЕНИЕ ПРОКЛАДОК ИЗ ПАРОНИТА ДИАМ. 50 ММ (прим.) | 10ШТ | 2,4
810.1 | 1 | ЗАТРАТЫ ТРУДА РАБОЧИХ-СТРОИТЕЛЕЙ | ЧЕЛ.-Ч | 1.26 | 3.024
810.2 | 64581 | ПРОКЛАДКИ ПА РОНИТОВЫЕ | КГ | 0.8 | 1,92
811 | Ц12-12-002-05 ОП П.5.1 К=0,4 | ДЕМОНТАЖ ЗАПОРНОЙ АРМАТУРЫ ФЛАНЦЕВОЙ / ВЕНТИЛЕЙ / ДУ32 РУ64 | ШТ | 8
811.1 | 1 | ЗАТРАТЫ ТРУДА РАБОЧИХ-СТРОИТЕЛЕЙ | ЧЕЛ.-Ч | 2,615 | 20.92
812 | Ц02-11-Р002-02 | РЕВИЗИЯ ВЕНТИЛЕЙ ДИАМЕТРОМ, ММ, ДО: 50 (ДУ32 РУ64 ) | ШТ | 8
812 1 | 1 | ЗАТРАТЫ ТРУДА РАБОЧИХ-СТРОИТЕЛЕЙ | ЧЕЛ.-Ч | 1,45 | 11.6
813 | Ц12-12-002-05 | МОНТАЖ ЗАПОРНОЙ АРМАТУРЫ ФЛАНЦЕВОЙ / ВЕНТИЛЕЙ / ДУ32 РУ64 | ШТ | 8
813.1 | 1 | ЗАТРАТЫ ТРУДА РАБОЧИХ-СТРОИТЕЛЕЙ | ЧЕЛ.-Ч | 6,5375 | 52.3
813 .2 | 30484 | БОЛТЫ СТРОИТЕЛЬНЫЕ С ШЕСТИГРАННОЙ С ГАЙКАМИ И ШАЙБАМИ | КГ | 0,18 | 1.44
814 | Ц39-01-025-08 | ЗАЧИСТКА МЕХАНИЗИРОВАННАЯ ПОВЕРХНОСТИ ДО ШЕРОХОВАТОСТИ НЕ ГРУБЕЕ RZ 20 МКМ /У5/ БЕЗ СНЯТИЯ ВЫПУКЛОСТИ /УСИЛЕНИЯ/ СВАРНОГО ШВА, ШИРИНА ЗАЧИСТКИ ДО 30 ММ. ПОЛОЖЕНИЕ ЗАЧИСТКШВЕРТИКАЛЬНОЕ, ШИРИНА ЗАЧИСТКИ, ММ,ДО: 20 /ЗАЧИСТКА ПОСАДОЧНЫХ МЕСТ ВЕНТИЛЕЙ ДУ32 = 16ШТ/ | м | 1,6
814.1 | 1 | ЗАТРАТЫ ТРУДА РАБОЧИХ-СТРОИТЕЛЕЙ | ЧЕЛ.-Ч | 0,625 | 1
814 .2 | 1148 | МАШИНЫ ЭЛЕКТРОЗАЧИСТНЫЕ | МАШ.-Ч | 0.6 | 0,96
815 | Ц37-08-012-02 #К = 0,4 | ИЗГОТОВЛЕНИЕ ПРОКЛАДОК ИЗ ПАРОНИТА ДИАМ. 32 ММ (прим.) | 10ШТ | 2,4
815 1 | 1 | ЗАТРАТЫ ТРУДА РАБОЧИХ-СТРОИТЕЛЕЙ | ЧЕЛ.-Ч | 0,84 | 2.016
815 .2 | 64581 | ПРОКЛАДКИ ПА РОНИТОВЫЕ | КГ | 0.4 | 0,96
816 | Е09-08-003-01 ТЧ Прил. 7 п. 8 К=1,55 п. 9 К=1,5 | РУЧНАЯ ЭЛЕКТРОДУГОВАЯ РЕЗКА ЛИСТОВОЙ СТАЛИ ТОЛЩИНОЙ ММ, ДО: 8 (РЕЗКА М/К ПЕРИЛЬНЫ\ ОГРАЖДЕНИЙ ), В НЕУДОБНОМ СОГНУТОМ ПОЛОЖЕНИИ, С МОНТАЖНЫМ ПРЕДОХРАНИТЕЛЬНЫМ ПОЯСОМ | 10 М ШВА | 1,2
816. 1 | 1 | ЗАТРАТЫ ТРУДА РАБОЧИХ-СТРОИТЕЛЕЙ | ЧЕЛ.-Ч | 54,14 | 64.968
816 .2 | 2016 | УСТАНОВКИ ДЛЯ СВАРКИ РУЧНОЙ ДУГОВОЙ (ПОСТОЯННОГО ТОКА) | МАШ.-Ч | 27.1125 | 32.535
8163 | 35347 | ЭЛЕКТРОДЫ УОНН 13 55 | КГ | 5.625 | 6.75
817 | Е09-08-001-01 ТЧ Прил . 7 п. 8 К=1,25 п. 9 К=1,5 | РУЧНАЯ ЭЛЕКТРОДУГОВАЯ СВАРКА ЛИСТОВОЙ СТАЛИ С ВЫРЕЗКОЙ ИЛИ ВЫШЛИФОВКОЙ ДЕФЕКТНОГО УЧАСТКА ШВА ТОЛЩИНОЙ ММ, ДО: 6 (ВОССТАНОВЛЕНИЕ М/К ПЕРИЛЬНЫХ ОГРАЖДЕНИЙ), В НЕУДОБНОМ СОГНУТОМ ПОЛОЖЕНИИ, С МОНТАЖНЫМ ПРЕДОХРАНИТЕЛЬНЫМ ПОЯСОМ | 10 М ШВА | 1,2
817.1 | 1 | ЗАТРАТЫ ТРУДА РАБОЧИХ-СТРОИТЕЛЕЙ | ЧЕЛ.-Ч | 95, 16 | 114.192
817.2 | 1147 | МАШИНЫ ШЛИФОВАЛЬНЫЕ ЭЛЕКТРИЧЕСКИЕ | МАШ.-Ч | 25.375 | 30.45
817 .3 | 2016 | УСТАНОВКИ ДЛЯ СВАРКИ РУЧНОЙ ДУГОВОЙ (ПОСТОЯННОГО ТОКА) | МАШ.-Ч | 25.375 | 30.45
817 4 | 35347 | ЭЛЕКТРОДЫ УОН И 13/55 | КГ | 4.38 | 5,256
817 .5 | 44897 | ШЛИФКРУГИ | ШТ | 0,0396 | 0.04752
| РАЗДЕЛ | Р11 П Е РЕОХЛ АД ИТЕЛ И
| РАЗДЕЛ | Р11.1 ПОЗ. 924 А. ПЕРЕОХЛАДИТЕЛЬ Д = 1424 ММ, Н = 2810 ММ, V = 2,5 М3
818 | Е08-07-001-2 ##К = 2 | УСТАНОВКА И РАЗБОРКА НАРУЖНЫХ ИНВЕНТАРНЫХ ЛЕСОВ ВЫСОТОЙ ДО 16 М: ТРУБЧАТЫХ ДЛЯ ПРОЧИХ ОТДЕЛОЧНЫХ РАБОТ /С ПЕРЕУСТАНОВКОЙ 2 РАЗА/ | 100М2 | 0,08
818 1 | 1 | ЗАТРАТЫ ТРУДА РАБОЧИХ-СТРОИТЕЛЕЙ | ЧЕЛ.-Ч | 108.75 | 8,7
819 | Ц37-02-014-11 | УСТАНОВКА РУЧНЫХ ЛЕБЕДОК С ПОДЪЕМОМ НА ВЫСОТУ ДО 3 М, ТЯГОВОЕ УСИЛИЕ, КН(ТС): 15 (1,5) | ЛЕБЕДКА | 1
819 1 | 1 | ЗАТРАТЫ ТРУДА РАБОЧИХ-СТРОИТЕЛЕЙ | ЧЕЛ.-Ч | 4.3625 | 4,3625
820 | Ц37-02-014-38 | СНЯТИЕ РУЧНЫХ ЛЕБЕДОК С ОТМЕТКИ ДО 3 М, ТЯГОВОЕ УСИЛИЕ, КН(ТС): 15 (1,5) | ЛЕБЕДКА | 1
820. 1 | 1 | ЗАТРАТЫ ТРУДА РАБОЧИХ-СТРОИТЕЛЕЙ | ЧЕЛ.-Ч | 2.5875 | 2,5875
821 | Ц18-01-066-03 | СНЯТИЕ И УСТАНОВКА КРЫШЕК АППАРАТОВ, ДИАМЕТР ДО 2000 ММ /ДУ1400 ММ/, С МОНТАЖНЫМ ПРЕДОХРАНИТЕЛЬНЫМ ПОЯСОМ | ШТ | 1
821.1 | 1 | ЗАТРАТЫ ТРУДА РАБОЧИХ-СТРОИТЕЛЕЙ | ЧЕЛ.-Ч | 34.75 | 34,75
822 | Ц39-01-025-08 ТЧ П.5.4 К=1,5 | ЗАЧИСТКА МЕХАНИЗИРОВАННАЯ ПОВЕРХНОСТИ ДО ШЕРОХОВАТОСТИ НЕ ГРУБЕЕ RZ 20 МКМ /У5/ БЕЗ СНЯТИЯ ВЫПУКЛОСТИ /УСИЛЕНИЯ/СВАРНОГО ШВА, ШИРИНА ЗАЧИСТКИ ДО 30 ММ. ПОЛОЖЕНИЕ ЗАЧИСТКШВЕРТИКАЛЬНОЕ, ШИРИНА ЗАЧИСТКИ, ММ, ДО: 20 /ЗАЧИСТКА ПОСАДОЧНЫХ МЕСТ НА КРЫШКЕ И КОРПУСЕ АППАРАТА = 2 ШТ/, С МОНТАЖНЫМ ПРЕДОХРАНИТЕЛЬНЫМ ПОЯСОМ | м | 8,8
822. 1 | 1 | ЗАТРАТЫ ТРУДА РАБОЧИХ-СТРОИТЕЛЕЙ | ЧЕЛ.-Ч | 0,9375 | 8,25
822. 2 | 1148 | МАШИНЫ ЭЛЕКТРОЗАЧИСТНЫЕ | МАШ.-Ч | 0.9 | 7,92
823 | Ц37-08-012-02 #К = 9,6 | ИЗГОТОВЛЕНИЕ ПРОКЛАДОК ИЗ ПАРОНИТА ДИАМ. 1400 ММ (прим.) | 10ШТ | 0.1
823.1 | 1 | ЗАТРАТЫ ТРУДА РАБОЧИХ-СТРОИТЕЛЕЙ | ЧЕЛ.-Ч | 20,16 | 2.016
823 .2 | 64581 | ПРОКЛАДКИ ПА РОНИТОВЫЕ | КГ | 36 | 3,6
824 | Ц37-01-025-02 | ОПРЕССОВКА ЗМЕЕВИКА Р=5КГС/СМ2 ВОЗДУХХ ДЛЯ ВЫЯВЛЕНИЯ ДЕФЕКТОВ /прим./ | 1 шт | 1
824.1 | 1 | ЗАТРАТЫ ТРУДА РАБОЧИХ-СТРОИТЕЛЕЙ | ЧЕЛ.-Ч | 11.625 | 11,625
825 | Е09-08-002-01 ТЧ Прил. 7 п. 8 К=1,25 п. 9 К=1,5 | РУЧНАЯ ЭЛЕКТРОДУГОВАЯ СВАРКА СТЫКОВЫХ СОЕДИНЕНИИ ПРИ ТОЛЩИНЕ СВАРИВАЕМОЙ СТАЛИ ММ, ДО: 6 (УСТРАНЕНИЕ ПРОПУСКОВ НА КОЛЛЕКТОРЕ ДУ133 ММ ), В НЕУДОБНОМ СОГНУТОМ ПОЛОЖЕНИИ, С МОНТАЖНЫМ ПРЕДОХРАНИТЕЛЬНЫМ ПОЯСОМ | 10 М ШВА | 0,5
825.1 | 1 | ЗАТРАТЫ ТРУДА РАБОЧИХ-СТРОИТЕЛЕЙ | ЧЕЛ.-Ч | 27,14 | 13.57
825 .2 | 1147 | МАШИНЫ ШЛИФОВАЛЬНЫЕ ЭЛЕКТРИЧЕСКИЕ | МАШ.-Ч | 4,3375 | 2,16875
825.3 | 2016 | УСТАНОВКИ ДЛЯ СВАРКИ РУЧНОЙ ДУГОВОЙ (ПОСТОЯННОГО ТОКА) | МАШ.-Ч | 5,7875 | 2,89375
825.4 | 35347 | ЭЛЕКТРОДЫ УОНН 13 55 | КГ | 4.38 | 2.19
825.5 | 44897 | ШЛИФКРУГИ | ШТ | 0,0396 | 0,0198
826 | Ц12-12-001-07 ОГ1 Г1.5.1 К=0,4 | ДЕМОНТАЖ ЗАПОРНОЙ АРМАТУРЫ ФЛАНЦЕВОЙ /ВЕНТИЛЕЙ/ 15С18П, ДУ50 РУ25 | ШТ | 2
826.1 | 1 | ЗАТРАТЫ ТРУДА РАБОЧИХ-СТРОИТЕЛЕЙ | ЧЕЛ.-Ч | 1,745 | 3,49
827 | Ц02-11-Р002-02 | РЕВИЗИЯ ВЕНТИЛЕЙ ДИАМЕТРОМ, ММ, ДО: 50 | ШТ | 2
827.1 | 1 | ЗАТРАТЫ ТРУДА РАБОЧИХ-СТРОИТЕЛЕЙ | ЧЕЛ.-Ч | 1,45 | 2.9
828 | Ц12-12-001-07 | МОНТАЖ ЗАПОРНОЙ АРМАТУРЫ ФЛАНЦЕВОЙ / ВЕНТИЛЕЙ/ 15С18П, ДУ50 РУ25 | ШТ | 2
828.1 | 1 | ЗАТРАТЫ ТРУДА РАБОЧИХ-СТРОИТЕЛЕЙ | ЧЕЛ.-Ч | 4,3625 | 8.725
828.2 | 30484 | БОЛТЫ СТРОИТЕЛЬНЫЕ С ШЕСТИГРАННОЙ С ГАЙКАМИ И ШАЙБАМИ | КГ | 0.17 | 0,34
829 | Ц39-01-025-08 | ЗАЧИСТКА МЕХАНИЗИРОВАННАЯ ПОВЕРХНОСТИ ДО ШЕРОХОВАТОСТИ НЕ ГРУБЕЕ RZ 20 МКМ /У5/ БЕЗ СНЯТИЯ ВЫПУКЛОСТИ /УСИЛЕНИЯ/ СВАРНОГО ШВА, ШИРИНА ЗАЧИСТКИ ДО 30 ММ. ПОЛОЖЕНИЕ ЗАЧИСТКШВЕРТИКАЛЬНОЕ, ШИРИНА ЗАЧИСТКИ, ММ, ДО: 20 /ЗАЧИСТКА ПОСАДОЧНЫХ МЕСТ ВЕНТИЛЕЙ ДУ50 = 4ШТ/ | м | 0,6
829.1 | 1 | ЗАТРАТЫ ТРУДА РАБОЧИХ-СТРОИТЕЛЕЙ | ЧЕЛ.-Ч | 0,625 | 0,375
829.2 | 1148 | МАШИНЫ ЭЛЕКТРОЗАЧИСТНЫЕ | МАШ.-Ч | 0,6 | 0,36
830 | Ц37-08-012-02 #К = 0,6 | ИЗГОТОВЛЕНИЕ ПРОКЛАДОК ИЗ ПАРОНИТА ДИАМ. 50 ММ (прим.) | 10ШТ | 0,6
830.1 | 1 | ЗАТРАТЫ ТРУДА РАБОЧИХ-СТРОИТЕЛЕЙ | ЧЕЛ.-Ч | 1,26 | 0,756
830.2 | 64581 | ПРОКЛАДКИ ПА РОНИТОВЫЕ | КГ | 0.8 | 0.48
831 | Ц12-12-001-03 ОП П.5.1 К=0,4 | ДЕМОНТАЖ ЗАПОРНОЙ АРМАТУРЫ ФЛАНЦЕВОЙ /ВЕНТИЛЕЙ/ 15С18П, ДУ20 РУ25 | ШТ | 2
831 .1 | 1 | ЗАТРАТЫ ТРУДА РАБОЧИХ-СТРОИТЕЛЕЙ | ЧЕЛ.-Ч | 1.5 | 3
832 | Ц02-11-Р002-01 | РЕВИЗИЯ ВЕНТИЛЕЙ ДИАМЕТРОМ, ММ, ДО: 25 ( ДУ20 РУ25) | ШТ | 2
S32.1 | 1 | ЗАТРАТЫ ТРУДА РАБОЧИХ-СТРОИТЕЛЕЙ | ЧЕЛ.-Ч | 0.92 | 1,84
833 | Ц12-12-001-03 | МОНТАЖ ЗАПОРНОЙ АРМАТУРЫ ФЛАНЦЕВОЙ / ВЕНТИЛЕЙ/ 15С18П, ДУ20 РУ25 | ШТ | 2
833.1 | 1 | ЗАТРАТЫ ТРУДА РАБОЧИХ-СТРОИТЕЛЕЙ | ЧЕЛ.-Ч | 3,75 | 7,5
833 .2 | 30484 | БОЛТЫ СТРОИТЕЛЬНЫЕ С ШЕСТИГРАННОЙ С ГАЙКАМИ И ШАЙБАМИ | КГ | 0,084 | 0,168
834 | Ц39-01-025-08 | ЗАЧИСТКА МЕХАНИЗИРОВАННАЯ ПОВЕРХНОСТИ ДО ШЕРОХОВАТОСТИ НЕ ГРУБЕЕ RZ 20 МКМ /У5/ БЕЗ СНЯТИЯ ВЫПУКЛОСТИ /УСИЛЕНИЯ/СВАРНОГО ШВА, ШИРИНА ЗАЧИСТКИ ДО 30 ММ. ПОЛОЖЕНИЕ ЗАЧИСТКШВЕРТИКАЛЬНОЕ, ШИРИНА ЗАЧИСТКИ, ММ, ДО: 20 /ЗАЧИСТКА ПОСАДОЧНЫХ МЕСТ ВЕНТИЛЕЙ ДУ20 = 4ШТ/ | м | 0,2
834.1 | 1 | ЗАТРАТЫ ТРУДА РАБОЧИХ-СТРОИТЕЛЕЙ | ЧЕЛ.-Ч | 0,625 | 0,125
834.2 | 1148 | МАШИНЫ ЭЛЕКТРОЗАЧИСТНЫЕ | МАШ.-Ч | 0.6 | 0,12
835 | Ц37-08-012-02 #К = 0,3 | ИЗГОТОВЛЕНИЕ ПРОКЛАДОК ИЗ ПАРОНИТА ДИАМ. 20 ММ (прим.) | 10ШТ | 0,6
835.1 | 1 | ЗАТРАТЫ ТРУДА РАБОЧИХ-СТРОИТЕЛЕЙ | ЧЕЛ.-Ч | 0,63 | 0.378
835 .2 | 64581 | ПРОКЛАДКИ ПА РОНИТОВЫЕ | КГ | 0.3 | 0.18
836 | Ц18-01-066-03 #К=0,4 | КОНТРОЛЬНАЯ ОБТЯЖКА КРЫШЕК АППАРАТОВ, ДИАМЕТР ДО 2000 ММ /ДУ1400 ММ/ | ШТ | 1
836.1 | 1 | ЗАТРАТЫ ТРУДА РАБОЧИХ-СТРОИТЕЛЕЙ | ЧЕЛ.-Ч | 13.9 | 13.9
| РАЗДЕЛ | Р11.2 ПО3.924 Б. ПЕРЕОХЛАДИТЕЛЬ Д = 1424 ММ, Н = 2810 ММ, V = 2,5 М3
837 | Е08-07-001-2 ##К = 2 | УСТАНОВКА И РАЗБОРКА НАРУЖНЫХ ИНВЕНТАРНЫХ ЛЕСОВ ВЫСОТОЙ ДО 16 М: ТРУБЧАТЫХ ДЛЯ ПРОЧИХ ОТДЕЛОЧНЫХ РАБОТ /С ПЕРЕУСТАНОВКОЙ 2 РАЗА/ | 100М2 | 0,08
837.1 | 1 | ЗАТРАТЫ ТРУДА РАБОЧИХ-СТРОИТЕЛЕЙ | ЧЕЛ.-Ч | 108.75 | 8.7
838 | Ц37-02-014-11 | УСТАНОВКА РУЧНЫХ ЛЕБЕДОК С ПОДЪЕМОМ НА ВЫСОТУ ДОЗ М, ТЯГОВОЕ УСИЛИЕ, КН(ТС): 15 (1,5) | ЛЕБЕДКА | 1
838 I | 1 | ЗАТРАТЫ ТРУДА РАБОЧИХ-СТРОИТЕЛЕЙ | ЧЕЛ.-Ч | 4.3625 | 4.3625
839 | ЦЗ 7-02-014-38 | СНЯТИЕ РУЧНЫХ ЛЕБЕДОК С ОТМЕТКИ ДО 3 М, ТЯГОВОЕ УСИЛИЕ, КН(ТС): 15(1,5) | ЛЕБЕДКА | 1
839. 1 | 1 | ЗАТРАТЫ ТРУДА РАБОЧИХ-СТРОИТЕЛЕЙ | ЧЕЛ.-Ч | 2.5875 | 2.5875
840 | Ц18-01-066-03 | СНЯТИЕ И УСТАНОВКА КРЫШЕК АППАРАТОВ, ДИАМЕТР ДО 2000 ММ /ДУ1400 ММ/, С МОНТАЖНЫМ ПРЕДОХРАНИТЕЛЬНЫМ ПОЯСОМ | ШТ | 1
840.1 | 1 | ЗАТРАТЫ ТРУДА РАБОЧИХ-СТРОИТЕЛЕЙ | ЧЕЛ.-Ч | 34,75 | 34.75
841 | Ц39-01-025-08 ТЧ П.5.4 К=1,5 | ЗАЧИСТКА МЕХАНИЗИРОВАННАЯ ПОВЕРХНОСТИ ДО ШЕРОХОВАТОСТИ НЕ ГРУБЕЕ RZ 20 МКМ /У5/ БЕЗ СНЯТИЯ ВЫПУКЛОСТИ /УСИЛЕНИЯ/СВАРНОГО ШВА, ШИРИНА ЗАЧИСТКИ ДО 30 ММ. ПОЛОЖЕНИЕ ЗАЧИСТКШВЕРТИКАЛЬНОЕ, ШИРИНА ЗАЧИСТКИ, ММ, ДО: 20 / ЗАЧИСТКА ПОСАДОЧНЫХ МЕСТ НА КРЫШКЕ И КОРПУСЕ АППАРАТА = 2 ШТ/, С МОНТАЖНЫМ ПРЕДОХРАНИТЕЛЬНЫМ ПОЯСОМ | м | 8,8
841.1 | 1 | ЗАТРАТЫ ТРУДА РАБОЧИХ-СТРОИТЕЛЕЙ | ЧЕЛ.-Ч | 0,9375 | 8.25
841 .2 | 1148 | МАШИНЫ ЭЛЕКТРОЗАЧИСТНЫЕ | МАШ.-Ч | 0.9 | 7.92
842 | Ц37-08-012-02 #К = 9,6 | ИЗГОТОВЛЕНИЕ ПРОКЛАДОК ИЗ ПАРОНИТА ДИАМ. 1400 ММ (прим.) | 10ШТ | 0.1
842.1 | 1 | ЗАТРАТЫ ТРУДА РАБОЧИХ-СТРОИТЕЛЕЙ | ЧЕЛ.-Ч | 20.16 | 2.016
842.2 | 64581 | ПРОКЛАДКИ ПА РОНИТОВЫЕ | КГ | 36 | 3.6
843 | Ц37-01-025-02 | ОПРЕССОВКА ЗМЕЕВИКА Р=5КГС/СМ2 ВОЗДУХА, ДЛЯ ВЫЯВЛЕНИЯ ДЕФЕКТОВ /прим./ | 1 ШТ | 1
843.1 | 1 | ЗАТРАТЫ ТРУДА РАБОЧИХ-СТРОИТЕЛЕЙ | ЧЕЛ.-Ч | 11.625 | 11.625
844 | Е09-08-002-01 ТЧ Прил. 7 п. 8 КН,55 п. 9 К=1,5 | РУЧНАЯ ЭЛ Е КТ РОДУ ГО ВАЯ СВАРКА СТЫКОВЫХ СОЕДИНЕНИИ ПРИ ТОЛЩИНЕ СВАРИВАЕМОЙ СТАЛИ ММ, ДО: 6 (УСТРАНЕНИЕ ПРОПУСКОВ НА КОЛЛЕКТОРЕ ДУ133 ММ ), В НЕУДОБНОМ СОГНУТОМ ПОЛОЖЕНИИ, С МОНТАЖНЫМ ПРЕДОХРАНИТЕЛЬНЫМ ПОЯСОМ | 10 М ШВА | 0,5
844 1 | 1 | ЗАТРАТЫ ТРУДА РАБОЧИХ-СТРОИТЕЛЕЙ | ЧЕЛ.-Ч | 27,14 | 13.57
844.2 | 1147 | МАШИНЫ ШЛИФОВАЛЬНЫЕ ЭЛЕКТРИЧЕСКИЕ | МАШ.-Ч | 4.3375 | 2.1688
844 .3 | 2016 | УСТАНОВКИ ДЛЯ СВАРКИ РУЧНОЙ ДУГОВОЙ (ПОСТОЯННОГО ТОКА) | МАШ.-Ч | 5, 7875 | 2.8937
844 4 | 35347 | ЭЛЕКТРОДЫ УОНН 13 55 | КГ | 4.38 | 2.19
844 .5 | 44897 | ШЛИФКРУГИ | ШТ | 0.0396 | 0.0198
845 | Ц12-12-001-07 ОП П.5.1 К=0,4 | ДЕМОНТАЖ ЗАПОРНОЙ АРМАТУРЫ ФЛАНЦЕВОЙ / ВЕНТИЛЕЙ/ 15С18П, ДУ50 РУ25 | ШТ | 2
845 1 | 1 | ЗАТРАТЫ ТРУДА РАБОЧИХ-СТРОИТЕЛЕЙ | ЧЕЛ.-Ч | 1.745 | 3 ,49
846 | Ц02-11-Р002-02 | РЕВИЗИЯ ВЕНТИЛЕЙ ДИАМЕТРОМ, ММ, ДО: 50 | ШТ | 2
846 1 | 1 | ЗАТРАТЫ ТРУДА РАБОЧИХ-СТРОИТЕЛЕЙ | ЧЕЛ.-Ч | 1.45 | 2.9
847 | Ц12-12-001-07 | МОНТАЖ ЗАПОРНОЙ АРМАТУРЫ ФЛАНЦЕВОЙ / ВЕНТИЛЕЙ/ 15С18П, ДУ50 РУ25 | ШТ | 2
847 1 | 1 | ЗАТРАТЫ ТРУДА РАБОЧИХ-СТРОИТЕЛЕЙ | ЧЕЛ.-Ч | 4.3625 | 8, 725
847 2 | 30484 | БОЛТЫ СТРОИТЕЛЬНЫЕ С ШЕСТИГРАННОЙ С ГАЙКАМИ И ШАЙБАМИ | КГ | 0.17 | 0.34
848 | Ц39-01-025-08 | ЗАЧИСТКА МЕХАНИЗИРОВАННАЯ ПОВЕРХНОСТИ ДО ШЕРОХОВАТОСТИ НЕ ГРУБЕЕ RZ 20 МКМ /У5/ БЕЗ СНЯТИЯ ВЫПУКЛОСТИ /УСИЛЕНИЯ/ СВАРНОГО ШВА, ШИРИНА ЗАЧИСТКИ ДО 30 ММ. ПОЛОЖЕНИЕ ЗАЧИСТКИ:ВЕРТИКАЛЬНОЕ, ШИРИНА ЗАЧИСТКИ, ММ,ДО: 20 /ЗАЧИСТКА ПОСАДОЧНЫХ МЕСТ ВЕНТИЛЕЙ ДУ50 = 4ШТ/ | м | 0,6
848.1 | 1 | ЗАТРАТЫ ТРУДА РАБОЧИХ-СТРОИТЕЛЕЙ | ЧЕЛ.-Ч | 0.625 | 0,, 375
848.2 | 1148 | МАШИНЫ ЭЛЕКТРОЗАЧИСТНЫЕ | МАШ.-Ч | 0.6 | 0.36
849 | Ц37-08-012-02 #К = 0,6 | ИЗГОТОВЛЕНИЕ ПРОКЛАДОК ИЗ ПАРОНИТА ДИАМ. 50 ММ (прим.) | 10ШТ | 0,6
849.1 | 1 | ЗАТРАТЫ ТРУДА РАБОЧИХ-СТРОИТЕЛЕЙ | ЧЕЛ.-Ч | 1.26 | 0.756
849.2 | 64581 | ПРОКЛАДКИ ПА РОНИТОВЫЕ | КГ | 0.8 | 0 , 48
850 | Ц12-12-001-03 ОП П.5.1 К=0,4 | ДЕМОНТАЖ ЗАПОРНОЙ АРМАТУРЫ ФЛАНЦЕВОЙ /ВЕНТИЛЕЙ/ 15С18П, ДУ20 РУ25 | ШТ | 2
850.1 | 1 | ЗАТРАТЫ ТРУДА РАБОЧИХ-СТРОИТЕЛЕЙ | ЧЕЛ.-Ч | 1.5 | 3
851 | Ц02-11-Р002-01 | РЕВИЗИЯ ВЕНТИЛЕЙ ДИАМЕТРОМ, ММ, ДО: 25 (ДУ20РУ25) | ШТ | 2
851.1 | 1 | ЗАТРАТЫ ТРУДА РАБОЧИХ-СТРОИТЕЛЕЙ | ЧЕЛ.-Ч | 0.92 | 1.84
852 | Ц12-12-001-03 | МОНТАЖ ЗАПОРНОЙ АРМАТУРЫ ФЛАНЦЕВОЙ / ВЕНТИЛЕЙ/ 15С18П, ДУ20 РУ25 | ШТ | 2
852 1 | 1 | ЗАТРАТЫ ТРУДА РАБОЧИХ-СТРОИТЕЛЕЙ | ЧЕЛ.-Ч | 3.75 | 7.5
852 2 | 30484 | БОЛТЫ СТРОИТЕЛЬНЫЕ С ШЕСТИГРАННОЙ С ГАЙКАМИ И ШАЙБАМИ | КГ | 0.084 | 0.168
853 | Ц39-01-025-08 | ЗАЧИСТКА МЕХАНИЗИРОВАННАЯ ПОВЕРХНОСТИ ДО ШЕРОХОВАТОСТИ НЕ ГРУБЕЕ RZ 20 МКМ /У 5/ БЕЗ СНЯТИЯ ВЫПУКЛОСТИ /УСИЛЕНИЯ/ СВАРНОГО ШВА, ШИРИНА ЗАЧИСТКИ ДО 30 ММ. ПОЛОЖЕНИЕ ЗАЧИСТКШВЕРТИКАЛЬНОЕ, ШИРИНА ЗАЧИСТКИ, ММ, ДО: 20 /ЗАЧИСТКА ПОСАДОЧНЫХ МЕСТ ВЕНТИЛЕЙ ДУ20 = 4 ШТ / | м | 0,2
853.1 | 1 | ЗАТРАТЫ ТРУДА РАБОЧИХ-СТРОИТЕЛЕЙ | ЧЕЛ.-Ч | 0.625 | 0.125
853.2 | 1148 | МАШИНЫ ЭЛЕКТРОЗАЧИСТНЫЕ | МАШ.-Ч | 0.6 | 0.12
854 | ЦЗ 7-08-012-02 #К = 0,3 | ИЗГОТОВЛЕНИЕ ПРОКЛАДОК ИЗ ПАРОНИТА ДИАМ. 20 ММ (прим.) | 10ШТ | 0,6
854. 1 | 1 | ЗАТРАТЫ ТРУДА РАБОЧИХ-СТРОИТЕЛЕЙ | ЧЕЛ.-Ч | 0.63 | 0.378
854.2 | 64581 | ПРОКЛАДКИ ПА РОНИТОВЫЕ | КГ | 0.3 | 0.18
855 | Ц18-01-066-03 #К=0,4 | КОНТРОЛЬНАЯ ОБТЯЖКА КРЫШЕК АППАРАТОВ, ДИАМЕТР ДО 2000 ММ /ДУ1400 ММ/ | ШТ | 1
855.1 | 1 | ЗАТРАТЫ ТРУДА РАБОЧИХ-СТРОИТЕЛЕЙ | ЧЕЛ.-Ч | 13.9 | 13.9
| РАЗДЕЛ | Р12 СКРУББЕРЫ
| РАЗДЕЛ | Р12.1 ПОЗ. 926 А. СКРУББЕР Д = 820 ММ, И =3475 ММ, V=l,25 М3
856 | Е08-07-001-2 ##К = 2 | УСТАНОВКА И РАЗБОРКА НАРУЖНЫХ ИНВЕНТАРНЫХ ЛЕСОВ ВЫСОТОЙ ДО 16 М: ТРУБЧАТЫХ ДЛЯ ПРОЧИХ ОТДЕЛОЧНЫХ РАБОТ /С ПЕРЕУСТАНОВКОЙ 2 РАЗА/ | 100М2 | 0,08
856 1 | 1 | ЗАТРАТЫ ТРУДА РАБОЧИХ-СТРОИТЕЛЕЙ | ЧЕЛ.-Ч | 108.75 | 8.7
857 | Ц37-02-014-11 #К = 2 | УСТАНОВКА РУЧНЫХ ЛЕБЕДОК С ПОДЪЕМОМ НА ВЫСОТУ ДОЗ М, ТЯГОВОЕ УСИЛИЕ, КН(ТС): 15(1,5) /С ПЕРЕУСТАНОВКОЙ 2 РАЗА/ | ЛЕБЕДКА | 1
857 1 | 1 | ЗАТРАТЫ ТРУДА РАБОЧИХ-СТРОИТЕЛЕЙ | ЧЕЛ.-Ч | 8, 725 | 8, 725
858 | Ц37-02-014-38 #К = 2 | СНЯТИЕ РУЧНЫХ ЛЕБЕДОК С ОТМЕТКИ ДО 3 М, ТЯГОВОЕ УСИЛИЕ, КН(ТС): 15 (1,5) /С ПЕРЕУСТАНОВКОЙ 2 РАЗА / | ЛЕБЕДКА
858.1 | 1 | ЗАТРАТЫ ТРУДА РАБОЧИХ-СТРОИТЕЛЕЙ | ЧЕЛ.-Ч | 5.175 | 5.175
859 | Ц18-01-066-01 | СНЯТИЕ И УСТАНОВКА КРЫШЕК ВЕРХНЕГО И НИЖНЕГО Л ЮКОВ, ДИАМЕТР ДО 800 ММ /ДУ400 ММ/, С МОНТАЖНЫМ ПРЕДОХРАНИТЕЛЬНЫМ ПОЯСОМ | ШТ | 2
859. 1 | 1 | ЗАТРАТЫ ТРУДА РАБОЧИХ-СТРОИТЕЛЕЙ | ЧЕЛ.-Ч | 28.375 | 56, 75
860 | Ц39-01-025-08 | ЗАЧИСТКА МЕХАНИЗИРОВАННАЯ ПОВЕРХНОСТИ ДО ШЕРОХОВАТОСТИ НЕ ГРУБЕЕ RZ 20 МКМ /У5/ БЕЗ СНЯТИЯ ВЫПУКЛОСТИ /УСИЛЕНИЯ/ СВАРНОГО ШВА, ШИРИНА ЗАЧИСТКИ ДО 30 ММ. ПОЛОЖЕНИЕ ЗАЧИСТКИ:ВЕРТИКАЛ ЬНОЕ, ШИРИНА ЗАЧИСТКИ, ММ, ДО: 20 /ЗАЧИСТКА ПОСАДОЧНЫХ МЕСТ НА КРЫШКАХ ЛЮКОВ И КОРПУСЕ АППАРАТА = 4 ШТ / | м | 5
860.1 | 1 | ЗАТРАТЫ ТРУДА РАБОЧИХ-СТРОИТЕЛЕЙ | ЧЕЛ.-Ч | 0.625 | 3.125
860.2 | 1148 | МАШИНЫ ЭЛЕКТРОЗАЧИСТНЫЕ | МАШ.-Ч | 0.6 | 3
861 | Ц37-08-012-02 #К = 2,8 | ИЗГОТОВЛЕНИЕ ПРОКЛАДОК ИЗ ПАРОНИТА ДИАМ. 400 ММ (прим.) | 10ШТ | 0,2
861.1 | 1 | ЗАТРАТЫ ТРУДА РАБОЧИХ-СТРОИТЕЛЕЙ | ЧЕЛ.-Ч | 5.88 | 1.176
861.2 | 64581 | ПРОКЛАДКИ ПА РОНИТОВЫЕ | КГ | 9.4 | 1.88
862 | Ц02-12-Р001-03 ОП Табл. 2 п. 3.1 К=1,2 п. 3.3 К=1,2 К=0,3 | ВЫГРУЗКА ИЗ АППАРАТА МЕТАЛЛИЧЕСКИХ КОЛЕЦ "РАШИТА", ВРУЧНУЮ, ВНУТРИ АППАРАТА, В ПРОТИВОГАЗЕ ПШ-1 | т | 1,6
862.1 | 1 | ЗАТРАТЫ ТРУДА РАБОЧИХ-СТРОИТЕЛЕЙ | ЧЕЛ.-Ч | 13,5 | 21.6
863 | Е01-02-064-4 К=0,3 | ОПУСКАНИЕ МЕТАЛЛИЧЕСКИХ КОЛЕЦ "РАШИГА" / 1,6 Т / С ОТМ. + 3.000 М НА ОТМ. 0.000 М ВРУЧНУЮ, / прим./ | 100М3 | 0,015
863.1 | 1 | ЗАТРАТЫ ТРУДА РАБОЧИХ-СТРОИТЕЛЕЙ | ЧЕЛ.-Ч | 117,72 | 1,7658
864 | Ц02-12-Р001-06 | ПРОПАРКА И ПРОМЫВКА МЕТАЛЛИЧЕСКИХ КОЛЕЦ "РАШИГА" С ПОДВОДКОЙ И ПОДКЛЮЧЕНИЕМ ШЛАНГОВ | М3 | 1,5
864 1 | 1 | ЗАТРАТЫ ТРУДА РАБОЧИХ-СТРОИТЕЛЕЙ | ЧЕЛ.-Ч | 1,16 | 1,74
865 | Е13-06-003-01 | ЧИСТКА МЕТАЛЛИЧЕСКОЙ ЩЁТКОЙ ОТ САЖИ КУБОВОЙ ЧАСТИ | М2 | 3,5
865.1 | 1 | ЗАТРАТЫ ТРУДА РАБОЧИХ-СТРОИТЕЛЕЙ | ЧЕЛ.-Ч | 1,125 | 3.9375
866 | Е01-02-064-4 К=0,7 | ПОДЪЕМ МЕТАЛЛИЧЕСКИХ КОЛЕЦ "РАШИГА" / 1,6 Т / С ОТМ. 0.000 М НА ОТМ. + 3.000 М, ВРУЧНУЮ, / прим./ | 100М3 | 0,015
866.1 | 1 | ЗАТРАТЫ ТРУДА РАБОЧИХ-СТРОИТЕЛЕЙ | ЧЕЛ.-Ч | 274,68 | 4,1202
867 | Ц02-12-Р001-03 ОП Табл.2 п. 3.1 К=1,2 п. 3.3 К=1,2 К=0,7 | ЗАГРУЗКА В АППАРАТ МЕТАЛЛИЧЕСКИХ КОЛЕЦ "РАШИГА", ВРУЧНУЮ, ВНУТРИ АППАРАТА, В ПРОТИВОГАЗЕ ПШ-1 | т | 1,6
867.1 | 1 | ЗАТРАТЫ ТРУДА РАБОЧИХ-СТРОИТЕЛЕЙ | ЧЕЛ.-Ч | 31,5 | 50.4
868 | Ц12-12-001-05 ОГ1 П.5.1 К=0,4 | ДЕМОНТАЖ ЗАПОРНОЙ АРМАТУРЫ ФЛАНЦЕВОЙ / ВЕНТИЛЕЙ/ ДУ32 РУ25 | ШТ | 4
868.1 | 1 | ЗАТРАТЫ ТРУДА РАБОЧИХ-СТРОИТЕЛЕЙ | ЧЕЛ.-Ч | 1.6 | 6,4
869 | Ц02-11-Р002-02 | РЕВИЗИЯ ВЕНТИЛЕЙ ДИАМЕТРОМ, ММ, ДО: 50 (ДУ32 РУ25 ) | ШТ | 4
869.1 | 1 | ЗАТРАТЫ ТРУДА РАБОЧИХ-СТРОИТЕЛЕЙ | ЧЕЛ.-Ч | 1.45 | 5,8
870 | Ц12-12-001-05 | МОНТАЖ ЗАПОРНОЙ АРМАТУРЫ ФЛАНЦЕВОЙ / ВЕНТИЛЕЙ / ДУ32 РУ25 | ШТ | 4
870.1 | 1 | ЗАТРАТЫ ТРУДА РАБОЧИХ-СТРОИТЕЛЕЙ | ЧЕЛ.-Ч | 4 | 16
870.2 | 30484 | БОЛТЫ СТРОИТЕЛЬНЫЕ С ШЕСТИГРАННОЙ С ГАЙКАМИ И ШАЙБАМИ | КГ | 0.084 | 0,336
871 | Ц39-01-025-08 | ЗАЧИСТКА МЕХАНИЗИРОВАННАЯ ПОВЕРХНОСТИ ДО ШЕРОХОВАТОСТИ НЕ ГРУБЕЕ RZ 20 МКМ /У5/ БЕЗ СНЯТИЯ ВЫПУКЛОСТИ /УСИЛЕНИЯ/ СВАРНОГО ШВА, ШИРИНА ЗАЧИСТКИ ДО 30 ММ. ПОЛОЖЕНИЕ ЗАЧИСТКШВЕРТИКАЛЬНОЕ, ШИРИНА ЗАЧИСТКИ, ММ, ДО: 20 /ЗАЧИСТКА ПОСАДОЧНЫХ МЕСТ ВЕНТИЛЕЙ ДУ32 = 8ШТ/ | м | 0,8
871.1 | 1 | ЗАТРАТЫ ТРУДА РАБОЧИХ-СТРОИТЕЛЕЙ | ЧЕЛ.-Ч | 0.625 | 0,5
871.2 | 1148 | МАШИНЫ ЭЛЕКТРОЗАЧИСТНЫЕ | МАШ.-Ч | 0.6 | 0,48
872 | Ц37-08-012-02 #К = 0,4 | ИЗГОТОВЛЕНИЕ ПРОКЛАДОК ИЗ ПАРОНИТА ДИАМ. 32 ММ (прим.) | 10ШТ | 1,2
872 1 | 1 | ЗАТРАТЫ ТРУДА РАБОЧИХ-СТРОИТЕЛЕЙ | ЧЕЛ.-Ч | 0.84 | 1,008
872.2 | 64581 | ПРОКЛАДКИ ПА РОНИТОВЫЕ | КГ | 0,4 | 0,48
873 | Ц18-01-066-01 #К=0,4 | КОНТРОЛЬНАЯ ОБТЯЖКА КРЫШЕК ВЕРХНЕГО И НИЖНЕГО ЛЮКОВ, ДИАМЕТР ДО 800 ММ /ДУ400 ММ/ | ШТ | 2
873.1 | 1 | ЗАТРАТЫ ТРУДА РАБОЧИХ-СТРОИТЕЛЕЙ | ЧЕЛ.-Ч | 11,35 | 22,7
| РАЗДЕЛ | Р12.2 ПО3.926 Б. СКРУББЕР Д = 820 ММ, Н =3475 ММ, V=l,25 М3
874 | Е08-07-001-2 ##К = 2 | УСТАНОВКА И РАЗБОРКА НАРУЖНЫХ ИНВЕНТАРНЫХ ЛЕСОВ ВЫСОТОЙ ДО 16 М: ТРУБЧАТЫХ ДЛЯ ПРОЧИХ ОТДЕЛОЧНЫХ РАБОТ /С ПЕРЕУСТАНОВКОЙ 2 РАЗА/ | 100М2 | 0,08
874 1 | 1 | ЗАТРАТЫ ТРУДА РАБОЧИХ-СТРОИТЕЛЕЙ | ЧЕЛ.-Ч | 108,75 | #VALUE!
875 | Ц37-02-014-11 #К = 2 | УСТАНОВКА РУЧНЫХ ЛЕБЕДОК С ПОДЪЕМОМ НА ВЫСОТУ ДО 3 М, ТЯГОВОЕ УСИЛИЕ, КН(ТС): 15 (1,5) /С ПЕРЕУСТАНОВКОЙ 2 РАЗА / | ЛЕБЕДКА | 1
875 1 | 1 | ЗАТРАТЫ ТРУДА РАБОЧИХ-СТРОИТЕЛЕЙ | ЧЕЛ.-Ч | 8,725 | 8.725
876 | Ц37-02-014-38 #К = 2 | СНЯТИЕ РУЧНЫХ ЛЕБЕДОК С ОТМЕТКИ ДО З М, ТЯГОВОЕ УСИЛИЕ, КН(ТС): 15(1,5) /С ПЕРЕУСТАНОВКОЙ 2 РАЗА / | ЛЕБЕДКА | 1
876 1 | 1 | ЗАТРАТЫ ТРУДА РАБОЧИХ-СТРОИТЕЛЕЙ | ЧЕЛ.-Ч | 5,175 | 5,175
877 | Ц18-01-066-01 | СНЯТИЕ И УСТАНОВКА КРЫШЕК ВЕРХНЕГО И НИЖНЕГО Л ЮКОВ, ДИАМЕТР ДО 800 ММ /ДУ400 ММ/, С МОНТАЖНЫМ ПРЕДОХРАНИТЕЛЬНЫМ ПОЯСОМ | ШТ | 2
877.1 | 1 | ЗАТРАТЫ ТРУДА РАБОЧИХ-СТРОИТЕЛЕЙ | ЧЕЛ.-Ч | 28.375 | 56, 75
878 | Ц39-01-025-08 | ЗАЧИСТКА МЕХАНИЗИРОВАННАЯ ПОВЕРХНОСТИ ДО ШЕРОХОВАТОСТИ НЕ ГРУБЕЕ RZ 20 МКМ /У5/ БЕЗ СНЯТИЯ ВЫПУКЛОСТИ /УСИЛЕНИЯ/СВАРНОГО ШВА, ШИРИНА ЗАЧИСТКИ ДО 30 ММ. ПОЛОЖЕНИЕ ЗАЧИСТКИ:ВЕРТИКАЛЬНОЕ, ШИРИНА ЗАЧИСТКИ, ММ, ДО: 20 / ЗАЧИСТКА ПОСАДОЧНЫХ МЕСТ НА КРЫШКАХ ЛЮКОВ И КОРПУСЕ АППАРАТА = 4 ШТ / | м | 5
878 1 | 1 | ЗАТРАТЫ ТРУДА РАБОЧИХ-СТРОИТЕЛЕЙ | ЧЕЛ.-Ч | 0.625 | 3.125
878 .2 | 1148 | МАШИНЫ ЭЛЕКТРОЗАЧИСТНЫЕ | МАШ.-Ч | 0.6 | 3
879 | Ц37-08-012-02 #К = 2,8 | ИЗГОТОВЛЕНИЕ ПРОКЛАДОК ИЗ ПАРОНИТА ДИАМ. 400 ММ (прим.) | 10ШТ | 0,2
879.1 | 1 | ЗАТРАТЫ ТРУДА РАБОЧИХ-СТРОИТЕЛЕЙ | ЧЕЛ.-Ч | 5.88 | 1,176
879 .2 | 64581 | ПРОКЛАДКИ ПА РОНИТОВЫЕ | КГ | 9.4 | 1.88
880 | Ц02-12-Р001-03 ОП Табл.2 п. 3.1 К=1,2 п. 3.3 К=1,2 К=0,3 | ВЫГРУЗКА ИЗ АППАРАТА МЕТАЛЛИЧЕСКИХ КОЛЕЦ "РАШИТА", ВРУЧНУЮ, ВНУТРИ АППАРАТА, В ПРОТИВОГАЗЕ ПШ-1 | т | 1.6
880.1 | 1 | ЗАТРАТЫ ТРУДА РАБОЧИХ-СТРОИТЕЛЕЙ | ЧЕЛ.-Ч | 13.5 | 21.6
881 | Е01-02-064-4 К=0,3 | ОПУСКАНИЕ МЕТАЛЛИЧЕСКИХ КОЛЕЦ "РАШИТА" / 1,6 Т / С ОТМ. + 3.000 М НА ОТМ. 0.000 М ВРУЧНУЮ, / прим./ | 100МЗ | 0,015
881 1 | 1 | ЗАТРАТЫ ТРУДА РАБОЧИХ-СТРОИТЕЛЕЙ | ЧЕЛ.-Ч | П7,72 | 1, 7658
882 | Ц02-12-Р001-06 | ПРОПАРКА И ПРОМЫВКА МЕТАЛЛИЧЕСКИХ КОЛЕЦ "РАШИГА" С ПОДВОДКОЙ И ПОДКЛЮЧЕНИЕМ ШЛАНГОВ | М3 | 1,5
882 . 1 | 1 | ЗАТРАТЫ ТРУДА РАБОЧИХ-СТРОИТЕЛЕЙ | ЧЕЛ.-Ч | 1,1б | 1.74
883 | Е13-06-003-01 | ЧИСТКА МЕТАЛЛИЧЕСКОЙ ЩЁТКОЙ ОТ САЖИ'КУБОВОЙ ЧАСТИ | М2 | 3,5
883 1 | 1 | ЗАТРАТЫ ТРУДА РАБОЧИХ-СТРОИТЕЛЕЙ | ЧЕЛ.-Ч | 1.125 | 3.9375
884 | Е01-02-064-4 К=0,7 | ПОДЪЕМ МЕТАЛЛИЧЕСКИХ КОЛЕЦ "РАШИГА" / 1,6 Т / С ОТМ. 0.000 М НА ОТМ. + 3.000 М, ВРУЧНУЮ, / прим./ | 100М3 | 0,015
884.1 | 1 | ЗАТРАТЫ ТРУДА РАБОЧИХ-СТРОИТЕЛЕЙ | ЧЕЛ.-Ч | 274.68 | 4,1202
885 | Ц02-12-Р001-03 ОП Табл. 2 п. 3.1 К=1,2 п.3.3 К=1,2 К=0,7 | ЗАГРУЗКА В АППАРАТ МЕТАЛЛИЧЕСКИХ КОЛЕЦ "РАШИГА", ВРУЧНУЮ, ВНУТРИ АППАРАТА, В ПРОТИВОГАЗЕ ПШ-1 | т | 1,6
885.1 | 1 | ЗАТРАТЫ ТРУДА РАБОЧИХ-СТРОИТЕЛЕЙ | ЧЕЛ.-Ч | 31,5 | 50,4
886 | Ц12-12-001-05 ОП П.5.1 К=0,4 | ДЕМОНТАЖ ЗАПОРНОЙ АРМАТУРЫ ФЛАНЦЕВОЙ / ВЕНТИЛЕЙ/ ДУ32 РУ25 | ШТ | 4
886 1 | 1 | ЗАТРАТЫ ТРУДА РАБОЧИХ-СТРОИТЕЛЕЙ | ЧЕЛ.-Ч | 1.6 | 6.4
887 | Ц02-11-Р002-02 | РЕВИЗИЯ ВЕНТИЛЕЙ ДИАМЕТРОМ, ММ, ДО: 50 ( ДУ32 РУ25 ) | ШТ | 4
887.1 | 1 | ЗАТРАТЫ ТРУДА РАБОЧИХ-СТРОИТЕЛЕЙ | ЧЕЛ.-Ч | 1.45 | 5,8
888 | Ц12-12-001-05 | МОНТАЖ ЗАПОРНОЙ АРМАТУРЫ ФЛАНЦЕВОЙ / ВЕНТИЛЕЙ / ДУ32 РУ25 | ШТ | 4
888.1 | 1 | ЗАТРАТЫ ТРУДА РАБОЧИХ-СТРОИТЕЛЕЙ | ЧЕЛ.-Ч | 4 | 16
888.2 | 30484 | БОЛТЫ СТРОИТЕЛЬНЫЕ С ШЕСТИГРАННОЙ С ГАЙКАМИ И ШАЙБАМИ | КГ | 0,084 | 0,336
889 | Ц39-01-025-08 | ЗАЧИСТКА МЕХАНИЗИРОВАННАЯ ПОВЕРХНОСТИ ДО ШЕРОХОВАТОСТИ НЕ ГРУБЕЕ RZ 20 МКМ /У5/ БЕЗ СНЯТИЯ ВЫПУКЛОСТИ /УСИЛЕНИЯ/ СВАРНОГО ШВА, ШИРИНА ЗАЧИСТКИ ДО 30 ММ. ПОЛОЖЕНИЕ ЗАЧИСТКШВЕРТИКАЛЬНОЕ, ШИРИНА ЗАЧИСТКИ, ММ, ДО: 20 /ЗАЧИСТКА ПОСАДОЧНЫХ МЕСТ ВЕНТИЛЕЙ ДУ32 = 8 ШТ / | м | 0,8
889.1 | 1 | ЗАТРАТЫ ТРУДА РАБОЧИХ-СТРОИТЕЛЕЙ | ЧЕЛ.-Ч | 0.625 | 0.5
889 .2 | 1148 | МАШИНЫ ЭЛЕКТРОЗАЧИСТНЫЕ | МАШ.-Ч | 0,6 | 0,48
890 | Ц37-08-012-02 #К = 0,4 | ИЗГОТОВЛЕНИЕ ПРОКЛАДОК ИЗ ПАРОНИТА ДИАМ. 32ММ (прим.) | 10ШТ | 1,2
890.1 | 1 | ЗАТРАТЫ ТРУДА РАБОЧИХ-СТРОИТЕЛЕЙ | ЧЕЛ.-Ч | 0,84 | 1,008
890.2 | 64581 | ПРОКЛАДКИ ПА РОНИТОВЫЕ | КГ | 0.4 | 0,48
891 | Ц18-01-066-01 #К=0,4 | КОНТРОЛЬНАЯ ОБТЯЖКА КРЫШЕК ВЕРХНЕГО И НИЖНЕГО ЛЮКОВ, ДИАМЕТР ДО 800 ММ /ДУ400 ММ/ | шт | 1
891 .1 | 1 | ЗАТРАТЫ ТРУДА РАБОЧИХ-СТРОИТЕЛЕЙ | ЧЕЛ.-Ч | 11.35 | 22,7
| РАЗДЕЛ | Р 13 Замена дефектных трубопроводов на линии аммиачного раствора по блоку
892 | Е08-07-001-2 ##К = 20 | УСТАНОВКА И РАЗБОРКА НАРУЖНЫХ ИНВЕНТАРНЫХ ЛЕСОВ ВЫСОТОЙ ДО 16 М: ТРУБЧАТЫХ ДЛЯ ПРОЧИХ ОТДЕЛОЧНЫХ РАБОТ /С ПЕРЕУСТАНОВКОЙ 20 РАЗ/ | 100М2 | 0,04
892.1 | 1 | ЗАТРАТЫ ТРУДА РАБОЧИХ-СТРОИТЕЛЕЙ | ЧЕЛ.-Ч | 1087,5 | 43,5
893 | Ц37-02-014-11 #К = 10 | УСТАНОВКА РУЧНЫХ ЛЕБЕДОК С ПОДЪЕМОМ НА ВЫСОТУ ДО 3 М, ТЯГОВОЕ УСИЛИЕ, КН(ТС): 15(1,5) /С ПЕРЕУСТАНОВКОЙ ЮРАЗ/ | ЛЕБЕДКА | 1
893 1 | 1 | ЗАТРАТЫ ТРУДА РАБОЧИХ-СТРОИТЕЛЕЙ | ЧЕЛ.-Ч | 43,625 | 43,625
894 | Ц37(02-Л)14-38 #К= 10 | СНЯТИЕ РУЧНЫХ ЛЕБЕДОК С ОТМЕТКИ ДО 3 М^ТЯГОВОЕ УСИЛИЕ, КН(ТС): 15(1,5) /С ПЕРЕУСТАНОВКОЙ 10 РАЗ/ | ЛЕБЕДКА | 1
894.1 | 1 | ЗАТРАТЫ ТРУДА РАБОЧИХ-СТРОИТЕЛЕЙ | ЧЕЛ.-Ч | 25.875 | 25.875
895 | Е09-08-008-02 ТЧ Прил. 7 п. 9 К=1,5 | РУЧНАЯ ГАЗОВАЯ РЕЗКА ПРОПАН-БУТАНОВОИ СМЕСЬЮ ТРУБ БЕЗ СКОСА КРОМОК, НАРУЖНЫЙ ДИАМЕТР 57 - 60 ММ, ТОЛЩИНА СТЕНКИ 4-6 ММ (РЕЗКА ДЕФЕКТНЫХ ТРУБ ДИАМ. 57x3,5 ММ УГЛЕРОД. СТ. ( 10 М ) = 5 РЕЗОВ ) НА ВЫСОТЕ, С МОНТАЖНЫМ ПРЕДОХРАНИТЕЛЬНЫМ ПОЯСОМ | 10ШТ | 0,5
895.1 | 1 | ЗАТРАТЫ ТРУДА РАБОЧИХ-СТРОИТЕЛЕЙ | ЧЕЛ.-Ч | 1.27 | 0.635
895 .2 | 1147 | МАШИНЫ ШЛИФОВАЛЬНЫЕ ЭЛЕКТРИЧЕСКИЕ | МАШ.-Ч | 0.375 | 0.1875
895.3 | 2577 | АППАРАТ ДЛЯ ГАЗОВОЙ СВАРКИ И РЕЗКИ | МАШ.-Ч | 0.3375 | 0, 16875
895 .4 | 34241 | КИСЛОРОД ТЕХНИЧЕСКИЙ ГАЗООБРАЗНЫЙ | М3 | 0.19 | 0.095
895.5 | 44897 | ШЛИФКРУГИ | ШТ | 0.028 | 0.014
895.6 | 45077 | ПРОПАН-БУТАН. СМЕСЬ ТЕХНИЧЕСКАЯ | кг | 0.034 | 0.017
896 | Ц39-01-011-08 ТЧ П.5.4 К=1,5 | ЗАЧИСТКА МЕХАНИЗИРОВАННАЯ ПОВЕРХНОСТИ УГЛЕРОДИСТЫХ И ЛЕГИРОВАННЫХ СТАЛЕЙ ДО ШЕРОХОВАТОСТИ НЕ ГРУБЕЕ RZ 40 МКМ /СНЯТИЕ ФАСОК/. ТРУБОПРОВОД, ДИАМЕТР, ММ: 50-63, ТОЛЩИНА СТЕНКИ, ММ, ДО: 4 / НА ТОРЦАХ ТРУБ ДИАМ. 57x3,5 ММ УГЛЕРОД. СТ./ НА ВЫСОТЕ, С МОНТАЖНЫМ ПРЕДОХРАНИТЕЛЬНЫМ ПОЯСОМ | шт | 10
896 1 | 1 | ЗАТРАТЫ ТРУДА РАБОЧИХ-СТРОИТЕЛЕЙ | ЧЕЛ.-Ч | 0.49688 | 4.9688
896.2 | 1148 | МАШИНЫ ЭЛЕКТРОЗАЧИСТНЫЕ | МАШ.-Ч | 0.9375 | 9.375
897 | Е09-08-002-01 ТЧ Прил. 7 п. 9 К=1,5 | РУЧНАЯ ЭЛЕКТРОДУГОВАЯ СВАРКА СТЫКОВЫХ СОЕДИНЕНИИ ПРИ ТОЛЩИНЕ СВАРИВАЕМОЙ СТАЛИ ММ, ДО: 6 (ПРИВАРКА НОВЫХ ТРУБ ДИАМ. 57x3,5 ММ УГЛЕРОД. СТ. ( 10 М ) = 5 ШВОВ ) НА ВЫСОТЕ, С МОНТАЖНЫМ ПРЕДОХРАНИТЕЛЬНЫМ ПОЯСОМ | 10 М ШВА | 0,09
897 1 | 1 | ЗАТРАТЫ ТРУДА РАБОЧИХ-СТРОИТЕЛЕЙ | ЧЕЛ.-Ч | 21.71 | 1.9539
897.2 | 1147 | МАШИНЫ ШЛИФОВАЛЬНЫЕ ЭЛЕКТРИЧЕСКИЕ | МАШ.-Ч | 4.3375 | 0.39038
897.3 | 2016 | УСТАНОВКИ ДЛЯ СВАРКИ РУЧНОЙ ДУГОВОЙ (ПОСТОЯННОГО ТОКА) | МАШ.-Ч | 5.7875 | 0.52087
897.4 | 35347 | ЭЛЕКТРОДЫ УОНН 13 55 | КГ | 4.38 | 0.3942
897 .5 | 44897 | ШЛИФКРУГИ | ШТ | 0.0396 | 0.003564
898 | Ц39-01-005-08 ТЧ П.5.4 К=1,5 | ЗАЧИСТКА МЕХАНИЗИРОВАННАЯ ПОВЕРХНОСТИ СВАРНОГО СОЕДИНЕНИЯ И ОКОЛОШОВНОЙ ЗОНЫ ТРУБОПРОВОДОВ ДИАМЕТРОМ ДО 426 ММ ИЗ УГЛЕРОДИСТЫХ И ЛЕГИРОВАННЫХ СТАЛЕЙ ДО ШЕРОХОВАТОСТИ НЕ ГРУБЕЕ RZ 40 МКМ /У4/ БЕЗ СНЯТИЯ ВЫПУКЛОСТИ /УСИЛЕНИЯ/СВАРНОГО ШВА. ТРУБОПРОВОД, ДИАМЕТР, ММ: 50 - 63, ТОЛЩИНА СТЕНКИ, ММ, ДО: 4 /ТРУБ-Д ДИАМ. 57x3,5 ММ УГЛЕРОД. СТ. = 5 ШВОВ / НА ВЫСОТЕ, С МОНТАЖНЫМ ПРЕДОХРАНИТЕЛЬНЫМ ПОЯСОМ | СТЫК | 5
898.1 | 1 | ЗАТРАТЫ ТРУДА РАБОЧИХ-СТРОИТЕЛЕЙ | ЧЕЛ.-Ч | 0.6 | 3
898 .2 | 1148 | МАШИНЫ ЭЛЕКТРОЗАЧИСТНЫЕ | МАШ.-Ч | 0.5625 | 2.8125
899 | С113-357 | ТРУБЫ СТАЛЬНЫЕ БЕСШОВНЫЕ ГОРЯЧЕДЕФОРМИРОВАННЫЕ СО СНЯТОЙ ФАСКОЙ ИЗ СТАЛИ МАРКИ 15,20 ГОСТ 8732-78, 57x3,5 ММ / Б/У / | м | 10
900 | Е09-08-008-03 ТЧ Прил. 7 п. 9 К=1,5 | РУЧНАЯ ГАЗОВАЯ РЕЗКА ПРОПАН-БУТАНОВОИ СМЕСЬЮ ТРУБ БЕЗ СКОСА КРОМОК, НАРУЖНЫЙ ДИАМЕТР 70- 83 ММ, ТОЛЩИНА СТЕНКИ 4-8 ММ (РЕЗКА ДЕФЕКТНЫХ ТРУБ ДИАМ. 76x6 ММ УГЛЕРОД. СТ. ( 10 М ) = 5 РЕЗОВ) НА ВЫСОТЕ, С МОНТАЖНЫМ ПРЕДОХРАНИТЕЛЬНЫМ ПОЯСОМ | 10ШТ | 0,5
900.1 | 1 | ЗАТРАТЫ ТРУДА РАБОЧИХ-СТРОИТЕЛЕЙ | ЧЕЛ.-Ч | 1,46 | 0,73
900.2 | 1147 | МАШИНЫ ШЛИФОВАЛЬНЫЕ ЭЛЕКТРИЧЕСКИЕ | МАШ.-Ч | 0,425 | 0,2125
900.3 | 2577 | АППАРАТ ДЛЯ ГАЗОВОЙ СВАРКИ И РЕЗКИ | МАШ.-Ч | 0,3875 | 0,19375
900.4 | 34241 | КИСЛОРОД ТЕХН И ЧЕС 'КИЙ IАЗООБРАЗНЫЙ | М3 | 0,21 | 0,105
900.5 | 44897 | ШЛИФКРУГИ | ШТ | 0,028 | 0,014
900.6 | 45077 | ПРОПАН-БУТАН, СМЕСЬ ТЕХНИЧЕСКАЯ | кг | 0,036 | 0,018
901 | Ц39-01-011-11 ТЧ П.5.4 К=1,5 | ЗАЧИСТКА МЕХАНИЗИРОВАННАЯ ПОВЕРХНОСТИ УГЛЕРОДИСТЫХ И ЛЕГИРОВАННЫХ СТАЛЕЙ ДО ШЕРОХОВАТОСТИ НЕ ГРУБЕЕ RZ 40 МКМ /СНЯТИЕ ФАСОК/. ТРУБОПРОВОД, ДИАМЕТР, ММ: 70-89, ТОЛЩИНА СТЕНКИ, ММ, ДО: 6 / НА ТОРЦАХ ТРУБ ДИАМ. 76x6 ММ УГЛЕРОД. СТ./ НА ВЫСОТЕ, С МОНТАЖНЫМ ПРЕДОХРАНИТЕЛЬНЫМ ПОЯСОМ | шт | 10
901.1 | 1 | ЗАТРАТЫ ТРУДА РАБОЧИХ-СТРОИТЕЛЕЙ | ЧЕЛ.-Ч | 0.60938 | 6,09375
901 .2 | 1148 | МАШИНЫ ЭЛЕКТРОЗАЧИСТНЫЕ | МАШ.-Ч | 1.1625 | 11,625
902 | Е09-08-002-01 ТЧ Прил. 7 п. 9 К=1,5 | РУЧНАЯ ЭЛЕКТРОДУГОВАЯ СВАРКА СТЫКОВЫХ СОЕДИНЕНИИ ПРИ ТОЛЩИНЕ СВАРИВАЕМОЙ СТАЛИ ММ, ДО: 6 (ПРИВАРКА НОВЫХ ТРУБ ДИАМ. 76x6 ММ УГЛЕРОД. СТ. ( 10 М ) = 5 ШВОВ, В 2 ПРОХОДА: 1 КОРЕНЬ И 1 ПЕРЕКРЫТИЕ ШВА) НА ВЫСОТЕ, С МОНТАЖНЫМ ПРЕДОХРАНИТЕЛЬНЫМ ПОЯСОМ | 10 М ШВА | 0,24
902.1 | 1 | ЗАТРАТЫ ТРУДА РАБОЧИХ-СТРОИТЕЛЕЙ | ЧЕЛ.-Ч | 21,71 | 5,2104
902.2 | 1147 | МАШИНЫ ШЛИФОВАЛЬНЫЕ ЭЛЕКТРИЧЕСКИЕ | МАШ.-Ч | 4,3375 | 1.041
902.3 | 2016 | УСТАНОВКИ ДЛЯ СВАРКИ РУЧНОЙ ДУГОВОЙ (ПОСТОЯННОГО ТОКА) | МАШ.-Ч | 5,7875 | 1.389
902 .4 | 35347 | ЭЛЕКТРОДЫ УОНН 13 55 | КГ | 4.38 | 1.0512
902 .5 | 44897 | ШЛИФКРУГИ | ШТ | 0.0396 | 0.009504
903 | Ц39-01-005-11 ТЧ П.5.4 К=1,5 | ЗАЧИСТКА МЕХАНИЗИРОВАННАЯ ПОВЕРХНОСТИ СВАРНОГО " СОЕДИНЕНИЯ И ОКОЛОШОВНОЙ ЗОНЫ ТРУБОПРОВОДОВ ДИАМЕТРОМ ДО 426 ММ ИЗ УГЛЕРОДИСТЫХ И ЛЕГИРОВАННЫХ СТАЛЕЙ ДО ШЕРОХОВАТОСТИ НЕ ГРУБЕЕ RZ 40 МКМ /У4/ БЕЗ СНЯТИЯ ВЫПУКЛОСТИ /УСИЛЕНИЯ/СВАРНОГО ШВА. ТРУБОПРОВОД, ДИАМЕТР, ММ: 70 - 89, ТОЛЩИНА СТЕНКИ, ММ, ДО: 6 /ТРУБ-Д ДИАМ. 76x6 ММ УГЛЕРОД. СТ. = 5 ШВОВ, В 2 ПРОХОДА : 1 КОРЕНЬ И 1 ПЕРЕКРЫТИЕ ШВА / НА ВЫСОТЕ, С МОНТАЖНЫМ ПРЕДОХРАНИТЕЛЬНЫМ ПОЯСОМ | стык | 10
903.1 | 1 | ЗАТРАТЫ ТРУДА РАБОЧИХ-СТРОИТЕЛЕЙ | ЧЕЛ.-Ч | 0,75 | 7,5
903 .2 | 1148 | МАШИНЫ ЭЛЕКТРОЗАЧИСТНЫЕ | МАШ.-Ч | 0,7125 | 7,125
904 | С113-378 | ТРУБЫ СТАЛЬНЫЕ БЕСШОВНЫЕ ГОРЯЧЕДЕФОРМИРОВАННЫЕ СО СНЯТОЙ ФАСКОЙ ИЗ СТАЛИ МАРКИ 15,20 ГОСТ 8732-78, 76x6 ММ / Б/У / | м | 10
| Е09-08-008-04 ТЧ п. 9 Прил. 7 К=155 | РУЧНАЯ ГАЗОВАЯ РЕЗКА ПРОПАН-БУТАНОВОЙ СМЕСЬЮ ТРУБ БЕЗ СКОСА КРОМОК, НАРУЖНЫЙ ДИАМЕТР 89- 102 ММ, ТОЛЩИНА СТЕНКИ 4-10 ММ (РЕЗКА ДЕФЕКТНЫХ ТРУБ ДИАМ. 89x4,5 ММ (ЮМ) УГЛЕРОД. СТ. = 5 РЕЗОВ) НА ВЫСОТЕ, С МОНТАЖНЫМ ПРЕДОХРАНИТЕЛЬНЫМ ПОЯСОМ | 10ШТ | 0,5
905. 1 | 1 | ЗАТРАТЫ ТРУДА РАБОЧИХ-СТРОИТЕЛЕЙ | ЧЕЛ.-Ч | 1.65 | 0,S25
905 .2 | 1147 | МАШИНЫ ШЛИФОВАЛЬНЫЕ ЭЛЕКТРИЧЕСКИЕ | МАШ.-Ч | 0.4875 | 0,24375
905.3 | 2577 | АППАРАТ ДЛЯ ГАЗОВОЙ СВАРКИ И РЕЗКИ | МАШ.-Ч | 0.4375 | 0.21875
905 .4 | 3424/ | КИСЛОРОД ТЕХНИЧЕСКИЙ ГАЗООБРАЗНЫЙ | М3 | 0.28 | 0.14
905.5 | 44897 | ШЛИФКРУГИ | ШТ | 0,028 | 0.014
905.6 | 45077 | ИРОПАН-БУТАН. СМЕСЬ ТЕХНИЧЕСКАЯ | КГ | 0,048 | 0,024
906 | Ц39-01-011-11 ТЧ П.5.4 К=1,5 | ЗАЧИСТКА МЕХАНИЗИРОВАННАЯ ПОВЕРХНОСТИ УГЛЕРОДИСТЫХ И ЛЕГИРОВАННЫХ СТАЛЕЙ ДО ШЕРОХОВАТОСТИ НЕ ГРУБЕЕ RZ 40 МКМ /СНЯТИЕ ФАСОК/. ТРУБОПРОВОД, ДИАМЕТР, ММ: 70-89, ТОЛЩИНА СТЕНКИ, ММ, ДО: 6 / НА ТОРЦАХ ТРУБ ДИАМ. 89x4,5 ММ УГЛЕРОД. СТ./ НА ВЫСОТЕ, С МОНТАЖНЫМ ПРЕДОХРАНИТЕЛЬНЫМ ПОЯСОМ | ШТ | 10
906 1 | 1 | ЗАТРАТЫ ТРУДА РАБОЧИХ-СТРОИТЕЛЕЙ | ЧЕЛ.-Ч | 0.60938 | 6,09375
906.2 | 1148 | МАШИНЫ ЭЛЕКТРОЗАЧИСТНЫЕ | МАШ.-Ч | 1.1625 | 11.625
907 | Е09-08-002-01 ТЧ Прил. 7 п. 9 К=1,5 | РУЧНАЯ ЭЛЕКТРОДУГОВАЯ СВАРКА СТЫКОВЫХ СОЕДИНЕНИИ ПРИ ТОЛЩИНЕ СВАРИВАЕМОЙ СТАЛИ ММ, ДО: 6 (ПРИВАРКА НОВЫХ ТРУБ ДИАМ. 89x4,5 ММ (ЮМ) УГЛЕРОД. СТ. = 5 ШВОВ, В 2 ПРОХОДА: 1 КОРЕНЬ И 1 ПЕРЕКРЫТИЕ ШВА) НА ВЫСОТЕ, С МОНТАЖНЫМ ПРЕДОХРАНИТЕЛЬНЫМ ПОЯСОМ | 10 М ШВА | 0,28
907.1 | 1 | ЗАТРАТЫ ТРУДА РАБОЧИХ-СТРОИТЕЛЕЙ | ЧЕЛ.-Ч | 21,71 | 6.0788
907.2 | 1147 | МАШИНЫ ШЛИФОВАЛЬНЫЕ ЭЛЕКТРИЧЕСКИЕ | МАШ.-Ч | 4.3375 | 1.2145
907.3 | 2016 | УСТАНОВКИ ДЛЯ СВАРКИ РУЧНОЙ ДУГОВОЙ (ПОСТОЯННОГО ТОКА) | МАШ.-Ч | 5.7875 | 1.6205
907 .4 | 35347 | ЭЛЕКТРОДЫ УОНП /3.55 | КГ | 4.38 | 1.2264
907.5 | 44897 | ШЛИФКРУГИ | ШТ | 0.0396 | 0.011088
908 | Ц39-01-005-11 ТЧ П.5.4 К=1,5 | ЗАЧИСТКА МЕХАНИЗИРОВАННАЯ ПОВЕРХНОСТИ СВАРНОГО СОЕДИНЕНИЯ И ОКОЛОШОВНОЙ ЗОНЫ ТРУБОПРОВОДОВ ДИАМЕТРОМ ДО 426 ММ ИЗ УГЛЕРОДИСТЫХ И ЛЕГИРОВАННЫХ СТАЛЕЙ ДО ШЕРОХОВАТОСТИ НЕ ГРУБЕЕ RZ 40 МКМ /У4/ БЕЗ СНЯТИЯ ВЫПУКЛОСТИ/УСИЛЕНИЯ/ СВАРНОГО ШВА. ТРУБОПРОВОД, ДИАМЕТР, ММ: 70 - 89, ТОЛЩИНА СТЕНКИ, ММ, ДО: 6 /ТРУБ-Д ДИАМ. 89x4,5 ММ УГЛЕРОД. СТ. = 5 ШВОВ, В 2 ПРОХОДА: 1 КОРЕНЬ И 1 ПЕРЕКРЫТИЕ ШВА / НА ВЫСОТЕ, С МОНТАЖНЫМ ПРЕДОХРАНИТЕЛЬНЫМ ПОЯСОМ | стык | 10
908.1 | 1 | ЗАТРАТЫ ТРУДА РАБОЧИХ-СТРОИТЕЛЕЙ | ЧЕЛ.-Ч | 0,75 | 7,5
908.2 | 1148 | МАШИНЫ ЭЛЕКТРОЗАЧИСТНЫЕ | МАШ.-Ч | 0.7125 | 7, 125
909 | С113-389 | ТРУБЫ СТАЛЬНЫЕ БЕСШОВНЫЕ ГОРЯЧЕДЕФОРМИРОВАННЫЕ СО СНЯТОЙ ФАСКОЙ ИЗ СТАЛИ МАРКИ 15,20 ГОСТ 8732-78, 89x4,5 ММ / Б/У/ | м | 10
910 | Е09-08-008-09 ТЧ Прил. 7 п. 9 К1.5 | РУЧНАЯ ГАЗОВАЯ РЕЗКА ПРОПАН-БУТАНОВОИ СМЕСЬЮ ТРУБ БЕЗ СКОСА КРОМОК, НАРУЖНЫЙ ДИАМЕТР 159-168 ММ, ТОЛЩИНА СТЕНКИ 4-12 ММ (РЕЗКА ДЕФЕКТНЫХ ТРУБ ДИАМ. 159x4,5 ММ УГЛЕРОД. СТ. ( 15 М) = 5 РЕЗОВ ) НА ВЫСОТЕ, С МОНТАЖНЫМ ПРЕДОХРАНИТЕЛЬНЫМ ПОЯСОМ | 10ШТ | 0,5
910.1 | 1 | ЗАТРАТЫ ТРУДА РАБОЧИХ-СТРОИТЕЛЕЙ | ЧЕЛ.-Ч | 2,36 | 1.18
910.2 | 1147 | МАШИНЫ ШЛИФОВАЛЬНЫЕ ЭЛЕКТРИЧЕСКИЕ | МАШ.-Ч | 0,6875 | 0.34375
910.3 | 2577 | АППАРАТ ДЛЯ ГАЗОВОЙ СВАРКИ И РЕЗКИ | МАШ.-Ч | 0,625 | 0,3125
910.4 | 34241 | КИСЛОРОД ТЕХНИЧЕСКИЙ ГАЗООБРАЗНЫЙ | М3 | 0,56 | 0.28
910.5 | 44897 | ШЛИФКРУГИ | ШТ | 0,028 | 0,014
910.6 | 45077 | ПРОПАН-БУТАН, СМЕСЬ ТЕХНИЧЕСКАЯ | кг | 0,08 | 0,04
911 | Ц39-01-011-22 ТЧ П.5.4 К=1,5 | ЗАЧИСТКА МЕХАНИЗИРОВАННАЯ ПОВЕРХНОСТИ УГЛЕРОДИСТЫХ И ЛЕГИРОВАННЫХ СТАЛЕЙ ДО ШЕРОХОВАТОСТИ НЕ ГРУБЕЕ RZ 40 МКМ /СНЯТИЕ ФАСОК/. ТРУБОПРОВОД, ДИАМЕТР, ММ: 159- 194, ТОЛЩИНА СТЕНКИ, ММ, ДО: 6 / НА ТОРЦАХ ТРУБ ДИАМ. 159x4,5 ММ УГЛЕРОД. СТ./ НА ВЫСОТЕ, С МОНТАЖНЫМ ПРЕДОХРАНИТЕЛЬНЫМ ПОЯСОМ | шт | 10
911.1 | 1 | ЗАТРАТЫ ТРУДА РАБОЧИХ-СТРОИТЕЛЕЙ | ЧЕЛ.-Ч | 1,3125 | 13,125
911 .2 | 1148 | МАШИНЫ ЭЛЕКТРОЗАЧИСТНЫЕ | МАШ.-Ч | 2,4375 | 24,375
912 | Е09-08-002-01 ТЧ Прил. 7 п. 9 К=1,5 | РУЧНАЯ ЭЛЕКТРОДУГОВАЯ СВАРКА СТЫКОВЫХ СОЕДИНЕНИИ ПРИ ТОЛЩИНЕ СВАРИВАЕМОЙ СТАЛИ ММ, ДО: 6 (ПРИВАРКА НОВЫХ ТРУБ ДИАМ. 159x4,5 ММ УГЛЕРОД. СТ. ( 15 М) = 5 ШВОВ, В 2 ПРОХОДА: 1 КОРЕНЬ И 1 ПЕРЕКРЫТИЕ ШВА) НА ВЫСОТЕ, С МОНТАЖНЫМ ПРЕДОХРАНИТЕЛЬНЫМ ПОЯСОМ | 10 М ШВА | 0,5
912.1 | 1 | ЗАТРАТЫ ТРУДА РАБОЧИХ-СТРОИТЕЛЕЙ | ЧЕЛ.-Ч | 21.71 | 10,855
912.2 | 1147 | МАШИНЫ ШЛИФОВАЛЬНЫЕ ЭЛЕКТРИЧЕСКИЕ | МАШ.-Ч | 4.3375 | 2.1688
912.3 | 2016 | УСТАНОВКИ ДЛЯ СВАРКИ РУЧНОЙ ДУГОВОЙ (ПОСТОЯННОГО ТОКА) | МАШ.-Ч | 5,7875 | 2.8937
912.4 | 35347 | ЭЛЕКТРОДЫ УОН И 13/55 | КГ | 4,38 | 2,19
912 5 | 44897 | ШЛИФКРУГИ | ШТ | 0,0396 | 0,0198
913 | Ц39-01-005-22 ТЧ П.5.4 К=1,5 | ЗАЧИСТКА МЕХАНИЗИРОВАННАЯ ПОВЕРХНОСТИ СВАРНОГО СОЕДИНЕНИЯ И ОКОЛОШОВНОЙ ЗОНЫ ТРУБОПРОВОДОВ ДИАМЕТРОМ ДО 426 ММ ИЗ УГЛЕРОДИСТЫХ И ЛЕГИРОВАННЫХ СТАЛЕЙ ДО ШЕРОХОВАТОСТИ НЕ ГРУБЕЕ RZ 40 МКМ /У4/ БЕЗ СНЯТИЯ ВЫПУКЛОСТИ/УСИЛЕНИЯ/СВАРНОГО ШВА. ТРУБОПРОВОД, ДИАМЕТР, ММ: 159- 194, ТОЛЩИНА СТЕНКИ, ММ, ДО: 6 / ТРУБ-Д ДИАМ. 159x4,5 ММ УГЛЕРОД. СТ. = 5 ШВОВ, В 2 ПРОХОДА : 1 КОРЕНЬ И 1 ПЕРЕКРЫТИЕ ШВА/ НА ВЫСОТЕ, С МОНТАЖНЫМ ПРЕДОХРАНИТЕЛЬНЫМ ПОЯСОМ | СТЫК | 10
913.1 | 1 | ЗАТРАТЫ ТРУДА РАБОЧИХ-СТРОИТЕЛЕЙ | ЧЕЛ.-Ч | 1,575 | 15,75
913.2 | 1148 | МАШИНЫ ЭЛЕКТРОЗАЧИСТНЫЕ | МАШ.-Ч | 1.5 | 15
914 | С113-454 | ТРУБЫ СТАЛЬНЫЕ БЕСШОВНЫЕ ГОРЯЧЕДЕФОРМИРОВАННЫЕ СО СНЯТОЙ ФАСКОЙ ИЗ СТАЛИ МАРКИ 15,20 ГОСТ 8732-78, 159x4,5 ММ / Б/У / | м | 15
| Е09-08-008-21 ТЧ п. 9 Прил. 7 К=1,5 | РУЧНАЯ ГАЗОВАЯ РЕЗКА ПРОПАН-БУТАНОВОИ СМЕСЬЮ ТРУБ БЕЗ СКОСА КРОМОК, НАРУЖНЫЙ ДИАМЕТР 273 ММ, ТОЛЩИНА СТЕНКИ 4-12 ММ (РЕЗКА ДЕФЕКТНЫХ ТРУБ ДИАМ. 273x6 ММ УГЛЕРОД. СТ. ( 10 М ) = 5 РЕЗОВ ) НА ВЫСОТЕ, С МОНТАЖНЫМ ПРЕДОХРАНИТЕЛЬНЫМ ПОЯСОМ | 10ШТ | 0,5
915 1 | 1 | ЗАТРАТЫ ТРУДА РАБОЧИХ-СТРОИТЕЛЕЙ | ЧЕЛ.-Ч | 3.45 | 1.725
915 .2 | 1147 | МАШИНЫ ШЛИФОВАЛЬНЫЕ ЭЛЕКТРИЧЕСКИЕ | МАШ.-Ч | 1,0125 | 0.50625
915.3 | 2577 | АППАРАТ ДЛЯ ГАЗОВОЙ СВАРКИ И РЕЗКИ | МАШ.-Ч | 0,925 | 0.4625
915.4 | 34241 | КИСЛОРОД ТЕХНИЧЕСКИЙ ГАЗООБРАЗНЫЙ | М3 | 1,5 | 0.75
915.5 | 44897 | ШЛИФКРУГИ | ШТ | 0.028 | 0,014
915.6 | 45077 | ПРОПАН-БУТАН. СМЕСЬ ТЕХНИЧЕСКАЯ | КГ | 0.26 | 0.13
916 | Ц39-01-011-36 ТЧ П.5.4 К=1,5 | ЗАЧИСТКА МЕХАНИЗИРОВАННАЯ ПОВЕРХНОСТИ УГЛЕРОДИСТЫХ И ЛЕГИРОВАННЫХ СТАЛЕЙ ДО ШЕРОХОВАТОСТИ НЕ ГРУБЕЕ RZ 40 МКМ /СНЯТИЕ ФАСОК/. ТРУБОПРОВОД, ДИАМЕТР, ММ: 273-299, ТОЛЩИНА СТЕНКИ, ММ, ДО: 6 / НА ТОРЦАХ ТРУБ ДИАМ. 273x6 ММ УГЛЕРОД. СТ./ НА ВЫСОТЕ, С МОНТАЖНЫМ ПРЕДОХРАНИТЕЛЬНЫМ ПОЯСОМ | ШТ | 10
916 1 | 1 | ЗАТРАТЫ ТРУДА РАБОЧИХ-СТРОИТЕЛЕЙ | ЧЕЛ.-Ч | 1.5938 | 15.9375
916.2 | 1148 | МАШИНЫ ЭЛЕКТРОЗАЧИСТНЫЕ | МАШ.-Ч | 3 | 30
917 | Е09-08-002-01 ТЧ Прил. 7 п. 9 К=1,5 | РУЧНАЯ ЭЛЕКТРОДУГОВАЯ СВАРКА СТЫКОВЫХ СОЕДИНЕНИИ ПРИ ТОЛЩИНЕ СВАРИВАЕМОЙ СТАЛИ ММ, ДО: 6 (ПРИВАРКА НОВЫХ ТРУБ ДИАМ. 273x6 ММ УГЛЕРОД. СТ. ( 10 М ) = 5 ШВОВ, В 2 ПРОХОДА: 1 КОРЕНЬ И 1 ПЕРЕКРЫТИЕ ШВА) НА ВЫСОТЕ, С МОНТАЖНЫМ ПРЕДОХРАНИТЕЛЬНЫМ ПОЯСОМ | 10 М ШВА | 0,86
917.1 | 1 | ЗАТРАТЫ ТРУДА РАБОЧИХ-СТРОИТЕЛЕЙ | ЧЕЛ.-Ч | 21,71 | 18.6706
917.2 | 1147 | МАШИНЫ ШЛИФОВАЛЬНЫЕ ЭЛЕКТРИЧЕСКИЕ | МАШ.-Ч | 4.3375 | 3, 73025
917.3 | 2016 | УСТАНОВКИ ДЛЯ СВАРКИ РУЧНОЙ ДУГОВОЙ (ПОСТОЯННОГО ТОКА) | МАШ.-Ч | 5.7875 | 4.9772
917 .4 | 35347 | ЭЛЕКТРОДЫ УОНН 13 55 | КГ | 4.38 | 37.668
917.5 | 44897 | ШЛИФКРУГИ | ШТ | 0.0396 | 0.034056
918 | Ц39-01-005-36 ТЧ П.5.4 К=1,5 | ЗАЧИСТКА МЕХАНИЗИРОВАННАЯ ПОВЕРХНОСТИ СВАРНОГО СОЕДИНЕНИЯ И ОКОЛОШОВНОЙ ЗОНЫ ТРУБОПРОВОДОВ ДИАМЕТРОМ ДО 426 ММ ИЗ УГЛЕРОДИСТЫХ И ЛЕГИРОВАННЫХ СТАЛЕЙ ДО ШЕРОХОВАТОСТИ НЕ ГРУБЕЕ RZ 40 МКМ /У4/ БЕЗ СНЯТИЯ ВЫПУКЛОСТИ /УСИЛЕНИЯ/СВАРНОГО ШВА. ТРУБОПРОВОД, ДИАМЕТР, ММ: 273 - 299, ТОЛЩИНА СТЕНКИ, ММ, ДО: 6 / ТРУБ-Д ДИАМ. 273x6 ММ УГЛЕРОД. СТ. = 5 ШВОВ, В 2 ПРОХОДА : 1 КОРЕНЬ И 1 ПЕРЕКРЫТИЕ ШВА / НА ВЫСОТЕ, С МОНТАЖНЫМ ПРЕДОХРАНИТЕЛЬНЫМ ПОЯСОМ | стык | 10
918.1 | 1 | ЗАТРАТЫ ТРУДА РАБОЧИХ-СТРОИТЕЛЕЙ | ЧЕЛ.-Ч | 1.875 | 18,75
918.2 | 1148 | МАШИНЫ ЭЛЕКТРОЗАЧИСТНЫЕ | МАШ.-Ч | 1.7812 | 17.8125
919 | С113-469 | ТРУБЫ СТАЛЬНЫЕ БЕСШОВНЫЕ ГОРЯЧЕДЕФОРМИРОВАННЫЕ СО СНЯТОЙ ФАСКОЙ ИЗ СТАЛИ МАРКИ 15,20 ГОСТ 8732-78, 273x6 ММ / Б/У / | м | 10
| РАЗДЕЛ | Р14 АХУ А, Б. РЕВИЗИЯ И РЕМОНТ ЗАПОРНОЙ АРМАТУРЫ И ТАРИРОВКА 1ПТ.ДКЛАПА11ОВ LCV-920A, LCV-920B, LCV-921A, LCV-921B, FCV-913A, FCV-913B, PCV-949, PCV-994, LCV-926A, LCV-927Б, LCV-972A, LCV-971B, TCV-981, FCV-968A, FCV-969B
920 | Ц37-02-014-11 #К = 13 | УСТАНОВКА РУЧНЫХ ЛЕБЕДОК С ПОДЪЕМОМ НА ВЫСОТУ ДО 3 М, ТЯПОВОЕ УСИЛИЕ, КН(ТС): 15(1,5) /С ПЕРЕУСТАНОВКОЙ 13 РАЗ/ | ЛЕБЕДКА | 1
920.1 | 1 | ЗАТРАТЫ ТРУДА РАБОЧИХ-СТРОИТЕЛЕЙ | ЧЕЛ.-Ч | 56, 7125 | 56, 7125
921 | Ц37-02-014-38 #К = 13 | СНЯТИЕ РУЧНЫХ ЛЕБЕДОК С ОТМЕТКИ ДО 3 М, ТЯПОВОЕ УСИЛИЕ, КН(ТС): 15(1,5) /С ПЕРЕУСТАНОВКОЙ 13 РАЗ/ | ЛЕБЕДКА | 1
921.1 | 1 | ЗАТРАТЫ ТРУДА РАБОЧИХ-СТРОИТЕЛЕЙ | ЧЕЛ.-Ч | 33,6375 | 33,6375
922 | Ц12-12-001-05 ОП П.5.1 К=0,4 | ДЕМОНТАЖ ЗАПОРНОЙ АРМАТУРЫ ФЛАНЦЕВОЙ / ВЕНТИЛЕЙ / КЗ-22010 А326Т СТ. У ПЛ., ДУ32 РУ40 | ШТ | 4
922 1 | 1 | ЗАТРАТЫ ТРУДА РАБОЧИХ-СТРОИТЕЛЕЙ | ЧЕЛ.-Ч | 1,6 | 6,4
923 | Ц02-11-Р002-02 | РЕВИЗИЯ ВЕНТИЛЕЙ ДИАМЕТРОМ, ММ, ДО: 50 (ДУ32РУ40) | шт | 4
923.1 | 1 | ЗАТРАТЫ ТРУДА РАБОЧИХ-СТРОИТЕЛЕЙ | ЧЕЛ.-Ч | 1,45 | 5.8
924 | Ц12-12-001-05 | МОНТАЖ ЗАПОРНОЙ АРМАТУРЫ ФЛАНЦЕВОЙ / ВЕНТИЛЕЙ / КЗ-22010 А326Т СТ. УПЛ., ДУ32 РУ40 | ШТ | 4
924.1 | 1 | ЗАТРАТЫ ТРУДА РАБОЧИХ-СТРОИТЕЛЕЙ | ЧЕЛ.-Ч | 4 | 16
924.2 | 30484 | БОЛТЫ СТРОИТЕЛЬНЫЕ С ШЕСТИГРАННОЙ С ГАЙКАМИ И ШАЙБАМИ | КГ | 0,084 | 0.336
925 | Ц39-01-025-08 | ЗАЧИСТКА МЕХАНИЗИРОВАННАЯ ПОВЕРХНОСТИ ДО ШЕРОХОВАТОСТИ НЕ ПРУБЕЕ RZ 20 МКМ /У5/ БЕЗ СНЯТИЯ ВЫПУКЛОСТИ/УСИЛЕНИЯ/ СВАРНОПО ШВА, ШИРИНА ЗАЧИСТКИ ДО 30 ММ. ПОЛОЖЕНИЕ ЗАЧИСТКШВЕРТИКАЛЬНОЕ, ШИРИНА ЗАЧИСТКИ, ММ,ДО: 20 /ЗАЧИСТКА ПОСАДОЧНЫХ МЕСТ ВЕНТИЛЕЙ ДУ32 = 8 ШТ / | м | 0,8
925.1 | 1 | ЗАТРАТЫ ТРУДА РАБОЧИХ-СТРОИТЕЛЕЙ | ЧЕЛ.-Ч | 0.625 | 0.5
925 .2 | 1148 | МАШИНЫ ЭЛЕКТРОЗАЧИСТНЫЕ | МАШ.-Ч | 0.6 | 0.48
926 | Ц37-08-012-02 #К =0,4 | ИЗПОТОВЛЕНИЕ ПРОКЛАДОК ИЗ ПАРОНИТА ДИАМ.32ММ (прим.) | 10ШТ | 1,2
926.1 | 1 | ЗАТРАТЫ ТРУДА РАБОЧИХ-СТРОИТЕЛЕЙ | ЧЕЛ.-Ч | 0,84 | 1,008
926.2 | 64581 | ПРОКЛАДКИ ПА РОНИТОВЫЕ | КГ | 0.4 | 0.48
927 | Ц12-12-001-03 ОП П.5.1 К=0,4 | ДЕМОНТАЖ ЗАПОРНОЙ АРМАТУРЫ ФЛАНЦЕВОЙ / ВЕНТИЛЕЙ / КЗ-22010 Д20 СТ. УПЛ., ДУ20 РУ40 | ШТ | 4
927 1 | 1 | ЗАТРАТЫ ТРУДА РАБОЧИХ-СТРОИТЕЛЕЙ | ЧЕЛ.-Ч | 1.5 | 6
928 | Ц02-11-Р002-01 | РЕВИЗИЯ ВЕНТИЛЕЙ ДИАМЕТРОМ, ММ, ДО: 25 ( ДУ20 РУ40 ) | ШТ | 4
928.1 | 1 | ЗАТРАТЫ ТРУДА РАБОЧИХ-СТРОИТЕЛЕЙ | ЧЕЛ.-Ч | 0,921 | 3.68
929 | Ц12-12-001-03 | МОНТАЖ ЗАПОРНОЙ АРМАТУРЫ ФЛАНЦЕВОЙ / ВЕНТИЛЕЙ / КЗ-22010 Д20 СТ. УПЛ., ДУ20РУ40 | ШТ | 4
929 1 | 1 | ЗАТРАТЫ ТРУДА РАБОЧИХ-СТРОИТЕЛЕЙ | ЧЕЛ.-Ч | 3.75 | 15
929.2 | 30484 | БОЛТЫ СТРОИТЕЛЬНЫЕ С ШЕСТИГРАННОЙ С ГАЙКАМИ И ШАЙБАМИ | КГ | 0.084 | 0,336
930 | Ц39-01-025-08 | ЗАЧИСТКА МЕХАНИЗИРОВАННАЯ ПОВЕРХНОСТИ ДО ШЕРОХОВАТОСТИ НЕ ГРУБЕЕ RZ 20 МКМ /У5/ БЕЗ СНЯТИЯ ВЫПУКЛОСТИ /УСИЛЕНИЯ/СВАРНОГО ШВА, ШИРИНА ЗАЧИСТКИ ДО 30 ММ. ПОЛОЖЕНИЕ ЗАЧИСТКШВЕРТИКАЛЬНОЕ, ШИРИНА ЗАЧИСТКИ, ММ, ДО: 20 /ЗАЧИСТКА ПОСАДОЧНЫХ МЕСТ ВЕНТИЛЕЙ ДУ20 = 8 ШТ / | м | 0,5
930. 1 | 1 | ЗАТРАТЫ ТРУДА РАБОЧИХ-СТРОИТЕЛЕЙ | ЧЕЛ.-Ч | 0,625 | 0.3125
930.2 | 1148 | МАШИНЫ ЭЛЕКТРОЗАЧИСТНЫЕ | МАШ.-Ч | 0,6 | 0.3
931 | Ц37-08-012-02 #К =0,3 | ИЗГОТОВЛЕНИЕ ПРОКЛАДОК ИЗ ПАРОНИТА ДИАМ. 20ММ (прим.) | 10ШТ | 1,2
931 1 | 1 | ЗАТРАТЫ ТРУДА РАБОЧИХ-СТРОИТЕЛЕЙ | ЧЕЛ.-Ч | 0,63 | 0, 756
931 .2 | 64581 | ПРОКЛАДКИ ПА РОНИТОВЫЕ | КГ | 0,3 | 0,36
932 | Ц12-12-001-07 ОП П.5.1 К=0,4 | ДЕМОНТАЖ ЗАПОРНОЙ АРМАТУРЫ ФЛАНЦЕВОЙ / ПРЕДКЛАПАНОВ/ СППКУ-50-40 СТ.25, ДУ50 РУ40 | ШТ | 5
932. 1 | 1 | ЗАТРАТЫ ТРУДА РАБОЧИХ-СТРОИТЕЛЕЙ | ЧЕЛ.-Ч | 1.745 | 8, 725
933 | Ц02-11-Р002-02 | РЕВИЗИЯ ПРЕДКЛАПАНОВ ДИАМЕТРОМ, ММ, ДО: 50 | ШТ | 5
933 1 | 1 | ЗАТРАТЫ ТРУДА РАБОЧИХ-СТРОИТЕЛЕЙ | ЧЕЛ.-Ч | 1.45 | 7.25
934 | Ц12-12-001-07 | МОНТАЖ ЗАПОРНОЙ АРМАТУРЫ ФЛАНЦЕВОЙ / ПРЕДКЛАПАНОВ/ СППКУ-50-40 СТ.25, ДУ50 РУ40 | ШТ | 5
934 1 | 1 | ЗАТРАТЫ ТРУДА РАБОЧИХ-СТРОИТЕЛЕЙ | ЧЕЛ.-Ч | 4,3625 | 21.8125
934.2 | 30484 | БОЛТЫ СТРОИТЕЛЬНЫЕ С ШЕСТИГРАННОЙ С ГАЙКАМИ И ШАЙБАМИ | КГ | 0.17 | 0,85
935 | Ц39-01-025-08 | ЗАЧИСТКА МЕХАНИЗИРОВАННАЯ ПОВЕРХНОСТИ ДО ШЕРОХОВАТОСТИ НЕ ГРУБЕЕ RZ 20 МКМ /У5/ БЕЗ СНЯТИЯ ВЫПУКЛОСТИ /УСИЛЕНИЯ/СВАРНОГО ШВА, ШИРИНА ЗАЧИСТКИ ДО 30 ММ. ПОЛОЖЕНИЕ ЗАЧИСТКШВЕРТИКАЛЬНОЕ, ШИРИНА ЗАЧИСТКИ, ММ, ДО: 20 /ЗАЧИСТКА ПОСАДОЧНЫХ МЕСТ ПРЕДКЛАПАНОВ ДУ50 =10ШТ/ | м | 1,6
935 1 | 1 | ЗАТРАТЫ ТРУДА РАБОЧИХ-СТРОИТЕЛЕЙ | ЧЕЛ.-Ч | 0,625 | 1
935.2 | 1148 | МАШИНЫ ЭЛЕКТРОЗАЧИСТНЫЕ | МАШ.-Ч | 0,6 | 0.96
936 | Ц37-08-012-02 #К = 0,6 | ИЗГОТОВЛЕНИЕ ПРОКЛАДОК ИЗ ПАРОНИТА ДИАМ. 50 ММ (прим.) | 10ШТ | 1,5
936 1 | 1 | ЗАТРАТЫ ТРУДА РАБОЧИХ-СТРОИТЕЛЕЙ | ЧЕЛ.-Ч | 1.26 | 1.89
936.2 | 64581 | ПРОКЛАДКИ ПА РОНИТОВЫЕ | КГ | 0.8 | 1.2
9У1 | Ц12-12-001-12 ОП П.5.1 К=0,4 | ДЕМОНТАЖ ЗАПОРНОЙ АРМАТУРЫ ФЛАНЦЕВОЙ / ПРЕДКЛАПАНОВ / СППК-4Р-150-40 СТ.25, ДУ150 РУ40 | ШТ | 18
937 1 | 1 | ЗАТРАТЫ ТРУДА РАБОЧИХ-СТРОИТЕЛЕЙ | ЧЕЛ.-Ч | 2,945 | 53.01
937 .2 | 1 | ЗАТРАТЫ ТРУДА РАБОЧИХ-СТРОИТЕЛЕЙ | ЧЕЛ.-Ч | 0,432 | 7,776
937.3 | 2572 | КРАН БАШЕННЫЙ БК-/000 | МАШ.-Ч | 0,432 | 7,776
938 | Ц02-11-Р002-06 | РЕВИЗИЯ ПРЕДКЛАПАНОВ ДИАМЕТРОМ, ММ, ДО: 150 | ШТ | 18
938.1 | 1 | ЗАТРАТЫ ТРУДА РАБОЧИХ-СТРОИТЕЛЕЙ | ЧЕЛ.-Ч | 3.38 | 60.84
939 | Ц12-12-001-12 | МОНТАЖ ЗАПОРНОЙ АРМАТУРЫ ФЛАНЦЕВОЙ / ПРЕДКЛАПАНОВ/ СППК-4Р-150-40 СТ.25, ДУ150 РУ40 | ШТ | 18
939.1 | 1 | ЗАТРАТЫ ТРУДА РАБОЧИХ-СТРОИТЕЛЕЙ | ЧЕЛ.-Ч | 7.3625 | 132.525
939.2 | 1 | ЗАТРАТЫ ТРУДА РАБОЧИХ-СТРОИТЕЛЕЙ | ЧЕЛ.-Ч | 1,35 | 24,3
939.3 | 2572 | КРАН БАШЕННЫЙ БК-1000 | МАШ.-Ч | 1.35 | 24,3
939.4 | 30484 | БОЛТЫ СТРОИТЕЛЬНЫЕ С ШЕСТИГРАННОЙ С ГАЙКАМИ И ШАЙБАМИ | КГ | 1.1 | 19,8
940 | Ц39-01-025-08 | ЗАЧИСТКА МЕХАНИЗИРОВАННАЯ ПОВЕРХНОСТИ ДО ШЕРОХОВАТОСТИ НЕ ГРУБЕЕ RZ 20 МКМ /У5/ БЕЗ СНЯТИЯ ВЫПУКЛОСТИ /УСИЛЕНИЯ/ СВАРНОГО ШВА, ШИРИНА ЗАЧИСТКИ ДО 30 ММ. ПОЛОЖЕНИЕ ЗАЧИСТКИ:ВЕРТИКАЛЬНОЕ, ШИРИНА ЗАЧИСТКИ, ММ, ДО: 20 /ЗАЧИСТКА ПОСАДОЧНЫХ МЕСТ ПРЕДКЛАПАНОВ ДУ150 = 36 ШТ/ | м | 17
940 1 | 1 | ЗАТРАТЫ ТРУДА РАБОЧИХ-СТРОИТЕЛЕЙ | ЧЕЛ.-Ч | 0.625 | 10.625
940.2 | 1148 | МАШИНЫ ЭЛЕКТРОЗАЧИСТНЫЕ | МАШ.-Ч | 0,6 | 10,2
941 | Ц37-<^^^()12-02 #К = 1,5 | ИЗГОТОВЛЕНИЕ ПРОКЛАДОК ИЗ ПАРОНИТА ДИАМ. 150 ММ (прим.) | 10ШТ | 5,4
941.1 | 1 | ЗАТРАТЫ ТРУДА РАБОЧИХ-СТРОИТЕЛЕЙ | ЧЕЛ.-Ч | 3.15 | 17,01
941 .2 | 64581 | ПРОКЛАДКИ ПА РОНИТОВЫЕ | КГ | 2,3 | 12,42
942 | Ц12-12-001-10 ОП П.5.1 К=0,4 | ДЕМОНТАЖ ЗАПОРНОЙ АРМАТУРЫ ФЛАНЦЕВОЙ / ЗАДВИЖКИ/ 30С99МН СТ. УГЛ., ДУ100 РУ25 | ШТ | 1
942.1 | 1 | ЗАТРАТЫ ТРУДА РАБОЧИХ-СТРОИТЕЛЕЙ | ЧЕЛ.-Ч | 2,235 | 2,235
943 | Ц02-11-Р001-02 | РЕВИЗИЯ СТАЛЬНОЙ ЗАДВИЖКИ ДИАМЕТРОМ, ММ, ДО: 100 | ШТ | 1
943 1 | 1 | ЗАТРАТЫ ТРУДА РАБОЧИХ-СТРОИТЕЛЕЙ | ЧЕЛ.-Ч | 4,62 | 4,62
944 | Ц12-12-001-10 | МОНТАЖ ЗАПОРНОЙ АРМАТУРЫ ФЛАНЦЕВОЙ / ЗАДВИЖКИ/ 30С99МН СТ. УГЛ., ДУ100РУ25 | ШТ | 1
944.1 | 1 | ЗАТРАТЫ ТРУДА РАБОЧИХ-СТРОИТЕЛЕЙ | ЧЕЛ.-Ч | 5,5875 | 5.5875
944. 2 | 30484 | БОЛТЫ СТРОИТЕЛЬНЫЕ С ШЕСТИГРАННОЙ С ГАЙКАМИ И ШАЙБАМИ | КГ | 0,71 | 0,71
945 | Ц39-01-025-08 | ЗАЧИСТКА МЕХАНИЗИРОВАННАЯ ПОВЕРХНОСТИ ДО ШЕРОХОВАТОСТИ НЕ ГРУБЕЕ RZ 20 МКМ /У5/ БЕЗ СНЯТИЯ ВЫПУКЛОСТИ /УСИЛЕНИЯ/СВАРНОГО ШВА, ШИРИНА ЗАЧИСТКИ ДО 30 ММ. ПОЛОЖЕНИЕ ЗАЧИСТКИ:ВЕРТИКАЛЬНОЕ, ШИРИНА ЗАЧИСТКИ, ММ, ДО: 20 /ЗАЧИСТКА ПОСАДОЧНЫХ МЕСТ ЗАДВИЖКИ ДУ100 = 2ШТ/ | м | 0,6
945.1 | 1 | ЗАТРАТЫ ТРУДА РАБОЧИХ-СТРОИТЕЛЕЙ | ЧЕЛ.-Ч | 0,625 | 0,375
945.2 | 1148 | МАШИНЫ ЭЛЕКТРОЗАЧИСТНЫЕ | МАШ.-Ч | 0,6 | 0,36
946 | Ц37-08-012-02 | ИЗГОТОВЛЕНИЕ ПРОКЛАДОК ИЗ ПАРОНИТА ДИАМ. 100 ММ | 10ШТ | 0,3
946.1 | 1 | ЗАТРАТЫ ТРУДА РАБОЧИХ-СТРОИТЕЛЕЙ | ЧЕЛ.-Ч | 2.1 | 0,63
946.2 | 64581 | ПРОКЛАДКИ ПА РОНИТОВЫЕ | КГ | 1,7 | 0,51
947 | Ц12-12-001-06 ОП П.5.1 К=0,4 | ДЕМОНТАЖ ЗАПОРНОЙ АРМАТУРЫ ФЛАНЦЕВОЙ / ВЕНТИЛЕЙ/ 15НЖ165ПБН9 СТ. 10Х18Н10Т, ДУ40 РУ 16 | ШТ | 4
947.1 | 1 | ЗАТРАТЫ ТРУДА РАБОЧИХ-СТРОИТЕЛЕЙ | ЧЕЛ.-Ч | 1.6 | 6,4
948 | Ц02-11-Р002-02 | РЕВИЗИЯ ВЕНТИЛЕЙ ДИАМЕТРОМ, ММ, ДО: 50 (ДУ40РУ16) | ШТ | 2
948.1 | 1 | ЗАТРАТЫ ТРУДА РАБОЧИХ-СТРОИТЕЛЕЙ | ЧЕЛ.-Ч | 1.45 | 5,8
949 | Ц12-12-001-06 | МОНТАЖ ЗАПОРНОЙ АРМАТУРЫ ФЛАНЦЕВОЙ / ВЕНТИЛЕЙ/ 15НЖ165Г1БН9 СТ. 10Х18НЮТ, ДУ40 РУ16 ' ’ | ШТ | 4
949 1 | 1 | ЗАТРАТЫ ТРУДА РАБОЧИХ-СТРОИТЕЛЕЙ | ЧЕЛ.-Ч | 4 | 16
949.2 | 30484 | БОЛТЫ СТРОИТЕЛЬНЫЕ С ШЕСТИГРАННОЙ С ГАЙКАМИ И ШАЙБАМИ | КГ | 0.17 | 0.68
950 | Ц39-01-025-08 | ЗАЧИСТКА МЕХАНИЗИРОВАННАЯ ПОВЕРХНОСТИ ДО ШЕРОХОВАТОСТИ НЕ ГРУБЕЕ RZ 20 МКМ /У5/ БЕЗ СНЯТИЯ ВЫПУКЛОСТИ /УСИЛЕНИЯ/СВАРНОГО ШВА, ШИРИНА ЗАЧИСТКИ ДО 30 ММ. ПОЛОЖЕНИЕ ЗАЧИСТКШВЕРТИКАЛЬНОЕ, ШИРИНА ЗАЧИСТКИ, ММ, ДО: 20 /ЗАЧИСТКА ПОСАДОЧНЫХ МЕСТ ВЕНТИЛЕЙ ДУ40 = 8 ШТ / | м | 1
9501 | 1 | ЗАТРАТЫ ТРУДА РАБОЧИХ-СТРОИТЕЛЕЙ | ЧЕЛ.-Ч | 0.625 | 0.625
950.2 | 1148 | МАШИНЫ ЭЛЕКТРОЗАЧИСТНЫЕ | МАШ.-Ч | 0.6 | 0.6
951 | Ц37^(0^^()12-02 #К = 0,6 | ИЗГОТОВЛЕНИЕ ПРОКЛАДОК ИЗ ПАРОНИТА ДИАМ. 40 ММ (прим.) | 10ШТ | 1,2
951 1 | 1 | ЗАТРАТЫ ТРУДА РАБОЧИХ-СТРОИТЕЛЕЙ | ЧЕЛ.-Ч | 1.26 | 1.512
951.2 | 64581 | ПРОКЛАДКИ ПА РОНИТОВЫЕ | КГ | 0.6 | 0,72
952 | Ц12-12-001-05 ОП П.5.1 К=0,4 | ДЕМОНТАЖ ЗАПОРНОЙ АРМАТУРЫ ФЛАНЦЕВОЙ / ВЕНТИЛЕЙ/ 15С12БК СТ. У ГЛ., ДУ32 РУ40 | ШТ | 2
952.1 | 1 | ЗАТРАТЫ ТРУДА РАБОЧИХ-СТРОИТЕЛЕЙ | ЧЕЛ.-Ч | 1.6 | 3,2
953 | Ц02-11-Р002-02 | РЕВИЗИЯ ВЕНТИЛЕЙ ДИАМЕТРОМ, ММ, ДО: 50 ( ДУ32 РУ40 ) | ШТ | 2
953 1 | 1 | ЗАТРАТЫ ТРУДА РАБОЧИХ-СТРОИТЕЛЕЙ | ЧЕЛ.-Ч | 1.45 | 2,9
954 | Ц12-12-001-05 | МОНТАЖ ЗАПОРНОЙ АРМАТУРЫ ФЛАНЦЕВОЙ / ВЕНТИЛЕЙ/ 15С12БК СТ. УГЛ., ДУ32 РУ40 | ШТ | 2
954.1 | 1 | ЗАТРАТЫ ТРУДА РАБОЧИХ-СТРОИТЕЛЕЙ | ЧЕЛ.-Ч | 4 | 8
954.2 | 30484 | БОЛТЫ СТРОИТЕЛЬНЫЕ С ШЕСТИГРАННОЙ С ГАЙКАМИ И ШАЙБАМИ | КГ | 0,084 | 0,168
955 | Ц39-01-025-08 | ЗАЧИСТКА МЕХАНИЗИРОВАННАЯ ПОВЕРХНОСТИ ДО ШЕРОХОВАТОСТИ НЕ ГРУБЕЕ RZ 20 МКМ /У5/ БЕЗ СНЯТИЯ ВЫПУКЛОСТИ /УСИЛЕНИЯ/ СВАРНОГО ШВА, ШИРИНА ЗАЧИСТКИ ДО 30 ММ. ПОЛОЖЕНИЕ ЗАЧИСТКШВЕРТИКАЛЬНОЕ, ШИРИНА ЗАЧИСТКИ, ММ, ДО: 20 /ЗАЧИСТКА ПОСАДОЧНЫХ МЕСТ ВЕНТИЛЕЙ ДУ32 = 4ШТ/ | м | 0,4
955.1 | 1 | ЗАТРАТЫ ТРУДА РАБОЧИХ-СТРОИТЕЛЕЙ | ЧЕЛ.-Ч | 0,625 | 0,25
955 .2 | 1148 | МАШИНЫ ЭЛЕКТРОЗАЧИСТНЫЕ | МАШ.-Ч | 0.6 | 0,24
956 | Ц37-08-012-02 #К = 0,4 | ИЗГОТОВЛЕНИЕ ПРОКЛАДОК ИЗ ПАРОНИТА ДИАМ. 32 ММ (прим.) | 10ШТ | 0,6
956.1 | 1 | ЗАТРАТЫ ТРУДА РАБОЧИХ-СТРОИТЕЛЕЙ | ЧЕЛ.-Ч | 0.84 | 0,504
956.2 | 64581 | ПРОКЛАДКИ ПА РОНИТОВЫЕ | КГ | 0.4 | 0,24
957 | Ц12-12-001-09 ОП П.5.1 К=0,4 | ДЕМОНТАЖ ЗАПОРНОЙ АРМАТУРЫ ФЛАНЦЕВОЙ / ВЕНТИЛЕЙ / 15НЖ22БК59 СТ. 10Х18Н9Т, ДУ80 РУ40 . | ШТ | 2
957.1 | 1 | ЗАТРАТЫ ТРУДА РАБОЧИХ-СТРОИТЕЛЕЙ | ЧЕЛ.-Ч | 2.18 | 4.36
958 | Ц02-11-Р002-03 | РЕВИЗИЯ ВЕНТИЛЕЙ ДИАМЕТРОМ, ММ, ДО: 80 | ШТ | 2
958.1 | 1 | ЗАТРАТЫ ТРУДА РАБОЧИХ-СТРОИТЕЛЕЙ | ЧЕЛ.-Ч | 2.36 | 4.72
959 | Ц12-12-001-09 | МОНТАЖ ЗАПОРНОЙ АРМАТУРЫ ФЛАНЦЕВОЙ / ВЕНТИЛЕМ/ 15НЖ22БК59 СТ. 10Х18Н9Т, ДУ80 РУ40 А | ШТ | 2
959 1 | 1 | ЗАТРАТЫ ТРУДА РАБОЧИХ-СТРОИТЕЛЕЙ | ЧЕЛ.-Ч | 5,45 | 10,9
959.2 | 30484 | БОЛТЫ СТРОИТЕЛЬНЫЕ С ШЕСТИГРАННОЙ С ГАЙКАМИ И ШАЙБАМИ | КГ | 0.36 | 0,72
960 | Ц39-01-025-08 | ЗАЧИСТКА МЕХАНИЗИРОВАННАЯ ПОВЕРХНОСТИ ДО ШЕРОХОВАТОСТИ НЕ ГРУБЕЕ RZ 20 МКМ /У5/ БЕЗ СНЯТИЯ ВЫПУКЛОСТИ /УСИЛЕНИЯ/ СВАРНОГО ШВА, ШИРИНА ЗАЧИСТКИ ДО 30 ММ. ПОЛОЖЕНИЕ ЗАЧИСТКИ:ВЕРТИКАЛ ЬНОЕ, ШИРИНА ЗАЧИСТКИ, ММ, ДО: 20 /ЗАЧИСТКА ПОСАДОЧНЫХ МЕСТ ВЕНТИЛЕЙ ДУ80 = 4ШТ/ | м | 1
960.1 | 1 | ЗАТРАТЫ ТРУДА РАБОЧИХ-СТРОИТЕЛЕЙ | ЧЕЛ.-Ч | 0,625 | 0,625
960.2 | 1148 | МАШИНЫ ЭЛЕКТРОЗАЧИСТНЫЕ | МАШ.-Ч | 0,6 | 0,6
961 | Ц37-08-012-02 #К = 0,8 | ИЗГОТОВЛЕНИЕ ПРОКЛАДОК ИЗ ПАРОНИТА ДИАМ. 80 ММ (прим.) | 10ШТ | 0,6
961 1 | 1 | ЗАТРАТЫ ТРУДА РАБОЧИХ-СТРОИТЕЛЕЙ | ЧЕЛ.-Ч | 1,68 | 1,008
961.2 | 64581 | ПРОКЛАДКИ ПА РОНИТОВЫЕ | КГ | 1,2 | 0,72
962 | Ц12-12-001-09 ОП П.5.1 К=0,4 | ДЕМОНТАЖ ЗАПОРНОЙ АРМАТУРЫ ФЛАНЦЕВОЙ /ОБРАТНЫХ КЛАПАНОВ / 16С13НЖ, ДУ80 РУ40 | шт | 2
962 1 | 1 | ЗАТРАТЫ ТРУДА РАБОЧИХ-СТРОИТЕЛЕЙ | ЧЕЛ.-Ч | 2,18 | 4,36
963 | Ц02-11-Р002-03 | РЕВИЗИЯ ОБРАТНЫХ КЛАПАНОВ ДИАМЕТРОМ, ММ, ДО: 80 | ШТ | 2
963 1 | 1 | ЗАТРАТЫ ТРУДА РАБОЧИХ-СТРОИТЕЛЕЙ | ЧЕЛ.-Ч | 2,36 | 4.72
964 | Ц12-12-001-09 | МОНТАЖ ЗАПОРНОЙ АРМАТУРЫ ФЛАНЦЕВОЙ /ОБРАТНЫХ КЛАПАНОВ / 16С13НЖ, ДУ80 РУ40 | ШГ | 2
964 1 | 1 | ЗАТРАТЫ ТРУДА РАБОЧИХ-СТРОИТЕЛЕЙ | ЧЕЛ.-Ч | 5,45 | 10,9
964 .2 | 30484 | БОЛТЫ СТРОИТЕЛЬНЫЕ С ШЕСТИГРАННОЙ С ГАЙКАМИ И ШАЙБАМИ | КГ | 0.36 | 0.72
965 | Ц39-01-025-08 | ЗАЧИСТКА МЕХАНИЗИРОВАННАЯ ПОВЕРХНОСТИ ДО ШЕРОХОВАТОСТИ НЕ ГРУБЕЕ RZ 20 МКМ /У5/ БЕЗ СНЯТИЯ ВЫПУКЛОСТИ /УСИЛЕНИЯ/СВАРНОГО ШВА, ШИРИНА ЗАЧИСТКИ ДО 30 ММ. ПОЛОЖЕНИЕ ЗАЧИСТКШВЕРТИКАЛЬНОЕ, ШИРИНА ЗАЧИСТКИ, ММ, ДО: 20 /ЗАЧИСТКА ПОСАДОЧНЫХ МЕСТ КЛАПАНОВ ДУ80 = 4 ШТ / | м | 1
965 1 | 1 | ЗАТРАТЫ ТРУДА РАБОЧИХ-СТРОИТЕЛЕЙ | ЧЕЛ.-Ч | 0.625 | 0,625
965 .2 | 1148 | МАШИНЫ ЭЛЕКТРОЗАЧИСТНЫЕ | МАШ.-Ч | 0.6 | 0.6
966 | Ц37-08-012-02 #К = 0,8 | ИЗГОТОВЛЕНИЕ ПРОКЛАДОК ИЗ ПАРОНИТА ДИАМ. 80 ММ (прим.) | 10ШТ | 0,6
966 1 | 1 | ЗАТРАТЫ ТРУДА РАБОЧИХ-СТРОИТЕЛЕЙ | ЧЕЛ.-Ч | 1,68 | 1,008
966.2 | 64581 | ПРОКЛАДКИ ПА РОНИТОВЫЕ | КГ | 1,2 | 0,72
967 | Ц12-12-002-05 ОП П.5.1 К=0,4 | ДЕМОНТАЖ ЗАПОРНОЙ АРМАТУРЫ ФЛАНЦЕВОЙ / ВЕНТИЛЕЙ/ 15С27НЖ, ДУ32 РУ64 | шт | 1
967.1 | 1 | ЗАТРАТЫ ТРУДА РАБОЧИХ-СТРОИТЕЛЕЙ | ЧЕЛ.-Ч | 2,615 | 5.23
968 | Ц02-11-Р002-02 | РЕВИЗИЯ ВЕНТИЛЕЙ ДИАМЕТРОМ, ММ, ДО: 50 (ДУ32РУ64) | ШТ | 2
968.1 | 1 | ЗАТРАТЫ ТРУДА РАБОЧИХ-СТРОИТЕЛЕЙ | ЧЕЛ.-Ч | 1,45 | 2.9
969 | Ц12-12-002-05 | МОНТАЖ ЗАПОРНОЙ АРМАТУРЫ ФЛАНЦЕВОЙ / ВЕНТИЛЕЙ/ 15С27НЖ, ДУ32 РУ64 | ШТ | 1
969.1 | 1 | ЗАТРАТЫ ТРУДА РАБОЧИХ-СТРОИТЕЛЕЙ | ЧЕЛ.-Ч | 6,5375 | 13,075
969.2 | 30484 | БОЛТЫ СТРОИТЕЛЬНЫЕ С ШЕСТИГРАННОЙ С ГАЙКАМИ И ШАЙБАМИ | КГ | 0,18 | 0.36
970 | Ц39-01-025-08 | ЗАЧИСТКА МЕХАНИЗИРОВАННАЯ ПОВЕРХНОСТИ ДО ШЕРОХОВАТОСТИ НЕ ГРУБЕЕ RZ 20 МКМ /У5/ БЕЗ СНЯТИЯ ВЫПУКЛОСТИ /УСИЛЕНИЯ/СВАРНОГО ШВА, ШИРИНА ЗАЧИСТКИ ДО 30 ММ. ПОЛОЖЕНИЕ ЗАЧИСТКИ:ВЕРТИКАЛЬНОЕ, ШИРИНА ЗАЧИСТКИ, ММ, ДО: 20 /ЗАЧИСТКА ПОСАДОЧНЫХ МЕСТ ВЕНТИЛЕЙ ДУ32 = 4 ШТ / | м | 0,4
970.1 | 1 | ЗАТРАТЫ ТРУДА РАБОЧИХ-СТРОИТЕЛЕЙ | ЧЕЛ.-Ч | 0,625 | 0.25
970.2 | 1148 | МАШИНЫ ЭЛЕКТРОЗАЧИСТНЫЕ | МАШ.-Ч | 0.6 | 0.24
971 | Ц37-08-012-02 #К = 0,4 | ИЗГОТОВЛЕНИЕ ПРОКЛАДОК ИЗ ПАРОНИТА ДИАМ. 32ММ (прим.) | 10ШТ | 0,6
971.1 | 1 | ЗАТРАТЫ ТРУДА РАБОЧИХ-СТРОИТЕЛЕЙ | ЧЕЛ.-Ч | 0,84 | 0.504
971 .2 | 64581 | ПРОКЛАДКИ ПА РОНИТОВЫЕ | КГ | 0.4 | 0,24
972 | Ц12-12-001-13 ОП П.5.1 К=0,4 | ДЕМОНТАЖ ЗАПОРНОЙ АРМАТУРЫ ФЛАНЦЕВОЙ / ВЕНТИЛЕЙ/ 15С18БН, ДУ200 РУ25 | ШТ | 11
972.1 | 1 | ЗАТРАТЫ ТРУДА РАБОЧИХ-СТРОИТЕЛЕЙ | ЧЕЛ.-Ч | 3,87 | 42,57
973 | Ц02-11-Р002-07 | РЕВИЗИЯ ВЕНТИЛЕЙ ДИАМЕТРОМ, ММ, ДО: 200 | ШТ | 11
973.1 | 1 | ЗАТРАТЫ ТРУДА РАБОЧИХ-СТРОИТЕЛЕЙ | ЧЕЛ.-Ч | 4,62 | 50.82
974 | Ц12-12-001-13 | МОНТАЖ ЗАПОРНОЙ АРМАТУРЫ ФЛАНЦЕВОЙ / ВЕНТИЛЕЙ/ 15С18БН, ДУ200 РУ25 | ШТ | 11
974.1 | 1 | ЗАТРАТЫ ТРУДА РАБОЧИХ-СТРОИТЕЛЕЙ | ЧЕЛ.-Ч | 9.675 | 106.425
974.2 | 30484 | БОЛТЫ СТРОИТЕЛЬНЫЕ С ШЕСТИГРАННОЙ С ГАЙКАМИ И ШАЙБАМИ | КГ | 2.6 | 28,6
975 | Ц39-01-025-08 | ЗАЧИСТКА МЕХАНИЗИРОВАННАЯ ПОВЕРХНОСТИ ДО ШЕРОХОВАТОСТИ НЕ ГРУБЕЕ RZ 20 МКМ /У5/ БЕЗ СНЯТИЯ ВЫПУКЛОСТИ /УСИЛЕНИЯ/СВАРНОГО ШВА, ШИРИНА ЗАЧИСТКИ ДО 30 ММ. ПОЛОЖЕНИЕ ЗАЧИСТКИ:ВЕРТИКАЛЬНОЕ, ШИРИНА ЗАЧИСТКИ, ММ,ДО: 20 /ЗАЧИСТКА ПОСАДОЧНЫХ МЕСТ ВЕНТИЛЕЙ ДУ200 = 22 ШТ/ | м | 13,8
975.1 | 1 | ЗАТРАТЫ ТРУДА РАБОЧИХ-СТРОИТЕЛЕЙ | ЧЕЛ.-Ч | 0.625 | 8,625
975.2 | 1148 | МАШИНЫ ЭЛЕКТРОЗАЧИСТНЫЕ | МАШ.-Ч | 0.6 | 8,28
976 | Ц37-^(П^^012-02 #К = 1,5 | ИЗГОТОВЛЕНИЕ ПРОКЛАДОК ИЗ ПАРОНИТА ДИАМ. 200 ММ (прим.) | 10ШТ | 3,3
976.1 | 1 | ЗАТРАТЫ ТРУДА РАБОЧИХ-СТРОИТЕЛЕЙ | ЧЕЛ.-Ч | 3,15 | 10,395
976.2 | 64581 | ПРОКЛАДКИ ПА РОНИТОВЫЕ | КГ | 3.5 | 11,55
977 | Ц12-12-001-08 ОП П.5.1 К=0,4 | ДЕМОНТАЖ ЗАПОРНОЙ АРМАТУРЫ ФЛАНЦЕВОЙ / ВЕНТИЛЕЙ/ 15С22НЖ, ДУ65 РУ40 | ШТ | 5
977.1 | 1 | ЗАТРАТЫ ТРУДА РАБОЧИХ-СТРОИТЕЛЕЙ | ЧЕЛ.-Ч | 2.18 | 10.9
978 | Ц02-11-Р002-03 | РЕВИЗИЯ ВЕНТИЛЕЙ ДИАМЕТРОМ, ММ, ДО: 80 ( ДУ65 РУ40) | ШТ | 5
978.1 | 1 | ЗАТРАТЫ ТРУДА РАБОЧИХ-СТРОИТЕЛЕЙ | ЧЕЛ.-Ч | 2,3б | 11,8
979 | Ц12-12-001-08 | МОНТАЖ ЗАПОРНОЙ АРМАТУРЫ ФЛАНЦЕВОЙ / ВЕНТИЛЕЙ/ 15С22НЖ, ДУ65 РУ40 | ШТ | 5
979.1 | 1 | ЗАТРАТЫ ТРУДА РАБОЧИХ-СТРОИТЕЛЕЙ | ЧЕЛ.-Ч | 5,45 | 27.25
979.2 | 30434 | БОЛТЫ СТРОИТЕЛЬНЫЕ С ШЕСТИГРАННОЙ С ГАЙКАМИ И ШАЙБАМИ | КГ | 0,36 | 1,8
980 | Ц39-01-025-08 | ЗАЧИСТКА МЕХАНИЗИРОВАННАЯ ПОВЕРХНОСТИ ДО ШЕРОХОВАТОСТИ НЕ ГРУБЕЕ RZ 20 МКМ /У5/ БЕЗ СНЯТИЯ ВЫПУКЛОСТИ /УСИЛЕНИЯ/ СВАРНОГО ШВА, ШИРИНА ЗАЧИСТКИ ДО 30 ММ. ПОЛОЖЕНИЕ ЗАЧИСТКШВЕРТИКАЛЬНОЕ, ШИРИНА ЗАЧИСТКИ, ММ, ДО: 20 /ЗАЧИСТКА ПОСАДОЧНЫХ МЕСТ ВЕНТИЛЕЙ ДУ65=ЮШТ/ | м | 2
980 1 | 1 | ЗАТРАТЫ ТРУДА РАБОЧИХ-СТРОИТЕЛЕЙ | ЧЕЛ.-Ч | 0,625 | 1,25
980.2 | 1148 | МАШИНЫ ЭЛЕКТРОЗАЧИСТНЫЕ | МАШ.-Ч | 0.6 | 1,2
981 | Ц37-08-012-02 #К = 0,7 | ИЗГОТОВЛЕНИЕ ПРОКЛАДОК ИЗ ПАРОНИТА ДИАМ. 65 ММ (прим.) | 10ШТ | 1,5
981 1 | 1 | ЗАТРАТЫ ТРУДА РАБОЧИХ-СТРОИТЕЛЕЙ | ЧЕЛ.-Ч | 1,47 | 2,205
981.2 | 64581 | ПРОКЛАДКИ ПА РОНИТОВЫЕ | КГ | 1.2 | 1,8
982 | Ц12-12-001-05 ОП П.5.1 К=0,4 | ДЕМОНТАЖ ЗАПОРНОЙ АРМАТУРЫ ФЛАНЦЕВОЙ / ВЕНТИЛЕЙ/ 15С12БН, ДУ32 РУ25 | шт | 9
982.1 | 1 | ЗАТРАТЫ ТРУДА РАБОЧИХ-СТРОИТЕЛЕЙ | ЧЕЛ.-Ч | 1.6 | 14,4
983 | Ц02-11-Р002-02 | РЕВИЗИЯ ВЕНТИЛЕЙ ДИАМЕТРОМ, ММ, ДО: 50 (ДУ32 РУ25) | ШТ | 9
983 1 | 1 | ЗАТРАТЫ ТРУДА РАБОЧИХ-СТРОИТЕЛЕЙ | ЧЕЛ.-Ч | 1.45 | 13,05
984 | Ц12-12-001-05 | МОНТАЖ ЗАПОРНОЙ АРМАТУРЫ ФЛАНЦЕВОЙ / ВЕНТИЛЕЙ/ 15С12БН, ДУ32 РУ25 | шт | 9
984.1 | 1 | ЗАТРАТЫ ТРУДА РАБОЧИХ-СТРОИТЕЛЕЙ | ЧЕЛ.-Ч | 4 | 36
984.2 | 30484 | БОЛТЫ СТРОИТЕЛЬНЫЕ С ШЕСТИГРАННОЙ С ГАЙКАМИ И ШАЙБАМИ | КГ | 0,084 | 0, 756
985 | Ц39-01-025-08 | ЗАЧИСТКА МЕХАНИЗИРОВАННАЯ ПОВЕРХНОСТИ ДО ШЕРОХОВАТОСТИ НЕ ГРУБЕЕ RZ 20 МКМ /У5/ БЕЗ СНЯТИЯ ВЫПУКЛОСТИ /УСИЛЕНИЯ/СВАРНОГО ШВА, ШИРИНА ЗАЧИСТКИ ДО 30 ММ. ПОЛОЖЕНИЕ ЗАЧИСТКШВЕРТИКАЛЬНОЕ, ШИРИНА ЗАЧИСТКИ, ММ, ДО: 20 /ЗАЧИСТКА ПОСАДОЧНЫХ МЕСТ ВЕНТИЛЕЙ ДУ32 = 18ШТ/ | м | 1,8
985.1 | 1 | ЗАТРАТЫ ТРУДА РАБОЧИХ-СТРОИТЕЛЕЙ | ЧЕЛ.-Ч | 0,625 | 1,125
985 .2 | 1148 | МАШИНЫ ЭЛЕКТРОЗАЧИСТНЫЕ | МАШ.-Ч | 0.6 | 1,08
986 | Ц37-08-012-02 #К = 0,4 | ИЗГОТОВЛЕНИЕ ПРОКЛАДОК ИЗ ПАРОНИТА ДИАМ. 32 ММ (прим.) | 10ШТ | 2,7
986.1 | 1 | ЗАТРАТЫ ТРУДА РАБОЧИХ-СТРОИТЕЛЕЙ | ЧЕЛ.-Ч | 0,84 | 2,268
986.2 | 64581 | ПРОКЛАДКИ ПА РОНИТОВЫЕ | КГ | 0,4 | 1.08
987 | Ц12 12-002-10 ОП П.5.1 К=0,4 | ДЕМОНТАЖ ЗАПОРНОЙ АРМАТУРЫ ФЛАНЦЕВОЙ / РЕГУЛИРУЮЩЕГО КЛАПАНА / LCV-920 А ; 25С48НЖ, ДУ 100 РУ64 | ШТ | 1
987.1 | 1 | ЗАТРАТЫ ТРУДА РАБОЧИХ-СТРОИТЕЛЕЙ | ЧЕЛ.-Ч | 4,685 | 4,685
988 | Ц02-11-Р002-04 | РЕВИЗИЯ КЛАПАНОВ РЕГУЛИРУЮЩИХ ДИАМЕТРОМ, ММ, ДО: 100 | ШТ | 1
988.1 | 1 | ЗАТРАТЫ ТРУДА РАБОЧИХ-СТРОИТЕЛЕЙ | ЧЕЛ.-Ч | 2.5 | 2,5
989 | Ц12-12-002-10 | МОНТАЖ ЗАПОРНОЙ АРМАТУРЫ ФЛАНЦЕВОЙ / РЕГУЛИРУЮЩЕГО КЛАПАНА / LCV-920A; 25С48НЖ, ДУ100 РУ64 | ШТ | 1
989.1 | 1 | ЗАТРАТЫ ТРУДА РАБОЧИХ-СТРОИТЕЛЕЙ | ЧЕЛ.-Ч | 11,7125 | 11,7125
989.2 | 30484 | БОЛТЫ СТРОИТЕЛЬНЫЕ С ШЕСТИГРАННОЙ С ГАЙКАМИ И ШАЙБАМИ | КГ | 2,1 | 2,1
990 | Ц39-01-025-08 | ЗАЧИСТКА МЕХАНИЗИРОВАННАЯ ПОВЕРХНОСТИ ДО ШЕРОХОВАТОСТИ НЕ ГРУБЕЕ RZ 20 МКМ /У5/ БЕЗ СНЯТИЯ ВЫПУКЛОСТИ /УСИЛЕНИЯ/СВАРНОГО ШВА, ШИРИНА ЗАЧИСТКИ ДО 30 ММ. ПОЛОЖЕНИЕ ЗАЧИСТКШВЕРТИКАЛЬНОЕ, ШИРИНА ЗАЧИСТКИ, ММ, ДО: 20 /ЗАЧИСТКА ПОСАДОЧНЫХ МЕСТ КЛАПАНА ДУ100 = 2ШТ/ | м | 0,6
990.1 | 1 | ЗАТРАТЫ ТРУДА РАБОЧИХ-СТРОИТЕЛЕЙ | ЧЕЛ.-Ч | 0.625 | 0,375
990 .2 | 1148 | МАШИНЫ ЭЛЕКТРОЗАЧИСТНЫЕ | МАШ.-Ч | 0.6 | 0.36
991 | Ц37-08-012-02 | ИЗГОТОВЛЕНИЕ ПРОКЛАДОК ИЗ ПАРОНИТА ДИАМ. 100 ММ | 10ШТ | 0,3
991 1 | 1 | ЗАТРАТЫ ТРУДА РАБОЧИХ-СТРОИТЕЛЕЙ | ЧЕЛ.-Ч | 2,1 | 0.63
991.2 | 64581 | ПРОКЛАДКИ ПА РОНИТОВЫЕ | КГ | 1.7 | 0,51
992 | Ц12-12-002-12 ОП П.5.1 К=0,4 | ДЕМОНТАЖ ЗАПОРНОЙ АРМАТУРЫ ФЛАНЦЕВОЙ / РЕГУЛИРУЮЩЕГО КЛАПАНА / LCV-920 Б; 25С48НЖ, ДУ150 РУ64 | ШТ | 1
992 1 | 1 | ЗАТРАТЫ ТРУДА РАБОЧИХ-СТРОИТЕЛЕЙ | ЧЕЛ.-Ч | 6.25 | 6,25
993 | Ц02-11-Р002-06 | РЕВИЗИЯ КЛАПАНОВ РЕГУЛИРУЮЩИХ ДИАМЕТРОМ, ММ, ДО: 150 | ШТ | 1
993.1 | 1 | ЗАТРАТЫ ТРУДА РАБОЧИХ-СТРОИТЕЛЕЙ | ЧЕЛ.-Ч | 3,38 | 3.38
994 | Ц12-12-002-12 | МОНТАЖ ЗАПОРНОЙ АРМАТУРЫ ФЛАНЦЕВОЙ / РЕГУЛИРУЮЩЕГО КЛАПАНА / LCV-920 Б; 25С48НЖ, ДУ150 РУ64 | ШТ | 1
994 1 | 1 | ЗАТРАТЫ ТРУДА РАБОЧИХ-СТРОИТЕЛЕЙ | ЧЕЛ.-Ч | 15,625 | 15.625
994 .2 | 30484 | БОЛТЫ СТРОИТЕЛЬНЫЕ С ШЕСТИГРАННОЙ С ГАЙКАМИ И ШАЙБАМИ | КГ | 3.7 | 3,7
995 | Ц39-01-025-08 | ЗАЧИСТКА МЕХАНИЗИРОВАННАЯ ПОВЕРХНОСТИ ДО ШЕРОХОВАТОСТИ НЕ ГРУБЕЕ RZ 20 МКМ /У5/ БЕЗ СНЯТИЯ ВЫПУКЛОСТИ /УСИЛЕНИЯ/СВАРНОГО ШВА, ШИРИНА ЗАЧИСТКИ ДО 30 ММ. ПОЛОЖЕНИЕ ЗАЧИСТКШВЕРТИКАЛЬНОЕ, ШИРИНА ЗАЧИСТКИ, ММ, ДО: 20 /ЗАЧИСТКА ПОСАДОЧНЫХ МЕСТ КЛАПАНА ДУ150 = 2 ШТ / | м | 0,9
995.1 | 1 | ЗАТРАТЫ ТРУДА РАБОЧИХ-СТРОИТЕЛЕЙ | ЧЕЛ.-Ч | 0.625 | 0,5625
995 .2 | 1148 | МАШИНЫ ЭЛЕКТРОЗАЧИСТНЫЕ | МАШ.-Ч | 0.6 | 0.54
996 | Ц37-08-012-02 #К = 1,5 | ИЗГОТОВЛЕНИЕ ПРОКЛАДОК ИЗ ПАРОНИТА ДИАМ. 150 ММ | 10ШТ | 0.3
996 1 | 1 | ЗАТРАТЫ ТРУДА РАБОЧИХ-СТРОИТЕЛЕЙ | ЧЕЛ.-Ч | 3.15 | 0.945
996.2 | 64581 | ПРОКЛАДКИ ПА РОНИТОВЫЕ | КГ | 2.3 | 0.69
997 | Ц12-12-002-16 ОП П.5.1 К=0,4 | ДЕМОНТАЖ ЗАПОРНОЙ АРМАТУРЫ ФЛАНЦЕВОЙ / РЕГУЛИРУЮЩЕГО КЛАПАНА / LCV-921 А; ДУ350 РУ64 | ШТ | 1
997.1 | 1 | ЗАТРАТЫ ТРУДА РАБОЧИХ-СТРОИТЕЛЕЙ | ЧЕЛ.-Ч | 12 | 12
998 | Ц02-11-Р002-10 | РЕВИЗИЯ КЛАПАНОВ РЕГУЛИРУЮЩИХ ДИАМЕТРОМ, ММ, ДО: 400 | ШТ | 1
998.1 | 1 | ЗАТРАТЫ ТРУДА РАБОЧИХ-СТРОИТЕЛЕЙ | ЧЕЛ.-Ч | 11.31 | 11,31
999 | Ц12-12-002-16 | МОНТАЖ ЗАПОРНОЙ АРМАТУРЫ ФЛАНЦЕВОЙ / РЕГУЛИРУЮЩЕГО КЛАПАНА/ LCV-921 А; ДУ350 РУ64 | ШТ | 1
999 1 | 1 | ЗАТРАТЫ ТРУДА РАБОЧИХ-СТРОИТЕЛЕЙ | ЧЕЛ.-Ч | 30 | 30
999.2 | 30484 | БОЛТЫ СТРОИТЕЛЬНЫЕ С ШЕСТИГРАННОЙ С ГАЙКАМИ И ШАЙБАМИ | КГ | 21,3 | 21,3
1000 | Ц39-01-025-08 | ЗАЧИСТКА МЕХАНИЗИРОВАННАЯ ПОВЕРХНОСТИ ДО ШЕРОХОВАТОСТИ НЕ ГРУБЕЕ RZ 20 МКМ /У5/ БЕЗ СНЯТИЯ ВЫПУКЛОСТИ /УСИЛЕНИЯ/СВАРНОГО ШВА, ШИРИНА ЗАЧИСТКИ ДО 30 ММ. ПОЛОЖЕНИЕ ЗАЧИСТКШВЕРТИКАЛЬНОЕ, ШИРИНА ЗАЧИСТКИ, ММ, ДО: 20 /ЗАЧИСТКА ПОСАДОЧНЫХ МЕСТ КЛАПАНА ДУ350 = 2 ШТ/ | м | 2,2
1000 1 | 1 | ЗАТРАТЫ ТРУДА РАБОЧИХ-СТРОИТЕЛЕЙ | ЧЕЛ.-Ч | 0,625 | 1,375
1000.2 | 1148 | МАШИНЫ ЭЛЕКТРОЗАЧИСТНЫЕ | МАШ.-Ч | 0.6 | 1,32
1001 | Ц37-08-012-02 #К = 2,5 | ИЗГОТОВЛЕНИЕ ПРОКЛАДОК ИЗ ПАРОНИТА ДИАМ. 350 ММ | 10ШТ | 0,3
1001 .1 | 1 | ЗАТРАТЫ ТРУДА РАБОЧИХ-СТРОИТЕЛЕЙ | ЧЕЛ.-Ч | 5,25 | 1,575
1001.2 | 64581 | ПРОКЛАДКИ ПА РОНИТОВЫЕ | КГ | 9.4 | 2,82
1002 | Ц12-12-002-12 ОП П.5.1 К=0,4 | ДЕМОНТАЖ ЗАПОРНОЙ АРМАТУРЫ ФЛАНЦЕВОЙ / РЕГУЛИРУЮЩЕГО КЛАПАНА / LCV-921 Б; ДУ150 РУ64 | ШТ | 1
1002 .1 | 1 | ЗАТРАТЫ ТРУДА РАБОЧИХ-СТРОИТЕЛЕЙ | ЧЕЛ.-Ч | 6,25 | 6,25
1003 | Ц02-11-Р002-06 | РЕВИЗИЯ КЛАПАНОВ РЕГУЛИРУЮЩИХ ДИАМЕТРОМ, ММ, ДО: 150 | ШТ | 1
1003 .1 | 1 | ЗАТРАТЫ ТРУДА РАБОЧИХ-СТРОИТЕЛЕЙ | ЧЕЛ.-Ч | 3,38 | 3,38
1004 | Ц12-12-002-12 | МОНТАЖ ЗАПОРНОЙ АРМАТУРЫ ФЛАНЦЕВОЙ / РЕГУЛИРУЮЩЕГО КЛАПАНА / LCV-921 Б; ДУ150 РУ64 | ШТ | 1
1004 .1 | 1 | ЗАТРАТЫ ТРУДА РАБОЧИХ-СТРОИТЕЛЕЙ | ЧЕЛ.-Ч | 15,625 | 15,625
1004.2 | 30484 | БОЛТЫ СТРОИТЕЛЬНЫЕ С ШЕСТИГРАННОЙ С ГАЙКАМИ И ШАЙБАМИ | КГ | 3,7 | 3.7
1005 | Ц39-01-025-08 | ЗАЧИСТКА МЕХАНИЗИРОВАННАЯ ПОВЕРХНОСТИ ДО ШЕРОХОВАТОСТИ НЕ ГРУБЕЕ RZ 20 МКМ /У5/ БЕЗ СНЯТИЯ ВЫПУКЛОСТИ /УСИЛЕНИЯ/СВАРНОГО ШВА, ШИРИНА ЗАЧИСТКИ ДО 30 ММ. ПОЛОЖЕНИЕ ЗАЧИСТКШВЕРТИКАЛЬНОЕ, ШИРИНА ЗАЧИСТКИ, ММ, ДО: 20 / ЗАЧИСТКА ПОСАДОЧНЫХ МЕСТ КЛАПАНА ДУ 150 = 2 ШТ/ | м | 0,9
1005 1 | 1 | ЗАТРАТЫ ТРУДА РАБОЧИХ-СТРОИТЕЛЕЙ | ЧЕЛ.-Ч | 0,625 | 0,5625
1005 .2 | 1148 | МАШИНЫ ЭЛЕКТРОЗАЧИСТНЫЕ | МАШ.-Ч | 0,6 | 0,54
1006 | Ц37-08-012-02 #К = 1,5 | ИЗГОТОВЛЕНИЕ ПРОКЛАДОК ИЗ ПАРОНИТА ДИАМ. 150 ММ | 10ШТ | 0,3
1006 1 | 1 | ЗАТРАТЫ ТРУДА РАБОЧИХ-СТРОИТЕЛЕЙ | ЧЕЛ.-Ч | 3,15 | 0,945
1006.2 | 64581 | ПРОКЛАДКИ ПА РОНИТОВЫЕ | КГ | 2,3 | 0.69
1007 | Ц12-12-002-13 ОП П.5.1 К=0,4 | ДЕМОНТАЖ ЗАПОРНОЙ АРМАТУРЫ ФЛАНЦЕВОЙ / РЕГУЛИРУЮЩЕГО КЛАПАНА / FCV-913 А; 25С48НЖ, ДУ200 РУ64 | ШТ | 1
1007.1 | 1 | ЗАТРАТЫ ТРУДА РАБОЧИХ-СТРОИТЕЛЕЙ | ЧЕЛ.-Ч | 7.65 | 7.65
1008 | Ц02-11-Р002-07 | РЕВИЗИЯ КЛАПАНОВ РЕГУЛИРУЮЩИХ ДИАМЕТРОМ, ММ, ДО: 200 | ШТ | 1
1008 1 | 1 | ЗАТРАТЫ ТРУДА РАБОЧИХ-СТРОИТЕЛЕЙ | ЧЕЛ.-Ч | 4.62 | 4.62
1009 | Ц12-12-002-13 | МОНТАЖ ЗАПОРНОЙ АРМАТУРЫ ФЛАНЦЕВОЙ / РЕГУЛИРУЮЩЕГО КЛАПАНА/ FCV-913 А; 25С48НЖ, ДУ200 РУ64 | ШТ | 1
1009.1 | 1 | ЗАТРАТЫ ТРУДА РАБОЧИХ-СТРОИТЕЛЕЙ | ЧЕЛ.-Ч | 19,125 | 19,125
1009.2 | 30484 | БОЛТЫ СТРОИТЕЛЬНЫЕ С ШЕСТИГРАННОЙ С ГАЙКАМИ И ШАЙБАМИ | КГ | 6,2 | 6.2
1010 | Ц39-01-025-08 | ЗАЧИСТКА МЕХАНИЗИРОВАННАЯ ПОВЕРХНОСТИ ДО ШЕРОХОВАТОСТИ НЕ ГРУБЕЕ RZ 20 МКМ /У5/ БЕЗ СНЯТИЯ ВЫПУКЛОСТИ /УСИЛЕНИЯ/СВАРНОГО ШВА, ШИРИНА ЗАЧИСТКИ ДО 30 ММ. ПОЛОЖЕНИЕ ЗАЧИСТКИ.ВЕРТИКАЛЬНОЕ, ШИРИНА ЗАЧИСТКИ, ММ, ДО: 20 /ЗАЧИСТКА ПОСАДОЧНЫХ МЕСТ КЛАПАНА ДУ200 = 2 ШТ / | м | 1,3
1010.1 | 1 | ЗАТРАТЫ ТРУДА РАБОЧИХ-СТРОИТЕЛЕЙ | ЧЕЛ.-Ч | 0,625 | 0,8125
1010 .2 | 1148 | МАШИНЫ ЭЛЕКТРОЗАЧИСТНЫЕ | МАШ.-Ч | 0,6 | 0,78
1011 | 113-7-08-012-02 #К = 1,5 | ИЗГОТОВЛЕНИЕ ПРОКЛАДОК ИЗ ПАРОНИТА ДИАМ. 200 ММ | 10ШТ | 0,3
1011 .1 | 1 | ЗАТРАТЫ ТРУДА РАБОЧИХ-СТРОИТЕЛЕЙ | ЧЕЛ.-Ч | 3,15 | 0,945
1011 .2 | 64581 | ПРОКЛАДКИ ПА РОНИТОВЫЕ | КГ | 3.5 | 1,05
1012 | Ц12-12-002-12 ОП П.5.1 К=0,4 | ДЕМОНТАЖ ЗАПОРНОЙ АРМАТУРЫ ФЛАНЦЕВОЙ / РЕГУЛИРУЮЩЕГО КЛАПАНА/ FCV-913 Б; 25С48НЖ, ДУ150РУ64 | ШТ | 1
1012.1 | 1 | ЗАТРАТЫ ТРУДА РАБОЧИХ-СТРОИТЕЛЕЙ | ЧЕЛ.-Ч | 6,25 | 6,25
1013 | Ц02-11-Р002-06 | РЕВИЗИЯ КЛАПАНОВ РЕГУЛИРУЮЩИХ ДИАМЕТРОМ, ММ, ДО: 150 | ШТ | 1
1013.1 | 1 | ЗАТРАТЫ ТРУДА РАБОЧИХ-СТРОИТЕЛЕЙ | ЧЕЛ.-Ч | 3,38 | 3,38
1014 | Ц12-12-002-12 | МОНТАЖ ЗАПОРНОЙ АРМАТУРЫ ФЛАНЦЕВОЙ / РЕГУЛИРУЮЩЕГО КЛАПАНА / FCV-913 Б; 25С48НЖ, ДУ150РУ64 | ШТ | 1
1014 .1 | 1 | ЗАТРАТЫ ТРУДА РАБОЧИХ-СТРОИТЕЛЕЙ | ЧЕЛ.-Ч | 15,625 | 15.625
1014.2 | 30484 | БОЛТЫ СТРОИТЕЛЬНЫЕ С ШЕСТИГРАННОЙ С ГАЙКАМИ И ШАЙБАМИ | КГ | 3.7 | 3,7
1015 | Ц39-01-025-08 | ЗАЧИСТКА МЕХАНИЗИРОВАННАЯ ПОВЕРХНОСТИ ДО ШЕРОХОВАТОСТИ НЕ ГРУБЕЕ RZ 20 МКМ /У5/ БЕЗ СНЯТИЯ ВЫПУКЛОСТИ /УСИЛЕНИЯ/ СВАРНОГО ШВА, ШИРИНА ЗАЧИСТКИ ДО 30 ММ. ПОЛОЖЕНИЕ ЗАЧИСТКИ:ВЕРТИКАЛЬНОЕ, ШИРИНА ЗАЧИСТКИ, ММ, ДО: 20 /ЗАЧИСТКА ПОСАДОЧНЫХ МЕСТ КЛАПАНА ДУ150 = 2ШТ / | м | 0,9
1015 .1 | 1 | ЗАТРАТЫ ТРУДА РАБОЧИХ-СТРОИТЕЛЕЙ | ЧЕЛ.-Ч | 0,625 | 0.5625
1015 .2 | 1148 | МАШИНЫ ЭЛЕКТРОЗАЧИСТНЫЕ | МАШ.-Ч | 0,6 | 0,54
1016 | Ц37-08-012-02 #К = 1,5 | ИЗГОТОВЛЕНИЕ ПРОКЛАДОК ИЗ ПАРОНИТА ДИАМ. 150 ММ | 10ШТ | 0,3
10161 | 1 | ЗАТРАТЫ ТРУДА РАБОЧИХ-СТРОИТЕЛЕЙ | ЧЕЛ.-Ч | 3,15 | 0,945
1016.2 | 64581 | ПРОКЛАДКИ ПА РОНИТОВЫЕ | КГ | 2,3 | 0,69
1017 | Ц12-12-002-07 ОП П.5.1 К=0,4 | ДЕМОНТАЖ ЗАПОРНОЙ АРМАТУРЫ ФЛАНЦЕВОЙ / РЕГУЛИРУЮЩИХ КЛАПАНОВ / FCV-968 A, FCV-969 Б, PCV-994 ; 25С48НЖ, ДУ50 РУ64 | ШТ | 3
1017.1 | 1 | ЗАТРАТЫ ТРУДА РАБОЧИХ-СТРОИТЕЛЕЙ | ЧЕЛ.-Ч | 3,325 | 9,975
1018 | Ц02-11-Р002-02 | РЕВИЗИЯ КЛАПАНОВ РЕГУЛИРУЮЩИХ ДИАМЕТРОМ, ММ, ДО: 50 | ШТ | 3
1018 1 | 1 | ЗАТРАТЫ ТРУДА РАБОЧИХ-СТРОИТЕЛЕЙ | ЧЕЛ.-Ч | 1.45 | 4.35
1019 | Ц12-12-002-07 | МОНТАЖ ЗАПОРНОЙ АРМАТУРЫ ФЛАНЦЕВОЙ / РЕГУЛИРУЮЩИХ КЛАПАНОВ / FCV-968 A, FCV-969 Б, PCV-994 ; 25С48НЖ, ДУ50 РУ64 | ШТ | 3
1019 .1 | 1 | ЗАТРАТЫ ТРУДА РАБОЧИХ-СТРОИТЕЛЕЙ | ЧЕЛ.-Ч | 8,3125 | 24,9375
1019 .2 | 30484 | БОЛТЫ СТРОИТЕЛЬНЫЕ С ШЕСТИГРАННОЙ С ГАЙКАМИ И ШАЙБАМИ | КГ | 0,56 | 1,68
1020 | Ц39-01-025-08 | ЗАЧИСТКА МЕХАНИЗИРОВАННАЯ ПОВЕРХНОСТИ ДО ШЕРОХОВАТОСТИ НЕ ГРУБЕЕ RZ 20 МКМ /У5/ БЕЗ СНЯТИЯ ВЫПУКЛОСТИ /УСИЛЕНИЯ/СВАРНОГО ШВА, ШИРИНА ЗАЧИСТКИ ДО 30 ММ. ПОЛОЖЕНИЕ ЗАЧИСТКШВЕРТИКАЛЬНОЕ, ШИРИНА ЗАЧИСТКИ, ММ, ДО: 20 /ЗАЧИСТКА ПОСАДОЧНЫХ МЕСТ КЛАПАНОВ ДУ50 = 6 ШТ / | м | 0,9
1020 1 | 1 | ЗАТРАТЫ ТРУДА РАБОЧИХ-СТРОИТЕЛЕЙ | ЧЕЛ.-Ч | 0,625 | 0,5625
1020.2 | 1148 | МАШИНЫ ЭЛЕКТРОЗАЧИСТНЫЕ | МАШ.-Ч | 0,6 | 0,54
1021 | Ц37-08-012-02 #К = 0,6 | ИЗГОТОВЛЕНИЕ ПРОКЛАДОК ИЗ ПАРОНИТА ДИАМ. 50ММ (прим.) | 10ШТ | 0,9
1021.1 | 1 | ЗАТРАТЫ ТРУДА РАБОЧИХ-СТРОИТЕЛЕЙ | ЧЕЛ.-Ч | 1,26 | 1,134
1021.2 | 64581 | ПРОКЛАДКИ ПА РОНИТОВЫЕ | КГ | 0,8 | 0,72
1022 | Ц12-12-002-12 ОП П.5.1 К=0,4 | ДЕМОНТАЖ ЗАПОРНОЙ АРМАТУРЫ ФЛАНЦЕВОЙ / РЕГУЛИРУЮЩЕГО КЛАПАНА / PCV-949 ; 25С16НЖ, ДУ150 РУ64 | ШТ | 1
1022.1 | 1 | ЗАТРАТЫ ТРУДА РАБОЧИХ-СТРОИТЕЛЕЙ | ЧЕЛ.-Ч | 6,25 | 6,25
1023 | Ц02-11-Р002-06 | РЕВИЗИЯ РЕГУЛИРУЮЩИХ КЛАПАНОВ ДИАМЕТРОМ, ММ, ДО: 150 | шг | 1
1023 .1 | 1 | ЗАТРАТЫ ТРУДА РАБОЧИХ-СТРОИТЕЛЕЙ | ЧЕЛ.-Ч | 3,38 | 3,38
1024 | Ц12-12-002-12 | МОНТАЖ ЗАПОРНОЙ АРМАТУРЫ ФЛАНЦЕВОЙ / РЕГУЛИРУЮЩЕГО КЛАПАНА / PCV-949 ; 25С16НЖ, ДУ150 РУ64 | ШТ | 1
1024.1 | 1 | ЗАТРАТЫ ТРУДА РАБОЧИХ-СТРОИТЕЛЕЙ | ЧЕЛ.-Ч | 15,625 | 15.625
1024.2 | 30484 | БОЛТЫ СТРОИТЕЛЬНЫЕ С ШЕСТИГРАННОЙ С ГАЙКАМИ И ШАЙБАМИ | КГ | 3.7 | 3,7
1025 | Ц39-01-025-08 | ЗАЧИСТКА МЕХАНИЗИРОВАННАЯ ПОВЕРХНОСТИ ДО ШЕРОХОВАТОСТИ НЕ ГРУБЕЕ RZ 20 МКМ /У5/ БЕЗ СНЯТИЯ ВЫПУКЛОСТИ /УСИЛЕНИЯ/СВАРНОГО ШВА, ШИРИНА ЗАЧИСТКИ ДО 30 ММ. ПОЛОЖЕНИЕ ЗАЧИСТКШВЕРТИКАЛЬНОЕ, ШИРИНА ЗАЧИСТКИ, ММ, ДО: 20 /ЗАЧИСТКА ПОСАДОЧНЫХ МЕСТ КЛАПАНА ДУ150 = 2 ШТ / | м | 0,9
1025 . 1 | 1 | ЗАТРАТЫ ТРУДА РАБОЧИХ-СТРОИТЕЛЕЙ | ЧЕЛ.-Ч | 0,625 | 0.5625
1025.2 | 1148 | МАШИНЫ ЭЛЕКТРОЗАЧИСТНЫЕ | МАШ.-Ч | 0,6 | 0,54
1026 | Ц37-(0Ч^012-02 #К = 1,5 | ИЗГОТОВЛЕНИЕ ПРОКЛАДОК ИЗ ПАРОНИТА ДИАМ. 150 ММ (прим.) | 10ШТ | 0,3
1026.1 | 1 | ЗАТРАТЫ ТРУДА РАБОЧИХ-СТРОИТЕЛЕЙ | ЧЕЛ.-Ч | 3,15 | 0,945
1026.2 | 64581 | ПРОКЛАДКИ ПА РОНИТОВЫЕ | КГ | 2,3 | 0.69
1027 | Ц12-12-001-05 ОП П.5.1 К=0,4 | ДЕМОНТАЖ ЗАПОРНОЙ АРМАТУРЫ ФЛАНЦЕВОЙ / ВЕНТИЛЕЙ / НА ВПРЫСКЕ ПОЗ. 903 А, Б 15С22НЖ, ДУ32 РУ25 | ШТ | 6
1027 1 | 1 | ЗАТРАТЫ ТРУДА РАБОЧИХ-СТРОИТЕЛЕЙ | ЧЕЛ.-Ч | 1,6 | 9,6
1028 | Ц02-11-Р002-02 | РЕВИЗИЯ ВЕНТИЛЕЙ ДИАМЕТРОМ, ММ, ДО: 50 ( ДУ32 РУ25 ) | ШТ | 6
1028 .1 | 1 | ЗАТРАТЫ ТРУДА РАБОЧИХ-СТРОИТЕЛЕЙ | ЧЕЛ.-Ч | 145 | 8.7
1029 | Ц12-12-001-05 | МОНТАЖ ЗАПОРНОЙ АРМАТУРЫ ФЛАНЦЕВОЙ / ВЕНТИЛЕЙ / НА ВПРЫСКЕ ПОЗ. 903 А, Б 15С22НЖ, ДУ32 РУ25 | ШТ | 6
1029.1 | 1 | ЗАТРАТЫ ТРУДА РАБОЧИХ-СТРОИТЕЛЕЙ | ЧЕЛ.-Ч | 4 | 24
1029 .2 | 30484 | БОЛТЫ СТРОИТЕЛЬНЫЕ С ШЕСТИГРАННОЙ С ГАЙКАМИ И ШАЙБАМИ | КГ | 0,084 | 0.504
1030 | Ц39-01-025-08 | ЗАЧИСТКА МЕХАНИЗИРОВАННАЯ ПОВЕРХНОСТИ ДО ШЕРОХОВАТОСТИ НЕ ГРУБЕЕ RZ 20 МКМ /У5/ БЕЗ СНЯТИЯ ВЫПУКЛОСТИ /УСИЛЕНИЯ/СВАРНОГО ШВА, ШИРИНА ЗАЧИСТКИ ДО 30 ММ. ПОЛОЖЕНИЕ ЗАЧИСТКИ:ВЕРТИКАЛЬНОЕ. ШИРИНА ЗАЧИСТКИ, ММ, ДО: 20 /ЗАЧИСТКА ПОСАДОЧНЫХ МЕСТ ВЕНТИЛЕЙ ДУ32 = 12ШТ/ | м | 1,2
1030.1 | 1 | ЗАТРАТЫ ТРУДА РАБОЧИХ-СТРОИТЕЛЕЙ | ЧЕЛ.-Ч | 0.625 | 0.75
1030.2 | 1148 | МАШИНЫ ЭЛЕКТРОЗАЧИСТНЫЕ | МАШ.-Ч | 0.6 | 0.72
1031 | Ц37-08-012-02 #К = 0,4 | ИЗГОТОВЛЕНИЕ ПРОКЛАДОК ИЗ ПАРОНИТА ДИАМ.32ММ (прим.) | 10ШТ | 1,8
1031 .1 | 1 | ЗАТРАТЫ ТРУДА РАБОЧИХ-СТРОИТЕЛЕЙ | ЧЕЛ.-Ч | 0.84 | 1.512
1031 .2 | 64581 | ПРОКЛАДКИ ПА РОНИТОВЫЕ | КГ | 0,4 | 0.72
1032 | Ц12-12-002-04 ОП П.5.1 К=0,4 | ДЕМОНТАЖ ЗАПОРНОЙ АРМАТУРЫ ФЛАНЦЕВОЙ / ВЕНТИЛЕЙ/ 13С22НЖ, ДУ25 РУ64 | шт | 6
1032.1 | 1 | ЗАТРАТЫ ТРУДА РАБОЧИХ-СТРОИТЕЛЕЙ | ЧЕЛ.-Ч | 2.1 | 12,6
1033 | Ц02-11-Р002-01 | РЕВИЗИЯ ВЕНТИЛЕЙ ДИАМЕТРОМ, ММ, ДО: 25 | ШТ | 6
1033.1 | 1 | ЗАТРАТЫ ТРУДА РАБОЧИХ-СТРОИТЕЛЕЙ | ЧЕЛ.-Ч | 0.92 | 5,52
1034 | Ц12-12-002-04 | МОНТАЖ ЗАПОРНОЙ АРМАТУРЫ ФЛАНЦЕВОЙ / ВЕНТИЛЕЙ/ 13С22НЖ, ДУ25 РУ64 | ШТ | 6
1034 1 | 1 | ЗАТРАТЫ ТРУДА РАБОЧИХ-СТРОИТЕЛЕЙ | ЧЕЛ.-Ч | 5.25 | 31,5
1034 .2 | 30484 | БОЛТЫ СТРОИТЕЛЬНЫЕ С ШЕСТИГРАННОЙ С ГАЙКАМИ И ШАЙБАМИ | КГ | 0,18 | 1.08
1035 | 1139-01-025-08 | ЗАЧИСТКА МЕХАНИЗИРОВАННАЯ ПОВЕРХНОСТИ ДО ШЕРОХОВАТОСТИ НЕ ГРУБЕЕ RZ 20 МКМ /У5/ БЕЗ СНЯТИЯ ВЫПУКЛОСТИ /УСИЛЕНИЯ/ СВАРНОГО ШВА, ШИРИН А ЗАЧИСТКИ ДО 30 ММ. ПОЛОЖЕНИЕ ЗАЧИСТКИ.ВЕРТИКАЛЬНОЕ, ШИРИНА ЗАЧИСТКИ. ММ, ДО: 20 /ЗАЧИСТКА ПОСАДОЧНЫХ МЕСТ ВЕНТИЛЕЙ ДУ25=12ШТ/ | м | 0,9
1035 1 | 1 | ЗАТРАТЫ ТРУДА РАБОЧИХ-СТРОИТЕЛЕЙ | ЧЕЛ.-Ч | 0.625 | 0.5625
1035. 2 | 1148 | МАШИНЫ ЭЛЕКТРОЗАЧИСТНЫЕ | МАШ.-Ч | 0.6 | 0.54
1036 | Ц37-08-012-02 #К = 0,4 | ИЗГОТОВЛЕНИЕ ПРОКЛАДОК ИЗ ПАРОНИТА ДИАМ. 25 ММ (прим.) | 10ШТ | 1,8
1036.1 | 1 | ЗАТРАТЫ ТРУДА РАБОЧИХ-СТРОИТЕЛЕЙ | ЧЕЛ.-Ч | 0,84 | 1.512
10315.2 | 64581 | ПРОКЛАДКИ ПА РОНИТОВЫЕ | КГ | 0.3 | 0.54
1037 | Ц12-12-001-13 ОП П.5.1 К=0,4 | ДЕМОНТАЖ ЗАПОРНОЙ АРМАТУРЫ ФЛАНЦЕВОЙ / ВЕНТИЛЯ/ 15С18ТН, ДУ200 РУ25 | ШТ | 1
1037 1 | 1 | ЗАТРАТЫ ТРУДА РАБОЧИХ-СТРОИТЕЛЕЙ | ЧЕЛ.-Ч | 3.87 | 3,87
1038 | Ц02-11-Р002-07 | РЕВИЗИЯ ВЕНТИЛЕЙ ДИАМЕТРОМ, ММ, ДО: 200 | ШТ | 1
1038.1 | 1 | ЗАТРАТЫ ТРУДА РАБОЧИХ-СТРОИТЕЛЕЙ | ЧЕЛ.-Ч | 4.62 | 4,62
1039 | Ц12-12-001-13 | МОНТАЖ ЗАПОРНОЙ АРМАТУРЫ ФЛАНЦЕВОЙ / ВЕНТИЛЯ/ 15С18ТН, ДУ200 РУ25 | ШТ | 1
1039 1 | 1 | ЗАТРАТЫ ТРУДА РАБОЧИХ-СТРОИТЕЛЕЙ | ЧЕЛ.-Ч | 9.675 | 9,675
1039 .2 | 30484 | БОЛТЫ СТРОИТЕЛЬНЫЕ С ШЕСТИГРАННОЙ С ГАЙКАМИ И ШАЙБАМИ | КГ | 2.6 | 2,6
1040 | Ц39-01-025-08 | ЗАЧИСТКА МЕХАНИЗИРОВАННАЯ ПОВЕРХНОСТИ ДО ШЕРОХОВАТОСТИ НЕ ГРУБЕЕ RZ 20 МКМ /У5/ БЕЗ СНЯТИЯ ВЫПУКЛОСТИ /УСИЛЕНИЯ/ СВАРНОГО ШВА, ШИРИНА ЗАЧИСТКИ ДО 30 ММ. ПОЛОЖЕНИЕ ЗАЧИСТКШВЕРТИКАЛЬНОЕ, ШИРИНА ЗАЧИСТКИ, ММ, ДО: 20 /ЗАЧИСТКА ПОСАДОЧНЫХ МЕСТ ВЕНТИЛЯ ДУ200 = 2 ШТ/ | м | 1.3
1040 1 | 1 | ЗАТРАТЫ ТРУДА РАБОЧИХ-СТРОИТЕЛЕЙ | ЧЕЛ.-Ч | 0,625 | 0.8125
1040.2 | 1148 | МАШИНЫ ЭЛЕКТРОЗАЧИСТНЫЕ | МАШ.-Ч | 0,6 | 0,78
1041 | Ц37-08-012-02 #К = 1,5 | ИЗГОТОВЛЕНИЕ ПРОКЛАДОК ИЗ ПАРОНИТА ДИАМ. 200 ММ (прим.) | 10ШТ | 0,3
1041.1 | 1 | ЗАТРАТЫ ТРУДА РАБОЧИХ-СТРОИТЕЛЕЙ | ЧЕЛ.-Ч | 3,15 | 0,945
1041 .2 | 64581 | ПРОКЛАДКИ ПА РОНИТОВЫЕ | КГ | 3.5 | 1,05
1042 | Ц12-12-002-07 ОП П.5.1 К=0,4 | ДЕМОНТАЖ ЗАПОРНОЙ АРМАТУРЫ ФЛАНЦЕВОЙ / РЕГУЛИРУЮЩИХ КЛАПАНОВ / LCV-926 A; LCV-927 А, Б; LCV-971 Б; 25С50НЖ, ДУ50 РУ64 | ШТ | 4
1042 .1 | 1 | ЗАТРАТЫ ТРУДА РАБОЧИХ-СТРОИТЕЛЕЙ | ЧЕЛ.-Ч | 3,325 | 13,3
1043 | Ц02-11-Р002-02 | РЕВИЗИЯ КЛАПАНОВ РЕГУЛИРУЮЩИХ ДИАМЕТРОМ, ММ, ДО: 50 | ШТ | 4
1043.1 | 1 | ЗАТРАТЫ ТРУДА РАБОЧИХ-СТРОИТЕЛЕЙ | ЧЕЛ.-Ч | 1,45 | 5,8
1044 | Ц12-12-002-07 | МОНТАЖ ЗАПОРНОЙ АРМАТУРЫ ФЛАНЦЕВОЙ / РЕГУЛИРУЮЩИХ КЛАПАНОВ / LCV-926 A; LCV-927 А, Б; LCV-971 Б; 25С50НЖ, ДУ50 РУ64 | ШТ | 4
1044 1 | 1 | ЗАТРАТЫ ТРУДА РАБОЧИХ-СТРОИТЕЛЕЙ | ЧЕЛ.-Ч | 8,3125 | 33.25
1044 .2 | 30484 | БОЛТЫ СТРОИТЕЛЬНЫЕ С ШЕСТИГРАННОЙ С ГАЙКАМИ И ШАЙБАМИ | КГ | 0,56 | 2,24
1045 | Ц39-01-025-08 | ЗАЧИСТКА МЕХАНИЗИРОВАННАЯ ПОВЕРХНОСТИ ДО ШЕРОХОВАТОСТИ НЕ ГРУБЕЕ RZ 20 МКМ /У5/ БЕЗ СНЯТИЯ ВЫПУКЛОСТИ /УСИЛЕНИЯ/ СВАРНОГО ШВА, ШИРИНА ЗАЧИСТКИ ДО 30 ММ. ПОЛОЖЕНИЕ ЗАЧИСТКШВЕРТИКАЛЬНОЕ, ШИРИНА ЗАЧИСТКИ, ММ, ДО: 20 /ЗАЧИСТКА ПОСАДОЧНЫХ МЕСТ КЛАПАНОВ ДУ50 = 8 ШТ / | м | 1,3
1045 .1 | 1 | ЗАТРАТЫ ТРУДА РАБОЧИХ-СТРОИТЕЛЕЙ | ЧЕЛ.-Ч | 0,625 | 0.8125
1045 .2 | 1148 | МАШИНЫ ЭЛЕКТРОЗАЧИСТНЫЕ | МАШ.-Ч | 0,6 | 0.78
1046 | Ц37-08-012-02 #К = 0,6 | ИЗГОТОВЛЕНИЕ ПРОКЛАДОК ИЗ ПАРОНИТА ДИАМ. 50 ММ (прим.) | 10ШТ | 1,2
1046 1 | 1 | ЗАТРАТЫ ТРУДА РАБОЧИХ-СТРОИТЕЛЕЙ | ЧЕЛ.-Ч | 1,26 | 1,512
1046.2 | 64581 | ПРОКЛАДКИ ПА РОНИТОВЫЕ | КГ | 0,8 | 0,96
| РАЗДЕЛ | Р15 АХУ В, Г. РЕВИЗИЯ И РЕМОНТ ЗАПОРНОЙ АРМАТУРЫ И ТАРИРОВКА ПРЕДКЛАПАНОВ LCV-920B, LCV-920T, LCV-921T, FCV-913В, FCV-913T, LCV-925B, LCV-925T
1047 | Ц37-02-014-14 #К = 13 | УСТАНОВКА РУЧНЫХ ЛЕБЕДОК С ПОДЪЕМОМ НА ВЫСОТУ ДО 3 М, ТЯГОВОЕ УСИЛИЕ, • КН(ТС): 32 (3,2) / С ПЕРЕУСТАНОВКОЙ 13 РАЗ / | ЛЕБЕДКА | 1
1047 1 | 1 | ЗАТРАТЫ ТРУДА РАБОЧИХ-СТРОИТЕЛЕЙ | ЧЕЛ.-Ч | 1006.275 | 106,275
1048 | Ц37-02-014-41 #К = 13 | СНЯТИЕ РУЧНЫХ ЛЕБЕДОК С ОТМЕТКИ ДО 3 М, ТЯ1Д)ВОГ УСИЛИЕ, КН(ТС): 32 (3,2) / С ПЕРЕУСТАНОВКОЙ 13 РАЗ /” ’ | ЛЕБЕДКА | 1
1048.1 | 1 | ЗАТРАТЫ ТРУДА РАБОЧИХ-СТРОИТЕЛЕЙ | ЧЕЛ.-Ч | 60.2875 | 60.2875
1049 | Ц12-12-001-05 ОП П.5.1 К=0,4 | ДЕМОНТАЖ ЗАПОРНОЙ АРМАТУРЫ ФЛАНЦЕВОЙ / ВЕНТИЛЕЙ / КЗ-22010 А326Т СТ. У ГЛ., ДУ32 РУ40 | ШТ | 4
1049 1 | 1 | ЗАТРАТЫ ТРУДА РАБОЧИХ-СТРОИТЕЛЕЙ | ЧЕЛ.-Ч | 1.6 | 6,4
1050 | Ц02-11-Р002-02 | РЕВИЗИЯ ВЕНТИЛЕЙ ДИАМЕТРОМ, ММ, ДО: 50 (ДУ32 РУ40 ) | ШТ | 4
1050.1 | 1 | ЗАТРАТЫ ТРУДА РАБОЧИХ-СТРОИТЕЛЕЙ | ЧЕЛ.-Ч | 1.45 | 5.8
1051 | Ц12-12-001-05 | МОНТАЖ ЗАПОРНОЙ АРМАТУРЫ ФЛАНЦЕВОЙ / ВЕНТИЛЕЙ / КЗ-22010 А326Т СТ. УТЛ., ДУ32 РУ40 | ШТ | 4
1051.1 | 1 | ЗАТРАТЫ ТРУДА РАБОЧИХ-СТРОИТЕЛЕЙ | ЧЕЛ.-Ч | 4 | 16
1051 .2 | 30484 | БОЛТЫ СТРОИТЕЛЬНЫЕ С ШЕСТИГРАННОЙ С ГАЙКАМИ И ШАЙБАМИ | КГ | 0,084 | 0.336
1052 | 1139-01-025-08 | ЗАЧИСТКА МЕХАНИЗИРОВАННАЯ ПОВЕРХНОСТИ ДО ШЕРОХОВАТОСТИ НЕ ГРУБЕЕ RZ 20 МКМ /У5/ БЕЗ СНЯТИЯ ВЫПУКЛОСТИ /УСИЛЕНИЯ/СВАРНОГО ШВА, ШИРИНА ЗАЧИСТКИ ДО 30 ММ. ПОЛОЖЕНИЕ ЗАЧИСТКИ:ВЕРТИКАЛ ЬНОЕ, ШИРИНА ЗАЧИСТКИ, ММ, ДО: 20 / ЗАЧИСТКА ПОСАДОЧНЫХ МЕСТ ВЕНТИЛЕЙ ДУ32 = 8 ШТ / | м | 0,8
1052 .1 | 1 | ЗАТРАТЫ ТРУДА РАБОЧИХ-СТРОИТЕЛЕЙ | ЧЕЛ.-Ч | 0.625 | 0,5
1052 .2 | 1148 | МАШИНЫ ЭЛЕКТРОЗАЧИСТНЫЕ | МАШ.-Ч | 0.6 | 0.48
1053 | Ц37-08-012-02 #К = 0,4 | ИЗГОТОВЛЕНИЕ ПРОКЛАДОК ИЗ ПАРОНИТА ДИАМ. 32 ММ (прим.) | 10ШТ | 1,2
1053 1 | 1 | ЗАТРАТЫ ТРУДА РАБОЧИХ-СТРОИТЕЛЕЙ | ЧЕЛ.-Ч | 0.84 | 1.008
1053.2 | 64581 | ПРОКЛАДКИ ПА РОНИТОВЫЕ | КГ | 0.4 | 0.48
1054 | Ц12-12-001-03 ОП П.5.1 К=0,4 | ДЕМОНТАЖ ЗАПОРНОЙ АРМАТУРЫ ФЛАНЦЕВОЙ / ВЕНТИЛЕЙ / КЗ-22010 Д20 СТ. УГЛ., ДУ20 РУ40 | ШТ | 4
1054 1 | 1 | ЗАТРАТЫ ТРУДА РАБОЧИХ-СТРОИТЕЛЕЙ | ЧЕЛ.-Ч | 1,5 | 6
1055 | Ц02-11-Р002-01 | РЕВИЗИЯ ВЕНТИЛЕЙ ДИАМЕТРОМ, ММ, ДО: 25 ( ДУ20 РУ40 ) | ШТ | 4
1055 .1 | 1 | ЗАТРАТЫ ТРУДА РАБОЧИХ-СТРОИТЕЛЕЙ | ЧЕЛ.-Ч | 0,92 | 3.68
1056 | Ц12-12-001-03 | МОНТАЖ ЗАПОРНОЙ АРМАТУРЫ ФЛАНЦЕВОЙ / ВЕНТИЛЕЙ / КЗ-22010 Д20 СТ. УГЛ., ДУ20 РУ40 | ШТ | 4
1056.1 | 1 | ЗАТРАТЫ ТРУДА РАБОЧИХ-СТРОИТЕЛЕЙ | ЧЕЛ.-Ч | 3,75 | 15
1056.2 | 30484 | БОЛТЫ СТРОИТЕЛЬНЫЕ С ШЕСТИГРАННОЙ С ГАЙКАМИ И ШАЙБАМИ | КГ | 0.084 | 0.336
1057 | Ц39-01-025-08 | ЗАЧИСТКА МЕХАНИЗИРОВАННАЯ ПОВЕРХНОСТИ ДО ШЕРОХОВАТОСТИ НЕ ГРУБЕЕ RZ 20 МКМ /У5/ БЕЗ СНЯТИЯ ВЫПУКЛОСТИ /УСИЛЕНИЯ/ СВАРНОГО ШВА, ШИРИНА ЗАЧИСТКИ ДО 30 ММ. ПОЛОЖЕНИЕ ЗАЧИСТКШВЕРТИКАЛЬНОЕ, ШИРИН А ЗАЧИСТКИ, ММ, ДО: 20 / ЗАЧИСТКА ПОСАДОЧНЫХ МЕСТ ВЕНТИЛЕЙ ДУ20 = 8 ШТ / | м | 0,5
1057 1 | 1 | ЗАТРАТЫ ТРУДА РАБОЧИХ-СТРОИТЕЛЕЙ | ЧЕЛ.-Ч | 0.625 | 0.3125
1057.2 | 1148 | МАШИНЫ ЭЛЕКТРОЗАЧИСТНЫЕ | МАШ.-Ч | 0.6 | 0.3
1058 | Ц37-08-012-02 #К = 0,3 | ИЗГОТОВЛЕНИЕ ПРОКЛАДОК ИЗ ПАРОНИТА ДИАМ. 20 ММ (прим.) | 10ШТ | 1,2
1058.1 | 1 | ЗАТРАТЫ ТРУДА РАБОЧИХ-СТРОИТЕЛЕЙ | ЧЕЛ.-Ч | 0,63 | 0.756
1058.2 | 64581 | ПРОКЛАДКИ ПА РОНИТОВЫЕ | КГ | 0.3 | 0.36
1059 | Ц12-12-001-07 ОП П.5.1 К=0,4 | ДЕМОНТАЖ ЗАПОРНОЙ АРМАТУРЫ ФЛАНЦЕВОЙ / ПРЕДКЛАПАНОВ / СППКУ-50-40 СТ.25, ДУ50 РУ40 | ШТ | 5
I059 I | 1 | ЗАТРАТЫ ТРУДА РАБОЧИХ-СТРОИТЕЛЕЙ | ЧЕЛ.-Ч | 1.745 | 8, 725
1060 | Ц02-11-Р002-02 | РЕВИЗИЯ ПРЕДКЛАПАНОВ ДИАМЕТРОМ, ММ, ДО: 50 | ШТ | 5
1060.I | 1 | ЗАТРАТЫ ТРУДА РАБОЧИХ-СТРОИТЕЛЕЙ | ЧЕЛ.-Ч | 1.45 | 7,25
1061 | Ц12-12-001-07 | МОНТАЖ ЗАПОРНОЙ АРМАТУРЫ ФЛАНЦЕВОЙ / ПРЕДКЛАПАНОВ/ СППКУ-50-40 СТ.25, ДУ50 РУ40 | ШТ | 5
I06I.I | 1 | ЗАТРАТЫ ТРУДА РАБОЧИХ-СТРОИТЕЛЕЙ | ЧЕЛ.-Ч | 4,3625 | 21.8125
I06I .2 | 30484 | БОЛТЫ СТРОИТЕЛЬНЫЕ С ШЕСТИГРАННОЙ С ГАЙКАМИ И ШАЙБАМИ | КГ | 0.17 | 0,85
1062 | Ц39-01-025-08 | ЗАЧИСТКА МЕХАНИЗИРОВАННАЯ ПОВЕРХНОСТИ ДО ШЕРОХОВАТОСТИ НЕ ГРУБЕЕ RZ 20 МКМ /У5/ БЕЗ СНЯТИЯ ВЫПУКЛОСТИ /УСИЛЕНИЯ/СВАРНОГО ШВА, ШИРИНА ЗАЧИСТКИ ДО 30 ММ. ПОЛОЖЕНИЕ ЗАЧИСТКШВЕРТИКАЛЬНОЕ, ШИРИНА ЗАЧИСТКИ, ММ, ДО: 20 /ЗАЧИСТКА ПОСАДОЧНЫХ МЕСТ ПРЕДКЛАПАНОВ ДУ50 = 10 ШТ / | м | 1,6
I062.I | 1 | ЗАТРАТЫ ТРУДА РАБОЧИХ-СТРОИТЕЛЕЙ | ЧЕЛ.-Ч | 0,625 | 1
I062 .2 | 1148 | МАШИНЫ ЭЛЕКТРОЗАЧИСТНЫЕ | МАШ.-Ч | 0.6 | 0,96
1063 | ЦЗ 7-08-012-02 #К = 0,6 | ИЗГОТОВЛЕНИЕ ПРОКЛАДОК ИЗ ПАРОНИТА ДИАМ. 50 ММ (прим.) | 10ШТ | 1,5
I063 I | 1 | ЗАТРАТЫ ТРУДА РАБОЧИХ-СТРОИТЕЛЕЙ | ЧЕЛ.-Ч | 1.26 | 1,89
I063 .2 | 64581 | ПРОКЛАДКИ ПА РОНИТОВЫЕ | КГ | 0.8 | 1,2
1064 | Ц12-12-001-12 ОП П.5.1 К=0,4 | ДЕМОНТАЖ ЗАПОРНОЙ АРМАТУРЫ ФЛАНЦЕВОЙ / ПРЕДКЛАПАНОВ/ СППК-4Р-150-40 СТ.25, ДУ150 РУ40 | ШТ | 18
1064 .I | 1 | ЗАТРАТЫ ТРУДА РАБОЧИХ-СТРОИТЕЛЕЙ | ЧЕЛ.-Ч | 2.945 | 53.01
1064.2 | 1 | ЗАТРАТЫ ТРУДА РАБОЧИХ-СТРОИТЕЛЕЙ | ЧЕЛ.-Ч | 0.432 | 7,776
I064 .3 | 2572 | КРАН БАШЕННЫЙ БК-1000 | МАШ.-Ч | 0.432 | 7,776
1065 | Ц02-11-Р002-06 | РЕВИЗИЯ ПРЕДКЛАПАНОВ ДИАМЕТРОМ, ММ, ДО: 150 | ШТ | 18
1065 I | 1 | ЗАТРАТЫ ТРУДА РАБОЧИХ-СТРОИТЕЛЕЙ | ЧЕЛ.-Ч | 3,38 | 60,84
1066 | Ц12-12-001-12 | МОНТАЖ ЗАПОРНОЙ АРМАТУРЫ ФЛАНЦЕВОЙ / ПРЕДКЛАПАНОВ/ СП ПК-4Р-150-40 СТ.25, ДУ150 РУ40 | ШТ | 18
1066.I | 1 | ЗАТРАТЫ ТРУДА РАБОЧИХ-СТРОИТЕЛЕЙ | ЧЕЛ.-Ч | 7.3625 | 132.525
1066.2 | 1 | ЗАТРАТЫ ТРУДА РАБОЧИХ-СТРОИТЕЛЕЙ | ЧЕЛ.-Ч | 1,35 | 24,3
1066.3 | 2572 | КРАН БАШЕННЫЙ БК-1000 | МАШ.-Ч | 1.35 | 24,3
1066.4 | 30484 | БОЛТЫ СТРОИТЕЛЬНЫЕ С ШЕСТИГРАННОЙ С ГАЙКАМИ И ШАЙБАМИ | КГ | 1.1 | 19.8
1067 | Ц39-01-025-08 | ЗАЧИСТКА МЕХАНИЗИРОВАННАЯ ПОВЕРХНОСТИ ДО ШЕРОХОВАТОСТИ НЕ ГРУБЕЕ RZ 20 МКМ /У5/ БЕЗ СНЯТИЯ ВЫПУКЛОСТИ /УСИЛЕНИЯ/ СВАРНОГО ШВА, ШИРИНА ЗАЧИСТКИ ДО 30 ММ. ПОЛОЖЕНИЕ ЗАЧИСТКШВЕРТИКАЛЬНОЕ, ШИРИНА ЗАЧИСТКИ, ММ, ДО: 20 /ЗАЧИСТКА ПОСАДОЧНЫХ МЕСТ ПРЕДКЛАПАНОВ ДУ150 = 36 ШТ/ | м | 17
1067 I | 1 | ЗАТРАТЫ ТРУДА РАБОЧИХ-СТРОИТЕЛЕЙ | ЧЕЛ.-Ч | 0.625 | 10.625
I067.2 | 1148 | МАШИНЫ ЭЛЕКТРОЗАЧИСТНЫЕ | МАШ.-Ч | 0.6 | 10.2
1068 | Ц37-08-012-02 #К = 1,5 | ИЗГОТОВЛЕНИЕ ПРОКЛАДОК ИЗ ПАРОНИТА ДИАМ. 150 ММ (прим.) | 10ШТ | 5,4
1068.1 | 1 | ЗАТРАТЫ ТРУДА РАБОЧИХ-СТРОИТЕЛЕЙ | ЧЕЛ.-Ч | 3,15 | 17.01
1068.2 | 64581 | ПРОКЛАДКИ ПА РОНИТОВЫЕ | КГ | 2.3 | 12.42
1069 | Ц12-12-001-10 ОП П.5.1 К=0,4 | ДЕМОНТАЖ ЗАПОРНОЙ АРМАТУРЫ ФЛАНЦЕВОЙ /ЗАДВИЖКИ/ 30С99МН СТ. УГЛ., ДУ100РУ25 | ШТ | 1
1069.1 | 1 | ЗАТРАТЫ ТРУДА РАБОЧИХ-СТРОИТЕЛЕЙ | ЧЕЛ.-Ч | 2,235 2,235
1070 | Ц02-11-Р001-02 | РЕВИЗИЯ СТАЛЬНОЙ ЗАДВИЖКИ ДИАМЕТРОМ, ММ, ДО: 100 | ШТ | 1
1070.1 | 1 | ЗАТРАТЫ ТРУДА РАБОЧИХ-СТРОИТЕЛЕЙ | ЧЕЛ.-Ч | 4.62 | 4.62
1071 | Ц12-12-001-10 | МОНТАЖ ЗАПОРНОЙ АРМАТУРЫ ФЛАНЦЕВОЙ / ЗАДВИЖКИ/ 30С99МН СТ. УТЛ., ДУ100 РУ25 | ШТ | 1
1071.1 | 1 | ЗАТРАТЫ ТРУДА РАБОЧИХ-СТРОИТЕЛЕЙ | ЧЕЛ.-Ч | 5.5875 | 5.5875
1071.2 | 30484 | БОЛТЫ СТРОИТЕЛЬНЫЕ С ШЕСТИГРАННОЙ С ГАЙКАМИ И ШАЙБАМИ | КГ | 0.71 | 0.71
1072 | Ц39-01-025-08 | ЗАЧИСТКА МЕХАНИЗИРОВАННАЯ ПОВЕРХНОСТИ ДО ШЕРОХОВАТОСТИ НЕ ГРУБЕЕ RZ 20 МКМ /У5/ БЕЗ СНЯТИЯ ВЫПУКЛОСТИ /УСИЛЕНИЯ/ СВАРНОГО ШВА, ШИРИНА ЗАЧИСТКИ ДО 30 ММ. ПОЛОЖЕНИЕ ЗАЧИСТКИ:ВЕРТИКАЛЬНОЕ, ШИРИНА ЗАЧИСТКИ, ММ, ДО: 20 /ЗАЧИСТКА ПОСАДОЧНЫХ МЕСТ ЗАДВИЖКИ ДУ100 = 2ШТ/ | м | 0,6
1072.1 | 1 | ЗАТРАТЫ ТРУДА РАБОЧИХ-СТРОИТЕЛЕЙ | ЧЕЛ.-Ч | 0.625 | 0.375
1072 .2 | 1148 | МАШИНЫ ЭЛЕКТРОЗАЧИСТНЫЕ | МАШ.-Ч | 0.6 | 0,36
1073 | Ц37-08-012-02 | ИЗГОТОВЛЕНИЕ ПРОКЛАДОК ИЗ ПАРОНИТА ДИАМ. 100 ММ | 10ШТ | 0,3
1073.1 | 1 | ЗАТРАТЫ ТРУДА РАБОЧИХ-СТРОИТЕЛЕЙ | ЧЕЛ.-Ч | 2,1 | 0.63
1073 .2 | 64581 | ПРОКЛАДКИ ПА РОНИТОВЫЕ | КГ | 1.7 | 0.51
1074 | Ц12-12-001-06 ОП П.5.1 К=0,4 | ДЕМОНТАЖ ЗАПОРНОЙ АРМАТУРЫ ФЛАНЦЕВОЙ / ВЕНТИЛЕЙ/ 15НЖ165ПБН9 СТ. 10Х18Н10Т, ДУ40 РУ16 | ШТ | 4
1074.1 | 1 | ЗАТРАТЫ ТРУДА РАБОЧИХ-СТРОИТЕЛЕЙ | ЧЕЛ.-Ч | 1.6 | 6.4
1075 | Ц02-11-Р002-02 | РЕВИЗИЯ ВЕНТИЛЕЙ ДИАМЕТРОМ, ММ, ДО: 50 (ДУ40РУ16) | ШТ | 4
1075.1 | 1 | ЗАТРАТЫ ТРУДА РАБОЧИХ-СТРОИТЕЛЕЙ | ЧЕЛ.-Ч | 1.45 | 5.8
1076 | Ц12-12-001-06 | МОНТАЖ ЗАПОРНОЙ АРМАТУРЫ ФЛАНЦЕВОЙ / ВЕНТИЛЕЙ/ 15НЖ165ПБН9 СТ. 10Х18Н10Т, ДУ40 РУ 16 | ШТ | 4
1076.1 | 1 | ЗАТРАТЫ ТРУДА РАБОЧИХ-СТРОИТЕЛЕЙ | ЧЕЛ.-Ч | 4 | 16
1076.2 | 30484 | БОЛТЫ СТРОИТЕЛЬНЫЕ С ШЕСТИГРАННОЙ С ГАЙКАМИ И ШАЙБАМИ | КГ | 0,17 | 0.68
1077 | Ц39-01-025-08 | ЗАЧИСТКА МЕХАНИЗИРОВАННАЯ ПОВЕРХНОСТИ ДО ШЕРОХОВАТОСТИ НЕ ГРУБЕЕ RZ 20 МКМ /У5/ БЕЗ СНЯТИЯ ВЫПУКЛОСТИ /УСИЛЕНИЯ/ СВАРНОГО ШВА, ШИРИНА ЗАЧИСТКИ ДО 30 ММ. ПОЛОЖЕНИЕ ЗАЧИСТКИ:ВЕРТИКАЛЬНОЕ, ШИРИНА ЗАЧИСТКИ, ММ, ДО: 20 /ЗАЧИСТКА ПОСАДОЧНЫХ МЕСТ ВЕНТИЛЕЙ ДУ40 = 8ШТ/ | м | 1
1077.1 | 1 | ЗАТРАТЫ ТРУДА РАБОЧИХ-СТРОИТЕЛЕЙ | ЧЕЛ.-Ч | 0.625 | 0.625
1077 .2 | 1148 | МАШИНЫ ЭЛЕКТРОЗАЧИСТНЫЕ | МАШ.-Ч | 0.6 | 0.6
1078 | Ц37-08-012-02 #К = 0,6 | ■* г ' ИЗГОТОВЛЕНИЕ ПРОКЛАДОК ИЗ ПАРОНИТА ДИАМ. 40 ММ (прим.) | 10ШТ | 1,2
1078 1 | 1 | ЗАТРАТЫ ТРУДА РАБОЧИХ-СТРОИТЕЛЕЙ | ЧЕЛ.-Ч | 1.26 | 1.512
1078.2 | 64581 | ПРОКЛАДКИ ПА РОНИТОВЫЕ | КГ | 0.6 | 0.72
1079 | Ц12-12-001-05 ОП П.5.1 К=0,4 | ДЕМОНТАЖ ЗАПОРНОЙ АРМАТУРЫ ФЛАНЦЕВОЙ / ВЕНТИЛЕЙ/ 15С12БК СТ. УГЛ., ДУ32 РУ40 | ШТ | 2
1079 1 | 1 | ЗАТРАТЫ ТРУДА РАБОЧИХ-СТРОИТЕЛЕЙ | ЧЕЛ.-Ч | 1,б ТЗ
1080 | Ц02-11-Р002-02 | РЕВИЗИЯ ВЕНТИЛЕЙ ДИАМЕТРОМ, ММ, ДО: 50 ( ДУ32 РУ40 ) | шт | 2
| 1 | ЗАТРАТЫ ТРУДА РАБОЧИХ-СТРОИТЕЛЕЙ | ЧЕЛ.-Ч | 1,45 | 2.9
1081 | Ц12-12-001-05 | МОНТАЖ ЗАПОРНОЙ АРМАТУРЫ ФЛАНЦЕВОЙ / ВЕНТИЛЕЙ/ 15С12БК СТ. У ГЛ., ДУ32 РУ40 | ШТ | 2
1081 .1 | 1 | ЗАТРАТЫ ТРУДА РАБОЧИХ-СТРОИТЕЛЕЙ | ЧЕЛ.-Ч | 4 | 8
1081 .2 | 30484 | БОЛТЫ СТРОИТЕЛЬНЫЕ С ШЕСТИГРАННОЙ С ГАЙКАМИ И ШАЙБАМИ | КГ | 0.084 | 0.168
1082 | Ц39-01-025-08 | ЗАЧИСТКА МЕХАНИЗИРОВАННАЯ ПОВЕРХНОСТИ ДО ШЕРОХОВАТОСТИ НЕ ГРУБЕЕ RZ 20 МКМ Г/5/ БЕЗ СНЯТИЯ ВЫПУКЛОСТИ /УСИЛЕНИЯ/ СВАРНОГО ШВА, ШИРИНА ЗАЧИСТКИ ДО 30 ММ. ПОЛОЖЕНИЕ ЗАЧИСТКИ:ВЕРТИКАЛ ЬНОЕ, ШИРИНА ЗАЧИСТКИ, ММ, ДО: 20 / ЗАЧИСТКА ПОСАДОЧНЫХ МЕСТ ВЕНТИЛЕЙ ДУ32 = 4 ШТ / | м | 0,4
1082 .1 | 1 | ЗАТРАТЫ ТРУДА РАБОЧИХ-СТРОИТЕЛЕЙ | ЧЕЛ.-Ч | 0.625 | 0.25
1082 .2 | 1148 | МАШИНЫ ЭЛЕКТРОЗАЧИСТНЫЕ | МАШ.-Ч | 0.6 | 0.24
1083 | Ц37-08-012-02 #К = 0,4 | ИЗГОТОВЛЕНИЕ ПРОКЛАДОК ИЗ ПАРОНИТА ДИАМ. 32 ММ (прим.) | 10ШТ | 0,6
1083 .1 | 1 | ЗАТРАТЫ ТРУДА РАБОЧИХ-СТРОИТЕЛЕЙ | ЧЕЛ.-Ч | 0.84 | 0,504
1083 .2 | 64581 | ПРОКЛАДКИ ПА РОНИТОВЫЕ | КГ | 0.4 | 0.24
1084 | Ц12-12-001-09 ОП П.5.1 К=0,4 | ДЕМОНТАЖ ЗАПОРНОЙ АРМАТУРЫ ФЛАНЦЕВОЙ / ВЕНТИЛЕЙ/ 15НЖ22БК59 СТ. ЮХ18Н9Т, ДУ80 РУ40 | ШТ | 2
1084.1 | 1 | ЗАТРАТЫ ТРУДА РАБОЧИХ-СТРОИТЕЛЕЙ | ЧЕЛ.-Ч | 2.18 | 4.36
1085 | Ц02-11-Р002-03 | РЕВИЗИЯ ВЕНТИЛЕЙ ДИАМЕТРОМ, ММ, ДО: 80 | ШТ | 2
1085.1 | 1 | ЗАТРАТЫ ТРУДА РАБОЧИХ-СТРОИТЕЛЕЙ | ЧЕЛ.-Ч | 2.36 | 4,73
1086 | Ц12-12-001-09 | МОНТАЖ ЗАПОРНОЙ АРМАТУРЫ ФЛАНЦЕВОЙ / ВЕНТИЛЕЙ/ 15НЖ22БК59 СТ. 10Х18Н9Т, ДУ80 РУ40 | ШТ | 2
1086.1 | 1 | ЗАТРАТЫ ТРУДА РАБОЧИХ-СТРОИТЕЛЕЙ | ЧЕЛ.-Ч | 5,45 | 10,9
1086.2 | 30484 | БОЛТЫ СТРОИТЕЛЬНЫЕ С ШЕСТИГРАННОЙ С ГАЙКАМИ И ШАЙБАМИ | КГ | 0.36 | 0.72
1087 | Ц39-01-025-08 | ЗАЧИСТКА МЕХАНИЗИРОВАННАЯ ПОВЕРХНОСТИ ДО ШЕРОХОВАТОСТИ НЕ ГРУБЕЕ RZ 20 МКМ /У5/ БЕЗ СНЯТИЯ ВЫПУКЛОСТИ /УСИЛЕНИЯ/СВАРНОГО ШВА, ШИРИНА ЗАЧИСТКИ ДО 30 ММ. ПОЛОЖЕНИЕ ЗАЧИСТКШВЕРТИКАЛЬНОЕ, ШИРИНА ЗАЧИСТКИ, ММ, ДО: 20 /ЗАЧИСТКА ПОСАДОЧНЫХ МЕСТ ВЕНТИЛЕЙ ДУ80 = 4ШТ/ | м | 1
1087.1 | 1 | ЗАТРАТЫ ТРУДА РАБОЧИХ-СТРОИТЕЛЕЙ | ЧЕЛ.-Ч | 0.625 | 0,625
1087.2 | 1148 | МАШИНЫ ЭЛЕКТРОЗАЧИСТНЫЕ | МАШ.-Ч | 0,6 | 0.6
1088 | Ц37-08-012-02 #К = 0,8 | ИЗГОТОВЛЕНИЕ ПРОКЛАДОК ИЗ ПАРОНИТА'ДИАМ. 80 ММ (прим.) | 10ШТ | 0,6
1088.1 | 1 | ЗАТРАТЫ ТРУДА РАБОЧИХ-СТРОИТЕЛЕЙ | ЧЕЛ.-Ч | 1.68 | 1.008
1088.2 | 64581 | ПРОКЛАДКИ ПА РОНИТОВЫЕ | КГ | 1,2 | 0,72
1089 | Ц12-12-001-09 ОН П.5.1 К=0,4 | ДЕМОНТАЖ ЗАПОРНОЙ АРМАТУРЫ ФЛАНЦЕВОЙ / ОБРАТНЫХ КЛАПАНОВ/ 16С13НЖ, ДУ80 РУ40 | шт | 2
1089.1 | 1 | ЗАТРАТЫ ТРУДА РАБОЧИХ-СТРОИТЕЛЕЙ | ЧЕЛ.-Ч | 2,18 | 4,36
1090 | Ц02-11-Р002-03 | РЕВИЗИЯ ОБРАТНЫХ КЛАПАНОВ ДИАМЕТРОМ, ММ, ДО: 80 | ШТ | 2
1090.1 | 1 | ЗАТРАТЫ ТРУДА РАБОЧИХ-СТРОИТЕЛЕЙ | ЧЕЛ.-Ч | 2.36 | 4.72
1091 | Ц12-12-001-09 | МОНТАЖ ЗАПОРНОЙ АРМАТУРЫ ФЛАНЦЕВОЙ /ОБРАТНЫХ КЛАПАНОВ/ 16С13НЖ, ДУ80 РУ40 | ШТ | 2
1091.1 | 1 | ЗАТРАТЫ ТРУДА РАБОЧИХ-СТРОИТЕЛЕЙ | ЧЕЛ.-Ч | 5.45 | 10,9
1091.2 | 30484 | БОЛТЫ СТРОИТЕЛЬНЫЕ С ШЕСТИГРАННОЙ С ГАЙКАМИ И ШАЙБАМИ | КГ | 0.36 | 0.72
1092 | Ц39-01-025-08 | ЗАЧИСТКА МЕХАНИЗИРОВАННАЯ ПОВЕРХНОСТИ ДО ШЕРОХОВАТОСТИ НЕ ГРУБЕЕ RZ 20 МКМ /У5/ БЕЗ СНЯТИЯ ВЫПУКЛОСТИ /УСИЛЕНИЯ/ СВАРНОГО ШВА, ШИРИНА ЗАЧИСТКИ ДО 30 ММ. ПОЛОЖЕНИЕ ЗАЧИСТКИ:ВЕРТИКАЛЬНОЕ, ШИРИНА ЗАЧИСТКИ, ММ, ДО: 20 /ЗАЧИСТКА ПОСАДОЧНЫХ МЕСТ КЛАПАНОВ ДУ80 = 4 ШТ / | м | 1
1092 1 | 1 | ЗАТРАТЫ ТРУДА РАБОЧИХ-СТРОИТЕЛЕЙ | ЧЕЛ.-Ч | 0,625 | 0.625
1092 .2 | 1148 | МАШИНЫ ЭЛЕКТРОЗАЧИСТНЫЕ | МАШ.-Ч | 0.6 | 0.6
1093 | Ц37-08-012-02 #К = 0,8 | ИЗГОТОВЛЕНИЕ ПРОКЛАДОК ИЗ ПАРОНИТА ДИАМ. 80 ММ (прим.) | 10ШТ | 0,6
1093 .1 | 1 | ЗАТРАТЫ ТРУДА РАБОЧИХ-СТРОИТЕЛЕЙ | ЧЕЛ.-Ч | 1.68 | 1,008
1093 .2 | 64581 | ПРОКЛАДКИ ПА РОНИТОВЫЕ | КГ | 1.2 | 0.72
1094 | Ц12-12-002-05 ОП П.5.1 К=0,4 | ДЕМОНТАЖ ЗАПОРНОЙ АРМАТУРЫ ФЛАНЦЕВОЙ /ВЕНТИЛЕЙ/ 15С27НЖ, ДУ32 РУ64 | шт | 2
1094.1 | 1 | ЗАТРАТЫ ТРУДА РАБОЧИХ-СТРОИТЕЛЕЙ | ЧЕЛ.-Ч | 2,615 | 5.23
1095 | Ц02-11-Р002-02 | РЕВИЗИЯ ВЕНТИЛЕЙ ДИАМЕТРОМ, ММ, ДО: 50 ( ДУ32 РУ64 ) | ШТ | 2
1095 .1 | 1 | ЗАТРАТЫ ТРУДА РАБОЧИХ-СТРОИТЕЛЕЙ | ЧЕЛ.-Ч | 1.45 | 2,9
1096 | Ц12-12-002-05 | МОНТАЖ ЗАПОРНОЙ АРМАТУРЫ ФЛАНЦЕВОЙ / ВЕНТИЛЕЙ/ 15С27НЖ, ДУ32 РУ64 | ШТ | 2
1096 1 | 1 | ЗАТРАТЫ ТРУДА РАБОЧИХ-СТРОИТЕЛЕЙ | ЧЕЛ.-Ч | 6.5375 | 13,075
1096.2 | 30484 | БОЛТЫ СТРОИТЕЛЬНЫЕ С ШЕСТИГРАННОЙ С ГАЙКАМИ И ШАЙБАМИ | КГ | 0.18 | 0.36
1097 | Ц39-01-025-08 | ЗАЧИСТКА МЕХАНИЗИРОВАННАЯ ПОВЕРХНОСТИ ДО ШЕРОХОВАТОСТИ НЕ ГРУБЕЕ RZ 20 МКМ /У5/ БЕЗ СНЯТИЯ ВЫПУКЛОСТИ /УСИЛЕНИЯ/ СВАРНОГО ШВА, ШИРИНА ЗАЧИСТКИ ДО 30 ММ. ПОЛОЖЕНИЕ ЗАЧИСТКИ:ВЕРТИКАЛЬНОЕ, ШИРИНА ЗАЧИСТКИ, ММ, ДО: 20 /ЗАЧИСТКА ПОСАДОЧНЫХ МЕСТ ВЕНТИЛЕЙ ДУ32 = 4 ШТ / | м | 0,4
1097 1 | 1 | ЗАТРАТЫ ТРУДА РАБОЧИХ-СТРОИТЕЛЕЙ | ЧЕЛ.-Ч | 0.625 | 0,25
1097 .2 | 1148 | МАШИНЫ ЭЛЕКТРОЗАЧИСТНЫЕ | МАШ.-Ч | 0.6 | 0.24
1098 | Ц37-08-012-02 #К = 0,4 | ИЗГОТОВЛЕНИЕ ПРОКЛАДОК ИЗ ПАРОНИТА ДИАМ, - 32 ММ (прим.) | 10ШТ | 0,6
1098.1 | 1 | ЗАТРАТЫ ТРУДА РАБОЧИХ-СТРОИТЕЛЕЙ | ЧЕЛ.-Ч | 0,84 | 0.504
1098.2 | 64581 | ПРОКЛАДКИ ПА РОНИТОВЫЕ | КГ | 0,4 | 0,24
1099 | Ц12-12-001-13 ОП П.5.1 К=0,4 | ДЕМОНТАЖ ЗАПОРНОЙ АРМАТУРЫ ФЛАНЦЕВОЙ / ВЕНТИЛЕЙ/ 15С18БН, ДУ200 РУ25 | ШТ | 11
1099 1 | 1 | ЗАТРАТЫ ТРУДА РАБОЧИХ-СТРОИТЕЛЕЙ | ЧЕЛ.-Ч | 3,87 | 42.57
1100 | Ц02-11-Р002-07 | РЕВИЗИЯ ВЕНТИЛЕЙ ДИАМЕТРОМ, ММ, ДО: 200 | ШТ | 11
1100.1 | 1 | ЗАТРАТЫ ТРУДА РАБОЧИХ-СТРОИТЕЛЕЙ | ЧЕЛ.-Ч | 4,62 | 50,82
1101 | Ц12-12-001-13 | МОНТАЖ ЗАПОРНОЙ АРМАТУРЫ ФЛАНЦЕВОЙ / ВЕНТИЛЕЙ/ 15С18БН, ДУ200 РУ25 | ШТ | 11
1101 1 | 1 | ЗАТРАТЫ ТРУДА РАБОЧИХ-СТРОИТЕЛЕЙ | ЧЕЛ.-Ч | 9,675 | 106,425
1101.2 | 30484 | БОЛТЫ СТРОИТЕЛЬНЫЕ С ШЕСТИГРАННОЙ С ГАЙКАМИ И ШАЙБАМИ | КГ | 2,6 | 28,6
1102 | 1139-01-025-08 | ЗАЧИСТКА МЕХАНИЗИРОВАННАЯ ПОВЕРХНОСТИ ДО ШЕРОХОВАТОСТИ НЕ ГРУБЕЕ RZ 20 МКМ /У5/ БЕЗ СНЯТИЯ ВЫПУКЛОСТИ /УСИЛЕНИЯ/ СВАРНОГО ШВА, ШИРИНА ЗАЧИСТКИ ДО 30 ММ. ПОЛОЖЕНИЕ ЗАЧИСТКШВЕРТИКАЛЬНОЕ, ШИРИНА ЗАЧИСТКИ, ММ, ДО: 20 /ЗАЧИСТКА ПОСАДОЧНЫХ МЕСТ ВЕНТИЛЕЙ ДУ200 = 22 ШТ/ | м | 13,8
1102.1 | 1 | ЗАТРАТЫ ТРУДА РАБОЧИХ-СТРОИТЕЛЕЙ | ЧЕЛ.-Ч | 0,625 | 8,625
1102.2 | 1148 | МАШИНЫ ЭЛЕКТРОЗАЧИСТНЫЕ | МАШ.-Ч | 0,6 | 8,28
1103 | Ц37-08-012-02 #К = 1,5 | ИЗГОТОВЛЕНИЕ ПРОКЛАДОК ИЗ ПАРОНИТА ДИАМ. 200 ММ (прим.) | 10ШТ | 3,3
1103 .1 | 1 | ЗАТРАТЫ ТРУДА РАБОЧИХ-СТРОИТЕЛЕЙ | ЧЕЛ.-Ч | 3,15 | 10,395
1103.2 | 64581 | ПРОКЛАДКИ ПА РОНИТОВЫЕ | КГ | 3,5 | 11,55
1104 | Ц12-12-001-08 ОП П.5.1 К=0,4 | ДЕМОНТАЖ ЗАПОРНОЙ АРМАТУРЫ ФЛАНЦЕВОЙ / ВЕНТИЛЕЙ/ 15С22НЖ, ДУ65 РУ40 | ШТ | 5
1104.1 | 1 | ЗАТРАТЫ ТРУДА РАБОЧИХ-СТРОИТЕЛЕЙ | ЧЕЛ.-Ч | 2,18 | 10,9
1105 | Ц02-11-Р002-03 | РЕВИЗИЯ ВЕНТИЛЕЙ ДИАМЕТРОМ, ММ, ДО: 80 (ДУ65, прим.) | ШТ | 5
1105 .1 | 1 | ЗАТРАТЫ ТРУДА РАБОЧИХ-СТРОИТЕЛЕЙ | ЧЕЛ.-Ч | 2,36 | 11.8
1106 | Ц12-12-001-08 | МОНТАЖ ЗАПОРНОЙ арматуры ФЛАНЦЕВОЙ / ВЕНТИЛЕЙ/ 15С22НЖ, ДУ65 РУ40 | ШТ | 5
1106.1 | 1 | ЗАТРАТЫ ТРУДА РАБОЧИХ-СТРОИТЕЛЕЙ | ЧЕЛ.-Ч | 5,45 | 27.25
1106.2 | 30484 | БОЛТЫ СТРОИТЕЛЬНЫЕ С ШЕСТИГРАННОЙ С ГАЙКАМИ И ШАЙБАМИ | КГ | 0,36 | 1,8
1107 | Ц39-01-025-08 | ЗАЧИСТКА МЕХАНИЗИРОВАННАЯ ПОВЕРХНОСТИ ДО ШЕРОХОВАТОСТИ НЕ ГРУБЕЕ RZ 20 МКМ /У5/ БЕЗ СНЯТИЯ ВЫПУКЛОСТИ /УСИЛЕНИЯ/ СВАРНОГО ШВА, ШИРИНА ЗАЧИСТКИ ДО 30 ММ. ПОЛОЖЕНИЕ ЗАЧИСТКШВЕРТИКАЛЬНОЕ, ШИРИНА ЗАЧИСТКИ, ММ, ДО: 20 / ЗАЧИСТКА ПОСАДОЧНЫХ МЕСТ ВЕНТИЛЕЙ ДУ65=10ШТ/ | м | 2
1107.1 | 1 | ЗАТРАТЫ ТРУДА РАБОЧИХ-СТРОИТЕЛЕЙ | ЧЕЛ.-Ч | 0,625 | 1.25
1107 .2 | 1148 | МАШИНЫ ЭЛЕКТРОЗАЧИСТНЫЕ | МАШ.-Ч | 0,6 | 1.2
1108 | Ц37-08-012-02 #К = 0,7 | ИЗГОТОВЛЕНИЕ ПРОКЛАДОК ИЗ ПАРОНИТА ДИАМ. 65 ММ (прим.) | 10ШТ | 1,5
1108.1 | 1 | ЗАТРАТЫ ТРУДА РАБОЧИХ-СТРОИТЕЛЕЙ | ЧЕЛ.-Ч | 1,47 | 2,205
1108.2 | 64581 | ПРОКЛАДКИ ПА РОНИТОВЫЕ | КГ | 1,2 | 1.8
1109 | Ц12-12-001-05 ОП П.5.1 К=0,4 | ДЕМОНТАЖ ЗАПОРНОЙ АРМАТУРЫ ФЛАНЦЕВОЙ / ВЕНТИЛЕЙ/ 15С12БН, ДУ32 РУ25 | ШТ | 9
1109 1 | 1 | ЗАТРАТЫ ТРУДА РАБОЧИХ-СТРОИТЕЛЕЙ | ЧЕЛ.-Ч | 1.6 | 14.4
1110 | Ц02-11-Р002-02 | РЕВИЗИЯ ВЕНТИЛЕЙ ДИАМЕТРОМ, ММ, ДО: 50 (ДУ32РУ25) | ШТ | 9
1110.1 | 1 | ЗАТРАТЫ ТРУДА РАБОЧИХ-СТРОИТЕЛЕЙ | ЧЕЛ.-Ч | 1.45 | 13,05
1111 | Ц12-12-001-05 | МОНТАЖ ЗАПОРНОЙ АРМАТУРЫ ФЛАНЦЕВОЙ / ВЕНТИЛЕЙ/ 15С12БН, ДУ32 РУ25 | ШТ | 9
1111.1 | 1 | ЗАТРАТЫ ТРУДА РАБОЧИХ-СТРОИТЕЛЕЙ | ЧЕЛ.-Ч | 4 | 36
1111.2 | 30484 | БОЛТЫ СТРОИТЕЛЬНЫЕ С ШЕСТИГРАННОЙ С ГАЙКАМИ И ШАЙБАМИ | КГ | 0,054 | 0,756
1112 | Ц39-01-025-08 | ЗАЧИСТКА МЕХАНИЗИРОВАННАЯ ПОВЕРХНОСТИ ДО ШЕРОХОВАТОСТИ НЕ ГРУБЕЕ RZ 20 МКМ /У5/ БЕЗ СНЯТИЯ ВЫПУКЛОСТИ /УСИЛЕНИЯ/СВАРНОГО ШВА, ШИРИНА ЗАЧИСТКИ ДО 30 ММ. ПОЛОЖЕНИЕ ЗАЧИСТКШВЕРТИКАЛЬНОЕ, ШИРИНА ЗАЧИСТКИ, ММ, ДО: 20 /ЗАЧИСТКА ПОСАДОЧНЫХ МЕСТ ВЕНТИЛЕЙ ДУ32 = 18ШТ/ | м | 8
1112 1 | 1 | ЗАТРАТЫ ТРУДА РАБОЧИХ-СТРОИТЕЛЕЙ | ЧЕЛ.-Ч | 0,625 | 1.125
1112 .2 | 1148 | МАШИНЫ ЭЛЕКТРОЗАЧИСТНЫЕ | МАШ.-Ч | 0,6 | 1.08
1113 | Ц37-08-012-02 #К = 0,4 | ИЗГОТОВЛЕНИЕ ПРОКЛАДОК ИЗ ПАРОНИТА ДИАМ. 32 ММ (прим.) | 10ШТ | 2,7
11131 | 1 | ЗАТРАТЫ ТРУДА РАБОЧИХ-СТРОИТЕЛЕЙ | ЧЕЛ.-Ч | 0.84 | 2.268
1113.2 | 64581 | ПРОКЛАДКИ ПА РОНИТОВЫЕ | КГ | 0,4 | 1.08
1114 | Ц12-12-002-12 ОП П.5.1 К=0,4 | ДЕМОНТАЖ ЗАПОРНОЙ АРМАТУРЫ ФЛАНЦЕВОЙ / РЕГУЛИРУЮЩИХ КЛАПАНОВ/ LCV-920 В, LCV-920 Г ; 25С48НЖ, ДУ 150 РУ64 | шт | 2
11141 | 1 | ЗАТРАТЫ ТРУДА РАБОЧИХ-СТРОИТЕЛЕЙ | ЧЕЛ.-Ч | 6.25 | 12.5
1115 | Ц02-11-Р002-06 | РЕВИЗИЯ КЛАПАНОВ РЕГУЛИРУЮЩИХ ДИАМЕТРОМ, ММ, ДО: 100 | ШТ | 2
1115 1 | 1 | ЗАТРАТЫ ТРУДА РАБОЧИХ-СТРОИТЕЛЕЙ | ЧЕЛ.-Ч | 3.38 | 6.76
1116 | Ц12-12-002-12 | МОНТАЖ ЗАПОРНОЙ АРМАТУРЫ ФЛАНЦЕВОЙ / РЕГУЛИРУЮЩИХ КЛАПАНОВ / LCV-920 В, LCV-920 Г ; 25С48НЖ, ДУ 150 РУ64 | ШТ | 2
1116.1 | 1 | ЗАТРАТЫ ТРУДА РАБОЧИХ-СТРОИТЕЛЕЙ | ЧЕЛ.-Ч | 15,625 | 31.25
1116.2 | 30484 | БОЛТЫ СТРОИТЕЛЬНЫЕ С ШЕСТИГРАННОЙ С ГАЙКАМИ И ШАЙБАМИ | КГ | 3.7 | 7,4
1117 | Ц39-01-025-08 | ЗАЧИСТКА МЕХАНИЗИРОВАННАЯ ПОВЕРХНОСТИ ДО ШЕРОХОВАТОСТИ НЕ ГРУБЕЕ RZ 20 МКМ /У5/ БЕЗ СНЯТИЯ ВЫПУКЛОСТИ /УСИЛЕНИЯ/ СВАРНОГО ШВА, ШИРИНА ЗАЧИСТКИ ДО 30 ММ. ПОЛОЖЕНИЕ ЗАЧИСТКШВЕРТИКАЛЬНОЕ, ШИРИНА ЗАЧИСТКИ, ММ, ДО: 20 /ЗАЧИСТКА ПОСАДОЧНЫХ МЕСТ КЛАПАНОВ ДУ 150 = 4 ШТ/ | м | 1,9
1117.1 | 1 | ЗАТРАТЫ ТРУДА РАБОЧИХ-СТРОИТЕЛЕЙ | ЧЕЛ.-Ч | 0,625 | 1.1875
1117.2 | 1148 | МАШИНЫ ЭЛЕКТРОЗАЧИСТНЫЕ | МАШ.-Ч | 0,6 | 1,14
1118 | Ц37-08-012-02 #К = 1,5 | ИЗГОТОВЛЕНИЕ ПРОКЛАДОК ИЗ ПАРОНИТА ДИАМГ150ММ | 10ШТ | 0,6
1118.1 | 1 | ЗАТРАТЫ ТРУДА РАБОЧИХ-СТРОИТЕЛЕЙ | ЧЕЛ.-Ч | 3.15 | 1.89
1118 .2 | 64581 | ПРОКЛАДКИ ПА РОНИТОВЫЕ | КГ | 2.3 | 1.38
1119 | Ц12-12-002-12 ОП П.5.1 К=0,4 | ДЕМОНТАЖ ЗАПОРНОЙ АРМАТУРЫ ФЛАНЦЕВОЙ / РЕГУЛИРУЮЩЕГО КЛАПАНА / LCV-921 Г; 25С50НЖ, ДУ150 РУ64 | ШТ | 1
1119.1 | 1 | ЗАТРАТЫ ТРУДА РАБОЧИХ-СТРОИТЕЛЕЙ | ЧЕЛ.-Ч | 6.25 | 6.25
1120 | Ц02-11-Р002-06 | РЕВИЗИЯ КЛАПАНОВ РЕГУЛИРУЮЩИХ ДИАМЕТРОМ, ММ, ДО: 150 | ШТ | 1
112(1.1 | 1 | ЗАТРАТЫ ТРУДА РАБОЧИХ-СТРОИТЕЛЕЙ | ЧЕЛ.-Ч | 3.38 | 3.38
1121 | Ц12-12-002-12 | МОНТАЖ ЗАПОРНОЙ АРМАТУРЫ ФЛАНЦЕВОЙ / РЕГУЛИРУЮЩЕГО КЛАПАНА / LCV-921 Г; 25С50НЖ, ДУ150 РУ64 | ШТ | 1
1121.1 | 1 | ЗАТРАТЫ ТРУДА РАБОЧИХ-СТРОИТЕЛЕЙ | ЧЕЛ.-Ч | 15.625 | 15.625
1121.2 | 30484 | БОЛТЫ СТРОИТЕЛЬНЫЕ С ШЕСТИГРАННОЙ С ГАЙКАМИ И ШАЙБАМИ | КГ | 3.7 | 3.7
1122 | Ц39-01-025-08 | ЗАЧИСТКА МЕХАНИЗИРОВАННАЯ ПОВЕРХНОСТИ ДО ШЕРОХОВАТОСТИ НЕ ГРУБЕЕ RZ 20 МКМ /У5/ БЕЗ СНЯТИЯ ВЫПУКЛОСТИ /УСИЛЕНИЯ/СВАРНОГО ШВА, ШИРИНА ЗАЧИСТКИ ДО 30 ММ. ПОЛОЖЕНИЕ ЗАЧИСТКШВЕРТИКАЛЬНОЕ, ШИРИНА ЗАЧИСТКИ, ММ, ДО: 20 /ЗАЧИСТКА ПОСАДОЧНЫХ МЕСТ КЛАПАНА ДУ150 = 2ШТ/ | м | 0,9
1122.1 | 1 | ЗАТРАТЫ ТРУДА РАБОЧИХ-СТРОИТЕЛЕЙ | ЧЕЛ.-Ч | 0.625 | 0,5625
1122 .2 | 1148 | МАШИНЫ ЭЛЕКТРОЗАЧИСТНЫЕ | МАШ.-Ч | 0.6 | 0.54
1123 | Ц37-08-012-02 #К = 1,5 | ИЗГОТОВЛЕНИЕ ПРОКЛАДОК ИЗ ПАРОНИТА ДИАМ. 150 ММ | 10ШТ | 0,3
1123 .1 | 1 | ЗАТРАТЫ ТРУДА РАБОЧИХ-СТРОИТЕЛЕЙ | ЧЕЛ.-Ч | 3,15 | 0.945
1123 .2 | 64581 | ПРОКЛАДКИ ПА РОНИТОВЫЕ | КГ | 2.3 | 0.69
1124 | Ц12-12-002-07 ОП П.5.1 К=0,4 | ДЕМОНТАЖ ЗАПОРНОЙ АРМАТУРЫ ФЛАНЦЕВОЙ / РЕГУЛИРУЮЩИХ КЛАПАНОВ / LCV-925 В, LCV-925 Г; 25С50НЖ, ДУ50 РУ64 | ШТ | 2
1124.1 | 1 | ЗАТРАТЫ ТРУДА РАБОЧИХ-СТРОИТЕЛЕЙ | ЧЕЛ.-Ч | 3.325 | 6.65
1125 | Ц02-11-Р002-02 | РЕВИЗИЯ КЛАПАНОВ РЕГУЛИРУЮЩИХ ДИАМЕТРОМ, ММ, ДО: 50 | ШТ | 2
1125 .1 | 1 | ЗАТРАТЫ ТРУДА РАБОЧИХ-СТРОИТЕЛЕЙ | ЧЕЛ.-Ч | 1.45 | 2,9
1126 | Ц12-12-002-07 | МОНТАЖ ЗАПОРНОЙ АРМАТУРЫ ФЛАНЦЕВОЙ / РЕГУЛИРУЮЩИХ КЛАПАНОВ / LCV-925 В, LCV-925 Г; 25С50НЖ, ДУ50 РУ64 | ШТ | 2
1126.1 | 1 | ЗАТРАТЫ ТРУДА РАБОЧИХ-СТРОИТЕЛЕЙ | ЧЕЛ.-Ч | 8.3125 | 16,625
1126.2 | 30484 | БОЛТЫ СТРОИТЕЛЬНЫЕ С ШЕСТИГРАННОЙ С ГАЙКАМИ И ШАЙБАМИ | КГ | 0.56 | 1.12
1127 | Ц39-01-025-08 | ЗАЧИСТКА МЕХАНИЗИРОВАННАЯ ПОВЕРХНОСТИ ДО ШЕРОХОВАТОСТИ НЕ ГРУБЕЕ RZ 20 МКМ /У5/ БЕЗ СНЯТИЯ ВЫПУКЛОСТИ /УСИЛЕНИЯ/ СВАРНОГО ШВА, ШИРИНА ЗАЧИСТКИ ДО 30 ММ. ПОЛОЖЕНИЕ ЗАЧИСТКИ:ВЕРТИКАЛЬНОЕ, ШИРИНА ЗАЧИСТКИ, ММ, ДО: 20 /ЗАЧИСТКА ПОСАДОЧНЫХ МЕСТ КЛАПАНОВ ДУ50 = 4ШТ/ | м | 0,6
1127 1 | 1 | ЗАТРАТЫ ТРУДА РАБОЧИХ-СТРОИТЕЛЕЙ | ЧЕЛ.-Ч | 0.625 | 0,375
1127 .2 | 1148 | МАШИНЫ ЭЛЕКТРОЗАЧИСТНЫЕ | МАШ.-Ч | 0.6 | 0,36
1128 | ЦЗ7-08-012-02 #К = 0,6 | ИЗГОТОВЛЕНИЕ ПРОКЛАДОК ИЗ ПАРОНИТА ДИАМ, 50 ММ (прим.) | 10ШТ | 0,6
1128 1 | 1 | ЗАТРАТЫ ТРУДА РАБОЧИХ-СТРОИТЕЛЕЙ | ЧЕЛ.-Ч | 1,26 | 0,756
1128 .2 | 64581 | ПРОКЛАДКИ ПА РОНИТОВЫЕ | КГ | 0.8 | 0,48
1129 | Ц12-12-002-12 ОП П.5.1 К=0,4 | ДЕМОНТАЖ ЗАПОРНОЙ АРМАТУРЫ ФЛАНЦЕВОЙ / РЕГУЛИРУЮЩЕГО КЛАПАНА / FCV-913 В; 25С48НЖ, ДУ150РУ64 | ШТ | 1
1129 .1 | 1 | ЗАТРАТЫ ТРУДА РАБОЧИХ-СТРОИТЕЛЕЙ | ЧЕЛ.-Ч | 6.25 | 6.25
ИЗО | Ц02-11-Р002-06 | РЕВИЗИЯ КЛАПАНОВ РЕГУЛИРУЮЩИХ ДИАМЕТРОМ, ММ, ДО: 150 | ШТ | 1
1130.1 | 1 | ЗАТРАТЫ ТРУДА РАБОЧИХ-СТРОИТЕЛЕЙ | ЧЕЛ.-Ч | 3.38 | 3.38
1131 | Ц12-12-002-12 | МОНТАЖ ЗАПОРНОЙ АРМАТУРЫ ФЛАНЦЕВОЙ / РЕГУЛИРУЮЩЕГО КЛАПАНА / FCV-913 В; 25С48НЖ, ДУ150 РУ64 | ШТ | 1
11311 | 1 | ЗАТРАТЫ ТРУДА РАБОЧИХ-СТРОИТЕЛЕЙ | ЧЕЛ.-Ч | 15,625 | 15.625
1131.2 | 30484 | БОЛТЫ СТРОИТЕЛЬНЫЕ С ШЕСТИГРАННОЙ С ГАЙКАМИ И ШАЙБАМИ | КГ | 3.7 | 3.7
1132 | Ц39-01-025-08 | ЗАЧИСТКА МЕХАНИЗИРОВАННАЯ ПОВЕРХНОСТИ ДО ШЕРОХОВАТОСТИ НЕ ГРУБЕЕ RZ 20 МКМ /У5/ БЕЗ СНЯТИЯ ВЫПУ КЛОСТИ /УСИЛЕНИЯ/СВАРНОГО ШВА, ШИРИНА ЗАЧИСТКИ ДО 30 ММ. ПОЛОЖЕНИЕ ЗАЧИСТКШВЕРТИКАЛЬНОЕ, ШИРИНА ЗАЧИСТКИ, ММ, ДО: 20 /ЗАЧИСТКА ПОСАДОЧНЫХ МЕСТ КЛАПАНА ДУ150 = 2 ШТ/ | м | 0,9
1132.1 | 1 | ЗАТРАТЫ ТРУДА РАБОЧИХ-СТРОИТЕЛЕЙ | ЧЕЛ.-Ч | 0,625 | 0,5625
1132 .2 | 1148 | МАШИНЫ ЭЛЕКТРОЗАЧИСТНЫЕ | МАШ.-Ч | 0.6 | 0.54
1133 | Ц37-08-012-02 #К = 1,5 | ИЗГОТОВЛЕНИЕ ПРОКЛАДОК ИЗ ПАРОНИТА ДИАМ. 150 ММ | 10ШТ | 0,3
1133 .1 | 1 | ЗАТРАТЫ ТРУДА РАБОЧИХ-СТРОИТЕЛЕЙ | ЧЕЛ.-Ч | 3,15 | 0,945
1133 .2 | 64581 | ПРОКЛАДКИ ПА РОНИТОВЫЕ | КГ | 2,3 | 0.69
1134 | Ц12-12-002-13 ОП П.5.1 К=0,4 | ДЕМОНТАЖ ЗАПОРНОЙ АРМАТУРЫ ФЛАНЦЕВОЙ / РЕГУЛИРУЮЩЕГО КЛАПАНА / FCV-913 Г; 25С48НЖ, ДУ200 РУ64 | ШТ | 1
1134 1 | 1 | ЗАТРАТЫ ТРУДА РАБОЧИХ-СТРОИТЕЛЕЙ | ЧЕЛ.-Ч | 7.65 | 7.65
1135 | Ц02-11-Р002-07 | РЕВИЗИЯ КЛАПАНОВ РЕГУЛИРУЮЩИХ ДИАМЕТРОМ, ММ, ДО: 200 | ШТ | 1
1135 .1 | 1 | ЗАТРАТЫ ТРУДА РАБОЧИХ-СТРОИТЕЛЕЙ | ЧЕЛ.-Ч | 4,62 | 4.62
1136 | Ц12-12-002-13 | МОНТАЖ ЗАПОРНОЙ арматуры ФЛАНЦЕВОЙ / РЕГУЛИРУЮЩЕГО КЛАПАНА / FCV-913 Г; 25С48НЖ, ДУ200 РУ64 | ШТ | 1
1136.1 | 1 | ЗАТРАТЫ ТРУДА РАБОЧИХ-СТРОИТЕЛЕЙ | ЧЕЛ.-Ч | 19,125 | 19,125
1136.2 | 30484 | БОЛТЫ СТРОИТЕЛЬНЫЕ С ШЕСТИГРАННОЙ С ГАЙКАМИ И ШАЙБАМИ | КГ | 6,2 | 6,2
1137 | Ц39-01-025-08 | ЗАЧИСТКА МЕХАНИЗИРОВАННАЯ ПОВЕРХНОСТИ ДО ШЕРОХОВАТОСТИ НЕ ГРУБЕЕ RZ 20 МКМ /У5/ БЕЗ СНЯТИЯ ВЫПУКЛОСТИ /УСИЛЕНИЯ/ СВАРНОГО ШВА, ШИРИНА ЗАЧИСТКИ ДО 30 ММ. ПОЛОЖЕНИЕ ЗАЧИСТКШВЕРТИКАЛЬНОЕ, ШИРИНА ЗАЧИСТКИ, ММ, ДО: 20 /ЗАЧИСТКА ПОСАДОЧНЫХ МЕСТ КЛАПАНА ДУ200 = 2 ШТ / | м | 1,3
1137.1 | 1 | ЗАТРАТЫ ТРУДА РАБОЧИХ-СТРОИТЕЛЕЙ | ЧЕЛ.-Ч | 0,625 | 0,8125
1137 .2 | 1148 | МАШИНЫ ЭЛЕКТРОЗАЧИСТНЫЕ | МАШ.-Ч | 0,6 | 0.78
1138 | Ц37-08-012-02 #К = 1,5 | ИЗГОТОВЛЕНИЕ ПРОКЛАДОК ИЗ ПАРОНИТА ДИАМ. 200 ММ | 10ШТ | 0,3
1138 .1 | 1 | ЗАТРАТЫ ТРУДА РАБОЧИХ-СТРОИТЕЛЕЙ | ЧЕЛ.-Ч | 3,15 | 0,945
1138 .2 | 64581 | ПРОКЛАДКИ ПА РОНИТОВЫЕ | КГ | 3,5 | 1.05
1139 | Ц12-12-001-05 ОП П.5.1 К=0,4 | ДЕМОНТАЖ ЗАПОРНОЙ АРМАТУРЫ ФЛАНЦЕВОЙ / ВЕНТИЛЕЙ / НА ВПРЫСКЕ ПОЗ. 903 В, Г 15С22НЖ, ДУ32 РУ25 | ШТ | 6
1139 1 | 1 | ЗАТРАТЫ ТРУДА РАБОЧИХ-СТРОИТЕЛЕЙ | ЧЕЛ.-Ч | 1,6 | 9,6
1140 | Ц02-11-Р002-02 | РЕВИЗИЯ ВЕНТИЛЕЙ ДИАМЕТРОМ, ММ, ДО: 50 ( ДУ32 РУ25 ) | ШТ | 6
1140.1 | 1 | ЗАТРАТЫ ТРУДА РАБОЧИХ-СТРОИТЕЛЕЙ | ЧЕЛ.-Ч | 1,45 | 8.7
1141 | Ц12-12-001-05 | МОНТАЖ ЗАПОРНОЙ АРМАТУРЫ ФЛАНЦЕВОЙ / ВЕНТИЛЕЙ / НА ВПРЫСКЕ ПОЗ. 903 В, Г 15С22НЖ, ДУ32 РУ25 | ШТ | 6
1141 1 | 1 | ЗАТРАТЫ ТРУДА РАБОЧИХ-СТРОИТЕЛЕЙ | ЧЕЛ.-Ч | 4 | 24
1141 .2 | 30484 | БОЛТЫ СТРОИТЕЛЬНЫЕ С ШЕСТИГРАННОЙ С ГАЙКАМИ И ШАЙБАМИ | КГ | 0,084 | 0.504
1142 | Ц39-01-025-08 | ЗАЧИСТКА МЕХАНИЗИРОВАННАЯ ПОВЕРХНОСТИ ДО ШЕРОХОВАТОСТИ НЕ ГРУБЕЕ RZ 20 МКМ /У5/ БЕЗ СНЯТИЯ ВЫПУКЛОСТИ /УСИЛЕНИЯ/ СВАРНОГО ШВА, ШИРИНА ЗАЧИСТКИ ДО 30 ММ. ПОЛОЖЕНИЕ ЗАЧИСТКШВЕРТИКАЛЬНОЕ, ШИРИНА ЗАЧИСТКИ, ММ, ДО: 20 /ЗАЧИСТКА ПОСАДОЧНЫХ МЕСТ ВЕНТИЛЕЙ ДУ32 = 12 ШТ / | м | 1,2
1142 .1 | 1 | ЗАТРАТЫ ТРУДА РАБОЧИХ-СТРОИТЕЛЕЙ | ЧЕЛ.-Ч | 0,625 | 0,75
1142 .2 | 1148 | МАШИНЫ ЭЛЕКТРОЗАЧИСТНЫЕ | МАШ.-Ч | 0,6 | 0.72
1143 | Ц37-08-012-02 #К = 0,4 | ИЗГОТОВЛЕНИЕ ПРОКЛАДОК ИЗ ПАРОНИТА ДИАМ.32ММ (прим.) | 10ШТ | 1,8
1143 .1 | 1 | ЗАТРАТЫ ТРУДА РАБОЧИХ-СТРОИТЕЛЕЙ | ЧЕЛ.-Ч | 0,84 | 1,512
1143.2 | 64581 | ПРОКЛАДКИ ПА РОНИТОВЫЕ | КГ | 0.4 | 0,72
1144 | Ц12-12-002-04 ОП П.5.1 К=0,4 | ДЕМОНТАЖ ЗАПОРНОЙ АРМАТУРЫ ФЛАНЦЕВОЙ /ВЕНТИЛЕЙ/ 13С22НЖ, ДУ25 РУ64 | ШТ | 6
1144 1 | 1 | ЗАТРАТЫ ТРУДА РАБОЧИХ-СТРОИТЕЛЕЙ | ЧЕЛ.-Ч | 2,1 | 12.6
1145 | Ц02-11-Р002-01 | РЕВИЗИЯ ВЕНТИЛЕЙ ДИАМЕТРОМ, ММ, ДО: 25 | ШТ | 5
1145 .1 | 1 | ЗАТРАТЫ ТРУДА РАБОЧИХ-СТРОИТЕЛЕЙ | ЧЕЛ.-Ч | 0,92 | 5,52
1146 | Ц12-12-002-04 | МОНТАЖ ЗАПОРНОЙ АРМАТУРЫ ФЛАНЦЕВОЙ / ВЕНТИЛЕЙ/ 13С22НЖ, ДУ25 РУ64 | ШТ | 5
1146.1 | 1 | ЗАТРАТЫ ТРУДА РАБОЧИХ-СТРОИТЕЛЕЙ | ЧЕЛ.-Ч | 5,25 | 31,5
1146.2 | 30484 | БОЛТЫ СТРОИТЕЛЬНЫЕ С ШЕСТИГРАННОЙ С ГАЙКАМИ И ШАЙБАМИ | КГ | 0,18 | 1.08
1147 | Ц39-01-025-08 | ЗАЧИСТКА МЕХАНИЗИРОВАННАЯ ПОВЕРХНОСТИ ДО ШЕРОХОВАТОСТИ НЕ ГРУБЕЕ RZ 20 МКМ /У5/ БЕЗ СНЯТИЯ ВЫПУКЛОСТИ /УСИЛЕНИЯ/ СВАРНОГО ШВА, ШИРИНА ЗАЧИСТКИ ДО 30 ММ. ПОЛОЖЕНИЕ ЗАЧИСТКШВЕРТИКАЛЬНОЕ, ШИРИНА ЗАЧИСТКИ, ММ, ДО: 20 /ЗАЧИСТКА ПОСАДОЧНЫХ МЕСТ ВЕНТИЛЕЙ ДУ25=12ШТ/ | м | 0,9
1147.1 | 1 | ЗАТРАТЫ ТРУДА РАБОЧИХ-СТРОИТЕЛЕЙ | ЧЕЛ.-Ч | 0,625 | 0,5625
1147 .2 | 1148 | МАШИНЫ ЭЛЕКТРОЗАЧИСТНЫЕ | МАШ.-Ч | 0.6 | 0,54
1148 | Ц37-08-012-02 #К = 0,4 | ИЗГОТОВЛЕНИЕ ПРОКЛАДОК ИЗ ПАРОНИТА ДИАМ. 25 ММ (прим.) | 10ШТ | 1,8
11481 | 1 | ЗАТРАТЫ ТРУДА РАБОЧИХ-СТРОИТЕЛЕЙ | ЧЕЛ.-Ч | 0,84 | 1,512
1148 .2 | 64581 | ПРОКЛАДКИ ПА РОНИТОВЫЕ | КГ | 0.3 | 0,54
1149 | Ц12-12-001-13 ОП П.5.1 К=0,4 | ДЕМОНТАЖ ЗАПОРНОЙ АРМАТУРЫ ФЛАНЦЕВОЙ / ВЕНТИЛЯ/ 15С18ТН, ДУ200 РУ25 | ШТ | 1
1149.1 | 1 | ЗАТРАТЫ ТРУДА РАБОЧИХ-СТРОИТЕЛЕЙ | ЧЕЛ.-Ч | 3,87 | 3,87
1150 | Ц02-11-Р002-07 | РЕВИЗИЯ ВЕНТИЛЕЙ ДИАМЕТРОМ, ММ, ДО: 200 | ШТ | 1
1150 1 | 1 | ЗАТРАТЫ ТРУДА РАБОЧИХ-СТРОИТЕЛЕЙ | ЧЕЛ.-Ч | 4,62 | 4,62
1151 | Ц12-12-001-13 | МОНТАЖ ЗАПОРНОЙ АРМАТУРЫ ФЛАНЦЕВОЙ / ВЕНТИЛЯ/ 15С18ТН, ДУ200 РУ25 | ШТ | 1
1151.1 | 1 | ЗАТРАТЫ ТРУДА РАБОЧИХ-СТРОИТЕЛЕЙ | ЧЕЛ.-Ч | 9,675 | 9,675
1151 .2 | 30484 | БОЛТЫ СТРОИТЕЛЬНЫЕ С ШЕСТИГРАННОЙ С ГАЙКАМИ И ШАЙБАМИ | КГ | 2,6 | 2,6
1152 | Ц39-01-025-08 | ЗАЧИСТКА МЕХАНИЗИРОВАННАЯ ПОВЕРХНОСТИ ДО ШЕРОХОВАТОСТИ НЕ ГРУБЕЕ RZ 20 МКМ /У5/ БЕЗ СНЯТИЯ ВЫПУКЛОСТИ /УСИЛЕНИЯ/СВАРНОГО ШВА, ШИРИНА ЗАЧИСТКИ ДО 30 ММ. ПОЛОЖЕНИЕ ЗАЧИСТКИ:ВЕРТИКАЛЬНОЕ, ШИРИНА ЗАЧИСТКИ, ММ, ДО: 20 /ЗАЧИСТКА ПОСАДОЧНЫХ МЕСТ ВЕНТИЛЯ ДУ200 = 2 ШТ / | м | 1,3
1152 .1 | 1 | ЗАТРАТЫ ТРУДА РАБОЧИХ-СТРОИТЕЛЕЙ | ЧЕЛ.-Ч | 0,625 | 0,8125
1152 .2 | 1148 | МАШИНЫ ЭЛЕКТРОЗАЧИСТНЫЕ | МАШ.-Ч | 0.6 | 0,78
1153 | Ц37-08-012-02 #К = 1,5 | ИЗГОТОВЛЕНИЕ ПРОКЛАДОК ИЗ ПАРОНИТА ДИАМ. 200 ММ (прим.) | 10ШТ | 0,3
1153 1 | 1 | ЗАТРАТЫ ТРУДА РАБОЧИХ-СТРОИТЕЛЕЙ | ЧЕЛ.-Ч | 3,15 | 0.945
1153 .2 | 64581 | ПРОКЛАДКИ ПА РОНИТОВЫЕ | КГ | 3.5 | 1.05
| РАЗДЕЛ | Р16 ПОДГОТОВКА К КОМПЛЕКСНОМУ ОБСЛЕДОВАНИЮ. ПРОВЕДЕНИЕ Т.О. : ПОЗ. 929А, 910Б/1, 910Б/2, 910В/1, 910В/2, 906Б, 907Г, 902Г/1, 902Г/2, 904Б, 911 А, 911 Б, 911В, 911 Г, 905Б, 907А, 907Б, 905В, 926Б, 926А, 906А, 904В, 917Б, 904А, 914Г, 905Г, 904Г, 918А, 917А
1154 | Е08-07-001-2 ##К = 29 | УСТАНОВКА И РАЗБОРКА НАРУЖНЫХ ИНВЕНТАРНЫХ ЛЕСОВ ВЫСОТОЙ ДО 16 М: ТРУБЧАТЫХ ДЛЯ ПРОЧИХ ОТДЕЛОЧНЫХ РАБОТ /С ПЕРЕУСТАНОВКОЙ 29 РАЗ/ | 100М2 | 0,32
1154.1 | 1 | ЗАТРАТЫ ТРУДА РАБОЧИХ-СТРОИТЕЛЕЙ | ЧЕЛ.-Ч | 1576,875 | 504,6
1155 | Е13-06-003-01 | ЗАЧИСТКА ЩЕТКАМИ ПОВЕРХНОСТИ СТЕН АППАРАТА - 600 ТОЧЕК РАЗМ. 50x50 ММ - ДЛЯ ПРОВЕДЕНИЯ ЗТС | М2 | 1,5
1155.1 | 1 | ЗАТРАТЫ ТРУДА РАБОЧИХ-СТРОИТЕЛЕЙ | ЧЕЛ.-Ч | 1,125 | 1,6875
| РАЗДЕЛ | Р17 ПОДГОТОВКА К КОМПЛЕКСНОМУ ОБСЛЕДОВАНИЮ. ПРОВЕДЕНИЕ Т.О. : ТЕХНОЛОГ. ТРУБОПРОВОДОВ
1156 | Е08-07-001-2 ##К = 15 | УСТАНОВКА И РАЗБОРКА НАРУЖНЫХ ИНВЕНТАРНЫХ ЛЕСОВ ВЫСОТОЙ ДО 16 М: ТРУБЧАТЫХ ДЛЯ ПРОЧИХ ОТДЕЛОЧНЫХ РАБОТ /С ПЕРЕУСТАНОВКОЙ 15 РА-3/ | 100М2 | 0,32
11561 | 1 | ЗАТРАТЫ ТРУДА РАБОЧИХ-СТРОИТЕЛЕЙ | ЧЕЛ.-Ч | 815,6251 | 261
1157 | Е13-06-003-01 | ЗАЧИСТКА ЩЕТКАМИ ПОВЕРХНОСТИ СТЕНОК ТЕХНОЛОГИЧЕСКИХ ТРУБОПРОВОДОВ - 300 ТОЧЕК РАЗМ. 50x50 ММ - ДЛЯ ПРОВЕДЕНИЯ ЗТС ч | М2 | 0,75
1157.1 | 1 | ЗАТРАТЫ ТРУДА РАБОЧИХ-СТРОИТЕЛЕЙ | ЧЕЛ.-Ч | 1,125 | 0.84375
ИТОГО ПО ЛОКАЛЬНОЙ РЕСУРСНОЙ ВЕДОМОСТИ:
ТРУДОВЫЕ РЕСУРСЫ
1 | 1 | ЗАТРАТЫ ТРУДА РАБОЧИХ-СТРОИТЕЛЕЙ | ЧЕЛ.-Ч |  | 314.5374
2 | 3 | ЗАТРАТЫ ТРУДА МАШИНИСТОВ | ЧЕЛ.-Ч |  | 23.8002
РЕСУРСЫ ОБЩЕГО НАЗНАЧЕНИЯ
3 | 9 | МАССА ОБОРУДОВАНИЯ | Т |  | 0.5
СТРОИТЕЛЬНЫЕ МАШИНЫ И МЕХАНИЗМЫ
4 | 762 | КРАНЫ НА АВТОМОБИЛЬНОМ ХОДУ ПРИ РАБОТЕ НА ДРУГИХ ВИДАХ СТРОИТЕЛЬСТВА 10 Т | МАШ.-Ч |  | 17.35
5 | 861 | КОНВЕЙЕРЫ ЛЕНТОЧНЫЕ ПЕРЕДВИЖНЫЕ, ВЫСОТОЙ 15 М | МАШ.-Ч |  | 1.7837
6 | 862 | КОНВЕЙЕРЫ ЛЕНТОЧНЫЕ ПЕРЕДВИЖНЫЕ, ВЫСОТОЙ 5 М | МАШ.-Ч |  | 1.189
7 | 978 | ЛЕБЕДКИ ЭЛЕКТРИЧЕСКИЕ, ТЯГОВЫМ УСИЛИЕМ ДО 31,39 (3,2) КН (Т) | МАШ.-Ч |  | 6.95
8 | 1147 | МАШИНЫ ШЛИФОВАЛЬНЫЕ ЭЛЕКТРИЧЕСКИЕ | МАШ.-Ч |  | 14.5145
9 | 1148 | МАШИНЫ ЭЛЕКТРОЗАЧИСТНЫЕ | МАШ.-Ч |  | 8.496
10 | 2016 | УСТАНОВКИ ДЛЯ СВАРКИ РУЧНОЙ ДУГОВОЙ (ПОСТОЯННОГО ТОКА) | МАШ.-Ч |  | 14.5145
11 | 2499 | АВТОМОБИЛИ БОРТОВЫЕ ГРУЗОПОДЪЕМНОСТЬЮ ДО 5 Т | МАШ.-Ч |  | 0.0112
12 | 2511 | АВТОМОБИЛИ БОРТОВЫЕ ГРУЗОПОДЪЕМНОСТЬЮ ДО 15 Т | МАШ.-Ч |  | 5.25
МАТЕРИАЛЬНЫЕ РЕСУРСЫ
13 | 15211 | ЭЛЕКТРОДЫ | КГ |  | 2.6061
14 | 44082 | ДЕТАЛИ ДЕРЕВЯННЫЕ ЛЕСОВ | М3 |  | 0.00144
15 | 44897 | ШЛИФКРУГИ | ШТ |  | 0.023562
16 | 51622 | ЩИТЫ НАСТИЛА ПО ПРОЕКТНЫМ ДАННЫМ | М2 |  | 0.544
17 | 63944 | ДЕТАЛИ ЛЕСОВ СТАЛЬНЫЕ | Т |  | 0.0056

## ф-2 (hidden)
Заказчик: АО "МАХАМ - CHIRCHIQ". ЦЕХ "АММИАК-2".
Подрядчик: ООО "CHIRCHIQMONTAJSPESSTROY"
Акт выполненных работ
за ________ месяц 2022года
0
(наименование работ и затрат, наименование объекта)
N п.п. | Шифр номера нормативов и коды ресурсов | Наименование работ и затрат | Единица измерения | Количество |  | Сметная стоимость
|  |  |  | на. ед. измерения | по проектным данным | на единицу | общая
1 | 2 | 3 | 4 | 5 | 6 | 7 | 8
| РАЗДЕЛ | Р ПОПРАВОЧНЫЙ КОЭФФИЦИЕНТ К НОРМАМ ЗАТРАТ ТРУДА, ЗАТРАТАМ НА ЭКСПЛУАТАЦИЮ МАШИН ДЛЯ УЧЕТА ВЛИЯНИЯ УСЛОВИЙ ПРОИЗВОДСТВА РАБОТ-1,25
| РАЗДЕЛ | Р Б Л О К 9. П О 3. А, Б
| РАЗДЕЛ | Р1 ГЕНЕРАТОРЫ - РЕКТИФИКАТОРЫ
| РАЗДЕЛ | Р 1.1 ПОЗ. 901 А. ГЕНЕРАТОР-РЕКТИФИКАТОР Д = 3080 ММ, Н = 14000 ММ, V = 74 М3
1 | Е0807-001-02 | УСТАНОВКА И РАЗБОРКА НАРУЖНЫХ ИНВЕНТАРНЫХ ЛЕСОВ ВЫСОТОЙ ДО 16 М ТРУБЧАТЫХ ДЛЯ ПРОЧИХ ОТДЕЛОЧНЫХ РАБОТ | 100М2 | 0.16 | [6 empty] | 0.0019071
1.1 | 1 | ЗАТРАТЫ ТРУДА РАБОЧИХ-СТРОИТЕЛЕЙ | ЧЕЛ-ЧАС | 54.375 | 8.7 | 23349.47 | 203140.389 | 203140.389 |  |  | 0.0019071
2 | Ц3702-014-11 К=5 | УСТАНОВКА РУЧНЫХ ЛЕБЕДОК С ПОДЪЕМОМ НА ВЫСОТУ ДО 3 М, ТЯГОВОЕ УСИЛИЕ, КН[ТС] 15 [1,5] | ЛЕБЕДКА | 2 |  |  | 0 |  |  |  | 0.0019071
2.1 | 1 | ЗАТРАТЫ ТРУДА РАБОЧИХ-СТРОИТЕЛЕЙ | ЧЕЛ-ЧАС | 21.8125 | 43.625 | 23349.47 | 1018620.6288 | 1018620.6288 |  |  | 0.0019071
3 | Ц3702-014-38 К=5 | СНЯТИЕ РУЧНЫХ ЛЕБЕДОК С ОТМЕТКИ ДО 3 М, ТЯГОВОЕ УСИЛИЕ, КН[ТС] 15 [1,5] | ЛЕБЕДКА | 2 |  |  | 0 |  |  |  | 0.0019071
3.1 | 1 | ЗАТРАТЫ ТРУДА РАБОЧИХ-СТРОИТЕЛЕЙ | ЧЕЛ-ЧАС | 12.9375 | 25.875 | 23349.47 | 604167.5363 | 604167.5363 |  |  | 0.0019071
4 | Ц1801-066-01 | СНЯТИЕ И УСТАНОВКА КРЫШЕК ЛЮКОВ, ДИАМЕТР ДО 800 ММ | ШТ | 5 |  |  | 0 |  |  |  | 0.0019071
4.1 | 1 | ЗАТРАТЫ ТРУДА РАБОЧИХ-СТРОИТЕЛЕЙ | ЧЕЛ-ЧАС | 28.375 | 141.875 | 23349.47 | 3312706.0562 | 3312706.0562 |  |  | 0.0019071
5 | Ц3901-025-08 | ЗАЧИСТКА МЕХАНИЗИРОВАННАЯ ПОВЕРХНОСТИ ДО ШЕРОХОВАТОСТИ НЕ ГРУБЕЕ RZ 20 МКМ /У5/ БЕЗ СНЯТИЯ ВЫПУКЛОСТИ /УСИЛЕНИЯ/ СВАРНОГО ШВА, ШИРИНА ЗАЧИСТКИ ДО 30 ММ. ПОЛОЖЕНИЕ ЗАЧИСТКИ:ВЕРТИКАЛЬНОЕ, ШИРИНА ЗАЧИСТКИ, ММ, ДО: 20 /ЗАЧИСТКА ПОСАДОЧНЫХ МЕСТ НА КРЫШКАХ ЛЮКОВ ■ И КОРПУСЕ АППАРАТА = 10 ШТ / | М | 15.7 |  |  | 0 |  |  |  | 0.0019071
5.1 | 1 | ЗАТРАТЫ ТРУДА РАБОЧИХ-СТРОИТЕЛЕЙ | ЧЕЛ-ЧАС | 0.625 | 9.8125 | 23349.47 | 229116.6744 | 229116.6744 |  |  | 0.0019071
5.2 | 1148 | МАШИНЫ ЭЛЕКТРОЗАЧИСТНЫЕ | МАШ.-Ч | 0.6 | 9.42 | 1190 | 11209.8 |  | 11209.8 |  | 0.0019071
6 | Ц37-08-012-02 #К = 3,3 | ИЗГОТОВЛЕНИЕ ПРОКЛАДОК ИЗ ПАРОНИТА ДИАМ. 500 ММ (прим.) | 10ШТ | 0.5 |  |  | 0 |  |  |  | 0.0019071
6.1 | 1 | ЗАТРАТЫ ТРУДА РАБОЧИХ-СТРОИТЕЛЕЙ | ЧЕЛ-ЧАС | 6.93 | 3.465 | 23349.47 | 80905.9135 | 80905.9135 |  |  | 0.0019071
6.2 | 64581 | ПРОКЛАДКИ ПАРОНИТОВЫЕ ПОНБ ДИАМ 3 ММ | КГ | 9.4 | 4.7 | 9860.86 | 46346.042 |  |  | 46346.042 | 0.0019071
7 | Ц0212-Р001-03 ОН Табл. 2 п. 3.1 К=1,2 п. 3.3 К=1,2 К=0,3 | ВЫГРУЗКА ИЗ АППАРАТА МЕТАЛЛИЧЕСКИХ КОЛЕЦ "РАШИГА", ВРУЧНУЮ, ВНУТРИ АППАРАТА, В ПРОТИВОГАЗЕ ПШ-1, ИШ-2 | т | 3.7 |  |  | 0 |  |  | 0 | 0.0019071
7.1 | 1 | ЗАТРАТЫ ТРУДА РАБОЧИХ-СТРОИТЕЛЕЙ | ЧЕЛ-ЧАС | 13.5 | 49.95 | 23349.47 | 1166306.0265 | 1166306.0265 |  |  | 0.0019071
8 | Е0102-064-04 К=0,3 | ОПУСКАНИЕ МЕТАЛЛИЧЕС: КИХ КОЛЕЦ "РАШИГА" / 3,7 Т / С ОТМ. + 15.000 М НА ОТМ. 0.000 М ВРУЧНУЮ, /прим./ | 100М3 | 0.034 |  |  | 0 |  |  | 0 | 0.0019071
6.1 | 1 | ЗАТРАТЫ ТРУДА РАБОЧИХ-СТРОИТЕЛЕЙ | ЧЕЛ-ЧАС | 117.72 | 4.0025 | 23349.47 | 93455.7867 | 93455.7867 |  |  | 0.0019071
9 | Ц0212-Р001-06 | ПРОПАРКА И ПРОМЫВКА МЕТАЛЛИЧЕСКИХ КОЛЕЦ "РАШИГА" С ПОДВОДКОЙ И ПОДКЛЮЧЕНИЕМ ШЛАНГОВ | т | 3.4 |  |  | 0 |  |  | 0 | 0.0019071
7.1 | 1 | ЗАТРАТЫ ТРУДА РАБОЧИХ-СТРОИТЕЛЕЙ | ЧЕЛ-ЧАС | 1.16 | 3.944 | 23349.47 | 92090.3097 | 92090.3097 |  |  | 0.0019071
10 | Ц07-15-Р012-01 ОН Табл. 2 п.3.1 К=1,2 п. 3.3 К=1,2 К=0,3 | ДЕМОНТАЖ ДЕФЕКТНОЙ СЕТКИ №5-1,2 ММ ГОСТ 3826-86 (S=14 М2 ( 2 ШТ ПО 7 М2 )), ВРУЧНУЮ, ВНУТРИ АППАРАТА, В ПРОТИВОГАЗЕ ПШ-1 | ШТ | 2 |  |  | 0 |  |  | 0 | 0.0019071
101 | 1 | ЗАТРАТЫ ТРУДА РАБОЧИХ-СТРОИТЕЛЕЙ | ЧЕЛ-ЧАС | 1.14 | 2.28 | 23349.47 | 53236.7916 | 53236.7916 |  |  | 0.0019071
11 | Е0102-064-04 К=0,3 | ОПУСКАНИЕ ДЕФЕКТНОЙ СЕТКИ №5-1,2 ММ ГОСТ 3826-86 /5>14 М2 /2 ШТ ПО 7 М2// С ОТМ. + 15.000 М НА ОТМ. 0.000 М ВРУ 'ЧНУЮ, прим. | 100М3 | 0.004 |  |  | 0 |  |  | 0 | 0.0019071
7.1 | 1 | ЗАТРАТЫ ТРУДА РАБОЧИХ-СТРОИТЕЛЕЙ | ЧЕЛ-ЧАС | 117.72 | 0.47088 | 23349.47 | 10994.7984 | 10994.7984 |  |  | 0.0019071
12 | Ц02-12-Р001-01 ОН Табл. 2 п.3.1 К=1,2 п. 3.3 К=1,2 К=0,3 | ДЕМОНТАЖ ЗАВИХРИТЕЛЕЙ ДИ AM. 25x2,5 ММ, L=200 ММ (НА 1 АППАРАТ = 3120 ШТ), ВНУТРИ АППАРАТА, В ПРОТИВОГАЗЕ ПШ-1, ПШ-2 ( прим.) | т | 1.248 |  |  | 0 |  |  | 0 | 0.0019071
| 1 | ЗАТРАТЫ ТРУДА РАБОЧИХ-СТРОИТЕЛЕЙ | ЧЕЛ-ЧАС | 16.25 | 20.28 | 23349.47 | 473527.2516 | 473527.2516 |  |  | 0.0019071
13 | Е01-02-064-4 К=0,3 | ОПУСКАНИЕ ЗАВИХРИТЕЛЕЙ / 1,248 Т / С ОТМ.+15.000 М НА ОТМ. 0.000 М, ВРУЧНУЮ /прим./ | 100М3 | 0.02 |  |  | 0 |  |  | 0 | 0.0019071
8.1 | 1 | ЗАТРАТЫ ТРУДА РАБОЧИХ-СТРОИТЕЛЕЙ | ЧЕЛ-ЧАС | 117.72 | 2.3544 | 23349.47 | 54973.9922 | 54973.9922 |  |  | 0.0019071
14 | Е1306-003-01 | ОЧИСТКА ЗАВИХРИТЕЛЕЙ МЕТАЛЛИЧЕСКОЙ ЩЁТКОЙ ОТ САЖИ СНАРУЖИ /ДИАМ. 25x2,5 ММ, L=200 ММ = 3120 ШТ/, НА ЭТАЖЕ БЛОКА 9 | М2 | 48.98 |  |  | 0 |  |  | 0 | 0.0019071
9.1 | 1 | ЗАТРАТЫ ТРУДА РАБОЧИХ-СТРОИТЕЛЕЙ | ЧЕЛ-ЧАС | 1.125 | 55.1025 | 23349.47 | 1286614.1707 | 1286614.1707 |  |  | 0.0019071
15 | Е0908-001-01 ДОП. 7 | РУЧНАЯ ЭЛЕКТРОДУГОВАЯ СВАРКА ЛИСТОВОЙ СТАЛИ С ВЫРЕЗКОЙ ИЛИ ВЫШЛИФОВКОЙ ДЕФЕКТНОГО УЧАСТКА ШВА ТОЛЩИНОЙ ММ, ДО: 6 (РЕМОНТ ДЕФЕКТНЫХ ЗАВИХРИТЕЛЕЙ ДИАМ. 25x2,5 ММ, L=200 ММ ( 150 ШТ ) СТ. 12Х18Н ЮТ, ДЛ. СВ. ШВОВ = 11 500 М М ) | 10 М ШВА | 1.15 |  |  | 0 |  |  | 0 | 0.0019071
10.1 | 1 | ЗАТРАТЫ ТРУДА РАБОЧИХ-СТРОИТЕЛЕЙ | ЧЕЛ-ЧАС | 50.75 | 58.3625 | 23349.47 | 1362733.4429 | 1362733.4429 |  |  | 0.0019071
10.2 | 1147 | МАШИНЫ ШЛИФОВАЛЬНЫЕ ЭЛЕКТРИЧЕСКИЕ | МАШ.-Ч | 25.375 | 29.1812 | 1080 | 31515.75 |  | 31515.75 |  | 0.0019071
10.3 | 2016 | УСТАНОВКИ ДЛЯ СВАРКИ РУЧНОЙ ДУГОВОЙ (ПОСТОЯННОГО ТОКА) | МАШ.-Ч | 25.375 | 29.1812 | 3500 | 102134.375 |  | 102134.375 |  | 0.0019071
10.4 | 15211 | ЭЛЕКТРОДЫ Ц1-11 ДИАМ 4 ММ | КГ | 4.38 | 5.037 | 41587.9 | 209478.2523 |  |  | 209478.2523 | 0.0019071
10.5 | 44897 | ШЛИФКРУГИ ДИАМ 230ММ | ШТ | 0.0396 | 0.04554 | 15354.11 | 699.2262 |  |  | 699.2262 | 0.0019071
16 | Е09-08-001-01 ТЧ Прил. 7 п. 8 К=1,25 п. 9 К=1,5 | РУЧНАЯ ЭЛЕКТРОДУГОВАЯ СВАРКА ЛИСТОВОЙ СТАЛИ С ВЫРЕЗКОЙ ИЛИ ВЫШЛИФОВКОЙ ДЕФЕКТНОГО УЧАСТКА ШВА ТОЛЩИНОЙ ММ, ДО: 6 (РЕВИЗИЯ И РЕМОНТ РАСПРЕДЕЛИТЕЛЬНОЙ КАМЕРЫ ДИАМ. 159x4,5 ММ, L=5000 ММ ), ВНУТРИ АППАРАТА В НЕУДОБНОМ СОГНУТОМ ПОЛОЖЕНИИ, С МОНТАЖНЫМ ПРЕДОХРАНИТЕЛЬНЫМ ПОЯСОМ, В ПРОТИВОГАЗЕ ПШ-1, П111-2 | 10 М ШВА | 0.48 |  |  | 0 |  |  | 0 | 0.0019071
11.1 | 1 | ЗАТРАТЫ ТРУДА РАБОЧИХ-СТРОИТЕЛЕЙ | ЧЕЛ-ЧАС | 95.16 | 45.6768 | 23349.47 | 1066529.0713 | 1066529.0713 |  |  | 0.0019071
11.2 | 1147 | МАШИНЫ ШЛИФОВАЛЬНЫЕ ЭЛЕКТРИЧЕСКИЕ | МАШ.-Ч | 25.375 | 12.18 | 1080 | 13154.4 |  | 13154.4 |  | 0.0019071
11.3 | 2016 | УСТАНОВКИ ДЛЯ СВАРКИ РУЧНОЙ ДУГОВОЙ (ПОСТОЯННОГО ТОКА) | МАШ.-Ч | 25.375 | 12.18 | 3500 | 42630 |  | 42630 |  | 0.0019071
11.4 | 15211 | ЭЛЕКТРОДЫ Ц1-11 ДИАМ 4 ММ | КГ | 4.38 | 2.1024 | 41587.9 | 87434.401 |  |  | 87434.401 | 0.0019071
11.5 | 44897 | ШЛИФКРУГИ ДИАМ 230ММ | ШТ | 0.0396 | 0.019008 | 15354.11 | 291.8509 |  |  | 291.8509 | 0.0019071
17 | Е13-06-003-01 | ОЧИСТКА ОТВЕРСТИЙ МЕТАЛЛИЧЕСКОЙ ЩЕТКОЙ ОТ САЖИ / ДИАМ. 5 ММ = 1000 ШТ/, ВНУТРИ АППАРАТА С МОНТАЖНЫМ ПРЕДОХРАНИТЕЛЬНЫМ ПОЯСОМ | М2 | 2.5 |  |  | 0 |  |  | 0 | 0.0019071
11.1 | 1 | ЗАТРАТЫ ТРУДА РАБОЧИХ-СТРОИТЕЛЕЙ | ЧЕЛ-ЧАС | 1.125 | 2.8125 | 23349.47 | 65670.3844 | 65670.3844 |  |  | 0.0019071
18 | Ц07-01-Р002-11 ОГ1 Табл .2 п. 2 К=1,25 п. 3.1 К=1,2 п. 3.3 К=1,2 | РАЗБОРКА ТАРЕЛОК С КОЛПАЧКАМИ ЖЕЛОБЧАТОГО ТИПА ОДНОПОТОЧНЫХ. ВНУТРЕННИЙ ДИАМЕТР КОЛОННЫ, ММ: 3000 ( НА 1 АППАРАТ = 500 ШТ ), ВНУТРИ АППАРАТА С МОНТАЖНЫМ ПРЕДОХРАНИТЕЛЬНЫМ ПОЯСОМ, В ПРОТИВОГАЗЕ ПШ-1 | ШТ | 1 |  |  | 0 |  |  | 0 | 0.0019071
11.1 | 1 | ЗАТРАТЫ ТРУДА РАБОЧИХ-СТРОИТЕЛЕЙ | ЧЕЛ-ЧАС | 75.98 | 75.98 | 23349.47 | 1774092.7306 | 1774092.7306 |  |  | 0.0019071
19 | Ц07-01-Р001-11 | РЕМОНТ ТАРЕЛОК С КОЛПАЧКАМИ ЖЕЛОБЧАТОГО ТИПА ОДНОПОТОЧНЫХ. ВНУТРЕННИЙ ДИАМЕТР КОЛОННЫ, ММ: 3000 ( СНЯТИЕ И УСТАНОВКА КОЛПАЧКОВ ( 500 ШТ ) : ЗАМЕНА ШПИЛЕК КРЕПЛЕНИЯ КОЛПАЧКОВ : СРЕЗКА ДЕФЕКТНЫХ ШПИЛЕК, УСТАНОВКА И ПРИВАРКА НОВЫХ, РЕГУЛИРОВКА ПО ВЫСОТЕ. КОЛПАЧКОВ) | ШТ | 1 |  |  | 0 |  |  | 0 | 0.0019071
11.1 | 1 | ЗАТРАТЫ ТРУДА РАБОЧИХ-СТРОИТЕЛЕЙ | ЧЕЛ-ЧАС | 101.5 | 101.5 | 23349.47 | 2369971.205 | 2369971.205 |  |  | 0.0019071
19.2 | 1147 | МАШИНЫ ШЛИФОВАЛЬНЫЕ ЭЛЕКТРИЧЕСКИЕ | МАШ.-Ч | 0.45 | 0.45 | 1080 | 486 |  | 486 |  | 0.0019071
19.3 | 2016 | УСТАНОВКИ ДЛЯ СВАРКИ РУЧНОЙ ДУГОВОЙ (ПОСТОЯННОГО ТОКА) | МАШ.-Ч | 5.75 | 5.75 | 3500 | 20125 |  | 20125 |  | 0.0019071
19.4 | 2577 | АППАРАТ ДЛЯ ГАЗОВОЙ СВАРКИ И РЕЗКИ | МАШ.-Ч | 0.5875 | 0.5875 | 860 | 505.25 |  | 505.25 |  | 0.0019071
19.5 | 34241 | КИСЛОРОД ТЕХНИЧЕСКИЙ ГАЗООБРАЗНЫЙ | М3 | 0.28 | 0.28 | 1238.6 | 346.808 |  |  | 346.808 | 0.0019071
11.4 | 15211 | ЭЛЕКТРОДЫ Ц1-11 ДИАМ 4 ММ | КГ | 2.08 | 2.08 | 41587.9 | 86502.832 |  |  | 86502.832 | 0.0019071
11.5 | 44897 | ШЛИФКРУГИ ДИАМ 230ММ | ШТ | 0.06 | 0.06 | 15354.11 | 921.2466 |  |  | 921.2466 | 0.0019071
20 | Ц07-01-Р003-11 ОП Табл. 2 п. 2 К1,25 п. 3.1 К=1,2 п.3.3 К=1,2 | СБОРКА ТАРЕЛОК С КОЛПАЧКАМИ ЖЕЛОБЧАТОГО ТИПА ОДНОПОТОЧНЫХ. ВНУТРЕННИЙ ДИАМЕТР КОЛОННЫ, ММ: 3000 ( НА 1 АППАРАТ = 500 ШТ ), ВНУТРИ АППАРАТА,С ЙОНТАЖНЫМ ПРЕДОХРАНИТЕЛЬНЫМ ПОЯСОМ, В ПРОТИВОГАЗЕ ПШ-1 | ШТ | 1 |  |  | 0 |  |  | 0 | 0.0019071
20 1 | 1 | ЗАТРАТЫ ТРУДА РАБОЧИХ-СТРОИТЕЛЕЙ | ЧЕЛ-ЧАС | 47.32 | 47.32 | 23349.47 | 1104896.9204 | 1104896.9204 |  |  | 0.0019071
21 | Ц37-01-022-03 | ОПРЕССОВКА МЕЖТРУБНОЙ ЧАСТИ КИПЯТИЛЬНИКА ДЛЯ ВЫЯВЛЕНИЯ ДЕФЕКТОВ | 1 ШТ | 1 |  |  | 0 |  |  | 0 | 0.0019071
211 | 1 | ЗАТРАТЫ ТРУДА РАБОЧИХ-СТРОИТЕЛЕЙ | ЧЕЛ-ЧАС | 17.5 | 17.5 | 23349.47 | 408615.725 | 408615.725 |  |  | 0.0019071
22 | Е09-08-001-01 ТЧ Прил . 7 п. 8 К=1,25 п. 9 К-Г2 | РУЧНАЯ ЭЛЕКТРОДУГОВАЯ СВАРКА ЛИСТОВОЙ СТАЛИ С ВЫРЕЗКОЙ ИЛИ ВЫШЛИФОВКОЙ ДЕФЕКТНОГО УЧАСТКА ШВА ТОЛЩИНОЙ ММ, ДО: 6 ('(ГРАНЕНИЕ ВЫЯВЛЕННЫХ ДЕФЕКТОВ ПОСЛЕ ОПРЕССОВКИ ), В НЕУДОБНОМ СОГНУТОМ ПОЛОЖЕНИИ, С МОНТАЖНЫМ ПРЕДОХРАНИТЕЛЬНЫМ ПОЯСОМ | 10 М ШВА | 0.12 |  |  | 0 |  |  | 0 | 0.0019071
2022-01-22 | 1 | ЗАТРАТЫ ТРУДА РАБОЧИХ-СТРОИТЕЛЕЙ | ЧЕЛ-ЧАС | 95.16 | 11.4192 | 23349.47 | 266632.2678 | 266632.2678 |  |  | 0.0019071
22 .2 | 1147 | МАШИНЫ ШЛИФОВАЛЬНЫЕ ЭЛЕКТРИЧЕСКИЕ | МАШ.-Ч | 25.375 | 3.045 | 1080 | 3288.6 |  | 3288.6 |  | 0.0019071
22.3 | 2016 | УСТАНОВКИ ДЛЯ СВАРКИ РУЧНОЙ ДУГОВОЙ (ПОСТОЯННОГО ТОКА) | МАШ.-Ч | 25.375 | 3.045 | 3500 | 10657.5 |  | 10657.5 |  | 0.0019071
22 .4 | 15211 | ЭЛЕКТРОДЫ Ц1-11 ДИАМ 4 ММ | КГ | 4.38 | 0.5256 | 41587.9 | 21858.6002 |  |  | 21858.6002 | 0.0019071
22 5 | 44897 | ШЛИФКРУГИ ДИАМ 230ММ | ШТ | 0.0396 | 0.004752 | 15354.11 | 72.9627 |  |  | 72.9627 | 0.0019071
23 | Е01-02-064-4 К=0,7 | ПОДЪЕМ ЗАВИХРИТЕЛЕМ / 1,248 Т / С ОТМ. 0.000 М НА ОТМ.+12.000 М1 ВРУЧНУЮ, /прим./ | 100М3 | 0.02 |  |  | 0 |  |  | 0 | 0.0019071
2022-01-23 | 1 | ЗАТРАТЫ ТРУДА РАБОЧИХ-СТРОИТЕЛЕЙ | ЧЕЛ-ЧАС | 274.68 | 5.4936 | 23349.47 | 128272.6484 | 128272.6484 |  |  | 0.0019071
24 | Ц02-12-Р001-01 ОП Табл.2 п. 3.1 К=1,2 п. 3.3 К=1,2 К=0,7 | МОНТАЖ ЗАВИХРИТЕЛЕЙ ДИ AM. 22x2,2 ММ, L=200 ММ (НА 1 АППАРАТ = 3120 ШТ ), ВНУТРИ АППАРАТА, В ПРОТИВОГАЗЕ ПШ-1, ПШ-2 ( прим.) | т | 1.248 |  |  | 0 |  |  | 0 | 0.0019071
24 1 | 1 | ЗАТРАТЫ ТРУДА РАБОЧИХ-СТРОИТЕЛЕЙ | ЧЕЛ-ЧАС | 37.93 | 47.3366 | 23349.47 | 1105285.4556 | 1105285.4556 |  |  | 0.0019071
25 | Е01-02-064-4 К=0,7 | ПОДЪЕМ НОВОЙ СЕТКИ №2-1,2 ММ ГОСТ 3826-86 /S=14M2 /2 ШТ ПО 7 М2// С ОТМ. 0.000 М НА ОТМ. + 12.000 М ВРУЧНУЮ, / прим./ | 100М3 | 0.004 |  |  | 0 |  |  | 0 | 0.0019071
251 | 1 | ЗАТРАТЫ ТРУДА РАБОЧИХ-СТРОИТЕЛЕЙ | ЧЕЛ-ЧАС | 274.681 | 1.0987 | 23349.47 | 25654.6231 | 25654.6231 |  |  | 0.0019071
26 | Ц07-12-Р012-01 ОП Табл.2 п. 3.1 К=1,2 п.3.3 К=1,2 К=0,7 | МОНТАЖ НОВОЙ СЕТКИ №2-1,2 ММ ГОСТ 3826-86 (S=14M2 ( 2 ШТ ПО 7 М2 )), ВРУЧНУЮ, ВНУТРИ АППАРАТА, В ПРОТИВОГАЗЕ ПШ-1 | ШТ | 2 |  |  | 0 |  |  | 0 | 0.0019071
261 | 1 | ЗАТРАТЫ ТРУДА РАБОЧИХ-СТРОИТЕЛЕЙ | ЧЕЛ-ЧАС | 2.661 | 5.322 | 23349.47 | 124265.8793 | 124265.8793 |  |  | 0.0019071
27 | СИ 1-873 | СЕТКА №2 -1,2 ММ СТ. 09Г2 ГОСТ 3826-86 / Б/У / | М2 | 14 |  | 3432 | 48048 |  |  | 48048 | 0.0019071
28 | Е01-02-064-4 К=0,7 | ПОДЪЕМ МЕТАЛЛИЧЕСКИХ КОЛЕЦ "РАШИГА" /3,7 Т/ С ОТМ. 0.000 М НА ОТМ. + 12.000 М, ВРУЧНУЮ, / прим./ | 100М3 | 0.034 |  |  | 0 |  |  | 0 | 0.0019071
281 | 1 | ЗАТРАТЫ ТРУДА РАБОЧИХ-СТРОИТЕЛЕЙ | ЧЕЛ-ЧАС | 274.68 | 9.3391 | 23349.47 | 218063.5023 | 218063.5023 |  |  | 0.0019071
29 | Ц02-12-Р001-03 ОП Табл.2 п. 3.1 К=1,2 п. 3.3 К=1,2 К=0,7 | ЗАГРУЗКА В АППАРАТ МЕТАЛЛИЧЕСКИХ КОЛЕЦ "РАШИГА", ВРУЧНУЮ, ВНУТРИ АППАРАТА, В ПРОТИВОГАЗЕ ПШ-1, ПШ-2 | т | 3.7 |  |  | 0 |  |  | 0 | 0.0019071
29 1 | 1 | ЗАТРАТЫ ТРУДА РАБОЧИХ-СТРОИТЕЛЕЙ | ЧЕЛ-ЧАС | 31.51 | 116.55 | 23349.47 | 2721380.7285 | 2721380.7285 |  |  | 0.0019071
30 | Е13-06-003-01 | ЧИСТКА МЕТАЛЛИЧЕСКОЙ ЩЁТКОЙ ОТ ГРЯЗИ КУБОВОЙ ЧАСТИ | М2 | 7.2 |  |  | 0 |  |  | 0 | 0.0019071
301 | 1 | ЗАТРАТЫ ТРУДА РАБОЧИХ-СТРОИТЕЛЕЙ | ЧЕЛ-ЧАС | 1.125 | 8.4375 | 23349.47 | 197011.1531 | 197011.1531 |  |  | 0.0019071
31 | Ц38-01-006-07 | ИЗГОТОВЛЕНИЕ ВРУЧНУЮ ЗАГЛУШЕК ИЗ ЛИСТА СТ. 20, 6=3 ММ / ДИАМ. 273 = 3 ШТ, ДИАМ. 219 = 3 ШТ, ДИАМ. 159 = 4 ШТ, ДИАМ. 108 = 2 ШТ, ДИАМ. 89 = 2 ШТ/, ДЛЯ ОПРЕССОВКИ АППАРАТА | т | 0.01 |  |  | 0 |  |  | 0 | 0.0019071
31.1 | 1 | ЗАТРАТЫ ТРУДА РАБОЧИХ-СТРОИТЕЛЕЙ | ЧЕЛ-ЧАС | 242.5 | 2.425 | 23349.47 | 56622.4647 | 56622.4647 |  |  | 0.0019071
31 .2 | 1147 | МАШИНЫ ШЛИФОВАЛЬНЫЕ ЭЛЕКТРИЧЕСКИЕ | МАШ.-Ч | 0.375 | 0.00375 | 1080 | 4.05 |  | 4.05 |  | 0.0019071
32 | Ц37-08-012-02 #К = 1,8 | ИЗГОТОВЛЕНИЕ ПРОКЛАДОК ИЗ ПАРОНИТА ДИАМ. 273 ММ (прим.), ДЛЯ ОПРЕССОВКИ АППАРАТА | 10ШТ | 0.6 |  |  | 0 |  |  | 0 | 0.0019071
32.1 | 1 | ЗАТРАТЫ ТРУДА РАБОЧИХ-СТРОИТЕЛЕЙ | ЧЕЛ-ЧАС | 3.78 | 2.268 | 23349.47 | 52956.598 | 52956.598 |  |  | 0.0019071
32. 2 | 64581 | ПРОКЛАДКИ ПАРОНИТОВЫЕ ПОНБ ДИАМ 3 ММ | КГ | 5.1 | 3.06 | 9860.86 | 30174.2316 |  |  | 30174.2316 | 0.0019071
33 | Ц37-08-012-02 #К = 1,5 | ИЗГОТОВЛЕНИЕ ПРОКЛАДОК ИЗ ПАРОНИТА ДИАМ. 219.ММ (прим.), ДЛЯ ОПРЕССОВКИ АППАРАТА | 10ШТ | 0.6 |  |  | 0 |  |  | 0 | 0.0019071
33.1 | 1 | ЗАТРАТЫ ТРУДА РАБОЧИХ-СТРОИТЕЛЕЙ | ЧЕЛ-ЧАС | 3.15 | 1.89 | 23349.47 | 44130.4983 | 44130.4983 |  |  | 0.0019071
33 .2 | 64581 | ПРОКЛАДКИ ПАРОНИТОВЫЕ ПОНБ ДИАМ 3 ММ | КГ | 3.5 | 2.1 | 9860.86 | 20707.806 |  |  | 20707.806 | 0.0019071
34 | Ц37-08-012-02 #К= 1,5 | ИЗГОТОВЛЕНИЕ ПРОКЛАДОК ИЗ ПАРОНИТА ДИАМ. 159 ММ (прим.), ДЛЯ ОПРЕССОВКИ АППАРАТА | 10ШТ | 0.8 |  |  | 0 |  |  | 0 | 0.0019071
34.1 | 1 | ЗАТРАТЫ ТРУДА РАБОЧИХ-СТРОИТЕЛЕЙ | ЧЕЛ-ЧАС | 3.15 | 2.52 | 23349.47 | 58840.6644 | 58840.6644 |  |  | 0.0019071
34.2 | 64581 | ПРОКЛАДКИ ПАРОНИТОВЫЕ ПОНБ ДИАМ 3 ММ | КГ | 2.3 | 1.84 | 9860.86 | 18143.9824 |  |  | 18143.9824 | 0.0019071
35 | Ц37-08-012-02 | ИЗГОТОВЛЕНИЕ ПРОКЛАДОК ИЗ ПАРОНИТА ДИАМ. 108 ММ, ДЛЯ ОПРЕССОВКИ АППАРАТА | 10ШТ | 0.4 |  |  | 0 |  |  | 0 | 0.0019071
35.1 | 1 | ЗАТРАТЫ ТРУДА РАБОЧИХ-СТРОИТЕЛЕЙ | ЧЕЛ-ЧАС | 2.1 | 0.84 | 23349.47 | 19613.5548 | 19613.5548 |  |  | 0.0019071
35 .2 | 64581 | ПРОКЛАДКИ ПАРОНИТОВЫЕ ПОНБ ДИАМ 3 ММ | КГ | 1.7 | 0.68 | 9860.86 | 6705.3848 |  |  | 6705.3848 | 0.0019071
36 | Ц37-(ЛЧ-012-02) #К = 0,8 | ИЗГОТОВЛЕНИЕ ПРОКЛАДОК ИЗ ПАРОНИТА ДИАМ. 89 ММ (прим.), ДЛЯ ОПРЕССОВКИ АППАРАТА | 10ШТ | 0.4 |  |  | 0 |  |  | 0 | 0.0019071
36.1 | 1 | ЗАТРАТЫ ТРУДА РАБОЧИХ-СТРОИТЕЛЕЙ | ЧЕЛ-ЧАС | 1.68 | 0.672 | 23349.47 | 15690.8438 | 15690.8438 |  |  | 0.0019071
36 2 | 64581 | ПРОКЛАДКИ ПАРОНИТОВЫЕ ПОНБ ДИАМ 3 ММ | КГ | 1.2 | 0.48 | 9860.86 | 4733.2128 |  |  | 4733.2128 | 0.0019071
37 | Ц05-04-Р001-06 ОП Табл . 2 п. 2 К=1,55 | РАЗБОРКА И СБОРКА ФЛАНЦЕВЫХ СОЕДИНЕНИИ С УСТАНОВКОЙ И СНЯТИЕМ ПРОКЛАДОК И ЗАГЛУШЕК НА УСЛОВНОЕ ДАВЛЕНИЕ ДО 2,5 МПа, ДУ 250 ММ ( ДИАМ. 273x3 ММ, ДЛЯ ОПРЕССОВКИ И ПОСЛЕ ОПРЕССОВКИ АППАРАТА ), НА ВЫСОТЕ С МОНТАЖНЫМ ПРЕДОХРАНИТЕЛЬНЫМ ПОЯСОМ | ШТ | 3 |  |  | 0 |  |  | 0 | 0.0019071
37.1 | 1 | ЗАТРАТЫ ТРУДА РАБОЧИХ-СТРОИТЕЛЕЙ | ЧЕЛ-ЧАС | 4.42 | 13.26 | 23349.47 | 309613.9722 | 309613.9722 |  |  | 0.0019071
38 | Ц05-04-Р001-05 ОП Табл. 2 п. 2 К=1,25 | РАЗБОРКА И СБОРКА ФЛАНЦЕВЫХ СОЕДИНЕНИИ С УСТАНОВКОЙ И СНЯТИЕМ ПРОКЛАДОК И ЗАГЛУШЕК НА УСЛОВНОЕ ДАВЛЕНИЕ ДО 2,5 МПа, ДУ 200 ММ ( ДИАМ. 219x3 ММ, ДЛЯ ОПРЕССОВКИ И ПОСЛЕ ОПРЕССОВКИ АППАРАТА), НА ВЫСОТЕ С МОНТАЖНЫМ ПРЕДОХРАНИТЕЛЬНЫМ ПОЯСОМ | ШТ | 3 |  |  | 0 |  |  | 0 | 0.0019071
3<.1 | 1 | ЗАТРАТЫ ТРУДА РАБОЧИХ-СТРОИТЕЛЕЙ | ЧЕЛ-ЧАС | 3.81 | 11.4 | 23349.47 | 266183.958 | 266183.958 |  |  | 0.0019071
39 | Ц05-04-Р001-04 ОП Табл. 2 и. 2 К=1,25 | РАЗБОРКА И СБОРКА ФЛАНЦЕВЫХ СОЕДИНЕНИИ С УСТАНОВКОЙ И СНЯТИЕМ ПРОКЛАДОК И ЗАГЛУШЕК НА УСЛОВНОЕ ДАВЛЕНИЕ ДО 2,5 МПа, ДУ 150 ММ (ДИАМ. 159x3 ММ, ДЛЯ ОПРЕССОВКИ И ПОСЛЕ ОПРЕССОВКИ АППАРАТА), НА ВЫСОТЕ С МОНТАЖНЫМ ПРЕДОХРАНИТЕЛЬНЫМ ПОЯСОМ | ШТ | 4 |  |  | 0 |  |  | 0 | 0.0019071
39.1 | 1 | ЗАТРАТЫ ТРУДА РАБОЧИХ-СТРОИТЕЛЕЙ | ЧЕЛ-ЧАС | 2.521 | 10.08 | 23349.47 | 235362.6576 | 235362.6576 |  |  | 0.0019071
40 | Ц05-04-Р001-03 ОН Табл. 2 п. 2 К=1,25 | РАЗБОРКА И СБОРКА ФЛАНЦЕВЫХ СОЕДИНЕНИИ С УСТАНОВКОЙ И СНЯТИЕМ ПРОКЛАДОК И ЗАГЛУШЕК НА УСЛОВНОЕ ДАВЛЕНИЕ ДО 2,5 МПа, ДУ 100 ММ ( ДИ AM. 108x3 ММ, ДЛЯ ОПРЕССОВКИ И ПОСЛЕ ОПРЕССОВКИ АППАРАТА ), НА ВЫСОТЕ С МОНТАЖНЫМ ПРЕДОХРАНИТЕЛЬНЫМ ПОЯСОМ | ШТ | 2 |  |  | 0 |  |  | 0 | 0.0019071
40.1 | 1 | ЗАТРАТЫ ТРУДА РАБОЧИХ-СТРОИТЕЛЕЙ | ЧЕЛ-ЧАС | 2.08 | 4.16 | 23349.47 | 97133.7952 | 97133.7952 |  |  | 0.0019071
41 | Ц05-04-Р001-02 ОН Табл. 2 п. 2 К=1,25 | РАЗБОРКА И СБОРКА ФЛАНЦЕВЫХ СОЕДИНЕНИИ С УСТАНОВКОЙ И СНЯТИЕМ ПРОКЛАДОК И ЗАГЛУШЕК НА УСЛОВНОЕ ДАВЛЕНИЕ ДО 2,5 МПа, ДУ 80 ММ ( ДИАМ. 89x3 ММ, ДЛЯ ОПРЕССОВКИ И ПОСЛЕ ОПРЕССОВКИ АППАРАТА ), НА ВЫСОТЕ С МОНТАЖНЫМ ПРЕДОХРАНИТЕЛЬНЫМ ПОЯСОМ | ШТ | 2 |  |  | 0 |  |  | 0 | 0.0019071
41 1 | 1 | ЗАТРАТЫ ТРУДА РАБОЧИХ-СТРОИТЕЛЕЙ | ЧЕЛ-ЧАС | 1.78 | 3.56 | 23349.47 | 83124.1132 | 83124.1132 |  |  | 0.0019071
42 | Ц37-01-025-28 | ОПРЕССОВКА АППАРАТА ВОЗДУХОМ ДЛЯ ВЫЯВЛЕНИЯ ДЕФЕКТОВ / прим./ | 1 ШТ | 1 |  |  | 0 |  |  | 0 | 0.0019071
42 1 | 1 | ЗАТРАТЫ ТРУДА РАБОЧИХ-СТРОИТЕЛЕЙ | ЧЕЛ-ЧАС | 45.125 | 45.125 | 23349.47 | 1053644.8337 | 1053644.8337 |  |  | 0.0019071
43 | Ц12-12-001-04 #оп П.5.1#К=0,4 | ДЕМОНТАЖ ЗАПОРНОЙ АРМАТУРЫ ФЛАНЦЕВОЙ / ВЕНТИЛЕЙ/ ДУ25 РУ40 | ШТ | 10 |  |  | 0 |  |  | 0 | 0.0019071
43 1 | 1 | ЗАТРАТЫ ТРУДА РАБОЧИХ-СТРОИТЕЛЕЙ | ЧЕЛ-ЧАС | 1.5 | 15 | 23349.47 | 350242.05 | 350242.05 |  |  | 0.0019071
44 | Ц02-И-Р002-01 | РЕВИЗИЯ ВЕНТИЛЕЙ ДИАМЕТРОМ, ММ, ДО: 25 | ШТ | 10 |  |  | 0 |  |  | 0 | 0.0019071
44 .1 | 1 | ЗАТРАТЫ ТРУДА РАБОЧИХ-СТРОИТЕЛЕЙ | ЧЕЛ-ЧАС | 0.92 | 9.2 | 23349.47 | 214815.124 | 214815.124 |  |  | 0.0019071
45 | Ц12-12-001-04 | МОНТАЖ ЗАПОРНОЙ АРМАТУРЫ ФЛАНЦЕВОЙ / ВЕНТИЛЕЙ / ДУ25 РУ40 | ШТ | 10 |  |  | 0 |  |  | 0 | 0.0019071
45 1 | 1 | ЗАТРАТЫ ТРУДА РАБОЧИХ-СТРОИТЕЛЕЙ | ЧЕЛ-ЧАС | 3.75 | 37.5 | 23349.47 | 875605.125 | 875605.125 |  |  | 0.0019071
45 .2 | 38484 | БОЛТЫ СТРОИТЕЛЬНЫЕ М22Х100 | КГ | 0.084 | 0.84 | 18580.01 | 15607.2084 |  |  | 15607.2084 | 0.0019071
|  | ГАЙКА М22 | КГ | 0.8 | 8 | 21017.79 | 168142.32 |  |  | 168142.32
46 | Ц39-01-025-08 | ЗАЧИСТКА МЕХАНИЗИРОВАННАЯ ПОВЕРХНОСТИ ДО ШЕРОХОВАТОСТИ НЕ ГРУБЕЕ RZ 20 МКМ /У5/ БЕЗ СНЯТИЯ ВЫПУКЛОСТИ /УСИЛЕНИЯ/СВАРНОГО ШВА, ШИРИНА ЗАЧИСТКИ ДО 30 ММ. ПОЛОЖЕНИЕ ЗАЧИСТКИ:ВЕРТИКАЛЬНОЕ, ШИРИ НА ЗАЧИСТКИ, ММ,ДО: 20 /ЗАЧИСТКА ПОСАДОЧНЫХ МЕСТ ВЕНТИЛЕЙ ДУ25 = 20 ШТ/ | м | 1.6 |  |  | 0 |  |  | 0 | 0.0019071
46.1 | 1 | ЗАТРАТЫ ТРУДА РАБОЧИХ-СТРОИТЕЛЕЙ | ЧЕЛ-ЧАС | 0.625 | 1 | 23349.47 | 23349.47 | 23349.47 |  |  | 0.0019071
46 2 | 1148 | МАШИНЫ ЭЛЕКТРОЗАЧИСТНЫЕ | МАШ.-Ч | 0.6 | 0.96 | 1190 | 1142.4 |  | 1142.4 |  | 0.0019071
47 | Ц37-08-012-02 #К = 0,4 | ИЗГОТОВЛЕНИЕ ПРОКЛАДОК ИЗ ПАРОНИТА ДИАМ. 25 ММ (прим.) | 10ШТ | 3 |  |  | 0 |  |  | 0 | 0.0019071
47.1 | 1 | ЗАТРАТЫ ТРУДА РАБОЧИХ-СТРОИТЕЛЕЙ | ЧЕЛ-ЧАС | 0.84 | 2.52 | 23349.47 | 58840.6644 | 58840.6644 |  |  | 0.0019071
47.2 | 64581 | ПРОКЛАДКИ ПАРОНИТОВЫЕ ПОНБ ДИАМ 3 ММ | КГ | 0.3 | 0.9 | 9860.86 | 8874.774 |  |  | 8874.774 | 0.0019071
48 | Ц12-12-001-12 ОН П.5.1 К=0,4 | ДЕМОНТАЖ ЗАПОРНОЙ АРМАТУРЫ ФЛАНЦЕВОЙ / ВЕНТИЛЯ/ ДУ 150 РУ25 | ШТ | 1 |  |  | 0 |  |  | 0 | 0.0019071
48.1 | 1 | ЗАТРАТЫ ТРУДА РАБОЧИХ-СТРОИТЕЛЕЙ | ЧЕЛ-ЧАС | 2.945 | 2.945 | 23349.47 | 68764.1892 | 68764.1892 |  |  | 0.0019071
49 | Ц02-11-Р002-06 | РЕВИЗИЯ ВЕНТИЛЕЙ ДИАМЕТРОМ, ММ, ДО: 150 | ШТ | 1 |  |  | 0 |  |  | 0 | 0.0019071
49 1 | 1 | ЗАТРАТЫ ТРУДА РАБОЧИХ-СТРОИТЕЛЕЙ | ЧЕЛ-ЧАС | 3.38 | 3.38 | 23349.47 | 78921.2086 | 78921.2086 |  |  | 0.0019071
50 | Ц12-12-001-12 | МОНТАЖ ЗАПОРНОЙ АРМАТУРЫ ФЛАНЦЕВОЙ / ВЕНТИЛЯ / ДУ150 РУ25 | ШТ | 1 |  |  | 0 |  |  | 0 | 0.0019071
501 | 1 | ЗАТРАТЫ ТРУДА РАБОЧИХ-СТРОИТЕЛЕЙ | ЧЕЛ-ЧАС | 7.3625 | 7.3625 | 23349.47 | 171910.4729 | 171910.4729 |  |  | 0.0019071
50.2 | 30484 | БОЛТЫ СТРОИТЕЛЬНЫЕ М22Х100 | КГ | 1.1 | 1.1 | 18580.01 | 20438.011 |  |  | 20438.011 | 0.0019071
|  | ГАЙКА М22 | КГ | 0.8 | 0.8 | 21017.79 | 16814.232 |  |  | 16814.232
51 | Ц39-01-025-08 | ЗАЧИСТКА МЕХАНИЗИРОВАННАЯ ПОВЕРХНОСТИ ДО ШЕРОХОВАТОСТИ НЕ ГРУБЕЕ RZ 20 МКМ /У5/ БЕЗ СНЯТИЯ ВЫПУКЛОСТИ /УСИЛЕНИЯ/ СВАРНОГО ШВА, ШИРИНА ЗАЧИСТКИ ДО 30 ММ. ПОЛОЖЕНИЕ ЗАЧИС 'ТКИ:ВЕРТИКАЛ ЬНОЕ, ШИРИНА ЗАЧИСТКИ, ММ, ДО: 20 /ЗАЧИСТКА ПОСАДОЧНЫХ МЕСТ ВЕНТИЛЯ ДУ150 = 2 ШТ/ | м | 0.9 |  |  | 0 |  |  | 0 | 0.0019071
51 1 | 1 | ЗАТРАТЫ ТРУДА РАБОЧИХ-СТРОИТЕЛЕЙ | ЧЕЛ-ЧАС | 0.625 | 0.5625 | 23349.47 | 13134.0769 | 13134.0769 |  |  | 0.0019071
51.2 | 1148 | МАШИНЫ ЭЛЕКТРОЗАЧИСТНЫЕ | МАШ.-Ч | 0.6 | 0.54 | 1190 | 642.6 |  | 642.6 |  | 0.0019071
52 | Ц37-08-012-02 #К = 1,5 | ИЗГОТОВЛЕНИЕ ПРОКЛАДОК ИЗ ПАРОНИТА ДИАМ. 150 ММ (прим.) | 10ШТ | 0.3 |  |  | 0 |  |  | 0 | 0.0019071
52.1 | 1 | ЗАТРАТЫ ТРУДА РАБОЧИХ-СТРОИТЕЛЕЙ | ЧЕЛ-ЧАС | 3.15 | 0.945 | 23349.47 | 22065.2491 | 22065.2491 |  |  | 0.0019071
52.2 | 64581 | ПРОКЛАДКИ ПАРОНИТОВЫЕ ПОНБ ДИАМ 3 ММ | КГ | 2.3 | 0.69 | 9860.86 | 6803.9934 |  |  | 6803.9934 | 0.0019071
53 | ^^18-01-066-01 #К=0,4 | КОНТРОЛЬНАЯ ОБТЯЖКА КРЫШЕК ЛЮКОВ, ДИАМЕТР ДО 800 ММ / ДУ500 РУ40 / | ШТ | 5 |  |  | 0 |  |  | 0 | 0.0019071
531 | 1 | ЗАТРАТЫ ТРУДА РАБОЧИХ-СТРОИТЕЛЕЙ | ЧЕЛ-ЧАС | 11.35 | 56.75 | 23349.47 | 1325082.4225 | 1325082.4225 |  |  | 0.0019071
| РАЗДЕЛ | Р 1.2 ПОЗ. 901 Б. ГЕНЕРАТОР- РЕКТИФИКАТОР Д = 2250 ММ, Н = 15600 ММ, V = 30,5 М3 |  |  |  |  | 0 |  |  |  | 0.0019071
54 | Е08-07-001-2 | УСТАНОВКА И РАЗБОРКА НАРУЖНЫХ ИНВЕНТАРНЫХ ЛЕСОВ ВЫСОТОЙ ДО 16 М: ТРУБЧАТЫХ ДЛЯ ПРОЧИХ ОТДЕЛОЧНЫХ РАБОТ | 100М2 | 0.16 |  |  | 0 |  |  | 0 | 0.0019071
54 1 | 1 | ЗАТРАТЫ ТРУДА РАБОЧИХ-СТРОИТЕЛЕЙ | ЧЕЛ-ЧАС | 54.375 | 8.7 | 23349.47 | 203140.389 | 203140.389 |  |  | 0.0019071
55 | Ц37-02-014--11 #К = 6 | УСТАНОВКА РУЧНЫХ ЛЕБЕДОК С ПОДЪЕМОМ НА ВЫСОТУ ДОЗ М, ТЯГОВОЕ УСИЛИЕ, КН(ТС): 15 (1,5) /С ПЕРЕУСТАНОВКОЙ 6 РАЗ / | ЛЕБЕДКА | 2 |  |  | 0 |  |  | 0 | 0.0019071
55.7 | 1 | ЗАТРАТЫ ТРУДА РАБОЧИХ-СТРОИТЕЛЕЙ | ЧЕЛ-ЧАС | 26.175 | 52.35 | 23349.47 | 1222344.7545 | 1222344.7545 |  |  | 0.0019071
56 | ЦЗ 7-02-014-38 #К = 6 | СНЯТИЕ РУЧНЫХ ЛЕБЕДОК С ОТМЕТКИ ДО 3 М, ТЯГОВОЕ УСИЛИЕ, КН(ТС): 15(1,5) /С ПЕРЕУСТАНОВКОЙ 6 РАЗ/ | ЛЕБЕДКА | 2 |  |  | 0 |  |  | 0 | 0.0019071
56.1 | 1 | ЗАТРАТЫ ТРУДА РАБОЧИХ-СТРОИТЕЛЕЙ | ЧЕЛ-ЧАС | 15.525 | 31.05 | 23349.47 | 725001.0435 | 725001.0435 |  |  | 0.0019071
57 | Ц18-01-066-01 | СНЯТИЕ И УСТАНОВКА КРЫШЕК ЛЮКОВ, ДИАМЕТР ДО 800 ММ / ДУ500 РУ40 / | ШТ | 6 |  |  | 0 |  |  | 0 | 0.0019071
571 | 1 | ЗАТРАТЫ ТРУДА РАБОЧИХ-СТРОИТЕЛЕЙ | ЧЕЛ-ЧАС | 28.375 | 170.25 | 23349.47 | 3975247.2675 | 3975247.2675 |  |  | 0.0019071
58 | Ц39-01-025-08 | ЗАЧИСТКА МЕХАНИЗИРОВАННАЯ ПОВЕРХНОСТИ ДО ШЕРОХОВАТОСТИ НЕ ГРУБЕЕ. RZ 20 МКМ /У5/ БЕЗ СНЯТИЯ ВЫПУКЛОСТИ /УСИЛЕНИЯ/ СВАРНОГО ШВА, ШИРИНА ЗАЧИСТКИ ДО 30 ММ. ПОЛОЖЕНИЕ ЗАЧИС ' ТКИ:ВЕРТИКАЛЬНОЕ, ШИРИНА ЗАЧИСТКИ, ММ, ДО: 20 /ЗАЧИСТКА ПОСАДОЧНЫХ МЕСТ НА КРЫШКАХ ЛЮКОВ И КОРПУСЕ АППАРАТА = 12 ШТ / | м | 18.8 |  |  | 0 |  |  | 0 | 0.0019071
58 1 | 1 | ЗАТРАТЫ ТРУДА РАБОЧИХ-СТРОИТЕЛЕЙ | ЧЕЛ-ЧАС | 0.625 | 11.75 | 23349.47 | 274356.2725 | 274356.2725 |  |  | 0.0019071
58 .2 | 1148 | МАШИНЫ ЭЛЕКТРОЗАЧИСТНЫЕ | МАШ.-Ч | 0.6 | 11.28 | 1190 | 13423.2 |  | 13423.2 |  | 0.0019071
59 | Ц33-08-012-02 #к = 3,3 | ИЗГОТОВЛЕНИЕ ПРОКЛАДОК ИЗ ПАРОНИТА ДЙАМ. 500 ММ (прим.) | 10ШТ | 0.6 |  |  | 0 |  |  | 0 | 0.0019071
59 1 | 1 | ЗАТРАТЫ ТРУДА РАБОЧИХ-СТРОИТЕЛЕЙ | ЧЕЛ-ЧАС | 6.93 | 4.158 | 23349.47 | 97087.0963 | 97087.0963 |  |  | 0.0019071
59.2 | 64581 | ПРОКЛАДКИ ПАРОНИТОВЫЕ ПОНБ ДИАМ 3 ММ | КГ | 9.4 | 5.64 | 9860.86 | 55615.2504 |  |  | 55615.2504 | 0.0019071
60 | Ц02-12-Р001-03 ОП Табл.2 п. 3.1 К=1,2 п. 3.3 К=1,2 К=0,3 | ВЫГРУЗКА ИЗ АППАРАТА МЕТАЛЛИЧЕСКИХ КОЛЕЦ "РАШИГА", ВРУЧНУЮ, ВНУТРИ АППАРАТА, В ПРОТИВОГАЗЕ ПШ-1, ПШ-2 | т | 3.5 |  |  | 0 |  |  | 0 | 0.0019071
60 1 | 1 | ЗАТРАТЫ ТРУДА РАБОЧИХ-СТРОИТЕЛЕЙ | ЧЕЛ-ЧАС | 13.5 | 47.25 | 23349.47 | 1103262.4575 | 1103262.4575 |  |  | 0.0019071
61 | Е01 -02-064-4 К=0,3 | ОПУСКАНИЕ МЕТАЛЛИЧЕСКИХ КОЛЕЦ "РАШИГА" / 3,5 Т / С ОТМ. + 15.000 М НА ОТМ. 0.000 М ВРУЧНУЮ, / прим./ | 100М3 | 0.032 |  |  | 0 |  |  | 0 | 0.0019071
61 1 | 1 | ЗАТРАТЫ ТРУДА РАБОЧИХ-СТРОИТЕЛЕЙ | ЧЕЛ-ЧАС | 117.72 | 3.767 | 23349.47 | 87958.3875 | 87958.3875 |  |  | 0.0019071
62 | Ц02-12-Р001-06 | ПРОПАРКА И ПРОМЫВКА МЕТАЛЛИЧЕСКИХ КОЛЕЦ "РАШИГА" С ПОДВОДКОЙ И ПОДКЛЮЧЕНИЕМ ШЛАНГОВ | М3 | 3.2 |  |  | 0 |  |  | 0 | 0.0019071
62.1 | 1 | ЗАТРАТЫ ТРУДА РАБОЧИХ-СТРОИТЕЛЕЙ | ЧЕЛ-ЧАС | 1.16 | 3.712 | 23349.47 | 86673.2326 | 86673.2326 |  |  | 0.0019071
63 | Ц07-15-Р012-01 ОП Табл.2 п.3.1 К=1,2 п. 3.3 К=1,2 К=0,3 | ДЕМОНТАЖ ДЕФЕКТНОЙ СЕТКИ №5-1,2 ММ ГОСТ 3826-86 ( S=14 М2 (2 ШТ ПО 7 М2 )), ВРУЧНУЮ. ВНУТРИ АППАРАТА, В ПРОТИВОГАЗЕ ПШ-1 | ШТ | 2 |  |  | 0 |  |  | 0 | 0.0019071
63.1 | 1 | ЗАТРАТЫ ТРУДА РАБОЧИХ-СТРОИТЕЛЕЙ | ЧЕЛ-ЧАС | 1.14 | 2.28 | 23349.47 | 53236.7916 | 53236.7916 |  |  | 0.0019071
64 | Е01-02-064-4 К=0,3 | ОПУСКАНИЕ ДЕФЕКТНОЙ СЕТКИ №5-1,2 ММ ГОСТ 3826-86 /S=14 М2 /2 ШТ ПО 7 М2// С ОТМ. + 15.000 М НА ОТМ. 0.000 М ВРУЧНУЮ, прим. | 100М3 | 0.004 |  |  | 0 |  |  | 0 | 0.0019071
64.1 | 1 | ЗАТРАТЫ ТРУДА РАБОЧИХ-СТРОИТЕЛЕЙ | ЧЕЛ-ЧАС | 117.72 | 0.47088 | 23349.47 | 10994.7984 | 10994.7984 |  |  | 0.0019071
65 | Ц02-12-Р001-01 ОП Табл. 2 п. 3.1 К=1,2 п. 3.3 К=1,2 К=0,3 | ДЕМОНТАЖ ЗАВИХРИТЕЛЕЙ ДИАМ. 25x2,5 ММ, L=200 ММ (НА 1 АППАРАТ = 1642 ШТ). ВНУТРИ АППАРАТА, В ПРОТИВОГАЗЕ ПШ-1, ПШ-2 (прим.) | т | 0.657 |  |  | 0 |  |  | 0 | 0.0019071
65 1 | 1 | ЗАТРАТЫ ТРУДА РАБОЧИХ-СТРОИТЕЛЕЙ | ЧЕЛ-ЧАС | 16.25 | 10.6762 | 23349.47 | 249284.7791 | 249284.7791 |  |  | 0.0019071
66 | Е01 -02-064-4 К=0,3 | ОПУСКАНИЕ ЗАВИХРИТЕЛЕЙ / 0,657 Т / С ОТМ.+15.000 М НА ОТМ. 0.000 М, ВРУЧНУЮ /прим./ | 100М3 | 0.01 |  |  | 0 |  |  | 0 | 0.0019071
66.1 | 1 | ЗАТРАТЫ ТРУДА РАБОЧИХ-СТРОИТЕЛЕЙ | ЧЕЛ-ЧАС | 117.72 | 1.1772 | 23349.47 | 27486.9961 | 27486.9961 |  |  | 0.0019071
67 | Е13-06-003-01 | ОЧИСТКА ЗАВИХРИТЕЛЕЙ МЕТАЛЛИЧЕСКОЙ ЩЁТКОЙ ОТ ГРЯЗИ СНАРУЖИ /ДИАМ. 25x2,5 ММ, L=200 MM = 1642 ШТ/, НА ЭТАЖЕ БЛОКА 9 | М2 | 25.78 |  |  | 0 |  |  | 0 | 0.0019071
67 1 | 1 | ЗАТРАТЫ ТРУДА РАБОЧИХ-СТРОИТЕЛЕЙ | ЧЕЛ-ЧАС | 1.125 | 29.0025 | 23349.47 | 677193.0037 | 677193.0037 |  |  | 0.0019071
68 | Е09-08-001-01 | РУЧНАЯ ЭЛЕКТРОДУГОВАЯ СВАРКА ЛИСТОВОЙ СТАЛИ С ВЫРЕЗКОЙ ИЛИ ВЫШЛИФОВКОЙ ДЕФЕКТНОГО УЧАСТКА ШВА ТОЛЩИНОЙ ММ, ДО: 6 (РЕМОНТ ДЕФЕКТНЫХ ЗАВИХРИТЕЛЕЙ ДИАМ. 25x2,5 ММ, L=200 ММ ( 150 ШТ ) СТ. 12Х18Н10Т, ДЛ. СВ. ШВОВ = 11 500 ММ ) | 10 М ШВА | 1.15 |  |  | 0 |  |  | 0 | 0.0019071
68 1 | 1 | ЗАТРАТЫ ТРУДА РАБОЧИХ-СТРОИТЕЛЕЙ | ЧЕЛ-ЧАС | 50, 75 | 58.3625 | 23349.47 | 1362733.4429 | 1362733.4429 |  |  | 0.0019071
68 .2 | 1147 | МАШИНЫ ШЛИФОВАЛЬНЫЕ ЭЛЕКТРИЧЕСКИЕ | МАШ.-Ч | 25.375 | 29.1812 | 1080 | 31515.75 |  | 31515.75 |  | 0.0019071
68.3 | 2016 | УСТАНОВКИ ДЛЯ СВАРКИ РУЧНОЙ ДУГОВОЙ (ПОСТОЯННОГО ТОКА) | МАШ.-Ч | 25.375 | 29.1812 | 3500 | 102134.375 |  | 102134.375 |  | 0.0019071
68.4 | 64581 | ПРОКЛАДКИ ПАРОНИТОВЫЕ ПОНБ ДИАМ 3 ММ | КГ | 4.38 | 5.037 | 9860.86 | 49669.1518 |  |  | 49669.1518 | 0.0019071
68.5 | 44897 | ШЛИФКРУГИ ДИАМ 230ММ | ШТ | 0.0396 | 0.04554 | 15354.11 | 699.2262 |  |  | 699.2262 | 0.0019071
69 | E09-08-00I-01 ТЧ Прил. 7 п. 8 К=1,25 п. 9 К=,,5 | РУЧНАЯ ЭЛЕКТРОДУГОВАЯ СВАРКА ЛИСТОВОМ СТАЛИ С ВЫРЕЗКОЙ ИЛИ ВЫШЛИФОВКОЙ ДЕФЕКТНОГО УЧАСТКА ШВА ТОЛЩИНОЙ ММ, ДО: 6 (РЕВИЗИЯ И РЕМОНТ РАСПРЕДЕЛИТЕЛЬНОЙ КАМЕРЫ ДИАМ. 159x4,5 ММ, L=5000 ММ ), ВНУТРИ АППАРАТА В НЕУДОБНОМ СОГНУТОМ ПОЛОЖЕНИИ, С МОНТАЖНЫМ ПРЕДОХРАНИТЕЛЬНЫМ ПОЯСОМ, В ПРОТИВОГАЗЕ ПШ-1, ПШ-2 | 10 М ШВА | 0.48 |  |  | 0 |  |  | 0 | 0.0019071
69 1 | 1 | ЗАТРАТЫ ТРУДА РАБОЧИХ-СТРОИТЕЛЕЙ | ЧЕЛ-ЧАС | 95.16 | 45.6768 | 23349.47 | 1066529.0713 | 1066529.0713 |  |  | 0.0019071
69 .2 | 1147 | МАШИНЫ ШЛИФОВАЛЬНЫЕ ЭЛЕКТРИЧЕСКИЕ | МАШ.-Ч | 25.375 | 12.18 | 1080 | 13154.4 |  | 13154.4 |  | 0.0019071
69.3 | 2016 | УСТАНОВКИ ДЛЯ СВАРКИ РУЧНОЙ ДУГОВОЙ (ПОСТОЯННОГО ТОКА) | МАШ.-Ч | 25.375 | 12.18 | 3500 | 42630 |  | 42630 |  | 0.0019071
69.4 | 35347 | ЭЛЕКТРОДЫ УОНИ 13/55 ДИАМ 4 ММ | КГ | 4.38 | 2.1024 | 10020.87 | 21067.8771 |  |  | 21067.8771 | 0.0019071
69.5 | 44897 | ШЛИФКРУГИ ДИАМ 230ММ | ШТ | 0.0396 | 0.019008 | 15354.11 | 291.8509 |  |  | 291.8509 | 0.0019071
70 | Е13-06-003-01 | ОЧИСТКА ОТВЕРСТИЙ МЕТАЛЛИЧЕСКОЙ ЩЕТКОЙ ОТ САЖИ / ДИАМ. 5 ММ = 1000 ШТ/, ВНУТРИ АППАРАТА С МОНТАЖНЫМ ПРЕДОХРАНИТЕЛЬНЫМ ПОЯСОМ | М2 | 2.5 |  |  | 0 |  |  | 0 | 0.0019071
701 | 1 | ЗАТРАТЫ ТРУДА РАБОЧИХ-СТРОИТЕЛЕЙ | ЧЕЛ-ЧАС | 1, 125 | 2.8125 | 23349.47 | 65670.3844 | 65670.3844 |  |  | 0.0019071
71 | Ц07-01-Р002-07 ОН Табл. 2 п. 2 К=1,25 п. 3.1 К'1.2 п.3.3 К=1,2 | РАЗБОРКА ТАРЕЛОК С КОЛПАЧКАМИ ЖЕЛОБЧАТОГО ТИПА ОДНОПОТОЧНЫХ. ВНУТРЕННИЙ ДИАМЕТР КОЛОННЫ, ММ: 2200 ( НА 1 АППАРАТ = 500 ШТ ), ВНУТРИ АППАРАТА С МОНТАЖНЫМ ПРЕДОХРАНИТЕЛЬНЫМ ПОЯСОМ, В ПРОТИВОГАЗЕ ПШ-1 | ШТ | 1 |  |  | 0 |  |  | 0 | 0.0019071
71 .1 | 1 | ЗАТРАТЫ ТРУДА РАБОЧИХ-СТРОИТЕЛЕЙ | ЧЕЛ-ЧАС | 55.37 | 55.37 | 23349.47 | 1292860.1539 | 1292860.1539 |  |  | 0.0019071
72 | Ц07-01-Р001-07 | РЕМОНТ ТАРЕЛОК С КОЛПАЧКАМИ ЖЕЛОБЧАТОГО ТИПА ОДНОПОТОЧНЫХ. ВНУТРЕННИЙ ДИАМЕТР КОЛОННЫ, ММ: 2200 ( СНЯТИЕ И УСТАНОВКА КОЛПАЧКОВ ( 500 ШТ ) : ЗАМЕНА ШПИЛЕК КРЕПЛЕНИЯ КОЛПАЧКОВ : СРЕЗКА ДЕФЕКТНЫХ ШПИЛЕК, УСТАНОВКА И ПРИВАРКА НОВЫХ, РЕГУЛИРОВКА ПО ВЫСОТЕ КОЛПАЧКОВ) | ШТ | 1 |  |  | 0 |  |  | 0 | 0.0019071
72.1 | 1 | ЗАТРАТЫ ТРУДА РАБОЧИХ-СТРОИТЕЛЕЙ | ЧЕЛ-ЧАС | 71.3 | 71.3 | 23349.47 | 1664817.211 | 1664817.211 |  |  | 0.0019071
72.2 | 1147 | МАШИНЫ ШЛИФОВАЛЬНЫЕ ЭЛЕКТРИЧЕСКИЕ | МАШ.-Ч | 0.2625 | 0.2625 | 1080 | 283.5 |  | 283.5 |  | 0.0019071
72.3 | 2016 | УСТАНОВКИ ДЛЯ СВАРКИ РУЧНОЙ ДУГОВОЙ (ПОСТОЯННОГО ТОКА) | МАШ.-Ч | 3.3 | 3.3 | 3500 | 11550 |  | 11550 |  | 0.0019071
72.4 | 2577 | АППАРАТ ДЛЯ ГАЗОВОЙ СВАРКИ И РЕЗКИ | МАШ.-Ч | 0.3375 | 0.3375 | 860 | 290.25 |  | 290.25 |  | 0.0019071
72.5 | 34241 | КИСЛОРОД ТЕХНИЧЕСКИЙ ГАЗООБРАЗНЫЙ | М3 | 0.16 | 0.16 | 1238.6 | 198.176 |  |  | 198.176 | 0.0019071
72.6 | 35361 | ЭЛЕКТРОДЫ 031-6 | КГ | 1.2 | 1.2 | 41887.14 | 50264.568 |  |  | 50264.568 | 0.0019071
72.7 | 45077 | ПРОПАН-БУТАН. СМЕСЬ ТЕХНИЧЕСКАЯ | КГ | 0.04 | 0.04 | 12136 | 485.44 |  |  | 485.44 | 0.0019071
73 | Ц07-01-Р003-07 оп табл . 2 п. 2 К=Г25 п. 3.1 КГ2 п. 3.3 К1.2 | СБОРКА ТАРЕЛОК С КОЛПАЧКАМИ ЖЕЛОБЧАТОГО ТИПА ОДНОПОТОЧНЫХ. ВНУТРЕННИЙ ДИАМЕТР КОЛОННЫ, ММ: 2200 ( НА 1 АППАРАТ = 500 ШТ), ВНУТРИ АППАРАТА С МОНТАЖНЫМ ПРЕДОХРАНИТЕЛЬНЫМ ПОЯСОМ, В ПРОТИВОГАЗЕ ПШ-1 | ШТ | 1 |  |  | 0 |  |  | 0 | 0.0019071
73.1 | 1 | ЗАТРАТЫ ТРУДА РАБОЧИХ-СТРОИТЕЛЕЙ | ЧЕЛ-ЧАС | 35.11 | 35.11 | 23349.47 | 819799.8917 | 819799.8917 |  |  | 0.0019071
74 | Ц37-01-025-03 | ОПРЕССОВКА МЕЖТРУБНОЙ ЧАСТИ КИПЯТИЛЬНИКА ДЛЯ ВЫЯВЛЕНИЯ ДЕФЕКТОВ | 1 ШТ | 1 |  |  | 0 |  |  | 0 | 0.0019071
74.1 | 1 | ЗАТРАТЫ ТРУДА РАБОЧИХ-СТРОИТЕЛЕЙ | ЧЕЛ-ЧАС | 17.5 | 17.5 | 23349.47 | 408615.725 | 408615.725 |  |  | 0.0019071
75 | Е09-08-001-01 ТЧ Прял. 7 п8 К=1,25 п. 9 К1.5 | РУЧНАЯ ЭЛЕКТРОДУГОВАЯ СВАРКА ЛИСТОВОЙ СТАЛИ С ВЫРЕЗКОЙ ИЛИ ВЫШЛИФОВКОЙ ДЕФЕКТНОГО УЧАСТКА ШВА ТОЛЩИНОЙ ММ, ДО: 6 (УСТРАНЕНИЕ ВЫЯВЛЕННЫХ ДЕФЕКТОВ ПОСЛЕ ОПРЕССОВКИ ), В НЕУДОБНОМ СОГНУ ТОМ ПОЛОЖЕНИИ, С МОНТАЖНЫМ ПРЕДОХРАНИТЕЛЬНЫМ ПОЯСОМ | 10 М ШВА | 0.12 |  |  | 0 |  |  | 0 | 0.0019071
75.1 | 1 | ЗАТРАТЫ ТРУДА РАБОЧИХ-СТРОИТЕЛЕЙ | ЧЕЛ-ЧАС | 95.16 | 11.4192 | 23349.47 | 266632.2678 | 266632.2678 |  |  | 0.0019071
75.2 | 1147 | МАШИНЫ ШЛИФОВАЛЬНЫЕ ЭЛЕКТРИЧЕСКИЕ | МАШ.-Ч | 25.375 | 3.045 | 1080 | 3288.6 |  | 3288.6 |  | 0.0019071
75 .3 | 2016 | УСТАНОВКИ ДЛЯ СВАРКИ РУЧНОЙ ДУГОВОЙ (ПОСТОЯННОГО ТОКА) | МАШ.-Ч | 25.375 | 3.045 | 3500 | 10657.5 |  | 10657.5 |  | 0.0019071
75 .4 | 35361 | ЭЛЕКТРОДЫ 031-6 | КГ | 4.38 | 0.5256 | 41887.14 | 22015.8808 |  |  | 22015.8808 | 0.0019071
75 .5 | 44897 | ШЛИФКРУГИ ДИАМ 230ММ | ШТ | 0.0396 | 0.004752 | 15354.11 | 72.9627 |  |  | 72.9627 | 0.0019071
76 | Е01-02-064-4 К=0,7 | ПОДЪЕМ ЗАВИХРИТЕЛЕЙ / 0,657 Т / С ОТМ. 0.000 М НА ОТМ. +15.000 М, ВРУЧНУЮ, /прим./ | 100М3 | 0.01 |  |  | 0 |  |  | 0 | 0.0019071
76.1 | 1 | ЗАТРАТЫ ТРУДА РАБОЧИХ-СТРОИТЕЛЕЙ | ЧЕЛ-ЧАС | 274.68 | 2.7468 | 23349.47 | 64136.3242 | 64136.3242 |  |  | 0.0019071
77 | Ц02-12-Р001-01 ОП Табл. 2 п. 3.1 К=1,2 п.3.3 К=1,2 К=0,7 | МОНТАЖ ЗАВИХРИТЕЛЕЙ ДИАМ. 25x2,5 ММ, Е=200 ММ (НА 1 АППАРАТ = 1642 ШТ), ВНУТРИ АППАРАТА, В ПРОТИВОГАЗЕ ПШ-1, ПШ-2 ( прим.) | т | 0.657 |  |  | 0 |  |  | 0 | 0.0019071
77.1 | 1 | ЗАТРАТЫ ТРУДА РАБОЧИХ-СТРОИТЕЛЕЙ | ЧЕЛ-ЧАС | 37.93 | 24.92 | 23349.47 | 581869.0259 | 581869.0259 |  |  | 0.0019071
78 | Е01-02-064-4 К=0,7 | ПОДЪЕМ НОВОЙ СЕТКИ №5-1,2 ММ ГОСТ 3826-86 /S=14M2 /2 ШТ ПО 7 М2// С ОТМ. 0.000 М НА ОТМ. + 15.000 М ВРУЧНУЮ, / прим./ | 100М3 | 0.004 |  |  | 0 |  |  | 0 | 0.0019071
78.1 | 1 | ЗАТРАТЫ ТРУДА РАБОЧИХ-СТРОИТЕЛЕЙ | ЧЕЛ-ЧАС | 2 74,68 | 1.0987 | 23349.47 | 25654.5297 | 25654.5297 |  |  | 0.0019071
79 | L^07-11S-P012-01 ОП Табл. 2 п. 3.1 К=1,2 п. 3.3 К=1,2 К=0,7 | МОНТАЖ НОВОЙ СЕТКИ №5-1,2 ММ ГОСТ 3826-86 (S=14M2 ( 2 ШТ ПО 7 М2 )), ВРУЧНУЮ, ВНУТРИ АППАРАТА, В ПРОТИВОГАЗЕ ПШ-1 | ШТ | 2 |  |  | 0 |  |  | 0 | 0.0019071
791 | 1 | ЗАТРАТЫ ТРУДА РАБОЧИХ-СТРОИТЕЛЕЙ | ЧЕЛ-ЧАС | 2,6б | 5.32 | 23349.47 | 124219.1804 | 124219.1804 |  |  | 0.0019071
80 | СИ 1-873 | СЕТКА №2 -1,2 ММ СТ. 09Г2 ГОСТ 3826-86 / Б/У / | М2 | 14 |  | 3435 | 48090 |  |  | 48090 | 0.0019071
81 | ЕО1-02-064-4 К=0,7 | ПОДЪЕМ МЕТАЛЛИЧЕСКИХ КОЛЕЦ "РАШИТА" / 3,5 Т / С ОТМ. 0.000 М НА ОТМ. + 15.000 М, ВРУЧНУЮ, /прим./ | 100М3 | 0.032 |  |  | 0 |  |  | 0 | 0.0019071
81.1 | 1 | ЗАТРАТЫ ТРУДА РАБОЧИХ-СТРОИТЕЛЕЙ | ЧЕЛ-ЧАС | 2 74,68 | 8.7898 | 23349.47 | 205236.2374 | 205236.2374 |  |  | 0.0019071
82 | Ц02-12-Р001-03 ОП Табл. 2 п. 3.1 К=1,2 п. 3.3 К=1,2 К=0,7 | ЗАГРУЗКА В АППАРАТ МЕТАЛЛИЧЕСКИХ КОЛЕЦ "РАШ И ГА", ВРУЧНУЮ, ВНУТРИ АППАРАТА, В ПРОТИВОГАЗЕ ПШ-1, ПШ-2 | т | 3.5 |  |  | 0 |  |  | 0 | 0.0019071
82 1 | 1 | ЗАТРАТЫ ТРУДА РАБОЧИХ-СТРОИТЕЛЕЙ | ЧЕЛ-ЧАС | 31,5 1 | 110.25 | 23349.47 | 2574279.0675 | 2574279.0675 |  |  | 0.0019071
83 | Е13-06-003-01 | ЧИСТКА МЕТАЛЛИЧЕСКОЙ ЩЁТКОЙ ОТ ГРЯЗИ КУБОВОЙ ЧАСТИ | М2 | 4 |  |  | 0 |  |  | 0 | 0.0019071
83.1 | 1 | ЗАТРАТЫ ТРУДА РАБОЧИХ-СТРОИТЕЛЕЙ | ЧЕЛ-ЧАС | 1.1251 | 4.5 | 23349.47 | 105072.615 | 105072.615 |  |  | 0.0019071
84 | Ц38-01-006-07 | ИЗГОТОВЛЕНИЕ ВРУЧНУЮ ЗАГЛУШЕК ИЗ ЛИСТА СТ. 20, 6=3 ММ / ДИАМ. 273 = 3 ШТ, ДИАМ. 219 = 3 ШТ, ДИАМ. 159 = 4 ШТ, ДИАМ. 108 = 2 ШТ, ДИАМ. 89 = 2 ШТ/, ДЛЯ ОПРЕССОВКИ АППАРАТА | т | 0.01 |  |  | 0 |  |  | 0 | 0.0019071
84.7 | 1 | ЗАТРАТЫ ТРУДА РАБОЧИХ-СТРОИТЕЛЕЙ | ЧЕЛ-ЧАС | 242.5 | 2.425 | 23349.47 | 56622.4647 | 56622.4647 |  |  | 0.0019071
84.2 | 1147 | МАШИНЫ ШЛИФОВАЛЬНЫЕ ЭЛЕКТРИЧЕСКИЕ | МАШ.-Ч | 0.375 | 0.00375 | 1080 | 4.05 |  | 4.05 |  | 0.0019071
85 | Ц37-08-012-02 #К = 1,8 | ИЗГОТОВЛЕНИЕ ПРОКЛАДОК ИЗ ПАРОНИТА ДИАМ. 273 ММ (прим.), ДЛЯ ОПРЕССОВКИ АППАРАТА | 10ШТ | 0.6 |  |  | 0 |  |  | 0 | 0.0019071
85.1 | 1 | ЗАТРАТЫ ТРУДА РАБОЧИХ-СТРОИТЕЛЕЙ | ЧЕЛ-ЧАС | 3.78 | 2.268 | 23349.47 | 52956.598 | 52956.598 |  |  | 0.0019071
85 .2 | 64581 | ПРОКЛАДКИ ПАРОНИТОВЫЕ ПОНБ ДИАМ 3 ММ | КГ | 5.1 | 3.06 | 9860.86 | 30174.2316 |  |  | 30174.2316 | 0.0019071
86 | Ц37-08-012-02 #К = 1,5 | ИЗГОТОВЛЕНИЕ ПРОКЛАДОК ИЗ ПАРОНИТА ДИАМ. 219 ММ (прим.), ДЛЯ ОПРЕССОВКИ АППАРАТА | 10ШТ | 0.6 |  |  | 0 |  |  | 0 | 0.0019071
86.1 | 1 | ЗАТРАТЫ ТРУДА РАБОЧИХ-СТРОИТЕЛЕЙ | ЧЕЛ-ЧАС | 3.15 | 1.89 | 23349.47 | 44130.4983 | 44130.4983 |  |  | 0.0019071
86.2 | 64581 | ПРОКЛАДКИ ПАРОНИТОВЫЕ ПОНБ ДИАМ 3 ММ | КГ | 3.5 | 2.1 | 9860.86 | 20707.806 |  |  | 20707.806 | 0.0019071
87 | Ц37-08-012-02 #К= 1,5 | ИЗГОТОВЛЕНИЕ ПРОКЛАДОК ИЗ ПАРОНИТА ДИАМ. 159 ММ (прим.), ДЛЯ ОПРЕССОВКИ АППАРАТА | 10ШТ | 0.8 |  |  | 0 |  |  | 0 | 0.0019071
87.1 | 1 | ЗАТРАТЫ ТРУДА РАБОЧИХ-СТРОИТЕЛЕЙ | ЧЕЛ-ЧАС | 3.15 | 2.52 | 23349.47 | 58840.6644 | 58840.6644 |  |  | 0.0019071
87.2 | 64581 | ПРОКЛАДКИ ПАРОНИТОВЫЕ ПОНБ ДИАМ 3 ММ | КГ | 2.3 | 1.84 | 9860.86 | 18143.9824 |  |  | 18143.9824 | 0.0019071
88 | Ц37-08-012-02 | ИЗГОТОВЛЕНИЕ ПРОКЛАДОК ИЗ ПАРОНИТА ДИАМ. 108 ММ, ДЛЯ ОПРЕССОВКИ АППАРАТА | 10ШТ | 0.4 |  |  | 0 |  |  | 0 | 0.0019071
88.1 | 1 | ЗАТРАТЫ ТРУДА РАБОЧИХ-СТРОИТЕЛЕЙ | ЧЕЛ-ЧАС | 2.7 | 0.84 | 23349.47 | 19613.5548 | 19613.5548 |  |  | 0.0019071
88 2 | 64581 | ПРОКЛАДКИ ПАРОНИТОВЫЕ ПОНБ ДИАМ 3 ММ | КГ | 1.7 | 0.68 | 9860.86 | 6705.3848 |  |  | 6705.3848 | 0.0019071
89 | Ц37-08-012-02 #К = 0,8 | ИЗГОТОВЛЕНИЕ ПРОКЛАДОК ИЗ ПАРОНИТА ДИАМ. 89 ММ (прим.), ДЛЯ ОПРЕССОВКИ АППАРАТА | 10ШТ | 0.4 |  |  | 0 |  |  | 0 | 0.0019071
89.1 | 1 | ЗАТРАТЫ ТРУДА РАБОЧИХ-СТРОИТЕЛЕЙ | ЧЕЛ-ЧАС | 1.68 | 0.672 | 23349.47 | 15690.8438 | 15690.8438 |  |  | 0.0019071
89 2 | 64581 | ПРОКЛАДКИ ПАРОНИТОВЫЕ ПОНБ ДИАМ 3 ММ | КГ | 1.2 | 0.48 | 9860.86 | 4733.2128 |  |  | 4733.2128 | 0.0019071
90 | Ц05-04-Р001-06 ОП Табл. 2 п. 2 К=1,25 | РАЗБОРКА И СБОРКА ФЛАНЦЕВЫХ СОЕДИНЕНИИ С УСТАНОВКОЙ И СНЯТИЕМ ПРОКЛАДОК И ЗАГЛУШЕК НА УСЛОВНОЕ ДАВЛЕНИЕ ДО 2,5 МПа, ДУ 250 ММ (ДИАМ. 273x3 ММ, ДЛЯ ОПРЕССОВКИ И ПОСЛЕ ОПРЕССОВКИ АППАРАТА), НА ВЫСОТЕ С МОНТАЖНЫМ ПРЕДОХРАНИТЕЛЬНЫМ ПОЯСОМ | ШТ | 3 |  |  | 0 |  |  | 0 | 0.0019071
90.1 | 1 | ЗАТРАТЫ ТРУДА РАБОЧИХ-СТРОИТЕЛЕЙ | ЧЕЛ-ЧАС | 4.42 | 13.26 | 23349.47 | 309613.9722 | 309613.9722 |  |  | 0.0019071
91 | Ц05-04-Р001-05 ОП Табл . 2 и. 2 К=1.25 | РАЗБОРКА И СБОРКА ФЛАНЦЕВЫХ СОЕДИНЕНИИ С УСТАНОВКОЙ И СНЯТИЕМ ПРОКЛАДОК И ЗАГЛУШЕК НА УСЛОВНОЕ ДАВЛЕНИЕ ДО 2,5 МПа. ДУ 200 ММ ( ДИАМ. 219x3 ММ, ДЛЯ ОПРЕССОВКИ И ПОСЛЕ ОПРЕССОВКИ АППАРАТА ), НА ВЫСОТЕ С МОНТАЖНЫМ ПРЕДОХРАНИТЕЛЬНЫМ ПОЯСОМ | ШТ | 3 |  |  | 0 |  |  | 0 | 0.0019071
91.1 | 1 | ЗАТРАТЫ ТРУДА РАБОЧИХ-СТРОИТЕЛЕЙ | ЧЕЛ-ЧАС | 3.8 | 11.4 | 23349.47 | 266183.958 | 266183.958 |  |  | 0.0019071
92 | Ц05-04-Р001-04 ОП Таб.1. 2 п. 2 К=1,25 | РАЗБОРКА И СБОРКА ФЛАНЦЕВЫХ СОЕДИНЕНИИ С УСТАНОВКОЙ И СНЯТИЕМ ПРОКЛАДОК И ЗАГЛУШЕК НА УСЛОВНОЕ ДАВЛЕНИЕ ДО 2,5 МПа, ДУ 150 ММ (ДИАМ. 159x3 ММ, ДЛЯ ОПРЕССОВКИ И ПОСЛЕ ОПРЕССОВКИ АППАРАТА ), НА ВЫСОТЕ С МОНТАЖНЫМ ПРЕДОХРАНИТЕЛЬНЫМ ПОЯСОМ | ШТ | 4 |  |  | 0 |  |  | 0 | 0.0019071
92.1 | 1 | ЗАТРАТЫ ТРУДА РАБОЧИХ-СТРОИТЕЛЕЙ | ЧЕЛ-ЧАС | 2.52 | 10.08 | 23349.47 | 235362.6576 | 235362.6576 |  |  | 0.0019071
93 | Ц05-04-Р001-03 ОП Табл. 2 П.2 К=1,25 | РАЗБОРКА И ( БОРКА ФЛАНЦЕВЫХ СОЕДИНЕНИИ С УСТАНОВКОЙ И СНЯТИЕМ ПРОКЛАДОК И ЗАГЛУШЕК НА УСЛОВНОЕ ДАВЛЕНИЕ ДО 2,5 МПа, ДУ 100 ММ ( ДИАМ. 108x3 ММ, ДЛЯ ОПРЕССОВКИ И ПОСЛЕ ОПРЕССОВКИ АППАРАТА), НА ВЫСОТЕ С МОНТАЖНЫМ ПРЕДОХРАНИТЕЛЬНЫМ ПОЯСОМ | ШТ | 2 |  |  | 0 |  |  | 0 | 0.0019071
931 | 1 | ЗАТРАТЫ ТРУДА РАБОЧИХ-СТРОИТЕЛЕЙ | ЧЕЛ-ЧАС | 2.08 | 4.16 | 23349.47 | 97133.7952 | 97133.7952 |  |  | 0.0019071
94 | Ц05-04-Р001-02 ОП Табл. 2 п. 2 К=1,25 | РАЗБОРКА И СБОРКА ФЛАНЦЕВЫХ СОЕДИНЕНИИ С УСТАНОВКОЙ И СНЯТИЕМ ПРОКЛАДОК И ЗАГЛУШЕК НА УСЛОВНОЕ ДАВЛЕНИЕ ДО 2,5 МПа, ДУ 80 ММ ( ДИАМ. 89x3 ММ, ДЛЯ ОПРЕССОВКИ И ПОСЛЕ ОПРЕССОВКИ АППАРАТА), НА ВЫСОТЕ С МОНТАЖНЫМ ПРЕДОХРАНИТЕЛЬНЫМ ПОЯСОМ | ШТ | 2 |  |  | 0 |  |  | 0 | 0.0019071
94.1 | 1 | ЗАТРАТЫ ТРУДА РАБОЧИХ-СТРОИТЕЛЕЙ | ЧЕЛ-ЧАС | 1.78 | 3.56 | 23349.47 | 83124.1132 | 83124.1132 |  |  | 0.0019071
95 | Ц37-01-025-25 | ОПРЕССОВКА АППАРАТА ВОЗДУХОМ ДЛЯ ВЫЯВЛЕНИЯ ДЕФЕКТОВ /прим./ | 1 ШТ | 1 |  |  | 0 |  |  | 0 | 0.0019071
951 | 1 | ЗАТРАТЫ ТРУДА РАБОЧИХ-СТРОИТЕЛЕЙ | ЧЕЛ-ЧАС | 21.875 | 21.875 | 23349.47 | 510769.6562 | 510769.6562 |  |  | 0.0019071
96 | IЦ 2-12-001-04 ОП П.5.1 К=0,4 | ДЕМОНТАЖ ЗАПОРНОЙ АРМАТУРЫ ФЛАНЦЕВОЙ / ВЕНТИЛЕЙ/ ДУ25 РУ40 | ШТ | 10 |  |  | 0 |  |  | 0 | 0.0019071
961 | 1 | ЗАТРАТЫ ТРУДА РАБОЧИХ-СТРОИТЕЛЕЙ | ЧЕЛ-ЧАС | 1.5 | 15 | 23349.47 | 350242.05 | 350242.05 |  |  | 0.0019071
97 | Ц02-11-Р002-01 | РЕВИЗИЯ ВЕНТИЛЕЙ ДИАМЕТРОМ, ММ, ДО: 25 | ШТ | 10 |  |  | 0 |  |  | 0 | 0.0019071
97.1 | 1 | ЗАТРАТЫ ТРУДА РАБОЧИХ-СТРОИТЕЛЕЙ | ЧЕЛ-ЧАС | 0.92 | 9.2 | 23349.47 | 214815.124 | 214815.124 |  |  | 0.0019071
98 | Ц12-12-001-04 | МОНТАЖ ЗАПОРНОЙ АРМАТУРЫ ФЛАНЦЕВОЙ / ВЕНТИЛЕЙ / ДУ25 РУ40 | ШТ | 10 |  |  | 0 |  |  | 0 | 0.0019071
98.1 | 1 | ЗАТРАТЫ ТРУДА РАБОЧИХ-СТРОИТЕЛЕЙ | ЧЕЛ-ЧАС | 3.75 | 37.5 | 23349.47 | 875605.125 | 875605.125 |  |  | 0.0019071
98.2 | 30484 | БОЛТЫ СТРОИТЕЛЬНЫЕ М22Х100 | КГ | 0.084 | 0.84 | 18580.01 | 15607.2084 |  |  | 15607.2084 | 0.0019071
|  | ГАЙКА М22 | КГ | 0.8 | 8 | 21017.79 | 168142.32 |  |  | 168142.32
99 | ЦЗ9-01-025-08 | ЗАЧИСТКА МЕХАНИЗИРОВАННАЯ ПОВЕРХНОСТИ ДО ШЕРОХОВАТОСТИ НЕ ГРУБЕЕ RZ 20 МКМ /У5/ БЕЗ СНЯТИЯ ВЫПУ КЛОСТИ /УСИЛЕНИЯ/СВАРНОГО ШВА, ШИРИН А ЗАЧИСТКИ ДО 30 ММ. ПОЛОЖЕНИЕ ЗАЧИСТКШВЕРТИКАЛЬНОЕ, ШИРИНА ЗАЧИСТКИ, ММ, ДО: 20 /ЗАЧИСТКА ПОСАДОЧНЫХ МЕСТ ВЕНТИЛЕЙ ДУ25 = 20 ШТ/ | м | 1.6 |  |  | 0 |  |  | 0 | 0.0019071
991 | 1 | ЗАТРАТЫ ТРУДА РАБОЧИХ-СТРОИТЕЛЕЙ | ЧЕЛ-ЧАС | 0.625 | 1 | 23349.47 | 23349.47 | 23349.47 |  |  | 0.0019071
99.2 | 1148 | МАШИНЫ ЭЛЕКТРОЗАЧИСТНЫЕ | МАШ.-Ч | 0.6 | 0.96 | 1190 | 1142.4 |  | 1142.4 |  | 0.0019071
100 | Ц37-08-012-02 #К = 0,4 | ИЗГОТОВЛЕНИЕ ПРОКЛАДОК ИЗ ПАРОНИТА ДИАМ. 25 ММ (прим.) | 10ШТ | 3 |  |  | 0 |  |  | 0 | 0.0019071
100 1 | 1 | ЗАТРАТЫ ТРУДА РАБОЧИХ-СТРОИТЕЛЕЙ | ЧЕЛ-ЧАС | 0.84 | 2.52 | 23349.47 | 58840.6644 | 58840.6644 |  |  | 0.0019071
100.2 | 64581 | ПРОКЛАДКИ ПАРОНИТОВЫЕ ПОНБ ДИАМ 3 ММ | КГ | 0.3 | 0.9 | 9860.86 | 8874.774 |  |  | 8874.774 | 0.0019071
101 | Ц37-02-014-11 | УСТАНОВКА РУЧНЫХ ЛЕБЕДОК С ПОДЪЕМОМ НА ВЫСОТУ ДО 3 М, ТЯГОВОЕ УСИЛИЕ, КН(ТС): 15 (1,5) | ЛЕБЕДКА | 1 |  |  | 0 |  |  | 0 | 0.0019071
101 .1 | 1 | ЗАТРАТЫ ТРУДА РАБОЧИХ-СТРОИТЕЛЕЙ | ЧЕЛ-ЧАС | 4.3625 | 4.3625 | 23349.47 | 101862.0629 | 101862.0629 |  |  | 0.0019071
102 | Ц37-02-014-38 | СНЯТИЕ РУЧНЫХ ЛЕБЕДОК С ОТМЕТКИ ДО 3 М, ТЯГОВОЕ УСИЛИЕ, КН(ТС): 15(1,5) | ЛЕБЕДКА | 1 |  |  | 0 |  |  | 0 | 0.0019071
102.1 | 1 | ЗАТРАТЫ ТРУДА РАБОЧИХ-СТРОИТЕЛЕЙ | ЧЕЛ-ЧАС | 2.5875 | 2.5875 | 23349.47 | 60416.7536 | 60416.7536 |  |  | 0.0019071
103 | Ц12-12-001-13 ОП П.5.1 К=0,4 | ДЕМОНТАЖ ЗАПОРНОЙ АРМАТУРЫ ФЛАНЦЕВОЙ / ВЕНТИЛЯ/ ДУ 200 РУ40 | ШТ | 1 |  |  | 0 |  |  | 0 | 0.0019071
103.1 | 1 | ЗАТРАТЫ ТРУДА РАБОЧИХ-СТРОИТЕЛЕЙ | ЧЕЛ-ЧАС | 3.87 | 3.87 | 23349.47 | 90362.4489 | 90362.4489 |  |  | 0.0019071
104 | Ц02-11-Р002-07 | РЕВИЗИЯ ВЕНТИЛЯ ДИАМЕТРОМ, ММ, ДО: 200 | ШТ | 1 |  |  | 0 |  |  | 0 | 0.0019071
104 1 | 1 | ЗАТРАТЫ ТРУДА РАБОЧИХ-СТРОИТЕЛЕЙ | ЧЕЛ-ЧАС | 4.62 | 4.62 | 23349.47 | 107874.5514 | 107874.5514 |  |  | 0.0019071
105 | Ц12-12-001-13 | МОНТАЖ ЗАПОРНОЙ АРМАТУРЫ ФЛАНЦЕВОЙ / ВЕНТИЛЯ / ДУ200 РУ40 | ШТ | 1 |  |  | 0 |  |  | 0 | 0.0019071
105 1 | 1 | ЗАТРАТЫ ТРУДА РАБОЧИХ-СТРОИТЕЛЕЙ | ЧЕЛ-ЧАС | 9.675 | 9.675 | 23349.47 | 225906.1222 | 225906.1222 |  |  | 0.0019071
105 .2 | 30484 | БОЛТЫ СТРОИТЕЛЬНЫЕ М22Х100 | КГ | 2.6 | 2.6 | 18580.01 | 48308.026 |  |  | 48308.026 | 0.0019071
|  | ГАЙКА М22 | КГ | 0.8 | 0.8 | 21017.79 | 16814.232 |  |  | 16814.232
106 | Ц39-01-025-08 | ЗАЧИСТКА МЕХАНИЗИРОВАННАЯ ПОВЕРХНОСТИ ДО ШЕРОХОВАТОСТИ НЕ ГРУБЕЕ RZ 20 МКМ /У5/ БЕЗ СНЯТИЯ ВЫПУКЛОСТИ /УСИЛЕНИЯ/СВАРНОГО ШВА, ШИРИНА ЗАЧИСТКИ ДО 30 ММ. ПОЛОЖЕНИЕ ЗАЧИСТКИ:ВЕРТИКАЛЬНОЕ, ШИРИНА ЗАЧИСТКИ, ММ, ДО: 20 /ЗАЧИСТКА ПОСАДОЧНЫХ МЕСТ ВЕНТИЛЯ ДУ200 = 2 ШТ/ | м | 1.3 |  |  | 0 |  |  | 0 | 0.0019071
106.1 | 1 | ЗАТРАТЫ ТРУДА РАБОЧИХ-СТРОИТЕЛЕЙ | ЧЕЛ-ЧАС | 0.625 | 0.8125 | 23349.47 | 18971.4444 | 18971.4444 |  |  | 0.0019071
106.2 | 1148 | МАШИНЫ ЭЛЕКТРОЗАЧИСТНЫЕ | МАШ.-Ч | 0.6 | 0.78 | 1190 | 928.2 |  | 928.2 |  | 0.0019071
107 | Ц37-08-012-02 #К= 1,5 | ИЗГОТОВЛЕНИЕ ПРОКЛАДОК ИЗ ПАРОНИ ТА ДИАМ. 200 ММ (прим.) | 10ШТ | 0.3 |  |  | 0 |  |  | 0 | 0.0019071
107 1 | 1 | ЗАТРАТЫ ТРУДА РАБОЧИХ-СТРОИТЕЛЕЙ | ЧЕЛ-ЧАС | 3.15 | 0.945 | 23349.47 | 22065.2491 | 22065.2491 |  |  | 0.0019071
107.2 | 64581 | ПРОКЛАДКИ ПАРОНИТОВЫЕ ПОНБ ДИАМ 3 ММ | КГ | 3.5 | 1.05 | 9860.86 | 10353.903 |  |  | 10353.903 | 0.0019071
108 | Ц18-01-066-01 #К=0,4 | КОНТРОЛЬНАЯ ОБТЯЖКА КРЫШЕК Л ЮКОВ, ДИАМЕТР ДО 800 ММ / ДУ500 РУ40 / | ШТ | 6 |  |  | 0 |  |  | 0 | 0.0019071
108 1 | 1 | ЗАТРАТЫ ТРУДА РАБОЧИХ-СТРОИТЕЛЕЙ | ЧЕЛ-ЧАС | 11.35 | 68.1 | 23349.47 | 1590098.907 | 1590098.907 |  |  | 0.0019071
| РАЗДЕЛ | РЕЗ ПОЗ. 901В. ГЕНЕРАТОР-РЕКТИФИКАТОР Д = 3000 ММ, Н = 18000 ММ, V = 55,2 М3 |  |  |  |  | 0 |  |  |  | 0.0019071
109 | Е08-07-001-2 | УСТАНОВКА И РАЗБОРКА НАРУЖНЫХ ИНВЕНТАРНЫХ ЛЕСОВ ВЫСОТОЙ ДО 16 М: ТРУБЧАТЫХ ДЛЯ ПРОЧИХ ОТДЕЛОЧНЫХ РАБОТ | 100М2 | 0.16 |  |  | 0 |  |  | 0 | 0.0019071
1091 | 1 | ЗАТРАТЫ ТРУДА РАБОЧИХ-СТРОИТЕЛЕЙ | ЧЕЛ-ЧАС | 54.375 | 8.7 | 23349.47 | 203140.389 | 203140.389 |  |  | 0.0019071
110 | Ц37-02-014-11 #К = 5 | УСТАНОВКА РУЧНЫХ ЛЕБЕДОК С ПОДЪЕМОМ НА ВЫСОТУ ДОЗ М, ТЯГОВОЕ УСИЛИЕ, КН(ТС): 15(1,5) /С ПЕРЕУСТАНОВКОЙ 5 РАЗ / | ЛЕБЕДКА | 2 |  |  | 0 |  |  | 0 | 0.0019071
1101 | 1 | ЗАТРАТЫ ТРУДА РАБОЧИХ-СТРОИТЕЛЕЙ | ЧЕЛ-ЧАС | 21.8125 | 43.625 | 23349.47 | 1018620.6288 | 1018620.6288 |  |  | 0.0019071
111 | Ц37-02-014-38 #К = 5 | СНЯТИЕ РУЧНЫХ ЛЕБЕДОК С ОТМЕТКИ ДО 3 М, ТЯГОВОЕ УСИЛИЕ, КН(ТС): 15 (1,5) /С ПЕРЕУСТАНОВКОЙ 5 РАЗ/ | ЛЕБЕДКА | 2 |  |  | 0 |  |  | 0 | 0.0019071
111.1 | 1 | ЗАТРАТЫ ТРУДА РАБОЧИХ-СТРОИТЕЛЕЙ | ЧЕЛ-ЧАС | 12.9375 | 25.875 | 23349.47 | 604167.5363 | 604167.5363 |  |  | 0.0019071
112 | Ц18-01-066-01 | СНЯТИЕ И УСТАНОВКА КРЫШЕК ЛЮКОВ, ДИАМЕТР ДО 800 ММ / ДУ500 РУ40 / | 1 ШТ | 5 |  |  | 0 |  |  | 0 | 0.0019071
112 1 | 1 | ЗАТРАТЫ ТРУДА РАБОЧИХ-СТРОИТЕЛЕЙ | ЧЕЛ-ЧАС | 28.375 | 141.875 | 23349.47 | 3312706.0562 | 3312706.0562 |  |  | 0.0019071
113 | Ц39-01-025-08 | ЗАЧИСТКА МЕХАНИЗИРОВАННАЯ ПОВЕРХНОСТИ ДО ШЕРОХОВАТОСТИ НЕ ГРУБЕЕ RZ 20 МКМ /У5/ БЕЗ СНЯТИЯ ВЫПУКЛОСТИ /УСИЛЕНИЯ/ СВАРНОГО ШВА, ШИРИНА ЗАЧИСТКИ ДО 30 ММ. ПОЛОЖЕНИЕ ЗАЧИСТКИ:ВЕРТИКАЛЬНОЕ, ШИРИНА ЗАЧИСТКИ, ММ, ДО: 20 /ЗАЧИСТКА ПОСАДОЧНЫХ JVECT НА КРЫШКАХ ЛЮКОВ И КОРПУСЕ АППАРАТА = 19 ШТ / | м | 15.7 |  |  | 0 |  |  | 0 | 0.0019071
113 1 | 1 | ЗАТРАТЫ ТРУДА РАБОЧИХ-СТРОИТЕЛЕЙ | ЧЕЛ-ЧАС | 0.625 | 9.8125 | 23349.47 | 229116.6744 | 229116.6744 |  |  | 0.0019071
113.2 | 1148 | МАШИНЫ ЭЛЕКТРОЗАЧИСТНЫЕ | МАШ.-Ч | 0.6 | 9.42 | 1190 | 11209.8 |  | 11209.8 |  | 0.0019071
114 | Ц37-08-012-02 #К = 3,3 | ИЗГОТОВЛЕНИЕ ПРОКЛАДОК ИЗ ПАРОНИТА ДИАМ. 500 ММ (прим.) | 10ШТ | 0.5 |  |  | 0 |  |  | 0 | 0.0019071
114 1 | 1 | ЗАТРАТЫ ТРУДА РАБОЧИХ-СТРОИТЕЛЕЙ | ЧЕЛ-ЧАС | 6.93 | 3.465 | 23349.47 | 80905.9135 | 80905.9135 |  |  | 0.0019071
114 .2 | 64581 | ПРОКЛАДКИ ПАРОНИТОВЫЕ ПОНБ ДИАМ 3 ММ | КГ | 9.4 | 4.7 | 9860.86 | 46346.042 |  |  | 46346.042 | 0.0019071
115 | Ц02-12-Р001-03 ОП Табл. 2 п. 3.1 К=1,2 п.3.3 К=1,2 К=0,3 | ВЫГРУЗКА ИЗ АППАРАТА МЕТАЛЛИЧЕСКИХ КОЛЕЦ "РАШИГА", ВРУЧНУЮ, ВНУТРИ АППАРАТА, В ПРОТИВОГАЗЕ ПШ-1, ПШ-2 | т | 3.7 |  |  | 0 |  |  | 0 | 0.0019071
115 1 | 1 | ЗАТРАТЫ ТРУДА РАБОЧИХ-СТРОИТЕЛЕЙ | ЧЕЛ-ЧАС | 13.5 | 49.95 | 23349.47 | 1166306.0265 | 1166306.0265 |  |  | 0.0019071
116 | Е01-02-064-4 К=0,3 | ОПУСКАНИЕ МЕТАЛЛИЧЕСКИХ КОЛЕЦ "РАШИГА" 13,7 Т1 С ОТМ. + 15.000 М НА ОТМ. 0.000 М ВРУЧНУЮ, 1 прим.1 | 100М3 | 0.034 |  |  | 0 |  |  | 0 | 0.0019071
116.1 | 1 | ЗАТРАТЫ ТРУДА РАБОЧИХ-СТРОИТЕЛЕЙ | ЧЕЛ-ЧАС | 117.72 | 4.0025 | 23349.47 | 93455.7867 | 93455.7867 |  |  | 0.0019071
117 | Ц02-12-Р001-06 | ПРОПАРКА И ПРОМЫВКА МЕТАЛЛИЧЕСКИХ КОЛЕЦ "РАШИГА" С ПОДВОДКОЙ И ПОДКЛЮЧЕНИЕМ ШЛАНГОВ | М3 | 3.4 |  |  | 0 |  |  | 0 | 0.0019071
117.1 | 1 | ЗАТРАТЫ ТРУДА РАБОЧИХ-СТРОИТЕЛЕЙ | ЧЕЛ-ЧАС | 1.16 | 3.944 | 23349.47 | 92090.3097 | 92090.3097 |  |  | 0.0019071
118 | Ц07-15-Р012-01 ОП Табл. 2 п. 3.1 К=1,2 п. 3.3 К=1,2 К=0,3 | ДЕМОНТАЖ ДЕФЕКТНОЙ СЕТКИ №5-1,2 ММ ГОСТ 3826-86 (S=14 М2 (2 ШТ ПО 7 М2 )), ВРУЧНУЮ, ВНУТРИ АППАРАТА, В ПРОТИВОГАЗЕ ПШ-1 | ШТ |  |  |  | 0 |  |  | 0 | 0.0019071
11Л1 | 1 | ЗАТРАТЫ ТРУДА РАБОЧИХ-СТРОИТЕЛЕЙ | ЧЕЛ-ЧАС | 1.14 | 2.28 | 23349.47 | 53236.7916 | 53236.7916 |  |  | 0.0019071
119 | Е01-02-064-4 К=0,3 | ОПУСКАНИЕ ДЕФЕКТНОЙ СЕТКИ №5-1,2 ММ ГОСТ 3826-86 1S=14 М2 12 ШТ ПО 7 М211 С ОТМ. + 15.000 М НА ОТМ. 0.000 М ВРУЧНУЮ, прим. | 100М3 | 0.004 |  |  | 0 |  |  | 0 | 0.0019071
119 1 | 1 | ЗАТРАТЫ ТРУДА РАБОЧИХ-СТРОИТЕЛЕЙ | ЧЕЛ-ЧАС | 117.72 | 0.47088 | 23349.47 | 10994.7984 | 10994.7984 |  |  | 0.0019071
120 | Ц02-12-Р001-01 ОП Табл.2 п. 3.1 К=1,2 п.3.3 К=1,2 К=0,3 | ДЕМОНТАЖ ЗАВИХРИТЕЛЕЙ ДИАМ. 25x2,5 ММ, L=200 ММ ( НА 1 АППАРАТ = 3448 ШТ), ВНУТРИ АППАРАТА, В ПРОТИВОГАЗЕ ПШ-1, ПШ-2 (прим.) | т | 1.38 |  |  | 0 |  |  | 0 | 0.0019071
120 1 | 1 | ЗАТРАТЫ ТРУДА РАБОЧИХ-СТРОИТЕЛЕЙ | ЧЕЛ-ЧАС | 16.25 | 22.425 | 23349.47 | 523611.8648 | 523611.8648 |  |  | 0.0019071
121 | Е01-02-064-4 к=о,з | ОПУСКАНИЕ ЗАВИХРИТЕЛЕЙ 1 1,380 Т 1 С ОТМ.+15.000 М НА ОТМ. 0.000 М, ВРУЧНУЮ 1прим.1 | 100М3 | 0.02 |  |  | 0 |  |  | 0 | 0.0019071
121.1 | 1 | ЗАТРАТЫ ТРУДА РАБОЧИХ-СТРОИТЕЛЕЙ | ЧЕЛ-ЧАС | 117, 72 | 2.3544 | 23349.47 | 54973.9922 | 54973.9922 |  |  | 0.0019071
122 | Е13-06-003-01 | ОЧИСТКА ЗАВИХРИТЕЛЕЙ МЕТАЛЛИЧЕСКОЙ ЩЁТКОЙ ОТ САЖИ СНАРУЖИ 1ДИАМ. 25x2,5 ММ, Е=200 ММ = 3448 ШТ 1, НА ЭТАЖЕ БЛОКА 9 | М2 | 54.13 |  |  | 0 |  |  | 0 | 0.0019071
122.1 | 1 | ЗАТРАТЫ ТРУДА РАБОЧИХ-СТРОИТЕЛЕЙ | ЧЕЛ-ЧАС | 1.125 | 60.8963 | 23349.47 | 1421895.1625 | 1421895.1625 |  |  | 0.0019071
123 | Е09-08-001-01 | РУЧНАЯ ЭЛЕКТРОДУГОВАЯ СВАРКА ЛИСТОВОЙ СТАЛИ С ВЫРЕЗКОЙ ИЛИ ВЫШЛИФОВКОЙ ДЕФЕКТНОГО УЧАСТКА ШВА ТОЛЩИНОЙ ММ, ДО: 6 (РЕМОНТ ДЕФЕКТНЫХ ЗАВИХРИТЕЛЕЙ ДИАМ. 25x2,5 ММ, L=200 ММ (150 ШТ) СТ. 12X18 Н ТОТ, ДЛ. СВ. ШВОВ = 11 500 М М ) | 10 М ШВА | 1.15 |  |  | 0 |  |  | 0 | 0.0019071
123.1 | 1 | ЗАТРАТЫ ТРУДА РАБОЧИХ-СТРОИТЕЛЕЙ | ЧЕЛ-ЧАС | 50, 75 | 58.3625 | 23349.47 | 1362733.4429 | 1362733.4429 |  |  | 0.0019071
123 .2 | 1147 | МАШИНЫ ШЛИФОВАЛЬНЫЕ ЭЛЕКТРИЧЕСКИЕ | МАШ.-Ч | 25.375 | 29.1812 | 1080 | 31515.75 |  | 31515.75 |  | 0.0019071
123 .3 | 2016 | УСТАНОВКИ ДЛЯ СВАРКИ РУЧНОЙ ДУГОВОЙ (ПОСТОЯННОГО ТОКА) | МАШ.-Ч | 25.375 | 29.1812 | 3500 | 102134.375 |  | 102134.375 |  | 0.0019071
123.4 | 64581 | ПРОКЛАДКИ ПАРОНИТОВЫЕ ПОНБ ДИАМ 3 ММ | КГ | 4.38 | 5.037 | 9860.86 | 49669.1518 |  |  | 49669.1518 | 0.0019071
123.5 | 44897 | ШЛИФКРУГИ ДИАМ 230ММ | ШТ | 0.0396 | 0.04554 | 15354.11 | 699.2262 |  |  | 699.2262 | 0.0019071
124 | Е09-08-001-01 ТЧ Прил. 7 п.8 К=1,25 п. 9 К=1,5 | РУЧНАЯ ЭЛЕКТРОДУГОВАЯ СВАРКА ЛИСТОВОЙ СТАЛИ С ВЫРЕЗКОЙ ИЛИ ВЫШЛИФОВКОЙ ДЕФЕКТНОГО УЧАСТКА ШВА ТОЛЩИНОЙ ММ, ДО: 6 (РЕВИЗИЯ И РЕМОНТ РАСПРЕДЕЛИТЕЛЬНОЙ КАМЕРЫ ДИАМ. 159x4,5 ММ, L=5000 ММ ), ВНУТРИ АППАРАТА В НЕУДОБНОМ СОГНУТОМ ПОЛОЖЕНИИ, С МОНТАЖНЫМ ПРЕДОХРАНИТЕЛЬНЫМ ПОЯСОМ | 10 М ШВА | 0.48 |  |  | 0 |  |  | 0 | 0.0019071
1241 | 1 | ЗАТРАТЫ ТРУДА РАБОЧИХ-СТРОИТЕЛЕЙ | ЧЕЛ-ЧАС | 95.16 | 45.6768 | 23349.47 | 1066529.0713 | 1066529.0713 |  |  | 0.0019071
124.2 | 1147 | МАШИНЫ ШЛИФОВАЛЬНЫЕ ЭЛЕКТРИЧЕСКИЕ | МАШ.-Ч | 25.375 | 12.18 | 1080 | 13154.4 |  | 13154.4 |  | 0.0019071
124.3 | 2016 | УСТАНОВКИ ДЛЯ СВАРКИ РУЧНОЙ ДУГОВОЙ (ПОСТОЯННОГО ТОКА) | МАШ.-Ч | 25.375 | 12.18 | 3500 | 42630 |  | 42630 |  | 0.0019071
124.4 | 35347 | ЭЛЕКТРОДЫ УОНИ 13/55 ДИАМ 4 ММ | КГ | 4.38 | 2.1024 | 10020.87 | 21067.8771 |  |  | 21067.8771 | 0.0019071
124.5 | 44897 | ШЛИФКРУГИ ДИАМ 230ММ | ШТ | 0.0396 | 0.019008 | 15354.11 | 291.8509 |  |  | 291.8509 | 0.0019071
125 | Е13-06-003-01 | ОЧИСТКА ОТВЕРСТИЙ МЕТАЛЛИЧЕСКОЙ ЩЁТКОЙ ОТ САЖИ / ДИАМ. 5 ММ = 1000 ШТ/, ВНУТРИ АППАРАТА С МОНТАЖНЫМ ПРЕДОХРАНИТЕЛЬНЫМ ПОЯСОМ | М2 | 2.5 |  |  | 0 |  |  | 0 | 0.0019071
125.1 | 1 | ЗАТРАТЫ ТРУДА РАБОЧИХ-СТРОИТЕЛЕЙ | ЧЕЛ-ЧАС | 1.125 | 2.8125 | 23349.47 | 65670.3844 | 65670.3844 |  |  | 0.0019071
126 | Ц0701Р002 11 ОП Табл . 2 п. 2 К=1,25 п. 3.1 К=Д,2 п. 3.3 К=1,2 | РАЗБОРКА ТАРЕЛОК С КОЛПАЧКАМИ ЖЕЛОБЧАТОГО ТИПА ОДНОПОТОЧНЫХ. ВНУТРЕННИЙ ДИАМЕТР КОЛОННЫ, ММ: 3000 ( НА 1 АППАРАТ = 500 ШТ), ВНУТРИ АППАРАТА С МОНТАЖНЫМ ПРЕДОХРАНИТЕЛЬНЫМ ПОЯСОМ, В ПРОТИВОГАЗЕ ПШ-1 | ШТ | 1 |  |  | 0 |  |  | 0 | 0.0019071
126.1 | 1 | ЗАТРАТЫ ТРУДА РАБОЧИХ-СТРОИТЕЛЕЙ | ЧЕЛ-ЧАС | 75.98 | 75.98 | 23349.47 | 1774092.7306 | 1774092.7306 |  |  | 0.0019071
127 | Ц07-^(>Ь-Р001-11 | РЕМОНТ ТАРЕЛОК С КОЛПАЧКАМИ ЖЕЛОБЧАТОГО ТИПА ОДНОПОТОЧНЫХ. ВНУТРЕННИЙ ДИАМЕТР КОЛОННЫ, ММ: 3000 ( СНЯТИЕ И УСТАНОВКА КОЛПАЧКОВ ( 500 ШТ ) : ЗАМЕНА ШПИЛЕК КРЕПЛЕНИЯ КОЛПАЧКОВ : СРЕЗКА ДЕФЕКТНЫХ ШПИЛЕК, УСТАНОВКА И ПРИВАРКА НОВЫХ, РЕГУЛИРОВКА ПО ВЫСОТЕ КОЛПАЧКОВ) | ШТ | 1 |  |  | 0 |  |  | 0 | 0.0019071
127.1 | 1 | ЗАТРАТЫ ТРУДА РАБОЧИХ-СТРОИТЕЛЕЙ | ЧЕЛ-ЧАС | 101.5 | 101.5 | 23349.47 | 2369971.205 | 2369971.205 |  |  | 0.0019071
127 .2 | 1147 | МАШИНЫ ШЛИФОВАЛЬНЫЕ ЭЛЕКТРИЧЕСКИЕ | МАШ.-Ч | 0.45 | 0.45 | 1080 | 486 |  | 486 |  | 0.0019071
127.3 | 2016 | УСТАНОВКИ ДЛЯ СВАРКИ РУЧНОЙ ДУГОВОЙ (ПОСТОЯННОГО ТОКА) | МАШ.-Ч | 5.75 | 5.75 | 3500 | 20125 |  | 20125 |  | 0.0019071
127.4 | 2577 | АППАРАТ ДЛЯ ГАЗОВОЙ СВАРКИ И РЕЗКИ | МАШ.-Ч | 0.5875 | 0.5875 | 860 | 505.25 |  | 505.25 |  | 0.0019071
127.5 | 34241 | КИСЛОРОД ТЕХНИЧЕСКИЙ ГАЗООБРАЗНЫЙ | М3 | 0.28 | 0.28 | 1238.6 | 346.808 |  |  | 346.808 | 0.0019071
127.6 | 35361 | ЭЛЕКТРОДЫ 031-6 | КГ | 2.08 | 2.08 | 41887.14 | 87125.2512 |  |  | 87125.2512 | 0.0019071
127.7 | 45077 | ПРОПАН-БУТАН. СМЕСЬ ТЕХНИЧЕСКАЯ | КГ | 0.06 | 0.06 | 12136 | 728.16 |  |  | 728.16 | 0.0019071
128 | Ц07-01-Р003-11 ОП чаизл. 2 п. 2 К=1,25 и. 3.1 ^^1э2 п. 3.3 К=1э2 | СБОРКА ТАРЕЛОК С КОЛПАЧКАМИ ЖЕЛОБЧАТОГО ТИПА ОДНОПОТОЧНЫХ. ВНУТРЕННИЙ ДИАМЕТР КОЛОННЫ1 ММ: 3000 ( НА 1 АППАРАТ = 500 ШТ)1 ВНУТРИ АППАРАТА С МОНТАЖНЫМ ПРЕДОХРАНИТЕЛЬНЫМ ПОЯСОМ1 В ПРОТИВОГАЗЕ ПШ-1 | ШТ | 1 |  |  | 0 |  |  | 0 | 0.0019071
128.1 | 1 | ЗАТРАТЫ ТРУДА РАБОЧИХ-СТРОИТЕЛЕЙ | ЧЕЛ-ЧАС | 47.32 | 47.32 | 23349.47 | 1104896.9204 | 1104896.9204 |  |  | 0.0019071
129 | Ц37-01 025-03 | ОПРЕССОВКА МЕЖТРУБНОЙ ЧАСТИ КИПЯТИЛЬНИКА ДЛЯ ВЫЯВЛЕНИЯ ДЕФЕКТОВ | 1 ШТ | 1 |  |  | 0 |  |  | 0 | 0.0019071
129.1 | 1 | ЗАТРАТЫ ТРУДА РАБОЧИХ-СТРОИТЕЛЕЙ | ЧЕЛ-ЧАС | 17.5 | 17.5 | 23349.47 | 408615.725 | 408615.725 |  |  | 0.0019071
130 | Е09-08-001-01 ТЧ Прил. 7 п. 8 К=1525 п. 9 К=1,5 | РУЧНАЯ ЭЛЕКТРОДУГОВАЯ СВАРКА ЛИСТОВОЙ СТАЛИ С ВЫРЕЗКОЙ ИЛИ ВЫШЛИФОВКОЙ ДЕФЕКТНОГО УЧАСТКА ШВА ТОЛЩИНОЙ ММ1 ДО: 6 (УСТРАНЕНИЕ ВЫЯВЛЕННЫХ ДЕФЕКТОВ ПОСЛЕ ОПРЕССОВКИ ) В НЕУДОБНОМ СОГНУТОМ ПОЛОЖЕНИИ С МОНТАЖНЫМ ПРЕДОХРАНИТЕЛЬНЫМ ПОЯСОМ | 10 М ШВА | 112 |  |  | 0 |  |  | 0 | 0.0019071
1301 | 1 | ЗАТРАТЫ ТРУДА РАБОЧИХ-СТРОИТЕЛЕЙ | ЧЕЛ-ЧАС | 95.16 | 11.4192 | 23349.47 | 266632.2678 | 266632.2678 |  |  | 0.0019071
130.2 | 1147 | МАШИНЫ ШЛИФОВАЛЬНЫЕ ЭЛЕКТРИЧЕСКИЕ | МАШ.-Ч | 25.375 | 3.045 | 1080 | 3288.6 |  | 3288.6 |  | 0.0019071
130 3 | 2016 | УСТАНОВКИ ДЛЯ СВАРКИ РУЧНОЙ ДУГОВОЙ (ПОСТОЯННОГО ТОКА) | МАШ.-Ч | 25.375 | 3.045 | 3500 | 10657.5 |  | 10657.5 |  | 0.0019071
130.4 | 35361 | ЭЛЕКТРОДЫ 031-6 | КГ | 4.38 | 0.5256 | 41887.14 | 22015.8808 |  |  | 22015.8808 | 0.0019071
130.5 | 44897 | ШЛИФКРУГИ ДИАМ 230ММ | ШТ | 0.0396 | 0.004752 | 15354.11 | 72.9627 |  |  | 72.9627 | 0.0019071
131 | Е01-02-064-4 К=0,7 | ПОДЪЕМ ЗАВИХРИТЕЛЕЙ / 1,380 Т / С ОТМ. 0.000 М Н А ОТМ.+15.000 М1 ВРУЧНУЮ1 /прим./ | 100М3 | 102 |  |  | 0 |  |  | 0 | 0.0019071
131 1 | 1 | ЗАТРАТЫ ТРУДА РАБОЧИХ-СТРОИТЕЛЕЙ | ЧЕЛ-ЧАС | 274.68 | 5.4936 | 23349.47 | 128272.6484 | 128272.6484 |  |  | 0.0019071
132 | Ц02-12-Р001-^0^1 ОП Табл. 2 п. 3.1 К=1,2 п.3.3 К=112 К=017 | МОНТАЖ ЗАВИХРИТЕЛЕЙ ДИАМ. 25x2.5 ММ. L=200 ММ (НА 1 АППАРАТ = 3448 НГЦ ВНУТРИ АППАРАТА1 В ПРОТИВОГАЗЕ ПШ-Г И Ш-2 (прим.) | т | 1.38 |  |  | 0 |  |  | 0 | 0.0019071
132 1 | 1 | ЗАТРАТЫ ТРУДА РАБОЧИХ-СТРОИТЕЛЕЙ | ЧЕЛ-ЧАС | 37.93 | 52.3434 | 23349.47 | 1222190.648 | 1222190.648 |  |  | 0.0019071
133 | Е01-02-064-4 К=0,7 | ПОДЪЕМ НОВОЙ СЕТКИ №5 -1,2 ММ ГОСТ 3826-86 /S=14M2 /2 ШТ НО 7 М2// С ОТМ. 0.000 М НА ОТМ. + 15.000 М ВРУЧНУЮ1 / прим./ | 100М3 | 1004 |  |  | 0 |  |  | 0 | 0.0019071
1331 | 1 | ЗАТРАТЫ ТРУДА РАБОЧИХ-СТРОИТЕЛЕЙ | ЧЕЛ-ЧАС | 2 74,68 | 1.0987 | 23349.47 | 25654.5297 | 25654.5297 |  |  | 0.0019071
134 | Ц07-15-Р012-01 ОП Ттбл. 2 п. 3.1 К=112 п. 3.3 К=1,2 К=0,7 | МОНТАЖ НОВОЙ СЕТКИ №5-1,2 ММ ГОСТ 3826-86 (S=14M2 ( 2 ШТ ПО 7 М2 ))1 ВРУЧНУЮ1 ВНУТРИ АППАРАТА1 В ПРОТИВОГАЗЕ ПШ-1 | ШТ | 2 |  |  | 0 |  |  | 0 | 0.0019071
134.1 | 1 | ЗАТРАТЫ ТРУДА РАБОЧИХ-СТРОИТЕЛЕЙ | ЧЕЛ-ЧАС | 2.66 | 5.32 | 23349.47 | 124219.1804 | 124219.1804 |  |  | 0.0019071
135 | СИ 1-873 | СЕТКА №2 -1,2 ММ СТ. 09Г2 ГОСТ 3826-86 / Б/У / | М2 | 14 |  | 3435 | 48090 |  |  | 48090 | 0.0019071
136 | Е01-02-064-4 К=017 | ПОДЪЕМ МЕТАЛЛИЧЕСКИХ КОЛЕЦ "РАШИГА" / 317 Т / С ОТМ. 0.000 М НА ОТМ. + 15.000 МЦ ВРУЧНУЮ / прим./ | 100М3 | 0.1034 |  |  | 0 |  |  | 0 | 0.0019071
1361 | 1 | ЗАТРАТЫ ТРУДА РАБОЧИХ-СТРОИТЕЛЕЙ | ЧЕЛ-ЧАС | 2 74,68 | 9.3391 | 23349.47 | 218063.5023 | 218063.5023 |  |  | 0.0019071
137 | Ц02-12-Р001-03 ОП Табл.2 п. 3.1 К=1,2 п. 3.3 К=1,2 К=0,7 | ЗАГРУЗКА В АППАРАТ МЕТАЛЛИЧЕСКИХ КОЛЕЦ ВРУЧНУЮ, ВНУТРИ АППАРАТА, В ПРОТИВОГАЗЕ ПШ-1, ПШ-2 | т | 3.7 |  |  | 0 |  |  | 0 | 0.0019071
137.1 | 1 | ЗАТРАТЫ ТРУДА РАБОЧИХ-СТРОИТЕЛЕЙ | ЧЕЛ-ЧАС | 31.5 | 116.55 | 23349.47 | 2721380.7285 | 2721380.7285 |  |  | 0.0019071
138 | Е13-06-003-01 | ЧИСТКА МЕТАЛЛИЧЕСКОЙ ЩЁТКОЙ ОТ ГРЯЗИ КУБОВОЙ ЧАСТИ | М2 | 7 |  |  | 0 |  |  | 0 | 0.0019071
138.1 | 1 | ЗАТРАТЫ ТРУДА РАБОЧИХ-СТРОИТЕЛЕЙ | ЧЕЛ-ЧАС | 1.125 | 7.875 | 23349.47 | 183877.0763 | 183877.0763 |  |  | 0.0019071
139 | Ц12-12-001-04 ОП П.5.1 К=0,4 | ДЕМОНТАЖ ЗАПОРНОЙ АРМАТУРЫ ФЛАНЦЕВОЙ /ВЕНТИЛЕЙ/ ДУ25 РУ40 | ШТ | 10 |  |  | 0 |  |  | 0 | 0.0019071
139 1 | 1 | ЗАТРАТЫ ТРУДА РАБОЧИХ-СТРОИТЕЛЕЙ | ЧЕЛ-ЧАС | 1.51 | 15.1 | 23349.47 | 352576.997 | 352576.997 |  |  | 0.0019071
140 | Ц02-11-Р002-01 | РЕВИЗИЯ ВЕНТИЛЕЙ ДИАМЕТРОМ, ММ, ДО: 25 | ШТ | 10 |  |  | 0 |  |  | 0 | 0.0019071
140 1 | 1 | ЗАТРАТЫ ТРУДА РАБОЧИХ-СТРОИТЕЛЕЙ | ЧЕЛ-ЧАС | 0.92 | 9.2 | 23349.47 | 214815.124 | 214815.124 |  |  | 0.0019071
141 | Ц12-12-001-04 | МОНТАЖ ЗАПОРНОЙ АРМАТУРЫ ФЛАНЦЕВОЙ / ВЕНТИЛЕЙ / ДУ25 РУ40 | ШТ | 10 |  |  | 0 |  |  | 0 | 0.0019071
141.1 | 1 | ЗАТРАТЫ ТРУДА РАБОЧИХ-СТРОИТЕЛЕЙ | ЧЕЛ-ЧАС | 3.75 | 37.5 | 23349.47 | 875605.125 | 875605.125 |  |  | 0.0019071
141 .2 | 30484 | БОЛТЫ СТРОИТЕЛЬНЫЕ М22Х100 | КГ | 0.084 | 0.84 | 18580.01 | 15607.2084 |  |  | 15607.2084 | 0.0019071
|  | ГАЙКА М22 | КГ | 0.8 | 8 | 21017.79 | 168142.32 |  |  | 168142.32
142 | Ц39-01-025-08 | ЗАЧИСТКА МЕХАНИЗИРОВАННАЯ ПОВЕРХНОСТИ ДО ШЕРОХОВАТОСТИ НЕ ГРУБЕЕ RZ 20 МКМ /У5/ БЕЗ СНЯТИЯ ВЫПУКЛОСТИ /УСИЛЕНИЯ/ СВАРНОГО ШВА, ШИРИНА ЗАЧИСТКИ ДО 30 ММ. ПОЛОЖЕНИЕ ЗАЧИСТКШВЕРТИКАЛЬНОЕ, ШИРИНА ЗАЧИСТКИ, ММ, ДО: 20 / ЗАЧИСТКА ПОСАДОЧНЫХ МЕСТ ВЕНТИЛЕЙ ДУ25 = 20 ШТ / | м | 1.6 |  |  | 0 |  |  | 0 | 0.0019071
142 1 | 1 | ЗАТРАТЫ ТРУДА РАБОЧИХ-СТРОИТЕЛЕЙ | ЧЕЛ-ЧАС | 0.625 | 1 | 23349.47 | 23349.47 | 23349.47 |  |  | 0.0019071
142.2 | 1148 | МАШИНЫ ЭЛЕКТРОЗАЧИСТНЫЕ | МАШ.-Ч | 0.6 | 0.96 | 1190 | 1142.4 |  | 1142.4 |  | 0.0019071
143 | Ц37-08-012-02 #К = 0,4 | ИЗГОТОВЛЕНИЕ ПРОКЛАДОК ИЗ ПАРОНИТА ДИАМ. 25 ММ (прим.) | 10ШТ | 3 |  |  | 0 |  |  | 0 | 0.0019071
143 1 | 1 | ЗАТРАТЫ ТРУДА РАБОЧИХ-СТРОИТЕЛЕЙ | ЧЕЛ-ЧАС | 0.84 | 2.52 | 23349.47 | 58840.6644 | 58840.6644 |  |  | 0.0019071
143 .2 | 64581 | ПРОКЛАДКИ ПАРОНИТОВЫЕ ПОНБ ДИАМ 3 ММ | КГ | 0.3 | 0.9 | 9860.86 | 8874.774 |  |  | 8874.774 | 0.0019071
144 | Ц37-02-014-11 | УСТАНОВКА РУЧНЫХ ЛЕБЕДОК С ПОДЪЕМОМ НА ВЫСОТУ ДО 3 М, ТЯГОВОЕ УСИЛИЕ, КН(ТС): 15 (1,5) | ЛЕБЕДКА | 1 |  |  | 0 |  |  | 0 | 0.0019071
144.1 | 1 | ЗАТРАТЫ ТРУДА РАБОЧИХ-СТРОИТЕЛЕЙ | ЧЕЛ-ЧАС | 4.3625 | 4.3625 | 23349.47 | 101862.0629 | 101862.0629 |  |  | 0.0019071
145 | Ц37-02-014-38 | СНЯТИЕ РУЧНЫХ ЛЕБЕДОК С ОТМЕТКИ ДО 3 М, ТЯГОВОЕ УСИЛИЕ, КН(ТС): 15(1,5) | ЛЕБЕДКА | 1 |  |  | 0 |  |  | 0 | 0.0019071
145 1 | 1 | ЗАТРАТЫ ТРУДА РАБОЧИХ-СТРОИТЕЛЕЙ | ЧЕЛ-ЧАС | 2.5875 | 2.5875 | 23349.47 | 60416.7536 | 60416.7536 |  |  | 0.0019071
146 | Ц12-12-001-13 ОП П.5.1 К=0,4 | ДЕМОНТАЖ ЗАПОРНОЙ АРМАТУРЫ ФЛАНЦЕВОЙ/ВЕНТИЛЯ/ ДУ200 РУ40 | ШТ | 1 |  |  | 0 |  |  | 0 | 0.0019071
146.1 | 1 | ЗАТРАТЫ ТРУДА РАБОЧИХ-СТРОИТЕЛЕЙ | ЧЕЛ-ЧАС | 3.87 | 3.87 | 23349.47 | 90362.4489 | 90362.4489 |  |  | 0.0019071
147 | Ц02-11-Р002-07 | РЕВИЗИЯ ВЕНТИЛЯ ДИАМЕТРОМ, ММ, ДО: 200 | ШТ | 1 |  |  | 0 |  |  | 0 | 0.0019071
147 1 | 1 | ЗАТРАТЫ ТРУДА РАБОЧИХ-СТРОИТЕЛЕЙ | ЧЕЛ-ЧАС | 4.62 | 4.62 | 23349.47 | 107874.5514 | 107874.5514 |  |  | 0.0019071
148 | Ц12-12-001-13 | МОНТАЖ ЗАПОРНОЙ АРМАТУРЫ ФЛАНЦЕВОЙ / ВЕНТИЛЯ / ДУ200 РУ 40 " ’ | ШТ | 1 |  |  | 0 |  |  | 0 | 0.0019071
148 1 | 1 | ЗАТРАТЫ ТРУДА РАБОЧИХ-СТРОИТЕЛЕЙ | ЧЕЛ-ЧАС | 9.675 | 9.675 | 23349.47 | 225906.1222 | 225906.1222 |  |  | 0.0019071
I48.2 | 30484 | БОЛТЫ СТРОИТЕЛЬНЫЕ М22Х100 | КГ | 2.6 | 2.6 | 18580.01 | 48308.026 |  |  | 48308.026 | 0.0019071
|  | ГАЙКА М22 | КГ | 0.8 | 0.8 | 21017.79 | 16814.232 |  |  | 16814.232
I48.3 | 64581 | ПРОКЛАДКИ ПАРОНИТОВЫЕ ПОНБ ДИАМ 3 ММ | КГ | 0.35 | 0.35 | 9860.86 | 3451.301 |  |  | 3451.301 | 0.0019071
149 | Ц39-01-025-08 | ЗАЧИСТКА МЕХАНИЗИРОВАННАЯ ПОВЕРХНОСТИ ДО ШЕРОХОВАТОСТИ НЕ ГРУБЕЕ RZ 20 МКМ /У5/ БЕЗ СНЯТИЯ ВЫПУКЛОСТИ /УСИЛЕНИЯ/СВАРНОГО ШВА, ШИРИНА ЗАЧИСТКИ ДО 30 ММ. ПОЛОЖЕНИЕ ЗАЧИСТКШВЕРТИКАЛ БНОЕ, ШИРИНА ЗАЧИСТКИ, ММ, ДО: 20 /ЗАЧИСТКА ПОСАДОЧНЫХ МЕСТ ВЕНТИЛЯ ДУ200 = 2 Ш Г / | м | 1.3 |  |  | 0 |  |  | 0 | 0.0019071
I49I | 1 | ЗАТРАТЫ ТРУДА РАБОЧИХ-СТРОИТЕЛЕЙ | ЧЕЛ-ЧАС | 0.625 | 0.8125 | 23349.47 | 18971.4444 | 18971.4444 |  |  | 0.0019071
I49 .2 | 1148 | МАШИНЫ ЭЛЕКТРОЗАЧИСТНЫЕ | МАШ.-Ч | 0.6 | 0.78 | 1190 | 928.2 |  | 928.2 |  | 0.0019071
150 | Ц37-08-012-02 #К = 1,5 | ИЗГОТОВЛЕНИЕ ПРОКЛАДОК ИЗ ПАРОНИТА ДИАМ. 200 ММ (прим.) | 10ШТ | 0.3 |  |  | 0 |  |  | 0 | 0.0019071
I50.I | 1 | ЗАТРАТЫ ТРУДА РАБОЧИХ-СТРОИТЕЛЕЙ | ЧЕЛ-ЧАС | 3.15 | 0.945 | 23349.47 | 22065.2491 | 22065.2491 |  |  | 0.0019071
I50.2 | 64581 | ПРОКЛАДКИ ПАРОНИТОВЫЕ ПОНБ ДИАМ 3 ММ | КГ | 3.5 | 1.05 | 9860.86 | 10353.903 |  |  | 10353.903 | 0.0019071
151 | Ц18-01-066-01 #К=0,4 | КОНТРОЛЬНАЯ ОБТЯЖКА КРЫШЕК Л ЮКОВ, ДИАМЕТР ДО 800 ММ / ДУ500 РУ40 / | ШТ | 5 |  |  | 0 |  |  | 0 | 0.0019071
I5I .I | 1 | ЗАТРАТЫ ТРУДА РАБОЧИХ-СТРОИТЕЛЕЙ | ЧЕЛ-ЧАС | 11, 35 | 56.75 | 23349.47 | 1325082.4225 | 1325082.4225 |  |  | 0.0019071
152 | Е08-07-001-2 ##к = з | УСТАНОВКА И РАЗБОРКА НАРУЖНЫХ ИНВЕНТАРНЫХ ЛЕСОВ ВЫСОТОЙ ДО 16 М: ТРУБЧАТЫХ ДЛЯ ПРОЧИХ ОТДЕЛОЧНЫХ РАБОТ /С ПЕРЕУСТАНОВКОЙ ЗРАЗА/ | 100М2 | 0.04 |  |  | 0 |  |  | 0 | 0.0019071
I52 . I | 1 | ЗАТРАТЫ ТРУДА РАБОЧИХ-СТРОИТЕЛЕЙ | ЧЕЛ-ЧАС | 163.125 | 6.525 | 23349.47 | 152355.2918 | 152355.2918 |  |  | 0.0019071
153 | Е09-08-008-09 ТЧ Прил. 7 п. 8 К=1,25 п. 9 К-1.5 | РУЧНАЯ ГАЗОВАЯ РЕЗКА ПРОПАН БУТАНОВОИ СМЕСЬЮ ТРУБ БЕЗ СКОСА КРОМОК. НАРУЖНЫЙ ДИАМЕТР 159-168 ММ, ТОЛЩИНА СТЕНКИ 4-12 ММ (РЕЗКА ДЕФЕКТНЫХ ТРУБ ДИАМ. 159x8 ММ (8М) И ПЕРЕХОДА 273x159x8 ММ (1 ШТ) УГЛЕРОД. СТ. = 5 РЕЗОВ, НА ЛИНИИ ПАРА 3,5 КГС/СМ2 ), В НЕУДОБНОМ СОГНУТОМ ПОЛОЖЕНИИ, С МОНТАЖНЫМ ПРЕДОХРАНИТЕЛЬНЫМ ПОЯСОМ | 10ШТ | 0.5 |  |  | 0 |  |  | 0 | 0.0019071
I53 I | 1 | ЗАТРАТЫ ТРУДА РАБОЧИХ-СТРОИТЕЛЕЙ | ЧЕЛ-ЧАС | 2.95 | 1.475 | 23349.47 | 34440.4682 | 34440.4682 |  |  | 0.0019071
I53 .2 | 1147 | МАШИНЫ ШЛИФОВАЛЬНЫЕ ЭЛЕКТРИЧЕСКИЕ | МАШ.-Ч | 0.6875 | 0.34375 | 1080 | 371.25 |  | 371.25 |  | 0.0019071
I53 .3 | 2577 | АППАРАТ ДЛЯ ГАЗОВОЙ СВАРКИ И РЕЗКИ | МАШ.-Ч | 0.625 | 0.3125 | 860 | 268.75 |  | 268.75 |  | 0.0019071
I53 .4 | 3424I | КИСЛОРОД ТЕХНИЧЕСКИЙ ГАЗООБРАЗНЫЙ | М3 | 0.56 | 0.28 | 1238.6 | 346.808 |  |  | 346.808 | 0.0019071
I53 .5 | 44897 | ШЛИФКРУГИ ДИАМ 230ММ | ШТ | 0.028 | 0.014 | 15354.11 | 214.9575 |  |  | 214.9575 | 0.0019071
I53.6 | 45077 | ПРОПАН-БУТАН. СМЕСЬ ТЕХНИЧЕСКАЯ | КГ | 0.08 | 0.04 | 12136 | 485.44 |  |  | 485.44 | 0.0019071
154 | Ц39-01-011-23 ТЧ П.5.4 К=1,5 | ЗАЧИСТКА МЕХАНИЗИРОВАННАЯ ПОВЕРХНОСТИ УГЛЕРОДИСТЫХ И ЛЕГИРОВАННЫХ СТАЛЕЙ ДО ШЕРОХОВАТОСТИ НЕ ГРУБЕЕ RZ 40 МКМ /СНЯТИЕ ФАСОК/. ТРУБОПРОВОД, ДИАМЕТР, ММ: 159- 194, ТОЛЩИНА СТЕНКИ, ММ, ДО: 10 / НА ТОРЦАХ ТРУБ ДИАМ. 159x8 ММ И ПЕРЕХОДА 273x159x8 ММ УГЛЕРОД. СТ./ НА ВЫСОТЕ, С МОНТАЖНЫМ ПРЕДОХРАНИТЕЛЬНЫМ ПОЯСОМ | ШТ | 10 |  |  | 0 |  |  | 0 | 0.0019071
I54.I | 1 | ЗАТРАТЫ ТРУДА РАБОЧИХ-СТРОИТЕЛЕЙ | ЧЕЛ-ЧАС | 1.5938 | 15.9375 | 23349.47 | 372132.1781 | 372132.1781 |  |  | 0.0019071
I54.2 | 1148 | МАШИНЫ ЭЛЕКТРОЗАЧИСТНЫЕ | МАШ.-Ч | 3 | 30 | 1190 | 35700 |  | 35700 |  | 0.0019071
155 | Е09-08-002-02 ТЧ Прил. 7 п. 8 К=1,25 п. 9 К=1,5 | РУЧНАЯ ЭЛЕКТРОДУГОВАЯ СВАРКА СТЫКОВЫХ СОЕДИНЕНИИ ПРИ ТОЛЩИНЕ СВАРИВАЕМОЙ СТАЛИ ММ, ДО: 8 (ПРИВАРКА НОВЫХ ТРУБ ДИАМ. 159x8 ММ (8М) И ПЕРЕХОДА 273x159x8 ММ (1 ШТ) УГЛЕРОД. СТ. = 5 ШВОВ, В 2 ПРОХОДА : 1 КОРЕНЬ И 1 ПЕРЕКРЫТИЕ ШВА, НА ЛИНИИ ПАРА 3,5 КГС/СМ2 ), В НЕУДОБНОМ СОГНУТОМ ПОЛОЖЕНИИ, С МОНТАЖНЫМ ПРЕДОХРАНИТЕЛЬНЫМ ПОЯСОМ | 10 М ШВА | 0.5 |  |  | 0 |  |  | 0 | 0.0019071
155. 1 | 1 | ЗАТРАТЫ ТРУДА РАБОЧИХ-СТРОИТЕЛЕЙ | ЧЕЛ-ЧАС | 46.22 | 23.11 | 23349.47 | 539606.2517 | 539606.2517 |  |  | 0.0019071
155.2 | 1147 | МАШИНЫ ШЛИФОВАЛЬНЫЕ ЭЛЕКТРИЧЕСКИЕ | МАШ.-Ч | 7.4125 | 3.7062 | 1080 | 4002.75 |  | 4002.75 |  | 0.0019071
155.3 | 2016 | УСТАНОВКИ ДЛЯ СВАРКИ РУЧНОЙ ДУГОВОЙ (ПОСТОЯННОГО ТОКА) | МАШ.-Ч | 9.8875 | 4.9437 | 3500 | 17303.125 |  | 17303.125 |  | 0.0019071
155.4 | 35347 | ЭЛЕКТРОДЫ УОНИ 13/55 ДИАМ 4 ММ | КГ | 5.84 | 2.92 | 10020.87 | 29260.9404 |  |  | 29260.9404 | 0.0019071
155 .5 | 44897 | ШЛИФКРУГИ ДИАМ 230ММ | ШТ | 0.0528 | 0.0264 | 15354.11 | 405.3485 |  |  | 405.3485 | 0.0019071
156 | Ц39-01-005-23 ТЧ П.5.4 К=1,5 | ЗАЧИСГКА МЕХАНИЗИРОВАННАЯ ПОВЕРХНОС I И СВАРНО1 О СОЕДИНЕНИЯ И ОКОЛОШОВНОЙ ЗОНЫ ТРУБОПРОВОДОВ ДИАМЕТРОМ ДО 426 ММ ИЗ УГЛЕРОДИСТЫХ И ЛЕГИРОВАННЫХ СТАЛЕЙ ДО ШЕРОХОВАТОСТИ НЕ ГРУБЕЕ RZ 40 МКМ /У4/ БЕЗ СНЯТИЯ ВЫПУКЛОСТИ /УСИЛЕНИЯ/СВАРНОГО ШВА. ТРУБОПРОВОД, ДИАМЕТР, ММ: 159- 194, ТОЛЩИНА СТЕНКИ, ММ, ДО: 10 /ТРУБ-Д ДИАМ. 159x8 ММ УГЛЕРОД. СТ. = 5 ШВОВ. В 2 ПРОХОДА : 1 КОРЕНЬ И 1 ПЕРЕКРЫТИЕ ШВА/ НА ВЫСОТЕ, С МОНТАЖНЫМ ПРЕДОХРАНИТЕЛЬНЫМ ПОЯСОМ | СТЫК | 10 |  |  | 0 |  |  | 0 | 0.0019071
156 1 | 1 | ЗАТРАТЫ ТРУДА РАБОЧИХ-СТРОИТЕЛЕЙ | ЧЕЛ-ЧАС | 1.875 | 18.75 | 23349.47 | 437802.5625 | 437802.5625 |  |  | 0.0019071
156 .2 | 1148 | МАШИНЫ ЭЛЕКТРОЗАЧИСТНЫЕ | МАШ.-Ч | 1.7812 | 17.8125 | 1190 | 21196.875 |  | 21196.875 |  | 0.0019071
157 | С113-459 | ТРУБЫ СТАЛЬНЫЕ БЕСШОВНЫЕ ГОРЯЧЕДЕФОРМИРОВАННЫЕ СО СНЯТОЙ ФАСКОЙ ИЗ СТАЛИ МАРКИ 15,20 ГОСТ 8732-78, 159x8 ММ / Б/У / | м | 8 |  | 51852 | 0 |  |  | 0 | 0.0019071
158 | С1534-313 | ПЕРЕХОД ИЗ СТАЛИ МАРКИ 20, 273x159x8 ММ / Б/У / | ШТ | 1 |  | 33700 | 0 |  |  | 0 | 0.0019071
| РАЗДЕЛ | Р1.4 ПО3.901Г1. ГЕНЕРАТОР- РЕКТИФИКАТОР Д = 3080 ММ, Н = 14000 ММ, V = 74,0 М3 |  |  |  |  | 0 |  |  |  | 0.0019071
159 | Е08-07-001-2 | УСТАНОВКА И РАЗБОРКА НАРУЖНЫХ ИНВЕНТАРНЫХ ЛЕСОВ ВЫСОТОЙ ДО 16 М: ТРУБЧАТЫХ ДЛЯ ПРОЧИХ ОТДЕЛОЧНЫХ РАБОТ | 100М2 | 0.16 |  |  | 0 |  |  | 0 | 0.0019071
159 1 | 1 | ЗАТРАТЫ ТРУДА РАБОЧИХ-СТРОИТЕЛЕЙ | ЧЕЛ-ЧАС | 54.375 | 8.7 | 23349.47 | 203140.389 | 203140.389 |  |  | 0.0019071
160 | Ц37-02-014-11 #К = 5 | УСТАНОВКА РУЧНЫХ ЛЕБЕДОК С ПОДЪЕМОМ НА ВЫСОТУ ДО 3 М, ТЯГОВОЕ УСИЛИЕ, КН(ТС): 15 (1,5) /С ПЕРЕУСТАНОВКОЙ 5 РАЗ / | ЛЕБЕДКА | 2 |  |  | 0 |  |  | 0 | 0.0019071
160.1 | 1 | ЗАТРАТЫ ТРУДА РАБОЧИХ-СТРОИТЕЛЕЙ | ЧЕЛ-ЧАС | 21.8125 | 43.625 | 23349.47 | 1018620.6288 | 1018620.6288 |  |  | 0.0019071
161 | Ц37-02-014-38 #К = 5 | СНЯТИЕ РУЧНЫХ ЛЕБЕДОК С ОТМЕТКИ ДО 3 М, ТЯГОВОЕ УСИЛИЕ, КН(ТС): 15(1,5) /С ПЕРЕУСТАНОВКОЙ 5 РАЗ / | ЛЕБЕДКА | 2 |  |  | 0 |  |  | 0 | 0.0019071
161 1 | 1 | ЗАТРАТЫ ТРУДА РАБОЧИХ-СТРОИТЕЛЕЙ | ЧЕЛ-ЧАС | 12.9375 | 25.875 | 23349.47 | 604167.5363 | 604167.5363 |  |  | 0.0019071
162 | Ц18-01-066-01 | СНЯТИЕ И УСТАНОВКА КРЫШЕК ЛЮКОВ, ДИАМЕТР ДО 800 ММ / ДУ500 РУ40 / | ШТ | 5 |  |  | 0 |  |  | 0 | 0.0019071
162.1 | 1 | ЗАТРАТЫ ТРУДА РАБОЧИХ-СТРОИТЕЛЕЙ | ЧЕЛ-ЧАС | 28,3 75 | 141.875 | 23349.47 | 3312706.0562 | 3312706.0562 |  |  | 0.0019071
163 | Ц39-01-025-08 | ЗАЧИСТКА МЕХАНИЗИРОВАННАЯ ПОВЕРХНОСТИ ДО ШЕРОХОВАТОСТИ НЕ ГРУБЕЕ RZ 20 МКМ /У5/ БЕЗ СНЯТИЯ ВЫПУКЛОСТИ /УСИЛЕНИЯ/СВАРНОГО ШВА. ШИРИНА ЗАЧИСТКИ ДО 30 ММ. ПОЛОЖЕНИЕ ЗАЧИСТКИ:ВЕРТИКАЛЬНОЕ, ШИРИНА ЗАЧИСТКИ, ММ, ДО: 20 /ЗАЧИСТКА ПОСАДОЧНЫХ МЕСТ НА КРЫШКАХ ЛЮКОВ И КОРПУСЕ АППАРАТА = 10 ШТ / | м | 15.7 |  |  | 0 |  |  | 0 | 0.0019071
163 1 | 1 | ЗАТРАТЫ ТРУДА РАБОЧИХ-СТРОИТЕЛЕЙ | ЧЕЛ-ЧАС | 0.625 | 9.8125 | 23349.47 | 229116.6744 | 229116.6744 |  |  | 0.0019071
163 .2 | 1148 | МАШИНЫ ЭЛЕКТРОЗАЧИСТНЫЕ | МАШ.-Ч | 0.6 | 9.42 | 1190 | 11209.8 |  | 11209.8 |  | 0.0019071
164 | Ц37-08-012-02 #к = з,з | ИЗГОТОВЛЕНИЕ ПРОКЛАДОК ИЗ ПАРОНИТА ДИАМ. 500 ММ (прим.) | 10ШТ | 0.5 |  |  | 0 |  |  | 0 | 0.0019071
164 1 | 1 | ЗАТРАТЫ ТРУДА РАБОЧИХ-СТРОИТЕЛЕЙ | ЧЕЛ-ЧАС | 6.93 | 3.465 | 23349.47 | 80905.9135 | 80905.9135 |  |  | 0.0019071
164.2 | 64581 | ПРОКЛАДКИ ПАРОНИТОВЫЕ ПОНБ ДИАМ 3 ММ | КГ | 9.4 | 4.7 | 9860.86 | 46346.042 |  |  | 46346.042 | 0.0019071
165 | Ц02-12-Р001-03 Oil Табл. 2 п. 3.1 К=1,2 п.3.3 К=1,2 К=0,3 | ВЫГРУЗКА ИЗ АППАРАТА МЕТАЛЛИЧЕСКИХ КОЛЕЦ "РАШИГА", ВРУЧНУЮ, ВНУТРИ АППАРАТА, В ПРОТИВОГАЗЕ ПШ-1, ПШ-2 | т | 3.7 |  |  | 0 |  |  | 0 | 0.0019071
165 1 | 1 | ЗАТРАТЫ ТРУДА РАБОЧИХ-СТРОИТЕЛЕЙ | ЧЕЛ-ЧАС | 13.5 | 49.95 | 23349.47 | 1166306.0265 | 1166306.0265 |  |  | 0.0019071
166 | Е01-02-064-4 К=0,3 | ОПУСКАНИЕ МЕТАЛЛИЧЕСКИХ КОЛЕЦ "РАШИГА" /3,7 Т/ С ОТМ. + 15.000 М НА ОТМ. 0.000 М ВРУЧНУЮ, /прим./ | 100М3 | 0.034 |  |  | 0 |  |  | 0 | 0.0019071
166 1 | 1 | ЗАТРАТЫ ТРУДА РАБОЧИХ-СТРОИТЕЛЕЙ | ЧЕЛ-ЧАС | 117.72 | 4.0025 | 23349.47 | 93455.7867 | 93455.7867 |  |  | 0.0019071
167 | Ц02-12-Р001-06 | ПРОПАРКА И ПРОМЫВКА МЕТАЛЛИЧЕСКИХ КОЛЕЦ "РАШИГА" С ПОДВОДКОЙ И ПОДКЛЮЧЕНИЕМ ШЛАНГОВ | М3 | 3.4 |  |  | 0 |  |  | 0 | 0.0019071
167.1 | 1 | ЗАТРАТЫ ТРУДА РАБОЧИХ-СТРОИТЕЛЕЙ | ЧЕЛ-ЧАС | 1.16 | 3.944 | 23349.47 | 92090.3097 | 92090.3097 |  |  | 0.0019071
168 | 11.07-15-Р012-01 ОП Табл. 2 п. 3.1 К=1,2 п. 3.3 К=1,2 К=0,3 | ДЕМОНТАЖ ДЕФЕКТНОЙ СЕТКИ №5-1,2 ММ ГОСТ 3826-86 (S=14 М2 (2 ШТ ПО 7 М2 )), ВРУЧНУЮ, ВНУТРИ АППАРАТА, В ПРОТИВОГАЗЕ ПШ-1 | ШТ | 2 |  |  | 0 |  |  | 0 | 0.0019071
1651 | 1 | ЗАТРАТЫ ТРУДА РАБОЧИХ-СТРОИТЕЛЕЙ | ЧЕЛ-ЧАС | 1.14 | 2.28 | 23349.47 | 53236.7916 | 53236.7916 |  |  | 0.0019071
169 | Е01-02-064-4 К=0,3 | ОПУСКАНИЕ ДЕФЕКТНОЙ СЕТКИ №5-1,2 ММ ГОСТ 3826-86 /S=14 М2 /2 ШТ ПО 7 М2// С ОТМ.+ 15.000 М НА ОТМ. 0.000 М ВРУЧНУЮ, прим. | 100М3 | 0.004 |  |  | 0 |  |  | 0 | 0.0019071
169.1 | 1 | ЗАТРАТЫ ТРУДА РАБОЧИХ-СТРОИТЕЛЕЙ | ЧЕЛ-ЧАС | 777.721 | 0.47088 | 23349.47 | 10994.7984 | 10994.7984 |  |  | 0.0019071
170 | Ц02-12-Р001-01 ОП Табл. 2 п.3.1 К=1,2 п.3.3 К=1,2 К=0,3 | ДЕМОНТАЖ ЗАВИХРИТЕЛЕЙ ДИАМ. 25x2,5 ММ, L=200 ММ (НА 1 АППАРАТ = 3428 ШТ), ВНУТРИ АППАРАТА, В ПРОТИВОГАЗЕ ПШ-1, ПШ-2 (прим.) | т | 1.37 |  |  | 0 |  |  | 0 | 0.0019071
170.1 | 1 | ЗАТРАТЫ ТРУДА РАБОЧИХ-СТРОИТЕЛЕЙ | ЧЕЛ-ЧАС | 16.251 | 22.2625 | 23349.47 | 519817.5759 | 519817.5759 |  |  | 0.0019071
171 | Е01-02-064-4 К=0,3 | ОПУСКАНИЕ ЗАВИХРИТЕЛЕЙ / 1,370 Т / С ОТМ.+15.000 М НА ОТМ. 0.000 М, ВРУЧНУЮ /прим./ | 100М3 | 0.02 |  |  | 0 |  |  | 0 | 0.0019071
171 1 | 1 | ЗАТРАТЫ ТРУДА РАБОЧИХ-СТРОИТЕЛЕЙ | ЧЕЛ-ЧАС | 117.72 | 2.3544 | 23349.47 | 54973.9922 | 54973.9922 |  |  | 0.0019071
172 | Е13-06-003-01 | ОЧИСТКА ЗАВИХРИТЕЛЕЙ МЕТАЛЛИЧЕСКОЙ ЩЁТКОЙ ОТ САЖИ СНАРУЖИ /ДИАМ. 25x2,5 ММ, L=200 ММ = 3428 ШТ/, НА ЭТАЖЕ БЛОКА 9 | М2 | 53.82 |  |  | 0 |  |  | 0 | 0.0019071
1721 | 1 | ЗАТРАТЫ ТРУДА РАБОЧИХ-СТРОИТЕЛЕЙ | ЧЕЛ-ЧАС | 1.125 | 60.5475 | 23349.47 | 1413752.0348 | 1413752.0348 |  |  | 0.0019071
173 | Е09-08-001-01 | РУЧНАЯ ЭЛЕКТРОДУГОВАЯ СВАРКА ЛИСТОВОЙ СТАЛИ С ВЫРЕЗКОЙ ИЛИ ВЫШЛИФОВКОЙ ДЕФЕКТНОГО УЧАСТКА ШВА ТОЛЩИНОЙ ММ, ДО: 6 (РЕМОНТ ДЕФЕКТНЫХ ЗАВИХРИТЕЛЕЙ ДИАМ. 25x2,5 ММ, L=200 ММ (150 ШТ) СТ. 12Х18Н10Т, ДЛ. СВ. ШВОВ = 11 500 ММ ) | 10 М ШВА | 15 |  |  | 0 |  |  | 0 | 0.0019071
1731 | 1 | ЗАТРАТЫ ТРУДА РАБОЧИХ-СТРОИТЕЛЕЙ | ЧЕЛ-ЧАС | 50, 75 | 58.3625 | 23349.47 | 1362733.4429 | 1362733.4429 |  |  | 0.0019071
173.2 | 1147 | МАШИНЫ ШЛИФОВАЛЬНЫЕ ЭЛЕКТРИЧЕСКИЕ | МАШ.-Ч | 25.375 | 29.1812 | 1080 | 31515.75 |  | 31515.75 |  | 0.0019071
173 .3 | 2016 | УСТАНОВКИ ДЛЯ СВАРКИ РУЧНОЙ ДУГОВОЙ (ПОСТОЯННОГО ТОКА) | МАШ.-Ч | 25.375 | 29.1812 | 3500 | 102134.375 |  | 102134.375 |  | 0.0019071
173.4 | 64581 | ПРОКЛАДКИ ПАРОНИТОВЫЕ ПОНБ ДИАМ 3 ММ | КГ | 4.38 | 5.037 | 9860.86 | 49669.1518 |  |  | 49669.1518 | 0.0019071
173.5 | 44897 | ШЛИФКРУГИ ДИАМ 230ММ | ШТ | 0.0396 | 0.04554 | 15354.11 | 699.2262 |  |  | 699.2262 | 0.0019071
174 | Е09-08-001-01 ТЧ Прил. 7 п. 8 К=1,25 п. 9 К=1,5 | РУЧНАЯ ЭЛЕКТРОДУГОВАЯ СВАРКА ЛИСТОВОЙ СТАЛИ С ВЫРЕЗКОЙ ИЛИ ВЫШЛИФОВКОЙ ДЕФЕКТНОГО УЧАСТКА ШВА ТОЛЩИНОЙ ММ, ДО: 6 (РЕВИЗИЯ И РЕМОНТ РАСПРЕДЕЛИТЕЛЬНОЙ КАМЕРЫ ДИАМ. 159x4,5 ММ, L = 5000 ММ ), ВНУТРИ АППАРАТА В НЕУДОБНОМ СОГНУТОМ ПОЛОЖЕНИИ, С МОНТАЖНЫМ ПРЕДОХРАНИТЕЛЬНЫМ ПОЯСОМ | 10 М ШВА | 0.48 |  |  | 0 |  |  | 0 | 0.0019071
174 .1 | 1 | ЗАТРАТЫ ТРУДА РАБОЧИХ-СТРОИТЕЛЕЙ | ЧЕЛ-ЧАС | 95, 16 | 45.6768 | 23349.47 | 1066529.0713 | 1066529.0713 |  |  | 0.0019071
174 2 | 1147 | МАШИНЫ ШЛИФОВАЛЬНЫЕ ЭЛЕКТРИЧЕСКИЕ | МАШ.-Ч | 25.375 | 12.18 | 1080 | 13154.4 |  | 13154.4 |  | 0.0019071
1743 | 2016 | УСТАНОВКИ ДЛЯ СВАРКИ РУЧНОЙ ДУГОВОЙ (ПОСТОЯННОГО ТОКА) | МАШ.-Ч | 25.375 | 12.18 | 3500 | 42630 |  | 42630 |  | 0.0019071
174.4 | 35347 | ЭЛЕКТРОДЫ УОНИ 13/55 ДИАМ 4 ММ | КГ | 4.38 | 2.1024 | 10020.87 | 21067.8771 |  |  | 21067.8771 | 0.0019071
174.5 | 44897 | ШЛИФКРУГИ ДИАМ 230ММ | ШТ | 0.0396 | 0.019008 | 15354.11 | 291.8509 |  |  | 291.8509 | 0.0019071
175 | Е13-06-003-01 | ОЧИСТКА ОТВЕРСТИИ МЕТАЛЛИЧЕСКОЙ ЩЁТКОЙ ОТ САЖИ / ДИАМ.5 ММ =1000 ШТ/, ВНУТРИ АППАРАТА С МОНТАЖНЫМ ПРЕДОХРАНИТЕЛЬНЫМ ПОЯСОМ | М2 | 2.5 |  |  | 0 |  |  | 0 | 0.0019071
1751 | 1 | ЗАТРАТЫ ТРУДА РАБОЧИХ-СТРОИТЕЛЕЙ | ЧЕЛ-ЧАС | 1, 125 | 2.8125 | 23349.47 | 65670.3844 | 65670.3844 |  |  | 0.0019071
176 | Ц07-01-Р002-11 ОП Табл .2 п. 2 К=1,25 п. 3.1 К=1,2 п. 3.3 К=1,2 | РАЗБОРКА ТАРЕЛОК С КОЛПАЧКАМИ ЖЕЛОБЧАТОГО ТИПА ОДНОПОТОЧНЫХ. ВНУТРЕННИЙ ДИАМЕТР КОЛОННЫ, ММ: 3000 ( НА 1 АППАРАТ = 500 ШТ ), ВНУТРИ АППАРАТА С МОНТАЖНЫМ ПРЕДОХРАНИТЕЛЬНЫМ ПОЯСОМ, В ПРОТИВОГАЗЕ ПШ-1 | ШТ | 1 |  |  | 0 |  |  | 0 | 0.0019071
176.1 | 1 | ЗАТРАТЫ ТРУДА РАБОЧИХ-СТРОИТЕЛЕЙ | ЧЕЛ-ЧАС | 75.98 | 75.98 | 23349.47 | 1774092.7306 | 1774092.7306 |  |  | 0.0019071
177 | Ц07-01-Р001-11 | РЕМОНТ ТАРЕЛОК С КОЛПАЧКАМИ ЖЕЛОБЧАТОГО ТИПА ОДНОПОТОЧНЫХ. ВНУТРЕННИЙ ДИАМЕТР КОЛОННЫ, ММ: 3000 ( СНЯТИЕ И УСТАНОВКА КОЛПАЧКОВ ( 500 ШТ ) : ЗАМЕНА ШПИЛЕК КРЕПЛЕНИЯ КОЛПАЧКОВ : СРЕЗКА ДЕФЕКТНЫХ ШПИЛЕК, УСТАНОВКА И ПРИВАРКА НОВЫХ, РЕГУЛИРОВКА ПО ВЫСОТЕ КОЛПАЧКОВ) | ШТ | 1 |  |  | 0 |  |  | 0 | 0.0019071
177.1 | 1 | ЗАТРАТЫ ТРУДА РАБОЧИХ-СТРОИТЕЛЕЙ | ЧЕЛ-ЧАС | 101.5 | 101.5 | 23349.47 | 2369971.205 | 2369971.205 |  |  | 0.0019071
177.2 | 1147 | МАШИНЫ ШЛИФОВАЛЬНЫЕ ЭЛЕКТРИЧЕСКИЕ | МАШ.-Ч | 0.45 | 0.45 | 1080 | 486 |  | 486 |  | 0.0019071
177.3 | 2016 | УСТАНОВКИ ДЛЯ СВАРКИ РУЧНОЙ ДУГОВОЙ (ПОСТОЯННОГО ТОКА) | МАШ.-Ч | 5.75 | 5.75 | 3500 | 20125 |  | 20125 |  | 0.0019071
177 .4 | 2577 | АППАРАТ ДЛЯ ГАЗОВОЙ СВАРКИ И РЕЗКИ | МАШ.-Ч | 0.5875 | 0.5875 | 860 | 505.25 |  | 505.25 |  | 0.0019071
177.5 | 34241 | КИСЛОРОД ТЕХНИЧЕСКИЙ ГАЗООБРАЗНЫЙ | М3 | 0.28 | 0.28 | 1238.6 | 346.808 |  |  | 346.808 | 0.0019071
177 .6 | 35361 | ЭЛЕКТРОДЫ 031-6 | КГ | 2.08 | 2.08 | 41887.14 | 87125.2512 |  |  | 87125.2512 | 0.0019071
177.7 | 45077 | ПРОКЛАДКИ ПАРОНИТОВЫЕ ПОНБ ДИАМ 3 ММ | КГ | 0.06 | 0.06 | 9860.86 | 591.6516 |  |  | 591.6516 | 0.0019071
178 | Ц07-01-Р003-11 ОП . 2 п. 2 К=1,25 п. 3.1 К=1,2 п. 3.3 К=1,2 | СБОРКА ТАРЕЛОК С КОЛПАЧКАМИ ЖЕЛОБЧАТОГО ТИПА ОДНОПОТОЧНЫХ. ВНУТРЕННИЙ ДИАМЕТР КОЛОННЫ, ММ: 3000 ( НА 1 АППАРАТ = 500 ШТ), ВНУТРИ АППАРАТА С МОНТАЖНЫМ ПРЕДОХРАНИТЕЛЬНЫМ ПОЯСОМ, В ПРОТИВОГАЗЕ ПШ-1 | ШТ | 1 |  |  | 0 |  |  | 0 | 0.0019071
178.1 | 1 | ЗАТРАТЫ ТРУДА РАБОЧИХ-СТРОИТЕЛЕЙ | ЧЕЛ-ЧАС | 47.32 | 47.32 | 23349.47 | 1104896.9204 | 1104896.9204 |  |  | 0.0019071
179 | ЦЗ7-01-025-03 | ОПРЕССОВКА МЕЖТРУБНОЙ ЧАСТИ КИПЯТИЛЬНИКА ДЛЯ ВЫЯВЛЕНИЯ ДЕФЕКТОВ | 1 ШТ | 1 |  |  | 0 |  |  | 0 | 0.0019071
179.1 | 1 | ЗАТРАТЫ ТРУДА РАБОЧИХ-СТРОИТЕЛЕЙ | ЧЕЛ-ЧАС | 17.5 | 17.5 | 23349.47 | 408615.725 | 408615.725 |  |  | 0.0019071
180 | Е09-08-001-01 ТЧ Прил. 7 п. 8 К=1,25 п. 9 К=1,5 | РУЧНАЯ ЭЛЕК'ГРОДУГОВАЯ СВАРКА ЛИСТОВОЙ СТАЛИ С ВЫРЕЗКОЙ ИЛИ ВЫШЛИФОВКОЙ ДЕФЕКТНОГО УЧАСТКА ШВА ТОЛЩИНОЙ ММ, ДО: 6 (УСТРАНЕНИЕ ВЫЯВЛЕННЫХ ДЕФЕКТОВ ПОСЛЕ ОПРЕССОВКИ), В НЕУДОБНОМ СОГНУТОМ ПОЛОЖЕНИИ, С МОНТАЖНЫМ ПРЕДОХРАНИТЕЛЬНЫМ ПОЯСОМ | 10 М ШВА | 0.12 |  |  | 0 |  |  | 0 | 0.0019071
1801 | 1 | ЗАТРАТЫ ТРУДА РАБОЧИХ-СТРОИТЕЛЕЙ | ЧЕЛ-ЧАС | 95.16 | 11.4192 | 23349.47 | 266632.2678 | 266632.2678 |  |  | 0.0019071
180.2 | 1147 | МАШИНЫ ШЛИФОВАЛЬНЫЕ ЭЛЕКТРИЧЕСКИЕ | МАШ.-Ч | 25.375 | 3.045 | 1080 | 3288.6 |  | 3288.6 |  | 0.0019071
1803 | 2016 | УСТАНОВКИ ДЛЯ СВАРКИ РУЧНОЙ ДУГОВОЙ (ПОСТОЯННОГО ТОКА) | МАШ.-Ч | 25.375 | 3.045 | 3500 | 10657.5 |  | 10657.5 |  | 0.0019071
180.4 | 35361 | ЭЛЕКТРОДЫ 031-6 | КГ | 4.38 | 0.5256 | 41887.14 | 22015.8808 |  |  | 22015.8808 | 0.0019071
180.5 | 44897 | ШЛИФКРУГИ ДИАМ 230ММ | ШТ | 0.0396 | 0.004752 | 15354.11 | 72.9627 |  |  | 72.9627 | 0.0019071
181 | Е01-02-064-4 К=0,7 | ПОДЪЕМ ЗАВИХРИТЕЛЕЙ / 1,370 Т / С ОТМ. 0.000 М Н А ОТМ. +15.000 М, ВРУЧНУЮ, /прим./ | 100М3 | 0.02 |  |  | 0 |  |  | 0 | 0.0019071
181.1 | 1 | ЗАТРАТЫ ТРУДА РАБОЧИХ-СТРОИТЕЛЕЙ | ЧЕЛ-ЧАС | 274.68 | 5.4936 | 23349.47 | 128272.6484 | 128272.6484 |  |  | 0.0019071
182 | Ц02-12-Р001-01 ОП Табл. 2 п.3.1 К=1,2 п. 3.3 К=1,2 К=0,7 | МОНТАЖ' ЗАВИХРИТЕЛЕЙ ДИАМ. 25x2,5 ММ, L=200 ММ (НА 1 АППАРАТ = 3428 111'1 ), ВНУТРИ АППАРАТА, В ПРОТИВОГАЗЕ ПШ-1, 11Ш-2 (прим.) | т | 1.37 |  |  | 0 |  |  | 0 | 0.0019071
1821 | 1 | ЗАТРАТЫ ТРУДА РАБОЧИХ-СТРОИТЕЛЕЙ | ЧЕЛ-ЧАС | 37.93 | 51.9641 | 23349.47 | 1213334.194 | 1213334.194 |  |  | 0.0019071
183 | Е01-02-064-4 К=0,7 | ПОДЪЕМ НОВОЙ СЕТКИ №5-1,2 ММ ГОСТ 3826-86 /S=14M2 /2 ШТ ПО 7 М2// С ОТМ 0.000 М НА ОТМ. + 15.000 М ВРУЧНУЮ, / прим./ | 100М3 | 0.004 |  |  | 0 |  |  | 0 | 0.0019071
183 1 | 1 | ЗАТРАТЫ ТРУДА РАБОЧИХ-СТРОИТЕЛЕЙ | ЧЕЛ-ЧАС | 274.68 | 1.0987 | 23349.47 | 25654.5297 | 25654.5297 |  |  | 0.0019071
184 | Ц07-15-Р012-01 ОП Табл.2 п. 3.1 К=1,2 п.3.3 К=1,2 К=0,7 | МОНТАЖ НОВОЙ СЕТКИ №5-1,2 ММ ГОСТ 3826-86 (S=14M2 ( 2 ШТ ПО 7 М2 )), ВРУЧНУЮ, ВНУТРИ АППАРАТА, В ПРОТИВОГАЗЕ ПШ-1 | ШТ | 2 |  |  | 0 |  |  | 0 | 0.0019071
1841 | 1 | ЗАТРАТЫ ТРУДА РАБОЧИХ-СТРОИТЕЛЕЙ | ЧЕЛ-ЧАС | 2.66 | 5.32 | 23349.47 | 124219.1804 | 124219.1804 |  |  | 0.0019071
185 | С111-873 | СЕТКА №2 -1,2 ММ СТ. 09Г2 ГОСТ 3826-86 / Б/У / | М2 | 14 |  | 3435 | 48090 |  |  | 48090 | 0.0019071
186 | Е01-02-064-4 К=0,7 | ПОДЪЕМ МЕТАЛЛИЧЕСКИХ КОЛЕЦ "РАШИТА" / 3,7 Т / С ОТМ. 0.000 М НА ОТМ. + 15.000 М, ВРУЧНУЮ, / прим./ | 100М3 | 0.034 |  |  | 0 |  |  | 0 | 0.0019071
1861 | 1 | ЗАТРАТЫ ТРУДА РАБОЧИХ-СТРОИТЕЛЕЙ | ЧЕЛ-ЧАС | 274.68 | 9.3391 | 23349.47 | 218063.5023 | 218063.5023 |  |  | 0.0019071
187 | Ц02-12-Р001-03 ОП Табл. 2 п. 3.1 К=1,2 п. 3.3 К=1,2 К=0,7 | ЗАГРУЗКА В АППАРАТ МЕТАЛЛИЧЕСКИХ КОЛЕЦ "РАШИТА", ВРУЧНУЮ, ВНУТРИ АППАРАТА, В ПРОТИВОГАЗЕ ПШ-1, ПШ-2 | т | 3.7 |  |  | 0 |  |  | 0 | 0.0019071
187 1 | 1 | ЗАТРАТЫ ТРУДА РАБОЧИХ-СТРОИТЕЛЕЙ | ЧЕЛ-ЧАС | 31.5 | 116.55 | 23349.47 | 2721380.7285 | 2721380.7285 |  |  | 0.0019071
188 | Е13-06-003-01 | ЧИСТКА МЕТАЛЛИЧЕСКОЙ ЩЁТКОЙ ОТ ГРЯЗИ КУБОВОЙ ЧАСТИ | М2 | 7.5 |  |  | 0 |  |  | 0 | 0.0019071
1881 | 1 | ЗАТРАТЫ ТРУДА РАБОЧИХ-СТРОИТЕЛЕЙ | ЧЕЛ-ЧАС | 1.125 | 8.4375 | 23349.47 | 197011.1531 | 197011.1531 |  |  | 0.0019071
189 | Ц12-12-001-04 ОП П.5.1 К=0,4 | ДЕМОНТАЖ ЗАПОРНОЙ АРМАТУРЫ ФЛАНЦЕВОЙ /ВЕНТИЛЕЙ/ ДУ25 РУ40 | ШТ | 10 |  |  | 0 |  |  | 0 | 0.0019071
139. 1 | 1 | ЗАТРАТЫ ТРУДА РАБОЧИХ-СТРОИТЕЛЕЙ | ЧЕЛ-ЧАС | 1.5 | 15 | 23349.47 | 350242.05 | 350242.05 |  |  | 0.0019071
190 | Ц02-11-Р002-01 | РЕВИЗИЯ ВЕНТИЛЕЙ ДИАМЕТРОМ, ММ, ДО: 25 | ШТ | 10 |  |  | 0 |  |  | 0 | 0.0019071
1901 | 1 | ЗАТРАТЫ ТРУДА РАБОЧИХ-СТРОИТЕЛЕЙ | ЧЕЛ-ЧАС | 0.92 | 9.2 | 23349.47 | 214815.124 | 214815.124 |  |  | 0.0019071
191 | Ц12-12-001-04 | МОНТАЖ ЗАПОРНОЙ АРМАТУРЫ ФЛАНЦЕВОЙ / ВЕНТИЛЕЙ / ДУ25 РУ40 | ШТ | 10 |  |  | 0 |  |  | 0 | 0.0019071
191 .1 | 1 | ЗАТРАТЫ ТРУДА РАБОЧИХ-СТРОИТЕЛЕЙ | ЧЕЛ-ЧАС | 3.75 | 37.5 | 23349.47 | 875605.125 | 875605.125 |  |  | 0.0019071
191.2 | 30434 | БОЛТЫ СТРОИТЕЛЬНЫЕ М22Х100 | КГ | 0.084 | 0.84 | 18580.01 | 15607.2084 |  |  | 15607.2084 | 0.0019071
|  | ГАЙКА М22 | КГ | 0.8 | 8 | 21017.79 | 168142.32 |  |  | 168142.32
192 | Ц39-01-025-08 | ЗАЧИСТКА МЕХАНИЗИРОВАННАЯ ПОВЕРХНОСТИ ДО ШЕРОХОВАТОСТИ НЕ ГРУБЕЕ RZ 20 МКМ /У5/ БЕЗ СНЯТИЯ ВЫПУКЛОСТИ /УСИЛЕНИЯ/ СВАРНОГО ШВА, ШИРИНА ЗАЧИСТКИ ДО 30 ММ. ПОЛОЖЕНИЕ ЗАЧИСТКИ:ВЕРТИКАЛЬНОЕ, ШИРИНА ЗАЧИСТКИ, ММ, ДО: 20 /ЗАЧИСТКА ПОСАДОЧНЫХ МЕСТ ВЕНТИЛЕЙ ДУ25 = 20 ШТ/ | м | 1.6 |  |  | 0 |  |  | 0 | 0.0019071
| 1 | ЗАТРАТЫ ТРУДА РАБОЧИХ-СТРОИТЕЛЕЙ | ЧЕЛ-ЧАС | 0.625 | 1 | 23349.47 | 23349.47 | 23349.47 |  |  | 0.0019071
192 .2 | 1148 | МАШИНЫ ЭЛЕКТРОЗАЧИСТНЫЕ | МАШ.-Ч | 0.6 | 0.96 | 1190 | 1142.4 |  | 1142.4 |  | 0.0019071
193 | Ц37-08-012-02 #К = 0,4 | ИЗГОТОВЛЕНИЕ ПРОКЛАДОК ИЗ ПАРОПИТА ДИАМ. 25 ММ (прим.) | 10ШТ | 3 |  |  | 0 |  |  | 0 | 0.0019071
193 1 | 1 | ЗАТРАТЫ ТРУДА РАБОЧИХ-СТРОИТЕЛЕЙ | ЧЕЛ-ЧАС | 0.84 | 2.52 | 23349.47 | 58840.6644 | 58840.6644 |  |  | 0.0019071
193 .2 | 64581 | ПРОКЛАДКИ ПАРОНИТОВЫЕ ПОНБ ДИАМ 3 ММ | КГ | 0.3 | 0.9 | 9860.86 | 8874.774 |  |  | 8874.774 | 0.0019071
194 | Ц12-12-001-12 ОП П.5.1 К=0,4 | ДЕМОНТАЖ ЗАПОРНОЙ АРМАТУРЫ ФЛАНЦЕВОЙ /ВЕНТИЛЯ/ ДУ150 РУ25 | ШТ | 1 |  |  | 0 |  |  | 0 | 0.0019071
1941 | 1 | ЗАТРАТЫ ТРУДА РАБОЧИХ-СТРОИТЕЛЕЙ | ЧЕЛ-ЧАС | 2.945 | 2.945 | 23349.47 | 68764.1892 | 68764.1892 |  |  | 0.0019071
195 | Ц02-11-Р002-06 | РЕВИЗИЯ ВЕНТИЛЕЙ ДИАМЕТРОМ, ММ, ДО: 150 | ШТ | 1 |  |  | 0 |  |  | 0 | 0.0019071
195.1 | 1 | ЗАТРАТЫ ТРУДА РАБОЧИХ-СТРОИТЕЛЕЙ | ЧЕЛ-ЧАС | 3.38 | 3.38 | 23349.47 | 78921.2086 | 78921.2086 |  |  | 0.0019071
196 | Ц12-12-001-12 | МОНТАЖ ЗАПОРНОЙ АРМАТУРЫ ФЛАНЦЕВОЙ / ВЕНТИЛЯ / ДУ 150 РУ25 | ШТ | 1 |  |  | 0 |  |  | 0 | 0.0019071
196.1 | 1 | ЗАТРАТЫ ТРУДА РАБОЧИХ-СТРОИТЕЛЕЙ | ЧЕЛ-ЧАС | 7.3625 | 7.3625 | 23349.47 | 171910.4729 | 171910.4729 |  |  | 0.0019071
196.2 | 30484 | БОЛТЫ СТРОИТЕЛЬНЫЕ М22Х100 | КГ | 1.1 | 1.1 | 18580.01 | 20438.011 |  |  | 20438.011 | 0.0019071
|  | ГАЙКА М22 | КГ | 0.8 | 0.8 | 21017.79 | 16814.232 |  |  | 16814.232
197 | Ц39-01-025-08 | ЗАЧИСТКА МЕХАНИЗИРОВАННАЯ ПОВЕРХНОСТИ ДО ШЕРОХОВАТОСТИ НЕ ГРУБЕЕ RZ 20 МКМ /У5/ БЕЗ СНЯТИЯ ВЫПУКЛОСТИ /УСИЛЕНИЯ/СВАРНОГО ШВА, ШИРИНА ЗАЧИСТКИ ДО 30 ММ. ПОЛОЖЕНИЕ ЗАЧИСТКШВЕРТИКАЛЬНОЕ, ШИРИНА ЗАЧИСТКИ, ММ, ДО: 20 /ЗАЧИСТКА ПОСАДОЧНЫХ МЕСТ ВЕНТИЛЯ ДУ150 = 2 ШТ/ | м | 0.9 |  |  | 0 |  |  | 0 | 0.0019071
197.1 | 1 | ЗАТРАТЫ ТРУДА РАБОЧИХ-СТРОИТЕЛЕЙ | ЧЕЛ-ЧАС | 0.625 | 0.5625 | 23349.47 | 13134.0769 | 13134.0769 |  |  | 0.0019071
197.2 | 1148 | МАШИНЫ ЭЛЕКТРОЗАЧИСТНЫЕ | МАШ.-Ч | 0.6 | 0.54 | 1190 | 642.6 |  | 642.6 |  | 0.0019071
198 | Ц37-08-012-02 #К = 1,5 | ИЗГОТОВЛЕНИЕ ПРОКЛАДОК ИЗ ПАРОНИТА ДИАМ. 150ММ (прим.) | 10ШТ | 0.3 |  |  | 0 |  |  | 0 | 0.0019071
198.1 | 1 | ЗАТРАТЫ ТРУДА РАБОЧИХ-СТРОИТЕЛЕЙ | ЧЕЛ-ЧАС | 3, 18 | 0.945 | 23349.47 | 22065.2491 | 22065.2491 |  |  | 0.0019071
198.2 | 64581 | ПРОКЛАДКИ ПАРОНИТОВЫЕ ПОНБ ДИАМ 3 ММ | КГ | 2.3 | 0.69 | 9860.86 | 6803.9934 |  |  | 6803.9934 | 0.0019071
199 | Ц18-01-066-01 #К=0,4 | КОНТРОЛЬНАЯ ОБТЯЖКА КРЫШЕК ЛЮКОВ, ДИАМЕТР ДО 800 ММ / ДУ500 РУ40 / | ШТ | 5 |  |  | 0 |  |  | 0 | 0.0019071
1991 | 1 | ЗАТРАТЫ ТРУДА РАБОЧИХ-СТРОИТЕЛЕЙ | ЧЕЛ-ЧАС | 11.35 | 56.75 | 23349.47 | 1325082.4225 | 1325082.4225 |  |  | 0.0019071
| РАЗДЕЛ | Р1.5 ПО3.901Г2. ГЕНЕРАТОР- РЕКТИФИКАТОР Д = 3080 ММ, И = 14000 ММ, V = 74,0 М3 |  |  |  |  | 0 |  |  |  | 0.0019071
200 | Е08-07-001-2 | УСТАНОВКА И РАЗБОРКА НАРУЖНЫХ ИНВЕНТАРНЫХ ЛЕСОВ ВЫСОТОЙ ДО 16 М: ТРУБЧАТЫХ ДЛЯ ПРОЧИХ ОТДЕЛОЧНЫХ РАБОТ | 100М2 | 0.16 |  |  | 0 |  |  | 0 | 0.0019071
200. 1 | 1 | ЗАТРАТЫ ТРУДА РАБОЧИХ-СТРОИТЕЛЕЙ | ЧЕЛ-ЧАС | 84,3 78 | 8.7 | 23349.47 | 203140.389 | 203140.389 |  |  | 0.0019071
201 | Ц37-02-014-11 #К = 5 | УСТАНОВКА РУЧНЫХ ЛЕБЕДОК С ПОДЪЕМОМ НА ВЫСОТУ ДОЗ М, ТЯГОВОЕ УСИЛИЕ, КН(ТС): 15(1,5) /С ПЕРЕУСТАНОВКОЙ 5 РАЗ/ | ЛЕБЕДКА | 2 |  |  | 0 |  |  | 0 | 0.0019071
201 1 | 1 | ЗАТРАТЫ ТРУДА РАБОЧИХ-СТРОИТЕЛЕЙ | ЧЕЛ-ЧАС | 21.8125 | 43.625 | 23349.47 | 1018620.6288 | 1018620.6288 |  |  | 0.0019071
202 | Ц37-02-014-38 #К = 5 | СНЯТИЕ РУЧНЫХ ЛЕБЕДОК С ОТМЕТКИ ДОЗ М, ТЯГОВОЕ УСИЛИЕ, КН(ТС): 15(1,5) /С ПЕРЕУСТАНОВКОЙ 5 РАЗ / | ЛЕБЕДКА | 2 |  |  | 0 |  |  | 0 | 0.0019071
202. 1 | 1 | ЗАТРАТЫ ТРУДА РАБОЧИХ-СТРОИТЕЛЕЙ | ЧЕЛ-ЧАС | 12.9375 | 25.875 | 23349.47 | 604167.5363 | 604167.5363 |  |  | 0.0019071
203 | Ц18-01-066-01 | СНЯТИЕ И УСТАНОВКА КРЫШЕК ЛЮКОВ, ДИАМЕТР ДО 800 ММ / ДУ500 РУ40 / | ШТ | 5 |  |  | 0 |  |  | 0 | 0.0019071
203 1 | 1 | ЗАТРАТЫ ТРУДА РАБОЧИХ-СТРОИТЕЛЕЙ | ЧЕЛ-ЧАС | 28.375 | 141.875 | 23349.47 | 3312706.0562 | 3312706.0562 |  |  | 0.0019071
204 | Ц39-01-025-08 | ЗАЧИСТКА МЕХАНИЗИРОВАННАЯ ПОВЕРХНОСТИ ДО ШЕРОХОВАТОСТИ НЕ ГРУБЕЕ RZ 20 МКМ /У5/ БЕЗ СНЯТИЯ ВЫПУКЛОСТИ /УСИЛЕНИЯ/СВАРНОГО ШВА, ШИРИНА ЗАЧИСТКИ ДО 30 ММ. ПОЛОЖЕНИЕ ЗАЧИСТКШВЕРТИКАЛЬНОЕ, ШИРИНА ЗАЧИСТКИ, ММ, ДО: 20 /ЗАЧИСТКА ПОСАДОЧНЫХ МЕСТ НА КРЫШКАХ ЛЮКОВ И КОРПУСЕ АППАРАТА = 10 ШТ / | м | 15.7 |  |  | 0 |  |  | 0 | 0.0019071
204. 1 | 1 | ЗАТРАТЫ ТРУДА РАБОЧИХ-СТРОИТЕЛЕЙ | ЧЕЛ-ЧАС | 0.625 | 9.8125 | 23349.47 | 229116.6744 | 229116.6744 |  |  | 0.0019071
204.2 | 1148 | МАШИНЫ ЭЛЕКТРОЗАЧИСТНЫЕ | МАШ.-Ч | 0.6 | 9.42 | 1190 | 11209.8 |  | 11209.8 |  | 0.0019071
205 | Ц37-08-012-02 #К = 3,3 | ИЗГОТОВЛЕНИЕ ПРОКЛАДОК ИЗ ПАРОНИТА ДИАМ. 500 ММ (прим.) | 10ШТ | 0.5 |  |  | 0 |  |  | 0 | 0.0019071
205 . 1 | 1 | ЗАТРАТЫ ТРУДА РАБОЧИХ-СТРОИТЕЛЕЙ | ЧЕЛ-ЧАС | 6.93 | 3.465 | 23349.47 | 80905.9135 | 80905.9135 |  |  | 0.0019071
205 .2 | 64581 | ПРОКЛАДКИ ПАРОНИТОВЫЕ ПОНБ ДИАМ 3 ММ | КГ | 9.4 | 4.7 | 9860.86 | 46346.042 |  |  | 46346.042 | 0.0019071
206 | Ц02-12-Р001-03 ОП Табл. 2 п. 3.1 К=1,2 п. 3.3 К=1,2 К=0,3 | ВЫГРУЗКА ИЗ АППАРАТА МЕТАЛЛИЧЕСКИХ КОЛЕЦ "РАШИТА", ВРУЧНУЮ, ВНУТРИ АППАРАТА, В ПРОТИВОГАЗЕ ПШ-1, ПШ-2 | т | 3.7 |  |  | 0 |  |  | 0 | 0.0019071
206. 1 | 1 | ЗАТРАТЫ ТРУДА РАБОЧИХ-СТРОИТЕЛЕЙ | ЧЕЛ-ЧАС | 13.5 | 49.95 | 23349.47 | 1166306.0265 | 1166306.0265 |  |  | 0.0019071
207 | Е01-02-064-4 К=0,3 | ОПУСКАНИЕ МЕТАЛЛИЧЕСКИХ КОЛЕЦ "РАШИГА" / 3,7 Т / С ОТМ. + 15.000 М НА ОТМ. 0.000 М ВРУЧНУЮ, / прим./ | 100М3 | 0.034 |  |  | 0 |  |  | 0 | 0.0019071
207.1 | 1 | ЗАТРАТЫ ТРУДА РАБОЧИХ-СТРОИТЕЛЕЙ | ЧЕЛ-ЧАС | 117.72 | 4.0025 | 23349.47 | 93455.7867 | 93455.7867 |  |  | 0.0019071
208 | Ц02-12-Р001-06 | ПРОПАРКА И ПРОМЫВКА МЕТАЛЛИЧЕСКИХ КОЛЕЦ "РАШИГА" С ПОДВОДКОЙ И ПОДКЛЮЧЕНИЕМ ШЛАНГОВ | М3 | 3.4 |  |  | 0 |  |  | 0 | 0.0019071
208.1 | 1 | ЗАТРАТЫ ТРУДА РАБОЧИХ-СТРОИТЕЛЕЙ | ЧЕЛ-ЧАС | 1.16 | 3.944 | 23349.47 | 92090.3097 | 92090.3097 |  |  | 0.0019071
209 | Ц07-15-Р012-01 ОП Табл.2 п. 3.1 К=1,2 п. 3.3 К=1,2 К=0,3 | ДЕМОНТАЖ ДЕФЕКТНОЙ СЕТКИ №5-1,2 ММ ГОСТ 3826-86 (S=14 М2 (2 ШТ ПО 7 М2 )), ВРУЧНУЮ, ВНУТРИ АППАРАТА, В ПРОТИВОГАЗЕ ПШ-1 | ШТ | 2 |  |  | 0 |  |  | 0 | 0.0019071
209 1 | 1 | ЗАТРАТЫ ТРУДА РАБОЧИХ-СТРОИТЕЛЕЙ | ЧЕЛ-ЧАС | 1.14 | 2.28 | 23349.47 | 53236.7916 | 53236.7916 |  |  | 0.0019071
210 | Е01-02-064-4 К=0,3 | ОПУСКАНИЕ ДЕФЕКТНОЙ СЕТКИ №5-1,2 ММ ГОСТ 3826-86 /S=14 М2 /2 ШТ ПО 7 М2// С ОТМ. + 15.000 М НА ОТМ. 0.000 М ВРУЧНУЮ, прим. | 100М3 | 0.004 |  |  | 0 |  |  | 0 | 0.0019071
210 1 | 1 | ЗАТРАТЫ ТРУДА РАБОЧИХ-СТРОИТЕЛЕЙ | ЧЕЛ-ЧАС | 117.72 | 0.47088 | 23349.47 | 10994.7984 | 10994.7984 |  |  | 0.0019071
211 | Ц02-12-Р001-01 ОП Табл. 2 п. 3.1 К=1,2 и. 3.3 К=1,2 К=0,3 | ДЕМОНТАЖ ЗАВИХРИТЕЛЕЙ ДИАМ. 25x2,5 ММ, L=200 ММ (НА 1 АППАРАТ = 3428 ШТ), ВНУТРИ АППАРАТА, В ПРОТИВОГАЗЕ ПШ-1, ПШ-2 ( прим.) | т | 1.37 |  |  | 0 |  |  | 0 | 0.0019071
211.1 | 1 | ЗАТРАТЫ ТРУДА РАБОЧИХ-СТРОИТЕЛЕЙ | ЧЕЛ-ЧАС | 16.25 | 22.2625 | 23349.47 | 519817.5759 | 519817.5759 |  |  | 0.0019071
212 | Е01-02-064-4 К=0,3 | ОПУСКАНИЕ ЗАВИХРИТЕЛЕЙ / 1,370 Т / С ОТМ.+15.000 М НА ОТМ. 0.000 М, ВРУЧНУЮ /прим./ | 100М3 | 0.02 |  |  | 0 |  |  | 0 | 0.0019071
212 1 | 1 | ЗАТРАТЫ ТРУДА РАБОЧИХ-СТРОИТЕЛЕЙ | ЧЕЛ-ЧАС | 117.72 | 2.3544 | 23349.47 | 54973.9922 | 54973.9922 |  |  | 0.0019071
213 | Е13-06-003-01 | ОЧИСТКА ЗАВИХРИТЕЛЕЙ МЕТАЛЛИЧЕСКОЙ ЩЁТКОЙ ОТ САЖИ СНАРУЖИ / ДИАМ. 25x2,5 ММ, L=200 ММ = 3428 ШТ/, НА ЭТАЖЕ БЛОКА 9 | М2 | 53.82 |  |  | 0 |  |  | 0 | 0.0019071
213.1 | 1 | ЗАТРАТЫ ТРУДА РАБОЧИХ-СТРОИТЕЛЕЙ | ЧЕЛ-ЧАС | 1.125 | 60.5475 | 23349.47 | 1413752.0348 | 1413752.0348 |  |  | 0.0019071
214 | Е09-08-001-01 | РУЧНАЯ ЭЛЕКТРОДУГОВАЯ СВАРКА ЛИСТОВОЙ СТАЛИ С ВЫРЕЗКОЙ ИЛИ ВЫШЛИФОВКОЙ ДЕФЕКТНОГО УЧАСТКА ШВА ТОЛЩИНОЙ ММ, ДО: 6 (РЕМОНТ ДЕФЕКТНЫХ ЗАВИХРИТЕЛЕЙ ДИАМ. 25x2,5 ММ, L=200 ММ (150 ШТ) СТ. 12Х18Н10Т, ДЛ. СВ. ШВОВ = 11 500 ММ ) | 10 М ШВА | 1.15 |  |  | 0 |  |  | 0 | 0.0019071
214.1 | 1 | ЗАТРАТЫ ТРУДА РАБОЧИХ-СТРОИТЕЛЕЙ | ЧЕЛ-ЧАС | 50, 75 | 58.3625 | 23349.47 | 1362733.4429 | 1362733.4429 |  |  | 0.0019071
214 .2 | 1147 | МАШИНЫ ШЛИФОВАЛЬНЫЕ ЭЛЕКТРИЧЕСКИЕ | МАШ.-Ч | 25.375 | 29.1812 | 1080 | 31515.75 |  | 31515.75 |  | 0.0019071
214 3 | 2016 | УСТАНОВКИ ДЛЯ СВАРКИ РУЧНОЙ ДУГОВОЙ (ПОСТОЯННОГО ТОКА) | МАШ.-Ч | 25.375 | 29.1812 | 3500 | 102134.375 |  | 102134.375 |  | 0.0019071
214.4 | 64581 | ПРОКЛАДКИ ПАРОНИТОВЫЕ ПОНБ ДИАМ 3 ММ | КГ | 4.38 | 5.037 | 9860.86 | 49669.1518 |  |  | 49669.1518 | 0.0019071
214 5 | 44897 | ШЛИФКРУГИ ДИАМ 230ММ | ШТ | 0.0396 | 0.04554 | 15354.11 | 699.2262 |  |  | 699.2262 | 0.0019071
215 | Е09-08-001-01 ТЧ Прил. 7 п. 8 К=1,55 п. 9 К=1,5 | РУЧНАЯ ЭЛЕКТРОДУГОВАЯ СВАРКА ЛИСТОВОМ СТАЛИ С ВЫРЕЗКОЙ ИЛИ ВЫШЛИФОВКОЙ ДЕФЕКТНОГО УЧАСТКА ШВА ТОЛЩИНОЙ ММ, ДО: 6 (РЕВИЗИЯ И РЕМОНТ РАСПРЕДЕЛИТЕЛЬНОЙ КАМЕРЫ ДИ AM. 159x4,5 ММ, L=5000 ММ ), ВНУТРИ АППАРАТА В НЕУДОБНОМ СОГНУТОМ ПОЛОЖЕНИИ, С МОНТАЖНЫМ ПРЕДОХРАНИТЕЛЬНЫМ ПОЯСОМ | 10 М ШВА | 0.48 |  |  | 0 |  |  | 0 | 0.0019071
215.1 | 1 | ЗАТРАТЫ ТРУДА РАБОЧИХ-СТРОИТЕЛЕЙ | ЧЕЛ-ЧАС | 95.16 | 45.6768 | 23349.47 | 1066529.0713 | 1066529.0713 |  |  | 0.0019071
215 .2 | 1147 | МАШИНЫ ШЛИФОВАЛЬНЫЕ ЭЛЕКТРИЧЕСКИЕ | МАШ.-Ч | 25.375 | 12.18 | 1080 | 13154.4 |  | 13154.4 |  | 0.0019071
215 .3 | 2016 | УСТАНОВКИ ДЛЯ СВАРКИ РУЧНОЙ ДУГОВОЙ (ПОСТОЯННОГО ТОКА) | МАШ.-Ч | 25.375 | 12.18 | 3500 | 42630 |  | 42630 |  | 0.0019071
215.4 | 35347 | ЭЛЕКТРОДЫ УОНИ 13/55 ДИАМ 4 ММ | КГ | 4.38 | 2.1024 | 10020.87 | 21067.8771 |  |  | 21067.8771 | 0.0019071
215 5 | 44897 | ШЛИФКРУГИ ДИАМ 230ММ | ШТ | 0.0396 | 0.019008 | 15354.11 | 291.8509 |  |  | 291.8509 | 0.0019071
216 | Е13-06-003-01 | ОЧИСТКА ОТВЕРСТИЙ МЕТАЛЛИЧЕСКОЙ ЩЁТКОЙ ОТ САЖИ / ДИАМ. 5ММ = 1000 ШТ/, ВНУТРИ АППАРАТА С МОНТАЖНЫМ ПРЕДОХРАНИТЕЛЬНЫМ ПОЯСОМ | М2 | 2.5 |  |  | 0 |  |  | 0 | 0.0019071
216.1 | 1 | ЗАТРАТЫ ТРУДА РАБОЧИХ-СТРОИТЕЛЕЙ | ЧЕЛ-ЧАС | 1.125 | 2.8125 | 23349.47 | 65670.3844 | 65670.3844 |  |  | 0.0019071
217 | Ц07-01-Р002-11 ОП Табл. 2 п. 2 К=1,25 п. 3.1 К=1,2 п. 3.3 К=1,2 | РАЗБОРКА ТАРЕЛОК С КОЛПАЧКАМИ ЖЕЛОБЧАТОГО ТИПА ОДНОПОТОЧНЫХ. ВНУТРЕННИЙ ДИАМЕТР КОЛОННЫ, ММ: 3000 ( НА 1 АППАРАТ = 500 ШТ ), ВНУТРИ АППАРАТА С МОНТАЖНЫМ ПРЕДОХРАНИТЕЛЬНЫМ ПОЯСОМ, В ПРОТИВОГАЗЕ ПШ-1 | ШТ | 1 |  |  | 0 |  |  | 0 | 0.0019071
2Г7 1 | 1 | ЗАТРАТЫ ТРУДА РАБОЧИХ-СТРОИТЕЛЕЙ | ЧЕЛ-ЧАС | 75.98 | 75.98 | 23349.47 | 1774092.7306 | 1774092.7306 |  |  | 0.0019071
218 | Ц07-01-Р001-11 | РЕМОНТ ТАРЕЛОК С КОЛПАЧКАМИ ЖЕЛОБЧАТОГО ТИПА ОДНОПОТОЧНЫХ. ВНУТРЕННИЙ ДИАМЕТР КОЛОННЫ, ММ: 3000 ( СНЯТИЕ И УСТАНОВКА КОЛПАЧКОВ ( 500 ШТ ) : ЗАМЕНА ШПИЛЕК КРЕПЛЕНИЯ КОЛПАЧКОВ : СРЕЗКА ДЕФЕКТНЫХ ШПИЛЕК, УСТАНОВКА И ПРИВАРКА НОВЫХ, РЕГУЛИРОВКА НО ВЫСОТЕ КОЛПАЧКОВ) | ШТ | 1 |  |  | 0 |  |  | 0 | 0.0019071
218 1 | 1 | ЗАТРАТЫ ТРУДА РАБОЧИХ-СТРОИТЕЛЕЙ | ЧЕЛ-ЧАС | 101.5 | 101.5 | 23349.47 | 2369971.205 | 2369971.205 |  |  | 0.0019071
218.2 | 1147 | МАШИНЫ ШЛИФОВАЛЬНЫЕ ЭЛЕКТРИЧЕСКИЕ | МАШ.-Ч | 0.45 | 0.45 | 1080 | 486 |  | 486 |  | 0.0019071
218.3 | 2016 | УСТАНОВКИ ДЛЯ СВАРКИ РУЧНОЙ ДУГОВОЙ (ПОСТОЯННОГО ТОКА) | МАШ.-Ч | 5.75 | 5.75 | 3500 | 20125 |  | 20125 |  | 0.0019071
218.4 | 2577 | АППАРАТ ДЛЯ ГАЗОВОЙ СВАРКИ И РЕЗКИ | МАШ.-Ч | 0.5875 | 0.5875 | 860 | 505.25 |  | 505.25 |  | 0.0019071
218.5 | 34241 | КИСЛОРОД ТЕХНИЧЕСКИЙ ГАЗООБРАЗНЫЙ | М3 | 0.28 | 0.28 | 1238.6 | 346.808 |  |  | 346.808 | 0.0019071
218.6 | 35361 | ЭЛЕКТРОДЫ 031-6 | КГ | 2.08 | 2.08 | 41887.14 | 87125.2512 |  |  | 87125.2512 | 0.0019071
218.7 | 45077 | ПРОПАН-БУТАН. СМЕСЬ ТЕХНИЧЕСКАЯ | КГ | 0.06 | 0.06 | 12136 | 728.16 |  |  | 728.16 | 0.0019071
219 | Ц07-01-Р003-11 ОП Табл. 2 п. 2 К=1,25 п. 3.1 К=1,2 п. 3.3 К=1,2 | СБОРКА ТАРЕЛОК С КОЛПАЧКАМИ ЖЕЛОБЧАТОГО ТИПА ОДНОПОТОЧНЫХ. ВНУТРЕННИЙ ДИАМЕТР КОЛОННЫ, ММ: 3000 ( НА 1 АППАРАТ = 500 ШТ ), ВНУТРИ АППАРАТА С МОНТАЖНЫМ ПРЕДОХРАНИТЕЛЬНЫМ ПОЯСОМ, В ПРОТИВОГАЗЕ ПШ-1 | ШТ | 1 |  |  | 0 |  |  | 0 | 0.0019071
219 1 | 1 | ЗАТРАТЫ ТРУДА РАБОЧИХ-СТРОИТЕЛЕЙ | ЧЕЛ-ЧАС | 47.32 | 47.32 | 23349.47 | 1104896.9204 | 1104896.9204 |  |  | 0.0019071
220 | Ц37-01-025-03 | ОПРЕССОВКА МЕЖТРУБНОЙ ЧАСТИ КИПЯТИЛЬНИКА ДЛЯ ВЫЯВЛЕНИЯ ДЕФЕКТОВ | 1 ШТ | 1 |  |  | 0 |  |  | 0 | 0.0019071
220.1 | 1 | ЗАТРАТЫ ТРУДА РАБОЧИХ-СТРОИТЕЛЕЙ | ЧЕЛ-ЧАС | 17.5 | 17.5 | 23349.47 | 408615.725 | 408615.725 |  |  | 0.0019071
221 | Е09-08-001-01 ТЧ Прил. 7 п. 8 К=1,25 п. 9 К=1,5 | РУЧНАЯ ЭЛЕКТРОДУГОВАЯ СВАРКА ЛИСТОВОЙ СТАЛИ С ВЫРЕЗКОЙ ИЛИ ВЫШЛИФОВКОЙ ДЕФЕКТНОГО УЧАСТКА ШВА ТОЛЩИНОЙ ММ, ДО: 6 (УСТРАНЕНИЕ ВЫЯВЛЕННЫХ ДЕФЕКТОВ ПОСЛЕ ОПРЕССОВКИ ), В НЕУДОБНОМ СОГНУТОМ ПОЛОЖЕНИИ, С МОНТАЖНЫМ ПРЕДОХРАНИТЕЛЬНЫМ ПОЯСОМ | 10 М ШВА | 0.12 |  |  | 0 |  |  | 0 | 0.0019071
221.1 | 1 | ЗАТРАТЫ ТРУДА РАБОЧИХ-СТРОИТЕЛЕЙ | ЧЕЛ-ЧАС | 95.16 | 11.4192 | 23349.47 | 266632.2678 | 266632.2678 |  |  | 0.0019071
221 .2 | 1147 | МАШИНЫ ШЛИФОВАЛЬНЫЕ ЭЛЕКТРИЧЕСКИЕ | МАШ.-Ч | 25.375 | 3.045 | 1080 | 3288.6 |  | 3288.6 |  | 0.0019071
221 . 3 | 2016 | УСТАНОВКИ ДЛЯ СВАРКИ РУЧНОЙ ДУГОВОЙ (ПОСТОЯННОГО ТОКА) | МАШ.-Ч | 25.375 | 3.045 | 3500 | 10657.5 |  | 10657.5 |  | 0.0019071
221 . 4 | 35361 | ЭЛЕКТРОДЫ 031-6 | КГ | 4.38 | 0.5256 | 41887.14 | 22015.8808 |  |  | 22015.8808 | 0.0019071
221 . 5 | 44897 | ШЛИФКРУГИ ДИАМ 230ММ | ШТ | 0.0396 | 0.004752 | 15354.11 | 72.9627 |  |  | 72.9627 | 0.0019071
222 | Е01-02-064-4 К=0,7 | ПОДЪЕМ ЗАВИХРИТЕЛЕЙ / 1,370 Т / С ОТМ. 0.000 М НА ОТМ.+15.000 М, ВРУЧНУЮ, /прим./ | 100М3 | 0.02 |  |  | 0 |  |  | 0 | 0.0019071
222.1 | 1 | ЗАТРАТЫ ТРУДА РАБОЧИХ-СТРОИТЕЛЕЙ | ЧЕЛ-ЧАС | 274.68 | 5.4936 | 23349.47 | 128272.6484 | 128272.6484 |  |  | 0.0019071
223 | Ц02-12-Р001-01 ОП Табл. 2 п. 3.1 К=1,2 п. 3.3 К=1,2 К=0,7 | МОНТАЖ ЗАВИХРИТЕЛЕЙ ДИАМ. 25x2,5 ММ, L=200 ММ ( НА 1 АППАРАТ = 3428 ШТ), ВНУТРИ АППАРАТА, В ПРОТИВОГАЗЕ ПШ-1, ПШ-2 ( прим.) | т | 1.37 |  |  | 0 |  |  | 0 | 0.0019071
223.1 | 1 | ЗАТРАТЫ ТРУДА РАБОЧИХ-СТРОИТЕЛЕЙ | ЧЕЛ-ЧАС | 37.93 | 51.9641 | 23349.47 | 1213334.194 | 1213334.194 |  |  | 0.0019071
224 | Е01-02-064-4 К=0,7 | ПОДЪЕМ НОВОЙ СЕТКИ №5-1,2 ММ ГОСТ 3826-86 /S=14M2 /2 ШТ ПО 7 М2// С ОТМ. 0.000 М НА ОТМ. + 15.000 М ВРУЧНУЮ, / прим./ | 100М3 | 0.004 |  |  | 0 |  |  | 0 | 0.0019071
224 1 | 1 | ЗАТРАТЫ ТРУДА РАБОЧИХ-СТРОИТЕЛЕЙ | ЧЕЛ-ЧАС | 2 74,68 | 1.0987 | 23349.47 | 25654.5297 | 25654.5297 |  |  | 0.0019071
225 | Ц07-15-Р012-01 ОП Табл. 2 п. 3.1 К=1,2 п.3.3 К=1,2 К=0,7 | МОНТАЖ НОВОЙ СЕТКИ №5-1,2 ММ ГОСТ 3826-86 (S=14M2 ( 2 ШТ ПО 7 М2 )), ВРУЧНУЮ, ВНУТРИ АППАРАТА, В ПРОТИВОГАЗЕ ПШ-1 | ШТ | 2 |  |  | 0 |  |  | 0 | 0.0019071
225.1 | 1 | ЗАТРАТЫ ТРУДА РАБОЧИХ-СТРОИТЕЛЕЙ | ЧЕЛ-ЧАС | 2,6б | 5.32 | 23349.47 | 124219.1804 | 124219.1804 |  |  | 0.0019071
226 | С111-873 | СЕТКА №2 -1,2 ММ СТ. 09Г2 ГОСТ 3826-86 / Б/У / | М2 | 14 |  | 3435 | 48090 |  |  | 48090 | 0.0019071
227 | Е01-02-064-4 К=0,7 | ПОДЪЕМ МЕТАЛЛИЧЕСКИХ КОЛЕЦ "РАШИГА" / 3,7 Т / С ОТМ. 0.000 М НА ОТМ. + 15.000 М, ВРУЧНУЮ, / прим./ | 100М3 | 0.034 |  |  | 0 |  |  | 0 | 0.0019071
227.1 | 1 | ЗАТРАТЫ ТРУДА РАБОЧИХ-СТРОИТЕЛЕЙ | ЧЕЛ-ЧАС | 2 74,68 | 9.3391 | 23349.47 | 218063.5023 | 218063.5023 |  |  | 0.0019071
228 | Ц02-12-Р001-03 ОП Табл. 2 п. 3.1 К=1,2 п.3.3 К=1,2 К=0,7 | ЗАГРУЗКА В АППАРАТ МЕТАЛЛИЧЕСКИХ КОЛЕЦ "РАШИГА", ВРУЧНУЮ, ВНУТРИ АППАРАТА, В ПРОТИВОГАЗЕ ПШ-1, ПШ-2 | т | 3.7 |  |  | 0 |  |  | 0 | 0.0019071
228.1 | 1 | ЗАТРАТЫ ТРУДА РАБОЧИХ-СТРОИТЕЛЕЙ | ЧЕЛ-ЧАС | 31.5 | 116.55 | 23349.47 | 2721380.7285 | 2721380.7285 |  |  | 0.0019071
229 | Е13-06-003-01 | ЧИСТКА МЕТАЛЛИЧЕСКОЙ ЩЁТКОЙ ОТ ГРЯЗИ КУБОВОЙ ЧАСТИ | М2 | 7.5 |  |  | 0 |  |  | 0 | 0.0019071
229.1 | 1 | ЗАТРАТЫ ТРУДА РАБОЧИХ-СТРОИТЕЛЕЙ | ЧЕЛ-ЧАС | 1.125 | 8.4375 | 23349.47 | 197011.1531 | 197011.1531 |  |  | 0.0019071
230 | Ц12-12-001-04 ОП П.5.1 К=0,4 | ДЕМОНТАЖ ЗАПОРНОЙ АРМАТУРЫ ФЛАНЦЕВОЙ / ВЕНТИЛЕЙ/ ДУ25 РУ40 „ | ШТ | 10 |  |  | 0 |  |  | 0 | 0.0019071
230 1 | 1 | ЗАТРАТЫ ТРУДА РАБОЧИХ-СТРОИТЕЛЕЙ | ЧЕЛ-ЧАС | 1.5 | 15 | 23349.47 | 350242.05 | 350242.05 |  |  | 0.0019071
231 | Ц02-11-Р002-01 | РЕВИЗИЯ ВЕНТИЛЕЙ ДИАМЕТРОМ, ММ, ДО: 25 | ШТ | 10 |  |  | 0 |  |  | 0 | 0.0019071
231.1 | 1 | ЗАТРАТЫ ТРУДА РАБОЧИХ-СТРОИТЕЛЕЙ | ЧЕЛ-ЧАС | 0.92 | 9.2 | 23349.47 | 214815.124 | 214815.124 |  |  | 0.0019071
232 | 11.12-12-001-04 | МОНТАЖ ЗАПОРНОЙ АРМАТУРЫ ФЛАНЦЕВОЙ / ВЕНТИЛЕЙ / ДУ25 РУ40 | ШТ | 10 |  |  | 0 |  |  | 0 | 0.0019071
232.1 | 1 | ЗАТРАТЫ ТРУДА РАБОЧИХ-СТРОИТЕЛЕЙ | ЧЕЛ-ЧАС | 3.75 | 37.5 | 23349.47 | 875605.125 | 875605.125 |  |  | 0.0019071
232.2 | 30484 | БОЛТЫ СТРОИТЕЛЬНЫЕ М22Х100 | КГ | 0.084 | 0.84 | 18580.01 | 15607.2084 |  |  | 15607.2084 | 0.0019071
|  | ГАЙКА М22 | КГ | 0.8 | 8 | 21017.79 | 168142.32 |  |  | 168142.32
233 | Ц39-01-025-08 | ЗАЧИСТКА МЕХАНИЗИРОВАННАЯ ПОВЕРХНОСТИ ДО ШЕРОХОВАТОСТИ НЕ ГРУБЕЕ RZ 20 МКМ /У5/ БЕЗ СНЯТИЯ ВЫПУКЛОСТИ /УСИЛЕНИЯ/СВАРНОГО ШВА, ШИРИНА ЗАЧИСТКИ ДО 30 ММ. ПОЛОЖЕНИЕ ЗАЧИСТКИ:ВЕРТИКАЛЬНОЕ, ШИРИНА ЗАЧИСТКИ, ММ, ДО: 20 /ЗАЧИСТКА ПОСАДОЧНЫХ МЕСТ ВЕНТИЛЕЙ ДУ25 = 20 ШТ/ | м | 1.6 |  |  | 0 |  |  | 0 | 0.0019071
233.1 | 1 | ЗАТРАТЫ ТРУДА РАБОЧИХ-СТРОИТЕЛЕЙ | ЧЕЛ-ЧАС | 0.625 | 1 | 23349.47 | 23349.47 | 23349.47 |  |  | 0.0019071
233.2 | 1148 | МАШИНЫ ЭЛЕКТРОЗАЧИСТНЫЕ | МАШ.-Ч | 0.6 | 0.96 | 1190 | 1142.4 |  | 1142.4 |  | 0.0019071
234 | Ц37-08-012-02 #К = 0,4 | ИЗГОТОВЛЕНИЕ ПРОКЛАДОК ИЗ ПАРОНИТА ДИАМ. 25 ММ (прим.) | 10ШТ | 3 |  |  | 0 |  |  | 0 | 0.0019071
234.1 | 1 | ЗАТРАТЫ ТРУДА РАБОЧИХ-СТРОИТЕЛЕЙ | ЧЕЛ-ЧАС | 0.84 | 2.52 | 23349.47 | 58840.6644 | 58840.6644 |  |  | 0.0019071
234 .2 | 64581 | ПРОКЛАДКИ ПАРОНИТОВЫЕ ПОНБ ДИАМ 3 ММ | КГ | 0.3 | 0.9 | 9860.86 | 8874.774 |  |  | 8874.774 | 0.0019071
235 | Ц12-12-001-12 ОП П.5.1 К=0,4 | ДЕМОНТАЖ ЗАПОРНОЙ АРМАТУРЫ ФЛАНЦЕВОЙ /ВЕНТИЛЯ/ ДУ 150 РУ25 | ПЕГ | 1 |  |  | 0 |  |  | 0 | 0.0019071
235.1 | 1 | ЗАТРАТЫ ТРУДА РАБОЧИХ-СТРОИТЕЛЕЙ | ЧЕЛ-ЧАС | 2.945 | 2.945 | 23349.47 | 68764.1892 | 68764.1892 |  |  | 0.0019071
236 | Ц02-11-Р002-06 | РЕВИЗИЯ ВЕНТИЛЕЙ ДИАМЕТРОМ, ММ, ДО: 150 | ШТ | 1 |  |  | 0 |  |  | 0 | 0.0019071
236.1 | 1 | ЗАТРАТЫ ТРУДА РАБОЧИХ-СТРОИТЕЛЕЙ | ЧЕЛ-ЧАС | 3.38 | 3.38 | 23349.47 | 78921.2086 | 78921.2086 |  |  | 0.0019071
237 | IJ.12-12-001-12 | МОНТАЖ ЗАПОРНОЙ АРМАТУРЫ ФЛАНЦЕВОЙ / ВЕНТИЛЯ / ДУ150 РУ25 | ШТ | 1 |  |  | 0 |  |  | 0 | 0.0019071
237.1 | 1 | ЗАТРАТЫ ТРУДА РАБОЧИХ-СТРОИТЕЛЕЙ | ЧЕЛ-ЧАС | 7.3625 | 7.3625 | 23349.47 | 171910.4729 | 171910.4729 |  |  | 0.0019071
237.2 | 30484 | БОЛТЫ СТРОИТЕЛЬНЫЕ М22Х100 | КГ | 1.1 | 1.1 | 18580.01 | 20438.011 |  |  | 20438.011 | 0.0019071
|  | ГАЙКА М22 | КГ | 0.8 | 0.8 | 21017.79 | 16814.232 |  |  | 16814.232
238 | Ц39-01-025-08 | ЗАЧИСТКА МЕХАНИЗИРОВАННАЯ ПОВЕРХНОСТИ ДО ШЕРОХОВАТОСТИ НЕ ГРУБЕЕ RZ 20 МКМ /У5/ БЕЗ СНЯТИЯ ВЫПУКЛОСТИ /УСИЛЕНИЯ/СВАРНОГО ШВА, ШИРИНА ЗАЧИСТКИ ДО 30 ММ. ПОЛОЖЕНИЕ ЗАЧИСТКШВЕРТИКАЛЬНОЕ, ШИРИНА ЗАЧИСТКИ, ММ, ДО: 20 /ЗАЧИСТКА ПОСАДОЧНЫХ МЕСТ ВЕНТИЛЯ ДУ150 = 2 ШТ/ | м | 0.9 |  |  | 0 |  |  | 0 | 0.0019071
238.1 | 1 | ЗАТРАТЫ ТРУДА РАБОЧИХ-СТРОИТЕЛЕЙ | ЧЕЛ-ЧАС | 0.625 | 0.5625 | 23349.47 | 13134.0769 | 13134.0769 |  |  | 0.0019071
238.2 | 1148 | МАШИНЫ ЭЛЕКТРОЗАЧИСТНЫЕ | МАШ.-Ч | 0.6 | 0.54 | 1190 | 642.6 |  | 642.6 |  | 0.0019071
239 | Ц37-08-012-02 #К= 1,5 | ИЗГОТОВЛЕНИЕ ПРОКЛАДОК ИЗ ПАРОНИТА ДИАМ. 150 ММ (прим.) | 10ШТ | 0.3 |  |  | 0 |  |  | 0 | 0.0019071
239.1 | 1 | ЗАТРАТЫ ТРУДА РАБОЧИХ-СТРОИТЕЛЕЙ | ЧЕЛ-ЧАС | 3.15 | 0.945 | 23349.47 | 22065.2491 | 22065.2491 |  |  | 0.0019071
239.2 | 64581 | ПРОКЛАДКИ ПАРОНИТОВЫЕ ПОНБ ДИАМ 3 ММ | КГ | 2.3 | 0.69 | 9860.86 | 6803.9934 |  |  | 6803.9934 | 0.0019071
240 | Ц18-01-066-01 #К=0,4 | КОНТРОЛЬНАЯ ОБТЯЖКА КРЫШЕК Л ЮКОВ, ДИАМЕТР ДО 800 ММ / ДУ500 РУ40 / | ШТ | 5 |  |  | 0 |  |  | 0 | 0.0019071
240.1 | 1 | ЗАТРАТЫ ТРУДА РАБОЧИХ-СТРОИТЕЛЕЙ | ЧЕЛ-ЧАС | 11,3 5 | 56.75 | 23349.47 | 1325082.4225 | 1325082.4225 |  |  | 0.0019071
| РАЗДЕЛ | Р 2 ДЕФЛЕГМАТОРЫ |  |  |  |  | 0 |  |  |  | 0.0019071
| РАЗДЕЛ | Р 2.1 ПОЗ. 902 А. ДЕФЛЕГМАТОР Д = 1224 ММ, L = 7988 ММ, V = 3,326 / 4,582 М3 |  |  |  |  | 0 |  |  |  | 0.0019071
241 | Е08-07-001-2 ##К = 2 | УСТАНОВКА И РАЗБОРКА НАРУЖНЫХ ИНВЕНТАРНЫХ ЛЕСОВ ВЫСОТОЙ ДО 16 М: ТРУБЧАТЫХ ДЛЯ ПРОЧИХ ОТДЕЛОЧНЫХ РАБОТ /С ПЕРЕУСТАНОВКОЙ 2 РАЗА/ | 100М2 | 0.08 |  |  | 0 |  |  | 0 | 0.0019071
241.1 | 1 | ЗАТРАТЫ ТРУДА РАБОЧИХ-СТРОИТЕЛЕЙ | ЧЕЛ-ЧАС | 108.75 | 8.7 | 23349.47 | 203140.389 | 203140.389 |  |  | 0.0019071
242 | Ц37-02-014-11 #К = 2 | УСТАНОВКА РУЧНЫХ ЛЕБЕДОК С ПОДЪЕМОМ НА ВЫСОТУ ДО 3 М, ТЯГОВОЕ УСИЛИЕ, КН(ТС): 15(1,5) /С ПЕРЕУСТАНОВКОЙ 2 РАЗА / | ЛЕБЕДКА | 2 |  |  | 0 |  |  | 0 | 0.0019071
242. 1 | 1 | ЗАТРАТЫ ТРУДА РАБОЧИХ-СТРОИТЕЛЕЙ | ЧЕЛ-ЧАС | 8.725 | 17.45 | 23349.47 | 407448.2515 | 407448.2515 |  |  | 0.0019071
243 | Ц37-02-014-38 #К = 2 | СНЯТИЕ РУЧНЫХ ЛЕБЕДОК С ОТМЕТКИ ДО 3 М, ТЯГОВОЕ УСИЛИЕ, КН(ТС): 15(1,5) /С ПЕРЕУСТАНОВКОЙ 2 РАЗА/ | ЛЕБЕДКА | 2 |  |  | 0 |  |  | 0 | 0.0019071
243.1 | 1 | ЗАТРАТЫ ТРУДА РАБОЧИХ-СТРОИТЕЛЕЙ | ЧЕЛ-ЧАС | 5.175 | 10.35 | 23349.47 | 241667.0145 | 241667.0145 |  |  | 0.0019071
244 | Ц05-04-Р003-0З ОП Табл. 2 п. 2 К=1,25 | РАЗБОРКА И СБОРКА ФЛАНЦЕВЫХ СОЕДИНЕНИИ С ЗАМЕНОЙ ПРОКЛАДОК НА УСЛОВНОЕ ДАВЛЕНИЕ ДО 10 МПа, ДУ 100 ММ ( ДЛЯ ДЕМОНТАЖА И МОНТАЖА КАТУШЕК ДИАМ. 100 ММ L= 400 ММ =2 ШТ) НА ВЫСОТЕ, С МОНТАЖНЫМ ПРЕДОХРАНИТЕЛЬНЫМ ПОЯСОМ | компл | 4 |  |  | 0 |  |  | 0 | 0.0019071
244.1 | 1 | ЗАТРАТЫ ТРУДА РАБОЧИХ-СТРОИТЕЛЕЙ | ЧЕЛ-ЧАС | 4.3 | 17.2 | 23349.47 | 401610.884 | 401610.884 |  |  | 0.0019071
245 | Ц37-08-012-02 | ИЗГОТОВЛЕНИЕ ПРОКЛАДОК ИЗ ПАРОНИТА ДИАМ. 100 ММ | 10ШТ | 0.4 |  |  | 0 |  |  | 0 | 0.0019071
241 | 1 | ЗАТРАТЫ ТРУДА РАБОЧИХ-СТРОИТЕЛЕЙ | ЧЕЛ-ЧАС | 2.1 | 0.84 | 23349.47 | 19613.5548 | 19613.5548 |  |  | 0.0019071
245.2 | 64581 | ПРОКЛАДКИ ПАРОНИТОВЫЕ ПОНБ ДИАМ 3 ММ | КГ | 1.7 | 0.68 | 9860.86 | 6705.3848 |  |  | 6705.3848 | 0.0019071
246 | Ц18-01-066-03 | СНЯТИЕ И УСТАНОВКА КРЫШЕК АППАРАТОВ, ДИАМЕТР ДО 2000 ММ /ДИАМ. 1200 ММ / | ШТ | 2 |  |  | 0 |  |  | 0 | 0.0019071
246.1 | 1 | ЗАТРАТЫ ТРУДА РАБОЧИХ-СТРОИТЕЛЕЙ | ЧЕЛ-ЧАС | 34.75 | 69.5 | 23349.47 | 1622788.165 | 1622788.165 |  |  | 0.0019071
247 | Ц39-01-025-08 ТЧ П.5.4 К=1,5 | ЗАЧИСТКА МЕХАНИЗИРОВАННАЯ ПОВЕРХНОСТИ ДО ШЕРОХОВАТОСТИ НЕ ГРУБЕЕ RZ 20 МКМ /У5/ БЕЗ СНЯТИЯ ВЫПУКЛОСТИ /УСИЛЕНИЯ/СВАРНОГО ШВА, ШИРИНА ЗАЧИСТКИ ДО 30 ММ. ПОЛОЖЕНИЕ ЗАЧИСТКИ:ВЕРТИКАЛЬНОЕ, ШИРИНА ЗАЧИСТКИ, ММ, ДО : 20 /ЗАЧИСТКА ПОСАДОЧНЫХ МЕСТ НА КРЫШКАХ И КОРПУСЕ ДЕФЛЕГМАТОРА = 4 ШТ/, С МОНТАЖНЫМ ПРЕДОХРАНИТЕЛЬНЫМ ПОЯСОМ | м | 15.1 |  |  | 0 |  |  | 0 | 0.0019071
247.1 | 1 | ЗАТРАТЫ ТРУДА РАБОЧИХ-СТРОИТЕЛЕЙ | ЧЕЛ-ЧАС | 0.9375 | 14.1562 | 23349.47 | 330540.9347 | 330540.9347 |  |  | 0.0019071
247.2 | 1148 | МАШИНЫ ЭЛЕКТРОЗАЧИСТНЫЕ | МАШ.-Ч | 0.9 | 13.59 | 1190 | 16172.1 |  | 16172.1 |  | 0.0019071
248 | Ц37-08-012-02 = 8,8 | ИЗГОТОВЛЕНИЕ ПРОКЛАДОК ИЗ ПАРОНИТА ДИАМ. 1200 ММ (прим.) | 10ШТ | 0.2 |  |  | 0 |  |  | 0 | 0.0019071
2481 | 1 | ЗАТРАТЫ ТРУДА РАБОЧИХ-СТРОИТЕЛЕЙ | ЧЕЛ-ЧАС | 18.48 | 3.696 | 23349.47 | 86299.6411 | 86299.6411 |  |  | 0.0019071
248.2 | 64581 | ПРОКЛАДКИ ПАРОНИТОВЫЕ ПОНБ ДИАМ 3 ММ | КГ | 28 | 5.6 | 9860.86 | 55220.816 |  |  | 55220.816 | 0.0019071
249 | ЦЗ7-01-025-02 | ОПРЕССОВКА МЕЖТРУБНОГО ПРОСТРАНСТВА Р-5КГС/СМ2 ВОЗДУХА, ДЛЯ ВЫЯВЛЕНИЯ ДЕФЕКТОВ /прим./ | 1 ШТ | 1 |  |  | 0 |  |  | 0 | 0.0019071
249.1 | 1 | ЗАТРАТЫ ТРУДА РАБОЧИХ-СТРОИТЕЛЕЙ | ЧЕЛ-ЧАС | 11.625 | 11.625 | 23349.47 | 271437.5887 | 271437.5887 |  |  | 0.0019071
250 | Е09-08-001-01 ТЧ Прил. 7 п. 8 К=1,25 п. 9 К=1,5 | РУЧНАЯ ЭЛЕКТРОДУГОВАЯ СВАРКА ЛИСТОВОЙ СТАЛИ С ВЫРЕЗКОЙ ИЛИ ВЫШЛИФОВКОЙ ДЕФЕКТНОГО УЧАСТКА ШВА ТОЛЩИНОЙ ММ, ДО: 6 (УСТРАНЕНИЕ ВЫЯВЛЕННЫХ ДЕФЕКТОВ ПОСЛЕ ОПРЕССОВКИ ), В НЕУДОБНОМ СОГНУТОМ ПОЛОЖЕНИИ, С МОНТАЖНЫМ ПРЕДОХРАНИТЕЛЬНЫМ ПОЯСОМ | 10 М ШВА | 0.15 |  |  | 0 |  |  | 0 | 0.0019071
250. 1 | 1 | ЗАТРАТЫ ТРУДА РАБОЧИХ-СТРОИТЕЛЕЙ | ЧЕЛ-ЧАС | 95.16 | 14.274 | 23349.47 | 333290.3348 | 333290.3348 |  |  | 0.0019071
250.2 | 1147 | МАШИНЫ ШЛИФОВАЛЬНЫЕ ЭЛЕКТРИЧЕСКИЕ | МАШ.-Ч | 25.375 | 3.8062 | 1080 | 4110.75 |  | 4110.75 |  | 0.0019071
250.3 | 2016 | УСТАНОВКИ ДЛЯ СВАРКИ РУЧНОЙ ДУГОВОЙ (ПОСТОЯННОГО ТОКА) | МАШ.-Ч | 25.375 | 3.8062 | 3500 | 13321.875 |  | 13321.875 |  | 0.0019071
250 4 | 35347 | ЭЛЕКТРОДЫ УОНИ 13/55 ДИАМ 4 ММ | КГ | 4.38 | 0.657 | 10020.87 | 6583.7116 |  |  | 6583.7116 | 0.0019071
250.5 | 44897 | ШЛИФКРУГИ ДИАМ 230ММ | ШТ | 0.0396 | 0.00594 | 15354.11 | 91.2034 |  |  | 91.2034 | 0.0019071
251 | Е09-08-001-01 ТЧ Прил. 7 п. 8 К=1,25 п. 9 К=1,5 | РУЧНАЯ ЭЛЕКТРОДУГОВАЯ СВАРКА ЛИСТОВОЙ СТАЛИ С ВЫРЕЗКОЙ ИЛИ ВЫШЛИФОВКОЙ ДЕФЕКТНОГО УЧАСТКА ШВА ТОЛЩИНОЙ ММ, ДО: 6 (РЕМОНТ (ВОССТАНОВЛЕНИЕ) ПЕРЕГОРОДОК КРЫШЕК ДИАМ. 1200 ММ ( 2 ШТ ), В 2 ПРОХОДА), В НЕУДОБНОМ СОГНУТОМ ПОЛОЖЕНИИ, С МОНТАЖНЫМ ПРЕДОХРАНИТЕЛЬНЫМ ПОЯСОМ | 10 М ШВА | 0.8 |  |  | 0 |  |  | 0 | 0.0019071
251 .1 | 1 | ЗАТРАТЫ ТРУДА РАБОЧИХ-СТРОИТЕЛЕЙ | ЧЕЛ-ЧАС | 95.16 | 76.128 | 23349.47 | 1777548.4522 | 1777548.4522 |  |  | 0.0019071
251 .2 | 1147 | МАШИНЫ ШЛИФОВАЛЬНЫЕ ЭЛЕКТРИЧЕСКИЕ | МАШ.-Ч | 25.375 | 20.3 | 1080 | 21924 |  | 21924 |  | 0.0019071
251 .3 | 2016 | УСТАНОВКИ ДЛЯ СВАРКИ РУЧНОЙ ДУГОВОЙ (ПОСТОЯННОГО ТОКА) | МАШ.-Ч | 25.375 | 20.3 | 3500 | 71050 |  | 71050 |  | 0.0019071
251.4 | 35347 | ЭЛЕКТРОДЫ УОНИ 13/55 ДИАМ 4 ММ | КГ | 4.38 | 3.504 | 10020.87 | 35113.1285 |  |  | 35113.1285 | 0.0019071
251 .5 | 44897 | ШЛИФКРУГИ ДИАМ 230ММ | ШТ | 0.0396 | 0.03168 | 15354.11 | 486.4182 |  |  | 486.4182 | 0.0019071
252 | Ц12-12-001-12 ОП П.5.1 К=0,4 | ДЕМОНТАЖ ЗАПОРНОЙ АРМАТУРЫ ФЛАНЦЕВОЙ / ВЕНТИЛЕЙ/ ДУ 150 РУ40 | ШТ | 5 |  |  | 0 |  |  | 0 | 0.0019071
252 . 1 | 1 | ЗАТРАТЫ ТРУДА РАБОЧИХ-СТРОИТЕЛЕЙ | ЧЕЛ-ЧАС | 2.945 | 8.835 | 23349.47 | 206292.5675 | 206292.5675 |  |  | 0.0019071
253 | Ц02-11-Р002-06 | РЕВИЗИЯ ВЕНТИЛЕЙ ДИАМЕТРОМ, ММ, ДО: 150 | ШТ | 5 |  |  | 0 |  |  | 0 | 0.0019071
253. 1 | 1 | ЗАТРАТЫ ТРУДА РАБОЧИХ-СТРОИТЕЛЕЙ | ЧЕЛ-ЧАС | 3.38 | 16.9 | 23349.47 | 394606.043 | 394606.043 |  |  | 0.0019071
254 | Ц12-12-001-12 | МОНТАЖ ЗАПОРНОЙ АРМАТУРЫ ФЛАНЦЕВОЙ / ВЕНТИЛЕЙ / ДУ 150 РУ40 | ШТ | 3 |  |  | 0 |  |  | 0 | 0.0019071
254.1 | 1 | ЗАТРАТЫ ТРУДА РАБОЧИХ-СТРОИТЕЛЕЙ | ЧЕЛ-ЧАС | 7.3625 | 22.0875 | 23349.47 | 515731.4186 | 515731.4186 |  |  | 0.0019071
254 .2 | 30484 | БОЛТЫ СТРОИТЕЛЬНЫЕ М22Х100 | КГ | 1.1 | 3.3 | 18580.01 | 61314.033 |  |  | 61314.033 | 0.0019071
|  | ГАЙКА М22 | КГ | 0.8 | 2.4 | 21017.79 | 50442.696 |  |  | 50442.696
255 | Ц39-01-025-08 | ЗАЧИСТКА МЕХАНИЗИРОВАННАЯ ПОВЕРХНОСТИ ДО ШЕРОХОВАТОСТИ НЕ ГРУБЕЕ RZ 20 МКМ /У5/ БЕЗ СНЯТИЯ ВЫПУКЛОСТИ /УСИЛЕНИЯ/СВАРНОГО ШВА, ШИРИНА ЗАЧИСТКИ ДО 30 ММ. ПОЛОЖЕНИЕ ЗАЧИСТКШВЕРТИКАЛЬНОЕ, ШИРИНА ЗАЧИСТКИ, ММ, ДО: 20 / ЗАЧИСТКА ПОСАДОЧНЫХ МЕСТ ВЕНТИЛЕЙ ДУ150 = 6ШТ/ | м | 2.8 |  |  | 0 |  |  | 0 | 0.0019071
255 . 1 | 1 | ЗАТРАТЫ ТРУДА РАБОЧИХ-СТРОИТЕЛЕЙ | ЧЕЛ-ЧАС | 0.625 | 1.75 | 23349.47 | 40861.5725 | 40861.5725 |  |  | 0.0019071
255 .2 | 1148 | МАШИНЫ ЭЛЕКТРОЗАЧИСТНЫЕ | МАШ.-Ч | 0.6 | 1.68 | 1190 | 1999.2 |  | 1999.2 |  | 0.0019071
256 | ЦЗ 7-08-012-02 #К = 1,5 | ИЗГОТОВЛЕНИЕ ПРОКЛАДОК ИЗ ПАРОНИТА ДИАМ. 150 ММ (прим.) | 10ШТ | 0.9 |  |  | 0 |  |  | 0 | 0.0019071
256.1 | 1 | ЗАТРАТЫ ТРУДА РАБОЧИХ-СТРОИТЕЛЕЙ | ЧЕЛ-ЧАС | 3.15 | 2.835 | 23349.47 | 66195.7474 | 66195.7474 |  |  | 0.0019071
256.2 | 64581 | ПРОКЛАДКИ ПАРОНИТОВЫЕ ПОНБ ДИАМ 3 ММ | КГ | 2.3 | 2.07 | 9860.86 | 20411.9802 |  |  | 20411.9802 | 0.0019071
257 | Ц12-12-001-06 ОП П.5.1 К=0,4 | ДЕМОНТАЖ ЗАПОРНОЙ АРМАТУРЫ ФЛАНЦЕВОЙ,/ ВЕНТИЛЕЙ / ДУ40 РУ25 | ШТ | 2 |  |  | 0 |  |  | 0 | 0.0019071
257 1 | 1 | ЗАТРАТЫ ТРУДА РАБОЧИХ-СТРОИТЕЛЕЙ | ЧЕЛ-ЧАС | 1.6 | 3.2 | 23349.47 | 74718.304 | 74718.304 |  |  | 0.0019071
258 | Ц02-11-Р002-02 | РЕВИЗИЯ ВЕНТИЛЕЙ ДИАМЕТРОМ, ММ, ДО: 40 (прим.) | ШТ | 2 |  |  | 0 |  |  | 0 | 0.0019071
258 1 | 1 | ЗАТРАТЫ ТРУДА РАБОЧИХ-СТРОИТЕЛЕЙ | ЧЕЛ-ЧАС | 1.45 | 2.9 | 23349.47 | 67713.463 | 67713.463 |  |  | 0.0019071
259 | Ц12-12-001-06 | МОНТАЖ ЗАПОРНОЙ АРМАТУРЫ ФЛАНЦЕВОЙ / ВЕНТИЛЕЙ / ДУ40 РУ25 | ШТ | 2 |  |  | 0 |  |  | 0 | 0.0019071
259.1 | 1 | ЗАТРАТЫ ТРУДА РАБОЧИХ-СТРОИТЕЛЕЙ | ЧЕЛ-ЧАС | 4 | 8 | 23349.47 | 186795.76 | 186795.76 |  |  | 0.0019071
259.2 | 30484 | БОЛТЫ СТРОИТЕЛЬНЫЕ М22Х100 | КГ | 0.17 | 0.34 | 18580.01 | 6317.2034 |  |  | 6317.2034 | 0.0019071
|  | ГАЙКА М22 | КГ | 0.8 | 1.6 | 21017.79 | 33628.464 |  |  | 33628.464
260 | Ц39-01-025-08 | ЗАЧИСТКА МЕХАНИЗИРОВАННАЯ ПОВЕРХНОСТИ ДО ШЕРОХОВАТОСТИ НЕ ГРУБЕЕ RZ 20 МКМ /У5/ БЕЗ СНЯТИЯ ВЫПУКЛОСТИ/УСИЛЕНИЯ/ СВАРНОГО ШВА, ШИРИНА ЗАЧИСТКИ ДО 30 ММ. ПОЛОЖЕНИЕ ЗАЧИСТКИ:ВЕРТИКАЛЬНОЕ, ШИРИНА ЗАЧИСТКИ, ММ,ДО: 20 /ЗАЧИСТКА ПОСАДОЧНЫХ МЕСТ ВЕНТИЛЕЙ ДУ40 = 4ШТ / | м | 0.5 |  |  | 0 |  |  | 0 | 0.0019071
260.1 | 1 | ЗАТРАТЫ ТРУДА РАБОЧИХ-СТРОИТЕЛЕЙ | ЧЕЛ-ЧАС | 0.625 | 0.3125 | 23349.47 | 7296.7094 | 7296.7094 |  |  | 0.0019071
260.2 | 1148 | МАШИНЫ ЭЛЕКТРОЗАЧИСТНЫЕ | МАШ.-Ч | 0.6 | 0.3 | 1190 | 357 |  | 357 |  | 0.0019071
261 | ЦЗ7-08-012-02 #К = 0,6 | ИЗГОТОВЛЕНИЕ ПРОКЛАДОК ИЗ ПАРОНИТА ДИАМ. 40 ММ (прим.) | 10ШТ | 0.6 |  |  | 0 |  |  | 0 | 0.0019071
261 1 | 1 | ЗАТРАТЫ ТРУДА РАБОЧИХ-СТРОИТЕЛЕЙ | ЧЕЛ-ЧАС | 1.26 | 0.756 | 23349.47 | 17652.1993 | 17652.1993 |  |  | 0.0019071
261.2 | 64581 | ПРОКЛАДКИ ПАРОНИТОВЫЕ ПОНБ ДИАМ 3 ММ | КГ | 0.6 | 0.36 | 9860.86 | 3549.9096 |  |  | 3549.9096 | 0.0019071
262 | Ц18-01-066-03 #К=0,4 | КОНТРОЛЬНАЯ ОБТЯЖКА КРЫШЕК АППАРАТОВ, ДИАМЕТР ДО 2000 ММ /ДИАМ. 1200 ММ / | ШТ | 2 |  |  | 0 |  |  | 0 | 0.0019071
262.1 | 1 | ЗАТРАТЫ ТРУДА РАБОЧИХ-СТРОИТЕЛЕЙ | ЧЕЛ-ЧАС | 13.9 | 27.8 | 23349.47 | 649115.266 | 649115.266 |  |  | 0.0019071
| РАЗДЕЛ | Р2.2 ПОЗ. 902 Б. ДЕФЛЕГМАТОР Д = 1024 ММ, L = 7640 ММ, V = 2,87 М3 |  |  |  |  | 0 |  |  |  | 0.0019071
263 | Е08-07-001-2 ##К = 2 | УСТАНОВКА И РАЗБОРКА НАРУЖНЫХ ИНВЕНТАРНЫХ ЛЕСОВ ВЫСОТОЙ ДО 16 М: ТРУБЧАТЫХ ДЛЯ ПРОЧИХ ОТДЕЛОЧНЫХ РАБОТ /С ПЕРЕУСТАНОВКОЙ 2 РАЗА/ | 100М2 | 0.08 |  |  | 0 |  |  | 0 | 0.0019071
263. 1 | 1 | ЗАТРАТЫ ТРУДА РАБОЧИХ-СТРОИТЕЛЕЙ | ЧЕЛ-ЧАС | 108.75 | 8.7 | 23349.47 | 203140.389 | 203140.389 |  |  | 0.0019071
264 | Ц37-02-014-11 #К = 2 | УСТАНОВКА РУЧНЫХ ЛЕБЕДОК С ПОДЪЕМОМ НА ВЫСОТУ ДО 3 М, ТЯГОВОЕ УСИЛИЕ, КН(ТС): 15 (1,5) /С ПЕРЕУСТАНОВКОЙ 2 РАЗА / | ЛЕБЕДКА | 2 |  |  | 0 |  |  | 0 | 0.0019071
264.1 | 1 | ЗАТРАТЫ ТРУДА РАБОЧИХ-СТРОИТЕЛЕЙ | ЧЕЛ-ЧАС | 8, 725 | 17.45 | 23349.47 | 407448.2515 | 407448.2515 |  |  | 0.0019071
265 | Ц37-02-014-38 #К = 2 | СНЯТИЕ РУЧНЫХ ЛЕБЕДОК С ОТМЕТКИ ДО 3 М, ТЯГОВОЕ УСИЛИЕ, КН(ТС): 15(1,5) /С ПЕРЕУСТАНОВКОЙ 2 РАЗА / | ЛЕБЕДКА | 2 |  |  | 0 |  |  | 0 | 0.0019071
265 1 | 1 | ЗАТРАТЫ ТРУДА РАБОЧИХ-СТРОИТЕЛЕЙ | ЧЕЛ-ЧАС | 5.175 | 10.35 | 23349.47 | 241667.0145 | 241667.0145 |  |  | 0.0019071
266 | Ц05-04-Р003-03 ОП Табл. 2 п. 2 К=1,25 | РАЗБОРКА И СБОРКА ФЛАНЦЕВЫХ СОЕДИНЕНИИ С ЗАМЕНОЙ ПРОКЛАДОК НА УСЛОВНОЕ ДАВЛЕНИЕ ДО 10 МПа, ДУ 100 ММ ( ДЛЯ ДЕМОНТАЖА И МОНТАЖА КАТУШЕК ДИАМ. 100 ММ L= 400 ММ = 2 ШТ) НА ВЫСОТЕ, С МОНТАЖНЫМ ПРЕДОХРАНИТЕЛЬНЫМ ПОЯСОМ | компл | 4 |  |  | 0 |  |  | 0 | 0.0019071
266 1 | 1 | ЗАТРАТЫ ТРУДА РАБОЧИХ-СТРОИТЕЛЕЙ | ЧЕЛ-ЧАС | 4.3 | 17.2 | 23349.47 | 401610.884 | 401610.884 |  |  | 0.0019071
267 | Ц37-08-012-02 | ИЗГОТОВЛЕНИЕ ПРОКЛАДОК ИЗ ПАРОНИТА ДИАМ. 100 ММ | 10ШТ | 0.4 |  |  | 0 |  |  | 0 | 0.0019071
267.1 | 1 | ЗАТРАТЫ ТРУДА РАБОЧИХ-СТРОИТЕЛЕЙ | ЧЕЛ-ЧАС | 2.1 | 0.84 | 23349.47 | 19613.5548 | 19613.5548 |  |  | 0.0019071
267.2 | 64581 | ПРОКЛАДКИ ПАРОНИТОВЫЕ ПОНБ ДИАМ 3 ММ | КГ | 1.7 | 0.68 | 9860.86 | 6705.3848 |  |  | 6705.3848 | 0.0019071
268 | Ц18-01-066-02 | СНЯТИЕ И УСТАНОВКА КРЫШЕК АППАРАТОВ, ДИАМЕТР ДО 1000 ММ /ДИАМ. 1000 ММ/ | ШТ | 2 |  |  | 0 |  |  | 0 | 0.0019071
268.1 | 1 | ЗАТРАТЫ ТРУДА РАБОЧИХ-СТРОИТЕЛЕЙ | ЧЕЛ-ЧАС | 29.625 | 59.25 | 23349.47 | 1383456.0975 | 1383456.0975 |  |  | 0.0019071
269 | Щ39-^01-025<08 ТЧ П.5.4 К=1,5 | ЗАЧИСТКА МЕХАНИЗИРОВАННАЯ ПОВЕРХНОСТИ ДО ШЕРОХОВАТОСТИ НЕ ГРУБЕЕ RZ 20 МКМ /У5/ БЕЗ СНЯТИЯ ВЫПУКЛОСТИ /УСИЛЕНИЯ/ СВАРНОГО ШВА, ШИРИНА ЗАЧИСТКИ ДО 30 ММ. ПОЛОЖЕНИЕ ЗАЧИСТКШВЕРТИКАЛЬНОЕ, ШИРИНА ЗАЧИСТКИ, ММ, ДО: 20 /ЗАЧИСТКА ПОСАДОЧНЫХ МЕСТ НА КРЫШКАХ И КОРПУСЕ ДЕФЛ ЕГМАТОРА = 4 ШТ/, С МОНТАЖНЫМ ПРЕДОХРАНИТЕЛЬНЫМ ПОЯСОМ | м | 12.6 |  |  | 0 |  |  | 0 | 0.0019071
2691 | 1 | ЗАТРАТЫ ТРУДА РАБОЧИХ-СТРОИТЕЛЕЙ | ЧЕЛ-ЧАС | 0.9375 | 11.8125 | 23349.47 | 275815.6144 | 275815.6144 |  |  | 0.0019071
269 2 | 1148 | МАШИНЫ ЭЛЕКТРОЗАЧИСТНЫЕ | МАШ.-Ч | 0.9 | 11.34 | 1190 | 13494.6 |  | 13494.6 |  | 0.0019071
270 | Ц37^<0Ч^()^ ^-02 #К = 7,3 | ИЗГОТОВЛЕНИЕ ПРОКЛАДОК ИЗ ПАРОНИТА ДИ AM. 1000 ММ (прим.) | 10ШТ | 0.2 |  |  | 0 |  |  | 0 | 0.0019071
270 1 | 1 | ЗАТРАТЫ ТРУДА РАБОЧИХ-СТРОИТЕЛЕЙ | ЧЕЛ-ЧАС | 15.33 | 3.066 | 23349.47 | 71589.475 | 71589.475 |  |  | 0.0019071
270.2 | 64581 | ПРОКЛАДКИ ПАРОНИТОВЫЕ ПОНБ ДИАМ 3 ММ | КГ | 21 | 4.2 | 9860.86 | 41415.612 |  |  | 41415.612 | 0.0019071
271 | Ц37-01-025-02 | ОПРЕССОВКА МЕЖТРУБНОГО ПРОСТРАНСТВА Р=5КГС/СМ2 ВОЗДУХА, ДЛЯ ВЫЯВЛЕНИЯ ДЕФЕКТОВ /прим./ | 1 ШТ |  |  |  | 0 |  |  | 0 | 0.0019071
271 .1 | 1 | ЗАТРАТЫ ТРУДА РАБОЧИХ-СТРОИТЕЛЕЙ | ЧЕЛ-ЧАС | 11.625 | 11.625 | 23349.47 | 271437.5887 | 271437.5887 |  |  | 0.0019071
272 | E09<08<001<01 ТЧ Прил. 7 п. 8 К=1,55 п. 9 К=1,5 | РУЧНАЯ ЭЛЕКТРОДУГОВАЯ СВАРКА ЛИСТОВОЙ СТАЛИ С ВЫРЕЗКОЙ ИЛИ ВЫШЛИФОВКОЙ ДЕФЕКТНОГО УЧАСТКА ШВА ТОЛЩИНОЙ ММ, ДО: 6 (УСТРАНЕНИЕ ВЫЯВЛЕННЫХ ДЕФЕКТОВ ПОСЛЕ ОПРЕССОВКИ), В НЕУДОБНОМ СОГНУТОМ ПОЛОЖЕНИИ, С МОНТАЖНЫМ ПРЕДОХРАНИТЕЛЬНЫМ ПОЯСОМ | 10 М ШВА | 0.15 |  |  | 0 |  |  | 0 | 0.0019071
272.1 | 1 | ЗАТРАТЫ ТРУДА РАБОЧИХ-СТРОИТЕЛЕЙ | ЧЕЛ-ЧАС | 95.16 | 14.274 | 23349.47 | 333290.3348 | 333290.3348 |  |  | 0.0019071
272 .2 | 1147 | МАШИНЫ ШЛИФОВАЛЬНЫЕ ЭЛЕКТРИЧЕСКИЕ | МАШ.-Ч | 25.375 | 3.8062 | 1080 | 4110.75 |  | 4110.75 |  | 0.0019071
272 .3 | 2016 | УСТАНОВКИ ДЛЯ СВАРКИ РУЧНОЙ ДУГОВОЙ (ПОСТОЯННОГО ТОКА) | МАШ.-Ч | 25.375 | 3.8062 | 3500 | 13321.875 |  | 13321.875 |  | 0.0019071
272 4 | 35347 | ЭЛЕКТРОДЫ УОНИ 13/55 ДИАМ 4 ММ | КГ | 4.38 | 0.657 | 10020.87 | 6583.7116 |  |  | 6583.7116 | 0.0019071
272 .5 | 44897 | ШЛИФКРУГИ ДИАМ 230ММ | ШТ | 0.0396 | 0.00594 | 15354.11 | 91.2034 |  |  | 91.2034 | 0.0019071
273 | E09<08<001<01 ТЧ Прил . 7 п. 8 К=1,25 и. 9 К=1,5 | РУЧНАЯ ЭЛЕКТРОДУГОВАЯ СВАРКА ЛИСТОВОЙ СТАЛИ С ВЫРЕЗКОЙ ИЛИ ВЫШЛИФОВКОЙ ДЕФЕКТНОГО УЧАСТКА ШВА ТОЛЩИНОЙ ММ, ДО: 6 (РЕМОНТ (ВОССТАНОВЛЕНИЕ) ПЕРЕГОРОДОК КРЫШЕК ДИАМ. 1000 ММ (2 ШТ ), В 2 ПРОХОДА), В НЕУДОБНОМ СОГНУТОМ ПОЛОЖЕНИИ, С МОНТАЖНЫМ ПРЕДОХРАНИТЕЛЬНЫМ ПОЯСОМ | 10 М ШВА | 0.64 |  |  | 0 |  |  | 0 | 0.0019071
273 1 | 1 | ЗАТРАТЫ ТРУДА РАБОЧИХ-СТРОИТЕЛЕЙ | ЧЕЛ-ЧАС | 95.16 | 60.9024 | 23349.47 | 1422038.7617 | 1422038.7617 |  |  | 0.0019071
273 .2 | 1147 | МАШИНЫ ШЛИФОВАЛЬНЫЕ ЭЛЕКТРИЧЕСКИЕ | МАШ.-Ч | 25.375 | 16.24 | 1080 | 17539.2 |  | 17539.2 |  | 0.0019071
273 . 3 | 2016 | УСТАНОВКИ ДЛЯ СВАРКИ РУЧНОЙ ДУГОВОЙ (ПОСТОЯННОГО ТОКА) | МАШ.-Ч | 25.375 | 16.24 | 3500 | 56840 |  | 56840 |  | 0.0019071
273 .4 | 35347 | ЭЛЕКТРОДЫ УОНИ 13/55 ДИАМ 4 ММ | КГ | 4.38 | 2.8032 | 10020.87 | 28090.5028 |  |  | 28090.5028 | 0.0019071
273 .5 | 44897 | ШЛИФКРУГИ ДИАМ 230ММ | ШТ | 0.0396 | 0.025344 | 15354.11 | 389.1346 |  |  | 389.1346 | 0.0019071
274 | Ц12<12<001<10 ОП П.5.1 К=0,4 | ДЕМОНТАЖ ЗАПОРНОЙ АРМАТУРЫ ФЛАНЦЕВОЙ / ВЕНТИЛЕЙ/ ДУ 100 РУ25 | ШТ | 2 |  |  | 0 |  |  | 0 | 0.0019071
274.1 | 1 | ЗАТРАТЫ ТРУДА РАБОЧИХ-СТРОИТЕЛЕЙ | ЧЕЛ-ЧАС | 2.235 | 6.705 | 23349.47 | 156558.1964 | 156558.1964 |  |  | 0.0019071
275 | Ц02-11<Р002<04 | РЕВИЗИЯ ВЕНТИЛЕЙ ДИАМЕТРОМ, ММ, ДО: 100 | ШТ | 3 |  |  | 0 |  |  | 0 | 0.0019071
275.1 | 1 | ЗАТРАТЫ ТРУДА РАБОЧИХ-СТРОИТЕЛЕЙ | ЧЕЛ-ЧАС | 2.5 | 7.5 | 23349.47 | 175121.025 | 175121.025 |  |  | 0.0019071
276 | Ц12-12-001-10 | МОНТАЖ ЗАПОРНОЙ АРМАТУРЫ ФЛАНЦЕВОЙ / ВЕНТИЛЕЙ / ДУ 100 РУ25 | ШТ | 3 |  |  | 0 |  |  | 0 | 0.0019071
276.7 | 1 | ЗАТРАТЫ ТРУДА РАБОЧИХ-СТРОИТЕЛЕЙ | ЧЕЛ-ЧАС | 5.5875 | 16.7625 | 23349.47 | 391395.4909 | 391395.4909 |  |  | 0.0019071
276.2 | 30484 | БОЛТЫ СТРОИТЕЛЬНЫЕ М22Х100 | КГ | 0.71 | 2.13 | 18580.01 | 39575.4213 |  |  | 39575.4213 | 0.0019071
|  | ГАЙКА М22 | КГ | 0.8 | 2.4 | 21017.79 | 50442.696 |  |  | 50442.696
277 | Ц39-01-025-08 | ЗАЧИСТКА МЕХАНИЗИРОВАННАЯ ПОВЕРХНОСТИ ДО ШЕРОХОВАТОСТИ НЕ ГРУБЕЕ RZ 20 МКМ ГУ5/ БЕЗ СНЯТИЯ ВЫПУКЛОСТИ /УСИЛЕНИЯ/ СВАРНОГО ШВА, ШИРИНА ЗАЧИСТКИ ДО 30 ММ. ПОЛОЖЕНИЕ ЗАЧИСТКШВЕРТИКАЛЬНОЕ, ШИРИНА ЗАЧИСТКИ, ММ, ДО: 20 /ЗАЧИСТКА ПОСАДОЧНЫХ МЕСТ ВЕНТИЛЕЙ ДУ100 = 6ШТ/ | м | 1.9 |  |  | 0 |  |  | 0 | 0.0019071
277.7 | 1 | ЗАТРАТЫ ТРУДА РАБОЧИХ-СТРОИТЕЛЕЙ | ЧЕЛ-ЧАС | 0.625 | 1.1875 | 23349.47 | 27727.4956 | 27727.4956 |  |  | 0.0019071
277.2 | 1148 | МАШИНЫ ЭЛЕКТРОЗАЧИСТНЫЕ | МАШ.-Ч | 0.75 | 1.425 | 1190 | 1695.75 |  | 1695.75 |  | 0.0019071
278 | Ц37-08-012-02 | ИЗГОТОВЛЕНИЕ ПРОКЛАДОК ИЗ ПАРОНИТА ДИАМ. 100 ММ | 10ШТ | 0.9 |  |  | 0 |  |  | 0 | 0.0019071
278.1 | 1 | ЗАТРАТЫ ТРУДА РАБОЧИХ-СТРОИТЕЛЕЙ | ЧЕЛ-ЧАС | 2.1 | 1.89 | 23349.47 | 44130.4983 | 44130.4983 |  |  | 0.0019071
278.2 | 64581 | ПРОКЛАДКИ ПАРОНИТОВЫЕ ПОНБ ДИАМ 3 ММ | КГ | 1.7 | 1.53 | 9860.86 | 15087.1158 |  |  | 15087.1158 | 0.0019071
279 | Ц12-12-001-04 ОП П.5.1 К=0,4 | ДЕМОНТАЖ ЗАПОРНОЙ АРМАТУРЫ ФЛАНЦЕВОЙ / ВЕНТИЛЕЙ/ ДУ25 РУ25 | ШТ | 2 |  |  | 0 |  |  | 0 | 0.0019071
279.1 | 1 | ЗАТРАТЫ ТРУДА РАБОЧИХ-СТРОИТЕЛЕЙ | ЧЕЛ-ЧАС | 1.5 | 3 | 23349.47 | 70048.41 | 70048.41 |  |  | 0.0019071
280 | Ц02-11-Р002-01 | РЕВИЗИЯ ВЕНТИЛЕЙ ДИАМЕТРОМ, ММ, ДО: 25 | ШТ | 2 |  |  | 0 |  |  | 0 | 0.0019071
280 1 | 1 | ЗАТРАТЫ ТРУДА РАБОЧИХ-СТРОИТЕЛЕЙ | ЧЕЛ-ЧАС | 0.92 | 1.84 | 23349.47 | 42963.0248 | 42963.0248 |  |  | 0.0019071
281 | Ц12-12-001-04 | МОНТАЖ ЗАПОРНОЙ АРМАТУРЫ ФЛАНЦЕВОЙ / ВЕНТИЛЕЙ / ДУ25 РУ25 | ШТ | 2 |  |  | 0 |  |  | 0 | 0.0019071
281 1 | 1 | ЗАТРАТЫ ТРУДА РАБОЧИХ-СТРОИТЕЛЕЙ | ЧЕЛ-ЧАС | 3.75 | 7.5 | 23349.47 | 175121.025 | 175121.025 |  |  | 0.0019071
281 .2 | 36484 | БОЛТЫ СТРОИТЕЛЬНЫЕ М22Х100 | КГ | 0.084 | 0.168 | 18580.01 | 3121.4417 |  |  | 3121.4417 | 0.0019071
|  | ГАЙКА М22 | КГ | 0.8 | 1.6 | 21017.79 | 33628.464 |  |  | 33628.464
282 | Ц39-01-025-08 | ЗАЧИСТКА МЕХАНИЗИРОВАННАЯ ПОВЕРХНОСТИ ДО ШЕРОХОВАТОСТИ НЕ ГРУБЕЕ RZ 20 МКМ /У5/ БЕЗ СНЯТИЯ ВЫПУКЛОСТИ /УСИЛЕНИЯ/СВАРНОГО ШВА, ШИРИНА ЗАЧИСТКИ ДО 30 ММ. ПОЛОЖЕНИЕ ЗАЧИСТКШВЕРТИКАЛЬНОЕ, ШИРИНА ЗАЧИСТКИ, ММ, ДО: 20 /ЗАЧИСТКА ПОСАДОЧНЫХ МЕСТ ВЕНТИЛЕЙ ДУ25 = 4 ШТ / | м | 0.3 |  |  | 0 |  |  | 0 | 0.0019071
282 1 | 1 | ЗАТРАТЫ ТРУДА РАБОЧИХ-СТРОИТЕЛЕЙ | ЧЕЛ-ЧАС | 0.625 | 0.1875 | 23349.47 | 4378.0256 | 4378.0256 |  |  | 0.0019071
282.2 | 1148 | МАШИНЫ ЭЛЕКТРОЗАЧИСТНЫЕ | МАШ.-Ч | 0.75 | 0.225 | 1190 | 267.75 |  | 267.75 |  | 0.0019071
283 | Ц37-08-012-02 #К = 0,4 | ИЗГОТОВЛЕНИЕ ПРОКЛАДОК ИЗ ПАРОНИТА ДИАМ. 25 ММ (прим.) | 10ШТ | 0.6 |  |  | 0 |  |  | 0 | 0.0019071
283.1 | 1 | ЗАТРАТЫ ТРУДА РАБОЧИХ-СТРОИТЕЛЕЙ | ЧЕЛ-ЧАС | 0.84 | 0.504 | 23349.47 | 11768.1329 | 11768.1329 |  |  | 0.0019071
283 .2 | 64581 | ПРОКЛАДКИ ПАРОНИТОВЫЕ ПОНБ ДИАМ 3 ММ | КГ | 0.3 | 0.18 | 9860.86 | 1774.9548 |  |  | 1774.9548 | 0.0019071
284 | Ц18-01-066-02 #К=0,4 | КОНТРОЛЬНАЯ ОБТЯЖКА КРЫШЕК АППАРАТОВ, ДИАМЕТР ДО 1000 ММ /ДИАМ. 1000 ММ / | ШТ | 2 |  |  | 0 |  |  | 0 | 0.0019071
284 1 | 1 | ЗАТРАТЫ ТРУДА РАБОЧИХ-СТРОИТЕЛЕЙ | ЧЕЛ-ЧАС | 11.85 | 23.7 | 23349.47 | 553382.439 | 553382.439 |  |  | 0.0019071
| РАЗДЕЛ | Р 2.3 ПОЗ. 902 В. ДЕФЛЕГМАТОР Д = 1224 ММ, L = 3584 ММ, V = 1,053/2,170 М3 |  |  |  |  | 0 |  |  |  | 0.0019071
285 | Е08-07-001-2 ##К = 2 | УСТАНОВКА И РАЗБОРКА НАРУЖНЫХ ИНВЕНТАРНЫХ ЛЕСОВ ВЫСОТОЙ ДО 16 М: ТРУБЧАТЫХ ДЛЯ ПРОЧИХ ОТДЕЛОЧНЫХ РАБОТ /С ПЕРЕУСТАНОВКОЙ 2 РАЗА/ | 100М2 | 0.08 |  |  | 0 |  |  | 0 | 0.0019071
285.1 | 1 | ЗАТРАТЫ ТРУДА РАБОЧИХ-СТРОИТЕЛЕЙ | ЧЕЛ-ЧАС | 108.75 | 8.7 | 23349.47 | 203140.389 | 203140.389 |  |  | 0.0019071
286 | Ц37-02-014-11 #К = 2 | УСТАНОВКА РУЧНЫХ ЛЕБЕДОК С ПОДЪЕМОМ НА ВЫСОТУ ДОЗ М, ТЯГОВОЕ УСИЛИЕ, КН(ТС): 15 (1,5) /С ПЕРЕУСТАНОВКОЙ 2 РАЗА / | ЛЕБЕДКА | 2 |  |  | 0 |  |  | 0 | 0.0019071
286.1 | 1 | ЗАТРАТЫ ТРУДА РАБОЧИХ-СТРОИТЕЛЕЙ | ЧЕЛ-ЧАС | 8.725 | 17.45 | 23349.47 | 407448.2515 | 407448.2515 |  |  | 0.0019071
287 | Ц37-02-014-38 #К = 2 | СНЯТИЕ РУЧНЫХ ЛЕБЕДОК С ОТМЕТКИ ДОЗ М, ТЯГ OBOE УСИЛИЕ, КН(ТС): 15(1,5) /С ПЕРЕУСТАНОВКОЙ 2 РАЗА / | ЛЕБЕДКА | 2 |  |  | 0 |  |  | 0 | 0.0019071
287.1 | 1 | ЗАТРАТЫ ТРУДА РАБОЧИХ-СТРОИТЕЛЕЙ | ЧЕЛ-ЧАС | 5.175 | 10.35 | 23349.47 | 241667.0145 | 241667.0145 |  |  | 0.0019071
288 | Ц05-04-Р003-03 ОП Табл. 2 п. 2 К=1,25 | РАЗБОРКА И СБОРКА ФЛАНЦЕВЫХ СОЕДИНЕНИИ С ЗАМЕНОЙ ПРОКЛАДОК НА УСЛОВНОЕ ДАВЛЕНИЕ ДО 10 МПа, ДУ 100 ММ ( ДЛЯ ДЕМОНТАЖА И МОНТАЖА КАТУШЕК ДИАМ. 100 ММ L= 400 ММ = 2 ШТ) НА ВЫСОТЕ, С МОНТАЖНЫМ ПРЕДОХРАНИТЕЛЬНЫМ ПОЯСОМ | компл | 4 |  |  | 0 |  |  | 0 | 0.0019071
288 1 | 1 | ЗАТРАТЫ ТРУДА РАБОЧИХ-СТРОИТЕЛЕЙ | ЧЕЛ-ЧАС | 4.3 | 17.2 | 23349.47 | 401610.884 | 401610.884 |  |  | 0.0019071
289 | Ц37-08-012-02 | ИЗГОТОВЛЕНИЕ ПРОКЛАДОК ИЗ ПАРОНИТА ДИАМ. 100 ММ | 10ШТ | 0.4 |  |  | 0 |  |  | 0 | 0.0019071
289.1 | 1 | ЗАТРАТЫ ТРУДА РАБОЧИХ-СТРОИТЕЛЕЙ | ЧЕЛ-ЧАС | 2.1 | 0.84 | 23349.47 | 19613.5548 | 19613.5548 |  |  | 0.0019071
289.2 | 64581 | ПРОКЛАДКИ ПАРОНИТОВЫЕ ПОНБ ДИАМ 3 ММ | КГ | 1.7 | 0.68 | 9860.86 | 6705.3848 |  |  | 6705.3848 | 0.0019071
290 | Ц18-01-066-03 | СНЯТИЕ И УСТАНОВКА КРЫШЕК АППАРАТОВ, ДИАМЕТР ДО 2000 ММ /ДИАМ. 1200 ММ / | ШТ | 2 |  |  | 0 |  |  | 0 | 0.0019071
290.1 | 1 | ЗАТРАТЫ ТРУДА РАБОЧИХ-СТРОИТЕЛЕЙ | ЧЕЛ-ЧАС | 34.75 | 69.5 | 23349.47 | 1622788.165 | 1622788.165 |  |  | 0.0019071
291 | Ц39-01-025-08 ТЧ П.5.4 К=1,5 | ЗАЧИСТКА МЕХАНИЗИРОВАННАЯ ПОВЕРХНОСТИ ДО ШЕРОХОВАТОСТИ НЕ ГРУБЕЕ RZ 20 МКМ /У5/ БЕЗ СНЯТИЯ ВЫПУКЛОСТИ /УСИЛЕНИЯ/СВАРНОГО ШВА, ШИРИНА ЗАЧИСТКИ ДО 30 ММ. ПОЛОЖЕНИЕ ЗАЧИСТКИ:ВЕРТИКАЛЬНОЕ, ШИРИНА ЗАЧИСТКИ. ММ, ДО : 20 / ЗАЧИСТКА ПОСАДОЧНЫХ МЕСТ НА КРЫШКАХ И КОРПУСЕ ДЕФЛЕГМАТОРА = 4 ШТ/, С МОНТАЖНЫМ ПРЕДОХРАНИТЕЛЬНЫМ ПОЯСОМ | м | 15.1 |  |  | 0 |  |  | 0 | 0.0019071
291 1 | 1 | ЗАТРАТЫ ТРУДА РАБОЧИХ-СТРОИТЕЛЕЙ | ЧЕЛ-ЧАС | 0.9375 | 14.1562 | 23349.47 | 330540.9347 | 330540.9347 |  |  | 0.0019071
291.2 | 1148 | МАШИНЫ ЭЛЕКТРОЗАЧИСТНЫЕ | МАШ.-Ч | 0.9 | 13.59 | 1190 | 16172.1 |  | 16172.1 |  | 0.0019071
292 | Ц37-08-012-02 #К = 8,8 | ИЗГОТОВЛЕНИЕ ПРОКЛАДОК ИЗ ПАРОНИТА ДИАМ. 1200 ММ (прим.) | 10ШТ | 0.2 |  |  | 0 |  |  | 0 | 0.0019071
292.1 | 1 | ЗАТРАТЫ ТРУДА РАБОЧИХ-СТРОИТЕЛЕЙ | ЧЕЛ-ЧАС | 18.48 | 3.696 | 23349.47 | 86299.6411 | 86299.6411 |  |  | 0.0019071
292 .2 | 64581 | ПРОКЛАДКИ ПАРОНИТОВЫЕ ПОНБ ДИАМ 3 ММ | КГ | 28 | 5.6 | 9860.86 | 55220.816 |  |  | 55220.816 | 0.0019071
293 | Ц37-01 -025-02 | ОПРЕССОВКА МЕЖТРУБНОГО ПРОСТРАНСТВА Р=5КГС/СМ2 ВОЗДУХА, ДЛЯ ВЫЯВЛЕНИЯ ДЕФЕКТОВ /прим./ | 1 ШТ | 1 |  |  | 0 |  |  | 0 | 0.0019071
293.1 | 1 | ЗАТРАТЫ ТРУДА РАБОЧИХ-СТРОИТЕЛЕЙ | ЧЕЛ-ЧАС | 11.625 | 11.625 | 23349.47 | 271437.5887 | 271437.5887 |  |  | 0.0019071
294 | Е09-08-001-01 ТЧ Прил. 7 п. 8 К=1,25 п. 9 К=1,5 | РУЧНАЯ ЭЛЕКТРОДУГОВАЯ СВАРКА ЛИСТОВОЙ СТАЛИ С ВЫРЕЗКОЙ ИЛИ ВЫШЛИФОВКОЙ ДЕФЕКТНОГО УЧАСТКА ШВА ТОЛЩИНОЙ ММ, ДО: 6 (УСТРАНЕНИЕ ВЫЯВЛЕННЫХ ДЕФЕКТОВ ПОСЛЕ ОПРЕССОВКИ), В НЕУДОБНОМ СОГНУТОМ ПОЛОЖЕНИИ, С МОНТАЖНЫМ ПРЕДОХРАНИТЕЛЬНЫМ ПОЯСОМ | 10 М ШВА | 0.15 |  |  | 0 |  |  | 0 | 0.0019071
294 1 | 1 | ЗАТРАТЫ ТРУДА РАБОЧИХ-СТРОИТЕЛЕЙ | ЧЕЛ-ЧАС | 95.16 | 14.274 | 23349.47 | 333290.3348 | 333290.3348 |  |  | 0.0019071
294.2 | 1147 | МАШИНЫ ШЛИФОВАЛЬНЫЕ ЭЛЕКТРИЧЕСКИЕ | МАШ.-Ч | 25.375 | 3.8062 | 1080 | 4110.75 |  | 4110.75 |  | 0.0019071
294.3 | 2016 | УСТАНОВКИ ДЛЯ СВАРКИ РУЧНОЙ ДУГОВОЙ (ПОСТОЯННОГО ТОКА) | МАШ.-Ч | 25.375 | 3.8062 | 3500 | 13321.875 |  | 13321.875 |  | 0.0019071
294.4 | 35347 | ЭЛЕКТРОДЫ УОНИ 13/55 ДИАМ 4 ММ | КГ | 4.38 | 0.657 | 10020.87 | 6583.7116 |  |  | 6583.7116 | 0.0019071
294.5 | 44897 | ШЛИФКРУГИ ДИАМ 230ММ | ШТ | 0.0396 | 0.00594 | 15354.11 | 91.2034 |  |  | 91.2034 | 0.0019071
295 | Е09-08-001-01 ТЧ Прил . 7 п. 8 К=1,25 п. 9 К=1,5 | РУЧНАЯ ЭЛЕКТРОДУГОВАЯ СВАРКА ЛИСТОВОМ СТАЛИ С ВЫРЕЗКОЙ ИЛИ ВЫШЛИФОВКОЙ ДЕФЕКТНОГО УЧАСТКА ШВА ТОЛЩИНОЙ ММ, ДО: 6 (РЕМОНТ (ВОССТАНОВЛЕНИЕ) ПЕРЕГОРОДОК КРЫШЕК ДИАМ. 1200 ММ ( 2 ШТ ), В 2 ПРОХОДА), В НЕУДОБНОМ СОГНУТОМ ПОЛОЖЕНИИ, С МОНТАЖНЫМ ПРЕДОХРАНИТЕЛЬНЫМ ПОЯСОМ | 10 М ШВА | 0.8 |  |  | 0 |  |  | 0 | 0.0019071
295 . 1 | 1 | ЗАТРАТЫ ТРУДА РАБОЧИХ-СТРОИТЕЛЕЙ | ЧЕЛ-ЧАС | 95.16 | 76.128 | 23349.47 | 1777548.4522 | 1777548.4522 |  |  | 0.0019071
295.2 | 1147 | МАШИНЫ ШЛИФОВАЛЬНЫЕ ЭЛЕКТРИЧЕСКИЕ | МАШ.-Ч | 25.375 | 20.3 | 1080 | 21924 |  | 21924 |  | 0.0019071
295.3 | 2016 | УСТАНОВКИ ДЛЯ СВАРКИ РУЧНОЙ ДУГОВОЙ (ПОСТОЯННОГО ТОКА) | МАШ.-Ч | 25.375 | 20.3 | 3500 | 71050 |  | 71050 |  | 0.0019071
295.4 | 35347 | ЭЛЕКТРОДЫ УОНИ 13/55 ДИАМ 4 ММ | КГ | 4.38 | 3.504 | 10020.87 | 35113.1285 |  |  | 35113.1285 | 0.0019071
295.5 | 44897 | ШЛИФКРУГИ ДИАМ 230ММ | ШТ | 0.0396 | 0.03168 | 15354.11 | 486.4182 |  |  | 486.4182 | 0.0019071
296 | Ц12-12-001-10 ОП П.2.1 К=0,4 | ДЕМОНТАЖ ЗАПОРНОЙ АРМАТУРЫ ФЛАНЦЕВОЙ /ВЕНТИЛЕЙ/ ДУ 100 РУ22 | ШТ | 3 |  |  | 0 |  |  | 0 | 0.0019071
296. 1 | 1 | ЗАТРАТЫ ТРУДА РАБОЧИХ-СТРОИТЕЛЕЙ | ЧЕЛ-ЧАС | 2.235 | 6.705 | 23349.47 | 156558.1964 | 156558.1964 |  |  | 0.0019071
297 | Ц02-11-Р002-04 | РЕВИЗИЯ ВЕНТИЛЕЙ ДИАМЕТРОМ, ММ, ДО: 100 | ШТ | 3 |  |  | 0 |  |  | 0 | 0.0019071
297.1 | 1 | ЗАТРАТЫ ТРУДА РАБОЧИХ-СТРОИТЕЛЕЙ | ЧЕЛ-ЧАС | 2.5 | 7.5 | 23349.47 | 175121.025 | 175121.025 |  |  | 0.0019071
298 | Ц12-12-001-10 | МОНТАЖ ЗАПОРНОЙ АРМАТУРЫ ФЛАНЦЕВОЙ / ВЕНТИЛЕЙ / ДУ100 РУ22 | ШТ | 3 |  |  | 0 |  |  | 0 | 0.0019071
298.1 | 1 | ЗАТРАТЫ ТРУДА РАБОЧИХ-СТРОИТЕЛЕЙ | ЧЕЛ-ЧАС | 5.5875 | 16.7625 | 23349.47 | 391395.4909 | 391395.4909 |  |  | 0.0019071
298.2 | 30484 | БОЛТЫ СТРОИТЕЛЬНЫЕ М22Х100 | КГ | 0.71 | 2.13 | 18580.01 | 39575.4213 |  |  | 39575.4213 | 0.0019071
|  | ГАЙКА М22 | КГ | 0.8 | 2.4 | 21017.79 | 50442.696 |  |  | 50442.696
299 | Ц39-01-022-08 | ЗАЧИСТКА МЕХАНИЗИРОВАННАЯ ПОВЕРХНОСТИ ДО ШЕРОХОВАТОСТИ НЕ ГРУБЕЕ RZ 20 МКМ /У2/ БЕЗ СНЯТИЯ ВЫПУКЛОСТИ /УСИЛЕНИЯ/СВАРНОГО ШВА, ШИРИНА ЗАЧИСТКИ ДО 30 ММ. ПОЛОЖЕНИЕ ЗАЧИС.ТКИ:ВЕРТИКАЛЬНОЕ, ШИРИНА ЗАЧИСТКИ, ММ, ДО: 20 /ЗАЧИСТКА ПОСАДОЧНЫХ МЕСТ ВЕНТИЛЕЙ ДУ100 = 6 ШТ/ | м | 1.9 |  |  | 0 |  |  | 0 | 0.0019071
299.1 | 1 | ЗАТРАТЫ ТРУДА РАБОЧИХ-СТРОИТЕЛЕЙ | ЧЕЛ-ЧАС | 0.625 | 1.1875 | 23349.47 | 27727.4956 | 27727.4956 |  |  | 0.0019071
299 2 | 1148 | МАШИНЫ ЭЛЕКТРОЗАЧИСТНЫЕ | МАШ.-Ч | 0.6 | 1.14 | 1190 | 1356.6 |  | 1356.6 |  | 0.0019071
300 | Ц37-08-012-02 | ИЗГОТОВЛЕНИЕ ПРОКЛАДОК ИЗ ПАРОНИТА ДИАМ. 100 ММ | 10ШТ | 0.9 |  |  | 0 |  |  | 0 | 0.0019071
300.1 | 1 | ЗАТРАТЫ ТРУДА РАБОЧИХ-СТРОИТЕЛЕЙ | ЧЕЛ-ЧАС | 2.1 | 1.89 | 23349.47 | 44130.4983 | 44130.4983 |  |  | 0.0019071
300 .2 | 64581 | ПРОКЛАДКИ ПАРОНИТОВЫЕ ПОНБ ДИАМ 3 ММ | КГ | 1.7 | 1.53 | 9860.86 | 15087.1158 |  |  | 15087.1158 | 0.0019071
301 | Ц12-12-001-04 ОП П.5.1 К=0,4 | ДЕМОНТАЖ ЗАПОРНОЙ АРМАТУРЫ ФЛАНЦЕВОЙ /ВЕНТИЛЕЙ/ ДУ22 РУ22 | ШТ | 2 |  |  | 0 |  |  | 0 | 0.0019071
301 . 1 | 1 | ЗАТРАТЫ ТРУДА РАБОЧИХ-СТРОИТЕЛЕЙ | ЧЕЛ-ЧАС | 1.5 | 3 | 23349.47 | 70048.41 | 70048.41 |  |  | 0.0019071
302 | Ц02-11-Р002-01 | РЕВИЗИЯ ВЕНТИЛЕЙ ДИАМЕТРОМ, ММ, ДО: 22 | ШТ | 2 |  |  | 0 |  |  | 0 | 0.0019071
302.1 | 1 | ЗАТРАТЫ ТРУДА РАБОЧИХ-СТРОИТЕЛЕЙ | ЧЕЛ-ЧАС | 0.921 | 1.84 | 23349.47 | 42963.0248 | 42963.0248 |  |  | 0.0019071
303 | Ц12-12-001-04 | МОНТАЖ ЗАПОРНОЙ АРМАТУРЫ ФЛАНЦЕВОЙ / ВЕНТИЛЕЙ / ДУ22 Р22 | ШТ | 2 |  |  | 0 |  |  | 0 | 0.0019071
303 1 | 1 | ЗАТРАТЫ ТРУДА РАБОЧИХ-СТРОИТЕЛЕЙ | ЧЕЛ-ЧАС | 3.75 | 7.5 | 23349.47 | 175121.025 | 175121.025 |  |  | 0.0019071
303 .2 | 30484 | БОЛТЫ СТРОИТЕЛЬНЫЕ М22Х100 | КГ | 0.084 | 0.168 | 18580.01 | 3121.4417 |  |  | 3121.4417 | 0.0019071
|  | ГАЙКА М22 | КГ | 0.8 | 1.6 | 21017.79 | 33628.464 |  |  | 33628.464
304 | Ц39-01-025-08 | ЗАЧИСТКА МЕХАНИЗИРОВАННАЯ ПОВЕРХНОСТИ ДО ШЕРОХОВАТОСТИ НЕ ГРУБЕЕ RZ 20 МКМ /У5/ БЕЗ СНЯТИЯ ВЫПУКЛОСТИ /УСИЛЕНИЯ/СВАРНОГО ШВА, ШИРИНА ЗАЧИСТКИ ДО 30 ММ. ПОЛОЖЕНИЕ ЗАЧИСТКШВЕРТИКАЛЬНОЕ, ШИРИНА ЗАЧИСТКИ, ММ, ДО: 20 /ЗАЧИСТКА ПОСАДОЧНЫХ МЕСТ ВЕНТИЛЕЙ ДУ25 = 4 ШТ / | м | 0.3 |  |  | 0 |  |  | 0 | 0.0019071
304 1 | 1 | ЗАТРАТЫ ТРУДА РАБОЧИХ-СТРОИТЕЛЕЙ | ЧЕЛ-ЧАС | 0.625 | 0.1875 | 23349.47 | 4378.0256 | 4378.0256 |  |  | 0.0019071
304.2 | 1148 | МАШИНЫ ЭЛЕКТРОЗАЧИСТНЫЕ | МАШ.-Ч | 0.6 | 0.18 | 1190 | 214.2 |  | 214.2 |  | 0.0019071
305 | Ц37-08-012-02 #К = 0,4 | ИЗГОТОВЛЕНИЕ ПРОКЛАДОК ИЗ ПАРОНИТА ДИАМ. 25ММ (прим.) | 10ШТ | 0.6 |  |  | 0 |  |  | 0 | 0.0019071
305.1 | 1 | ЗАТРАТЫ ТРУДА РАБОЧИХ-СТРОИТЕЛЕЙ | ЧЕЛ-ЧАС | 0.84 | 0.504 | 23349.47 | 11768.1329 | 11768.1329 |  |  | 0.0019071
305 .2 | 64581 | ПРОКЛАДКИ ПАРОНИТОВЫЕ ПОНБ ДИАМ 3 ММ | КГ | 0.3 | 0.18 | 9860.86 | 1774.9548 |  |  | 1774.9548 | 0.0019071
306 | Ц18-01-066-03 #К=0,4 | КОНТРОЛЬНАЯ ОБТЯЖКА КРЫШЕК АППАРАТОВ, ДИАМЕТР ДО 2000 ММ /ДИАМ. 1200 ММ / | ШТ | 2 |  |  | 0 |  |  | 0 | 0.0019071
3061 | 1 | ЗАТРАТЫ ТРУДА РАБОЧИХ-СТРОИТЕЛЕЙ | ЧЕЛ-ЧАС | 13.9 | 27.8 | 23349.47 | 649115.266 | 649115.266 |  |  | 0.0019071
| РАЗДЕЛ | Р2.4 ПО3.902 Г1. ДЕФЛЕГМАТОР Д= 1232 ММ, L = 4637 ММ, V = 1,6/2,68 М3 |  |  |  |  | 0 |  |  |  | 0.0019071
307 | Е08-07-001-2 ##К = 2 | УСТАНОВКА И РАЗБОРКА НАРУЖНЫХ ИНВЕНТАРНЫХ ЛЕСОВ ВЫСОТОЙ ДО 16 М: ТРУБЧАТЫХ ДЛЯ ПРОЧИХ ОТДЕЛОЧНЫХ РАБОТ /С ПЕРЕУСТАНОВКОЙ 2 РАЗА/ | 100М2 | 0.08 |  |  | 0 |  |  | 0 | 0.0019071
3071 | 1 | ЗАТРАТЫ ТРУДА РАБОЧИХ-СТРОИТЕЛЕЙ | ЧЕЛ-ЧАС | 108, 75 | 8.7 | 23349.47 | 203140.389 | 203140.389 |  |  | 0.0019071
308 | Ц37-02-014-11 #К = 2 | УСТАНОВКА РУЧНЫХ ЛЕБЕДОК С ПОДЪЕМОМ НА ВЫСОТУ ДО 3 М, ТЯГОВОЕ УСИЛИЕ, КН(ТС): 15 (1,5) /С ПЕРЕУСТАНОВКОЙ 2 РАЗА / | ЛЕБЕДКА | 2 |  |  | 0 |  |  | 0 | 0.0019071
308.1 | 1 | ЗАТРАТЫ ТРУДА РАБОЧИХ-СТРОИТЕЛЕЙ | ЧЕЛ-ЧАС | 8.725 | 17.45 | 23349.47 | 407448.2515 | 407448.2515 |  |  | 0.0019071
309 | Ц37-02-014-38 #К = 2 | СНЯТИЕ РУЧНЫХ ЛЕБЕДОК С ОТМЕТКИ ДО З М, ТЯГОВОЕ УСИЛИЕ, КН(ТС): 15(1,5) /С ПЕРЕУСТАНОВКОЙ 2 РАЗА/ | ЛЕБЕДКА | 2 |  |  | 0 |  |  | 0 | 0.0019071
309.1 | 1 | ЗАТРАТЫ ТРУДА РАБОЧИХ-СТРОИТЕЛЕЙ | ЧЕЛ-ЧАС | 5.175 | 10.35 | 23349.47 | 241667.0145 | 241667.0145 |  |  | 0.0019071
310 | Ц05-04-Р003-03 ОП Табл. 2 п. 2 К=1,25 | РАЗБОРКА И СБОРКА ФЛАНЦЕВЫХ СОЕДИНЕНИИ С ЗАМЕНОЙ ПРОКЛАДОК НА УСЛОВНОЕ ДАВЛЕНИЕ ДО 10 МПа, ДУ 100 ММ ( ДЛЯ ДЕМОНТАЖА И МОНТАЖА КАТУШЕК ДИАМ. 100 ММ L= 400 ММ =2 ШТ) НА ВЫСОТЕ, С МОНТАЖНЫМ ПРЕДОХРАНИТЕЛЬНЫМ ПОЯСОМ | компл | 4 |  |  | 0 |  |  | 0 | 0.0019071
3101 | 1 | ЗАТРАТЫ ТРУДА РАБОЧИХ-СТРОИТЕЛЕЙ | ЧЕЛ-ЧАС | 4.3 | 17.2 | 23349.47 | 401610.884 | 401610.884 |  |  | 0.0019071
311 | Ц37-08-012-02 | ИЗГОТОВЛЕНИЕ ПРОКЛАДОК ИЗ ПАРОНИТА ДИАМ. 100 ММ | 10ШТ | 0.4 |  |  | 0 |  |  | 0 | 0.0019071
3111 | 1 | ЗАТРАТЫ ТРУДА РАБОЧИХ-СТРОИТЕЛЕЙ | ЧЕЛ-ЧАС | 2.1 | 0.84 | 23349.47 | 19613.5548 | 19613.5548 |  |  | 0.0019071
311.2 | 64581 | ПРОКЛАДКИ ПАРОНИТОВЫЕ ПОНБ ДИАМ 3 ММ | КГ | 1.7 | 0.68 | 9860.86 | 6705.3848 |  |  | 6705.3848 | 0.0019071
312 | Ц18-01-066-03 | СНЯТИЕ И УСТАНОВКА КРЫШЕК АППАРАТОВ, ДИАМЕТР ДО 2000 ММ /ДИАМ. 1200 ММ / | ШТ | 2 |  |  | 0 |  |  | 0 | 0.0019071
3121 | 1 | ЗАТРАТЫ ТРУДА РАБОЧИХ-СТРОИТЕЛЕЙ | ЧЕЛ-ЧАС | 34, 751 | 69.5 | 23349.47 | 1622788.165 | 1622788.165 |  |  | 0.0019071
313 | Ц39-01-025-08 ТЧ П.5.4 К=1,5 | ЗАЧИСТКА МЕХАНИЗИРОВАННАЯ ПОВЕРХНОСТИ ДО ШЕРОХОВАТОСТИ НЕ ГРУБЕЕ RZ 20 МКМ /У5/ БЕЗ СНЯТИЯ ВЫПУКЛОСТИ /УСИЛЕНИЯ/ СВАРНОГО ШВА, ШИРИНА ЗАЧИСТКИ ДО 30 ММ. ПОЛОЖЕНИЕ ЗАЧИСТКИ:ВЕРТИКАЛЬНОЕ, ШИРИНА ЗАЧИСТКИ, ММ, ДО : 20 /ЗАЧИСТКА ПОСАДОЧНЫХ МЕСТ НА КРЫШКАХ И КОРПУСЕ ДЕФЛЕГМАТОРА = 4 ШТ/, С МОНТАЖНЫМ ПРЕДОХРАНИТЕЛЬНЫМ ПОЯСОМ | м | 15.1 |  |  | 0 |  |  | 0 | 0.0019071
313.1 | 1 | ЗАТРАТЫ ТРУДА РАБОЧИХ-СТРОИТЕЛЕЙ | ЧЕЛ-ЧАС | 0.9375 | 14.1562 | 23349.47 | 330540.9347 | 330540.9347 |  |  | 0.0019071
313 .2 | 1148 | МАШИНЫ ЭЛЕКТРОЗАЧИСТНЫЕ | МАШ.-Ч | 0.9 | 13.59 | 1190 | 16172.1 |  | 16172.1 |  | 0.0019071
314 | Ц37-08-^012-02 #К = 8,8 | ИЗГОТОВЛЕНИЕ ПРОКЛАДОК ИЗ ПАРОНИТА ДИАМ. 1200 ММ (прим.) | 10ШТ | 0.2 |  |  | 0 |  |  | 0 | 0.0019071
314 1 | 1 | ЗАТРАТЫ ТРУДА РАБОЧИХ-СТРОИТЕЛЕЙ | ЧЕЛ-ЧАС | 18.48 | 3.696 | 23349.47 | 86299.6411 | 86299.6411 |  |  | 0.0019071
314.2 | 64581 | ПРОКЛАДКИ ПАРОНИТОВЫЕ ПОНБ ДИАМ 3 ММ | КГ | 28 | 5.6 | 9860.86 | 55220.816 |  |  | 55220.816 | 0.0019071
315 | Ц37-01-025-02 | ОПРЕССОВКА МЕЖТРУБНОГО ПРОСТРАНСТВА Р=5КГС/СМ2 ВОЗДУХА, ДЛЯ ВЫЯВЛЕНИЯ ДЕФЕКТОВ /прим./ | 1 ШТ | 1 |  |  | 0 |  |  | 0 | 0.0019071
315.1 | 1 | ЗАТРАТЫ ТРУДА РАБОЧИХ-СТРОИТЕЛЕЙ | ЧЕЛ-ЧАС | 11.625 | 11.625 | 23349.47 | 271437.5887 | 271437.5887 |  |  | 0.0019071
316 | Е09-08-001-01 ТЧ Прил . 7 п. 8 К=1,55 п. 9 К=1,5 | РУЧНАЯ ЭЛЕКТРОДУГОВАЯ СВАРКА ЛИСТОВОЙ СТАЛИ С ВЫРЕЗКОЙ ИЛИ ВЫШЛИФОВКОЙ ДЕФЕКТНОГО УЧАСТКА ШВА ТОЛЩИНОЙ ММ, ДО : 6 (УСТРАНЕНИЕ ВЫЯВЛЕННЫХ ДЕФЕКТОВ ПОСЛЕ ОПРЕССОВКИ ), В НЕУДОБНОМ СОГНУТОМ ПОЛОЖЕНИИ, С МОНТАЖНЫМ ПРЕДОХРАНИТЕЛЬНЫМ ПОЯСОМ | 10 М ШВА | 0.15 |  |  | 0 |  |  | 0 | 0.0019071
316.1 | 1 | ЗАТРАТЫ ТРУДА РАБОЧИХ-СТРОИТЕЛЕЙ | ЧЕЛ-ЧАС | 95.16 | 14.274 | 23349.47 | 333290.3348 | 333290.3348 |  |  | 0.0019071
316.2 | 1147 | МАШИНЫ ШЛИФОВАЛЬНЫЕ ЭЛЕКТРИЧЕСКИЕ | МАШ.-Ч | 25.375 | 3.8062 | 1080 | 4110.75 |  | 4110.75 |  | 0.0019071
316.3 | 2016 | УСТАНОВКИ ДЛЯ СВАРКИ РУЧНОЙ ДУГОВОЙ (ПОСТОЯННОГО ТОКА) | МАШ.-Ч | 25.375 | 3.8062 | 3500 | 13321.875 |  | 13321.875 |  | 0.0019071
316.4 | 35347 | ЭЛЕКТРОДЫ УОНИ 13/55 ДИАМ 4 ММ | КГ | 4.38 | 0.657 | 10020.87 | 6583.7116 |  |  | 6583.7116 | 0.0019071
316.5 | 44897 | ШЛИФКРУГИ ДИАМ 230ММ | ШТ | 0.0396 | 0.00594 | 15354.11 | 91.2034 |  |  | 91.2034 | 0.0019071
317 | Е09-08-001-01 ТЧ Прил. 7 п. 8 К=1,25 п. 9 К=1,5 | РУЧНАЯ ЭЛЕКТРОДУГОВАЯ СВАРКА ЛИСТОВОЙ СТАЛИ С ВЫРЕЗКОЙ ИЛИ ВЫШЛИФОВКОЙ ДЕФЕКТНОГО УЧАСТКА ШВА ТОЛЩИНОЙ ММ, ДО: 6 (РЕМОНТ (ВОССТАНОВЛЕНИЕ) ПЕРЕГОРОДОК КРЫШЕК ДИАМ. 1200 ММ ( 2 ШТ ), В 2 ПРОХОДА), В НЕУДОБНОМ СОГНУТОМ ПОЛОЖЕНИИ, С МОНТАЖНЫМ ПРЕДОХРАНИТЕЛЬНЫМ ПОЯСОМ | 10 М ШВА | 0.8 |  |  | 0 |  |  | 0 | 0.0019071
317.1 | 1 | ЗАТРАТЫ ТРУДА РАБОЧИХ-СТРОИТЕЛЕЙ | ЧЕЛ-ЧАС | 95.16 | 76.128 | 23349.47 | 1777548.4522 | 1777548.4522 |  |  | 0.0019071
317.2 | 1147 | МАШИНЫ ШЛИФОВАЛЬНЫЕ ЭЛЕКТРИЧЕСКИЕ | МАШ.-Ч | 25.375 | 20.3 | 1080 | 21924 |  | 21924 |  | 0.0019071
317.3 | 2016 | УСТАНОВКИ ДЛЯ СВАРКИ РУЧНОЙ ДУГОВОЙ (ПОСТОЯННОГО ТОКА) | МАШ.-Ч | 25.375 | 20.3 | 3500 | 71050 |  | 71050 |  | 0.0019071
3174 | 35347 | ЭЛЕКТРОДЫ УОНИ 13/55 ДИАМ 4 ММ | КГ | 4.38 | 3.504 | 10020.87 | 35113.1285 |  |  | 35113.1285 | 0.0019071
317 .5 | 44897 | ШЛИФКРУГИ ДИАМ 230ММ | ШТ | 0.0396 | 0.03168 | 15354.11 | 486.4182 |  |  | 486.4182 | 0.0019071
318 | Ц12-12-001-10 ОН П.5.1 К=0,4 | ДЕМОНТАЖ ЗАПОРНОЙ АРМАТУРЫ ФЛАНЦЕВОЙ / ВЕНТИЛЕЙ/ ДУ 100 РУ25 | ШТ | 2 |  |  | 0 |  |  | 0 | 0.0019071
318.1 | 1 | ЗАТРАТЫ ТРУДА РАБОЧИХ-СТРОИТЕЛЕЙ | ЧЕЛ-ЧАС | 2.235 | 6.705 | 23349.47 | 156558.1964 | 156558.1964 |  |  | 0.0019071
319 | Ц02-11-Р002-04 | РЕВИЗИЯ ВЕНТИЛЕЙ ДИАМЕТРОМ, ММ, ДО: 100 | ШТ | 3 |  |  | 0 |  |  | 0 | 0.0019071
319 1 | 1 | ЗАТРАТЫ ТРУДА РАБОЧИХ-СТРОИТЕЛЕЙ | ЧЕЛ-ЧАС | 2.5 | 7.5 | 23349.47 | 175121.025 | 175121.025 |  |  | 0.0019071
320 | Ц12-12-001-10 | МОНТАЖ ЗАПОРНОЙ АРМАТУРЫ ФЛАНЦЕВОЙ -/ВЕНТИЛЕЙ / ДУ100 РУ25 | ШТ | 3 |  |  | 0 |  |  | 0 | 0.0019071
320. 1 | 1 | ЗАТРАТЫ ТРУДА РАБОЧИХ-СТРОИТЕЛЕЙ | ЧЕЛ-ЧАС | 5.5875 | 16.7625 | 23349.47 | 391395.4909 | 391395.4909 |  |  | 0.0019071
320.2 | 30484 | БОЛТЫ СТРОИТЕЛЬНЫЕ М22Х100 | КГ | 0.71 | 2.13 | 18580.01 | 39575.4213 |  |  | 39575.4213 | 0.0019071
|  | ГАЙКА М22 | КГ | 0.8 | 2.4 | 21017.79 | 50442.696 |  |  | 50442.696
321 | Ц39-01-025-08 | ЗАЧИСТКА МЕХАНИЗИРОВАННАЯ ПОВЕРХНОСТИ ДО ШЕРОХОВАТОСТИ НЕ ГРУБЕЕ RZ 20 МКМ /У5/ БЕЗ СНЯТИЯ ВЫПУКЛОСТИ /УСИЛЕНИЯ/СВАРНОГО ШВА, ШИРИНА ЗАЧИСТКИ ДО 30 ММ. ПОЛОЖЕНИЕ ЗАЧИСТКШВЕРТИКАЛЬНОЕ, ШИРИНА ЗАЧИСТКИ, ММ, ДО: 20 /ЗАЧИСТКА ПОСАДОЧНЫХ МЕСТ ВЕНТИЛЕЙ ДУ100 = 6ШТ/ | м | 1.9 |  |  | 0 |  |  | 0 | 0.0019071
321 . 1 | 1 | ЗАТРАТЫ ТРУДА РАБОЧИХ-СТРОИТЕЛЕЙ | ЧЕЛ-ЧАС | 0.625 | 1.1875 | 23349.47 | 27727.4956 | 27727.4956 |  |  | 0.0019071
321.2 | 1148 | МАШИНЫ ЭЛЕКТРОЗАЧИСТНЫЕ | МАШ.-Ч | 0.6 | 1.14 | 1190 | 1356.6 |  | 1356.6 |  | 0.0019071
322 | Ц37-08-012-02 | ИЗГОТОВЛЕНИЕ ПРОКЛАДОК ИЗ ПАРОНИТА ДИАМ. 100 ММ | 10ШТ | 0.9 |  |  | 0 |  |  | 0 | 0.0019071
322. 1 | 1 | ЗАТРАТЫ ТРУДА РАБОЧИХ-СТРОИТЕЛЕЙ | ЧЕЛ-ЧАС | 2.1 | 1.89 | 23349.47 | 44130.4983 | 44130.4983 |  |  | 0.0019071
522 .2 | 64581 | ПРОКЛАДКИ ПАРОНИТОВЫЕ ПОНБ ДИАМ 3 ММ | КГ | 1.7 | 1.53 | 9860.86 | 15087.1158 |  |  | 15087.1158 | 0.0019071
323 | Ц12-12-001-04 ОП П.5.1 К=0,4 | ДЕМОНТАЖ ЗАПОРНОЙ АРМАТУРЫ ФЛАНЦЕВОЙ / ВЕНТИЛЕЙ/ ДУ25 РУ25 | ШТ | 2 |  |  | 0 |  |  | 0 | 0.0019071
323 1 | 1 | ЗАТРАТЫ ТРУДА РАБОЧИХ-СТРОИТЕЛЕЙ | ЧЕЛ-ЧАС | 1.5 | 3 | 23349.47 | 70048.41 | 70048.41 |  |  | 0.0019071
324 | Ц02-11-Р002-01 | РЕВИЗИЯ ВЕНТИЛЕЙ ДИАМЕТРОМ, ММ, ДО: 25 | ШТ | 2 |  |  | 0 |  |  | 0 | 0.0019071
324 1 | 1 | ЗАТРАТЫ ТРУДА РАБОЧИХ-СТРОИТЕЛЕЙ | ЧЕЛ-ЧАС | 0.92 | 1.84 | 23349.47 | 42963.0248 | 42963.0248 |  |  | 0.0019071
325 | Ц12-12-001-04 | МОНТАЖ ЗАПОРНОЙ АРМАТУРЫ ФЛАНЦЕВОЙ / ВЕНТИЛЕЙ / ДУ25 Р25 | ШТ | 2 |  |  | 0 |  |  | 0 | 0.0019071
325. 1 | 1 | ЗАТРАТЫ ТРУДА РАБОЧИХ-СТРОИТЕЛЕЙ | ЧЕЛ-ЧАС | 3, 75 | 7.5 | 23349.47 | 175121.025 | 175121.025 |  |  | 0.0019071
325 .2 | 30484 | БОЛТЫ СТРОИТЕЛЬНЫЕ М22Х100 | КГ | 0.084 | 0.168 | 18580.01 | 3121.4417 |  |  | 3121.4417 | 0.0019071
|  | ГАЙКА М22 | КГ | 0.8 | 1.6 | 21017.79 | 33628.464 |  |  | 33628.464
326 | Ц39-01-025-08 | ЗАЧИСТКА МЕХАНИЗИРОВАННАЯ ПОВЕРХНОСТИ ДО ШЕРОХОВАТОСТИ НЕ ГРУБЕЕ RZ 20 МКМ /У5/ БЕЗ СНЯТИЯ ВЫПУКЛОСТИ /УСИЛЕНИЯ/СВАРНОГО ШВА, ШИРИНА ЗАЧИСТКИ ДО 30 ММ. ПОЛОЖЕНИЕ ЗАЧИСТКШВЕРТИКАЛ ЬНОЕ, ШИРИН А ЗАЧИСТКИ, ММ, ДО: 20 / ЗАЧИСТКА ПОСАДОЧНЫХ МЕСТ ВЕНТИЛЕЙ ДУ25 = 4 ШТ / | м | 0.3 |  |  | 0 |  |  | 0 | 0.0019071
326. 1 | 1 | ЗАТРАТЫ ТРУДА РАБОЧИХ-СТРОИТЕЛЕЙ | ЧЕЛ-ЧАС | 0.625 | 0.1875 | 23349.47 | 4378.0256 | 4378.0256 |  |  | 0.0019071
326.2 | 1148 | МАШИНЫ ЭЛЕКТРОЗАЧИСТНЫЕ | МАШ.-Ч | 0.6 | 0.18 | 1190 | 214.2 |  | 214.2 |  | 0.0019071
327 | Ц37-08-012-02 #К = 0,4 | ИЗГОТОВЛЕНИЕ ПРОКЛАДОК ИЗ ПАРОНИТА ДИАМ. 25 ММ (прим.) | 10ШТ | 0.6 |  |  | 0 |  |  | 0 | 0.0019071
327.1 | 1 | ЗАТРАТЫ ТРУДА РАБОЧИХ-СТРОИТЕЛЕЙ | ЧЕЛ-ЧАС | 0.84 | 0.504 | 23349.47 | 11768.1329 | 11768.1329 |  |  | 0.0019071
327 .2 | 64581 | ПРОКЛАДКИ ПАРОНИТОВЫЕ ПОНБ ДИАМ 3 ММ | КГ | 0.3 | 0.18 | 9860.86 | 1774.9548 |  |  | 1774.9548 | 0.0019071
328 | Ц18-01-066-03 #К=0,4 | КОНТРОЛЬНАЯ ОБТЯЖКА КРЫШЕК АППАРАТОВ, ДИАМЕТР ДО 2000 ММ /ДИАМ. 1200 ММ / | ШТ | 2 |  |  | 0 |  |  | 0 | 0.0019071
328 1 | 1 | ЗАТРАТЫ ТРУДА РАБОЧИХ-СТРОИТЕЛЕЙ | ЧЕЛ-ЧАС | 13.9 | 27.8 | 23349.47 | 649115.266 | 649115.266 |  |  | 0.0019071
| РАЗДЕЛ | Р 2.5 ПОЗ. 902 Г2. ДЕФЛЕГМАТОР Д = 1232 ММ, L = 4637 ММ, V = 1,6/2,68 М3 |  |  |  |  | 0 |  |  |  | 0.0019071
329 | Е08-07-001-2 ##К = 2 | УСТАНОВКА И РАЗБОРКА НАРУЖНЫХ ИНВЕНТАРНЫХ ЛЕСОВ ВЫСОТОЙ ДО 16 М: ТРУБЧАТЫХ ДЛЯ ПРОЧИХ ОТДЕЛОЧНЫХ РАБОТ /С ПЕРЕУСТАНОВКОЙ 2 РАЗА/ | 100М2 | 0.08 |  |  | 0 |  |  | 0 | 0.0019071
329.1 | 1 | ЗАТРАТЫ ТРУДА РАБОЧИХ-СТРОИТЕЛЕЙ | ЧЕЛ-ЧАС | 108.75 | 8.7 | 23349.47 | 203140.389 | 203140.389 |  |  | 0.0019071
330 | ЦЗ 7-02-014-11 #К = 2 | УСТАНОВКА РУЧНЫХ ЛЕБЕДОК С ПОДЪЕМОМ НА ВЫСОТУ ДО 3 М, ТЯГОВОЕ УСИЛИЕ, КН(ТС): 15 (1,5) /С ПЕРЕУСТАНОВКОЙ 2 РАЗА / | ЛЕБЕДКА | 2 |  |  | 0 |  |  | 0 | 0.0019071
330 1 | 1 | ЗАТРАТЫ ТРУДА РАБОЧИХ-СТРОИТЕЛЕЙ | ЧЕЛ-ЧАС | 8, 725 | 17.45 | 23349.47 | 407448.2515 | 407448.2515 |  |  | 0.0019071
331 | Ц37-02-014-38 #К = 2 | СНЯТИЕ РУЧНЫХ ЛЕБЕДОК С ОТМЕТКИ ДО 3 М, ТЯГОВОЕ УСИЛИЕ, КН(ТС): 15 (1,5) /С ПЕРЕУСТАНОВКОЙ 2 РАЗА / | ЛЕБЕДКА | 2 |  |  | 0 |  |  | 0 | 0.0019071
331 1 | 1 | ЗАТРАТЫ ТРУДА РАБОЧИХ-СТРОИТЕЛЕЙ | ЧЕЛ-ЧАС | 5.175 | 10.35 | 23349.47 | 241667.0145 | 241667.0145 |  |  | 0.0019071
332 | Ц05-04-Р003-03 ОП Табл. 2 п. 2 К=1,25 | РАЗБОРКА И СБОРКА ФЛАНЦЕВЫХ СОЕДИНЕНИИ С ЗАМЕНОЙ ПРОКЛАДОК НА УСЛОВНОЕ ДАВЛЕНИЕ ДО 10 МПа, ДУ 100 ММ ( ДЛЯ ДЕМОНТАЖА И МОНТАЖА КАТУШЕК ДИАМ. 100 ММ L= 400 ММ = 2 ШТ) НА ВЫСОТЕ, С МОНТАЖНЫМ ПРЕДОХРАНИТЕЛЬНЫМ ПОЯСОМ | компл | 4 |  |  | 0 |  |  | 0 | 0.0019071
332.1 | 1 | ЗАТРАТЫ ТРУДА РАБОЧИХ-СТРОИТЕЛЕЙ | ЧЕЛ-ЧАС | 4.3 | 17.2 | 23349.47 | 401610.884 | 401610.884 |  |  | 0.0019071
333 | Ц37-(^^-^012-02 | ИЗГОТОВЛЕНИЕ ПРОКЛАДОК ИЗ ПАРОНИТА ДИАМ. 100 ММ | 10ШТ | 0.4 |  |  | 0 |  |  | 0 | 0.0019071
333.1 | 1 | ЗАТРАТЫ ТРУДА РАБОЧИХ-СТРОИТЕЛЕЙ | ЧЕЛ-ЧАС | 2.1 | 0.84 | 23349.47 | 19613.5548 | 19613.5548 |  |  | 0.0019071
333 .2 | 64581 | ПРОКЛАДКИ ПАРОНИТОВЫЕ ПОНБ ДИАМ 3 ММ | КГ | 1.7 | 0.68 | 9860.86 | 6705.3848 |  |  | 6705.3848 | 0.0019071
334 | Ц18-01-066-03 | СНЯТИЕ И УСТАНОВКА КРЫШЕК АППАРАТОВ, ДИАМЕТР ДО 2000 ММ /ДИАМ. 1200 ММ / | ШТ | 2 |  |  | 0 |  |  | 0 | 0.0019071
334 1 | 1 | ЗАТРАТЫ ТРУДА РАБОЧИХ-СТРОИТЕЛЕЙ | ЧЕЛ-ЧАС | 34.75 | 69.5 | 23349.47 | 1622788.165 | 1622788.165 |  |  | 0.0019071
335 | Ц39-01-025-08 ТЧ П.5.4 К=1,5 | ЗАЧИСТКА МЕХАНИЗИРОВАННАЯ ПОВЕРХНОСТИ ДО ШЕРОХОВАТОСТИ НЕ ГРУБЕЕ RZ 20 МКМ /У5/ БЕЗ СНЯТИЯ ВЫПУКЛОСТИ /УСИЛЕНИЯ/ СВАРНОГО ШВА, ШИРИНА ЗАЧИСТКИ ДО 30 ММ. ПОЛОЖЕНИЕ ЗАЧИСТКИ:ВЕРТИКАЛЬНОЕ, ШИРИНА ЗАЧИСТКИ, ММ, ДО : 20 / ЗАЧИСТКА ПОСАДОЧНЫХ МЕСТ НА КРЫШКАХ И КОРПУСЕ ДЕФЛЕГМАТОРА = 4 ШТ/, С МОНТАЖНЫМ ПРЕДОХРАНИТЕЛЬНЫМ ПОЯСОМ | м | 15.1 |  |  | 0 |  |  | 0 | 0.0019071
335.1 | 1 | ЗАТРАТЫ ТРУДА РАБОЧИХ-СТРОИТЕЛЕЙ | ЧЕЛ-ЧАС | 0.9375 | 14.1562 | 23349.47 | 330540.9347 | 330540.9347 |  |  | 0.0019071
335 .2 | 1148 | МАШИНЫ ЭЛЕКТРОЗАЧИСТНЫЕ | МАШ.-Ч | 0.9 | 13.59 | 1190 | 16172.1 |  | 16172.1 |  | 0.0019071
336 | Ц37-^(0Ч^012-02 #К = 8,8 | ИЗГОТОВЛЕНИЕ ПРОКЛАДОК ИЗ ПАРОНИТА ДИАМ. 1200 ММ (прим.) | 10ШТ | 0.2 |  |  | 0 |  |  | 0 | 0.0019071
336.1 | 1 | ЗАТРАТЫ ТРУДА РАБОЧИХ-СТРОИТЕЛЕЙ | ЧЕЛ-ЧАС | 18.48 | 3.696 | 23349.47 | 86299.6411 | 86299.6411 |  |  | 0.0019071
336.2 | 64581 | ПРОКЛАДКИ ПАРОНИТОВЫЕ ПОНБ ДИАМ 3 ММ | КГ | 28 | 5.6 | 9860.86 | 55220.816 |  |  | 55220.816 | 0.0019071
337 | Ц37-01-025-02 | ОПРЕССОВКА МЕЖТРУБНОГО ПРОСТРАНСТВА Р=5КГС/СМ2 ВОЗДУХА, ДЛЯ ВЫЯВЛЕНИЯ ДЕФЕКТОВ /прим./ | 1 ШТ | 1 |  |  | 0 |  |  | 0 | 0.0019071
337.1 | 1 | ЗАТРАТЫ ТРУДА РАБОЧИХ-СТРОИТЕЛЕЙ | ЧЕЛ-ЧАС | 11.625 | 11.625 | 23349.47 | 271437.5887 | 271437.5887 |  |  | 0.0019071
338 | Е09-08-001-01 ТЧ Прил .7 п. 8 К-,.25 п. 9 К=1,5 | РУЧНАЯ ЭЛЕКТРОДУГОВАЯ СВАРКА ЛИСТОВОЙ СТАЛИ С ВЫРЕЗКОЙ ИЛИ ВЫШЛИФОВКОЙ ДЕФЕКТНОГО УЧАСТКА ШВА ТОЛЩИНОЙ ММ, ДО: 6 (УСТРАНЕНИЕ ВЫЯВЛЕННЫХ ДЕФЕКТОВ ПОСЛЕ ОПРЕССОВКИ), В НЕУДОБНОМ СОГНУТОМ ПОЛОЖЕНИИ, С МОНТАЖНЫМ ПРЕДОХРАНИТЕЛЬНЫМ ПОЯСОМ | 10 М ШВА | 0.15 |  |  | 0 |  |  | 0 | 0.0019071
338 1 | 1 | ЗАТРАТЫ ТРУДА РАБОЧИХ-СТРОИТЕЛЕЙ | ЧЕЛ-ЧАС | 95.16 | 14.274 | 23349.47 | 333290.3348 | 333290.3348 |  |  | 0.0019071
338.2 | 1147 | МАШИНЫ ШЛИФОВАЛЬНЫЕ ЭЛЕКТРИЧЕСКИЕ | МАШ.-Ч | 25.375 | 3.8062 | 1080 | 4110.75 |  | 4110.75 |  | 0.0019071
338.3 | 2016 | УСТАНОВКИ ДЛЯ СВАРКИ РУЧНОЙ ДУГОВОЙ (ПОСТОЯННОГО ТОКА) | МАШ.-Ч | 25.375 | 3.8062 | 3500 | 13321.875 |  | 13321.875 |  | 0.0019071
338.4 | 35347 | ЭЛЕКТРОДЫ УОНИ 13/55 ДИАМ 4 ММ | КГ | 4.38 | 0.657 | 10020.87 | 6583.7116 |  |  | 6583.7116 | 0.0019071
338.5 | 44897 | ШЛИФКРУГИ ДИАМ 230ММ | ШТ | 0.0396 | 0.00594 | 15354.11 | 91.2034 |  |  | 91.2034 | 0.0019071
339 | Е09-08-001-01 ТЧ Прил . 7 п. 8 К=1,55 п. 9 К=1,5 | РУЧНАЯ ЭЛЕКТРОДУГОВАЯ СВАРКА ЛИСТОВОМ СТАЛИ С ВЫРЕЗКОЙ ИЛИ ВЫШЛИФОВКОЙ ДЕФЕКТНОГО УЧАСТКА ШВА ТОЛЩИНОЙ ММ, ДО: 6 (РЕМОНТ (ВОССТАНОВЛЕНИЕ) ПЕРЕГОРОДОК КРЫШЕК ДИАМ. 1200 ММ ( 2 ШТ ), В 2 ПРОХОДА), В НЕУДОБНОМ СОГНУТОМ ПОЛОЖЕНИИ, С МОНТАЖНЫМ ПРЕДОХРАНИТЕЛЬНЫМ ПОЯСОМ | 10 М ШВА | 0.8 |  |  | 0 |  |  | 0 | 0.0019071
339 1 | 1 | ЗАТРАТЫ ТРУДА РАБОЧИХ-СТРОИТЕЛЕЙ | ЧЕЛ-ЧАС | 95.16 | 76.128 | 23349.47 | 1777548.4522 | 1777548.4522 |  |  | 0.0019071
339.2 | 1147 | МАШИНЫ ШЛИФОВАЛЬНЫЕ ЭЛЕКТРИЧЕСКИЕ | МАШ.-Ч | 25.375 | 20.3 | 1080 | 21924 |  | 21924 |  | 0.0019071
339.3 | 2016 | УСТАНОВКИ ДЛЯ СВАРКИ РУЧНОЙ ДУГОВОЙ (ПОСТОЯННОГО ТОКА) | МАШ.-Ч | 25.375 | 20.3 | 3500 | 71050 |  | 71050 |  | 0.0019071
339.4 | 35347 | ЭЛЕКТРОДЫ УОНИ 13/55 ДИАМ 4 ММ | КГ | 4.38 | 3.504 | 10020.87 | 35113.1285 |  |  | 35113.1285 | 0.0019071
339.5 | 44897 | ШЛИФКРУГИ ДИАМ 230ММ | ШТ | 0.0396 | 0.03168 | 15354.11 | 486.4182 |  |  | 486.4182 | 0.0019071
340 | Ц12-12-001-10 ОП П.5.1 К=0,4 | ДЕМОНТАЖ ЗАПОРНОЙ АРМАТУРЫ ФЛАНЦЕВОЙ / ВЕНТИЛЕЙ/ ДУ 100 РУ25 | ШТ | 3 |  |  | 0 |  |  | 0 | 0.0019071
340 1 | 1 | ЗАТРАТЫ ТРУДА РАБОЧИХ-СТРОИТЕЛЕЙ | ЧЕЛ-ЧАС | 2.235 | 6.705 | 23349.47 | 156558.1964 | 156558.1964 |  |  | 0.0019071
341 | Ц02-11-Р002-04 | РЕВИЗИЯ ВЕНТИЛЕЙ ДИАМЕТРОМ, ММ, ДО: 100 | ШТ | 3 |  |  | 0 |  |  | 0 | 0.0019071
341 .1 | 1 | ЗАТРАТЫ ТРУДА РАБОЧИХ-СТРОИТЕЛЕЙ | ЧЕЛ-ЧАС | 2.5 | 7.5 | 23349.47 | 175121.025 | 175121.025 |  |  | 0.0019071
342 | Ц12-12-001-Ю | МОНТАЖ ЗАПОРНОЙ АРМАТУРЫ ФЛАНЦЕВОЙ / ВЕНТИЛЕЙ / ДУЮ0 РУ25 | ШТ | 3 |  |  | 0 |  |  | 0 | 0.0019071
342 1 | 1 | ЗАТРАТЫ ТРУДА РАБОЧИХ-СТРОИТЕЛЕЙ | ЧЕЛ-ЧАС | 5,58 75 | 16.7625 | 23349.47 | 391395.4909 | 391395.4909 |  |  | 0.0019071
342 .2 | 30484 | БОЛТЫ СТРОИТЕЛЬНЫЕ М22Х100 | КГ | 0.71 | 2.13 | 18580.01 | 39575.4213 |  |  | 39575.4213 | 0.0019071
|  | ГАЙКА М22 | КГ | 0.8 | 2.4 | 21017.79 | 50442.696 |  |  | 50442.696
343 | Ц39-01-025-08 | ЗАЧИСТКА МЕХАНИЗИРОВАННАЯ ПОВЕРХНОСТИ ДО ШЕРОХОВАТОСТИ НЕ ГРУБЕЕ RZ 20 МКМ /У5/ БЕЗ СНЯТИЯ ВЫПУКЛОСТИ /УСИЛЕНИЯ/ СВАРНОГО ШВА, ШИРИНА ЗАЧИСТКИ ДО 30 ММ. ПОЛОЖЕНИЕ ЗАЧИС ТКИ:ВЕРТИКАЛЬНОЕ, ШИРИНА ЗАЧИСТКИ, ММ, ДО: 20 /ЗАЧИСТКА ПОСАДОЧНЫХ МЕСТ ВЕНТИЛЕЙ ДУЮО = 6 ШТ/ | м | 1.9 |  |  | 0 |  |  | 0 | 0.0019071
343 .1 | 1 | ЗАТРАТЫ ТРУДА РАБОЧИХ-СТРОИТЕЛЕЙ | ЧЕЛ-ЧАС | 0.625 | 1.1875 | 23349.47 | 27727.4956 | 27727.4956 |  |  | 0.0019071
343 .2 | 1148 | МАШИНЫ ЭЛЕКТРОЗАЧИСТНЫЕ | МАШ.-Ч | 0.6 | 1.14 | 1190 | 1356.6 |  | 1356.6 |  | 0.0019071
344 | Ц37-08-012-02 | ИЗГОТОВЛЕНИЕ ПРОКЛАДОК ИЗ ПАРОНИТА ДИАМ. 100 ММ | 10ШТ | 0.9 |  |  | 0 |  |  | 0 | 0.0019071
344 1 | 1 | ЗАТРАТЫ ТРУДА РАБОЧИХ-СТРОИТЕЛЕЙ | ЧЕЛ-ЧАС | 2.1 | 1.89 | 23349.47 | 44130.4983 | 44130.4983 |  |  | 0.0019071
344.2 | 64581 | ПРОКЛАДКИ ПАРОНИТОВЫЕ ПОНБ ДИАМ 3 ММ | КГ | 1.7 | 1.53 | 9860.86 | 15087.1158 |  |  | 15087.1158 | 0.0019071
345 | Ц12-12-001-04 ОН П.5.1 К=0,4 | ДЕМОНТАЖ ЗАПОРНОЙ АРМАТУРЫ ФЛАНЦЕВОЙ /ВЕНТИЛЕЙ/ ДУ25 РУ25 | ШТ | 2 |  |  | 0 |  |  | 0 | 0.0019071
345 . 1 | 1 | ЗАТРАТЫ ТРУДА РАБОЧИХ-СТРОИТЕЛЕЙ | ЧЕЛ-ЧАС | 1.5 | 3 | 23349.47 | 70048.41 | 70048.41 |  |  | 0.0019071
346 | Ц02-11-Р002-01 | РЕВИЗИЯ ВЕНТИЛЕЙ ДИАМЕТРОМ, ММ, ДО: 25 | ШТ | 2 |  |  | 0 |  |  | 0 | 0.0019071
346 1 | 1 | ЗАТРАТЫ ТРУДА РАБОЧИХ-СТРОИТЕЛЕЙ | ЧЕЛ-ЧАС | 0.92 | 1.84 | 23349.47 | 42963.0248 | 42963.0248 |  |  | 0.0019071
347 | Ц12-12-001-04 | МОНТАЖ ЗАПОРНОЙ АРМАТУРЫ ФЛАНЦЕВОЙ / ВЕНТИЛЕЙ / ДУ25 Р25 | ШТ | 2 |  |  | 0 |  |  | 0 | 0.0019071
347 .1 | 1 | ЗАТРАТЫ ТРУДА РАБОЧИХ-СТРОИТЕЛЕЙ | ЧЕЛ-ЧАС | 3, 75 | 7.5 | 23349.47 | 175121.025 | 175121.025 |  |  | 0.0019071
347 .2 | 30484 | БОЛТЫ СТРОИТЕЛЬНЫЕ М22Х100 | КГ | 0.084 | 0.168 | 18580.01 | 3121.4417 |  |  | 3121.4417 | 0.0019071
|  | ГАЙКА М22 | КГ | 0.8 | 1.6 | 21017.79 | 33628.464 |  |  | 33628.464
348 | Ц39-01-025-08 | ЗАЧИСТКА МЕХАНИЗИРОВАННАЯ ПОВЕРХНОСТИ ДО ШЕРОХОВАТОСТИ НЕ ГРУБЕЕ RZ 20 МКМ /У5/ БЕЗ СНЯТИЯ ВЫПУКЛОСТИ /УСИЛЕНИЯ/СВАРНОГО ШВА, ШИРИНА ЗАЧИСТКИ ДО 30 ММ. ПОЛОЖЕНИЕ ЗАЧИСТКШВЕРТИКАЛЬНОЕ, ШИРИНА ЗАЧИСТКИ, ММ, ДО: 20 / ЗАЧИСТКА ПОСАДОЧНЫХ МЕСТ ВЕНТИЛЕЙ ДУ25 = 4ШТ/ | м | 0.3 |  |  | 0 |  |  | 0 | 0.0019071
348.1 | 1 | ЗАТРАТЫ ТРУДА РАБОЧИХ-СТРОИТЕЛЕЙ | ЧЕЛ-ЧАС | 0.625 | 0.1875 | 23349.47 | 4378.0256 | 4378.0256 |  |  | 0.0019071
348.2 | 1148 | МАШИНЫ ЭЛЕКТРОЗАЧИСТНЫЕ | МАШ.-Ч | 0.6 | 0.18 | 1190 | 214.2 |  | 214.2 |  | 0.0019071
349 | Ц37-08-012-02 #К = 0,4 | ИЗГОТОВЛЕНИЕ ПРОКЛАДОК ИЗ ПАРОНИТА ДИАМ. 25 ММ (прим.) | 10ШТ | 0.6 |  |  | 0 |  |  | 0 | 0.0019071
349 1 | 1 | ЗАТРАТЫ ТРУДА РАБОЧИХ-СТРОИТЕЛЕЙ | ЧЕЛ-ЧАС | 0.84 | 0.504 | 23349.47 | 11768.1329 | 11768.1329 |  |  | 0.0019071
349.2 | 64581 | ПРОКЛАДКИ ПАРОНИТОВЫЕ ПОНБ ДИАМ 3 ММ | КГ | 0.3 | 0.18 | 9860.86 | 1774.9548 |  |  | 1774.9548 | 0.0019071
350 | Ц18-01-066-03 #К=0,4 | КОНТРОЛЬНАЯ ОБТЯЖКА КРЫШЕК АППАРАТОВ, ДИАМЕТР ДО 2000 ММ /ДИАМ. 1200 ММ/ | ШТ | 2 |  |  | 0 |  |  | 0 | 0.0019071
350.1 | 1 | ЗАТРАТЫ ТРУДА РАБОЧИХ-СТРОИТЕЛЕЙ | ЧЕЛ-ЧАС | 13.9 | 27.8 | 23349.47 | 649115.266 | 649115.266 |  |  | 0.0019071
| РАЗДЕЛ | рз холодильники |  |  |  |  | 0 |  |  |  | 0.0019071
| РАЗДЕЛ | Р3.1 ПОЗ. 903 А/В. ХОЛОДИЛЬНИК ГАЗООБРАЗНОГО АММИАКА Д = 826 ММ, L = 7130 ММ, V = 1,243 / 1,692 М3 |  |  |  |  | 0 |  |  |  | 0.0019071
351 | Е08-07-001-2 ##К = 2 | УСТАНОВКА И РАЗБОРКА НАРУЖНЫХ ИНВЕНТАРНЫХ ЛЕСОВ ВЫСОТОЙ ДО 16 М: ТРУБЧАТЫХ ДЛЯ ПРОЧИХ ОТДЕЛОЧНЫХ РАБОТ /С ПЕРЕУСТАНОВКОЙ 2 РАЗА/ | 100М2 | 0.08 |  |  | 0 |  |  | 0 | 0.0019071
351 1 | 1 | ЗАТРАТЫ ТРУДА РАБОЧИХ-СТРОИТЕЛЕЙ | ЧЕЛ-ЧАС | 108.75 | 8.7 | 23349.47 | 203140.389 | 203140.389 |  |  | 0.0019071
352 | Ц18-01-066-01 | СНЯТИЕ И УСТАНОВКА КРЫШЕК ЛЮКОВ, ДИАМЕТР ДО 800 ММ / ДИАМ. 800 ММ, С ДВУХ СТОРОН/, ПРИ ПОМОЩИ КРАНА БК-1000 | ШТ | 4 |  |  | 0 |  |  | 0 | 0.0019071
352. 1 | 1 | ЗАТРАТЫ ТРУДА РАБОЧИХ-СТРОИТЕЛЕЙ | ЧЕЛ-ЧАС | 28.375 | 113.5 | 23349.47 | 2650164.845 | 2650164.845 |  |  | 0.0019071
352.2 | 2572 | КРАН БАШЕННЫЙ БК-1000 | МАШ.-Ч | 1.7375 | 6.95 | 0 | 0 |  | 0 |  | 0.0019071
353 | Ц39-01-025-08 | ЗАЧИСТКА МЕХАНИЗИРОВАННАЯ ПОВЕРХНОСТИ ДО ШЕРОХОВАТОСТИ НЕ ГРУБЕЕ RZ 20 МКМ /У5/ БЕЗ СНЯТИЯ ВЫПУКЛОСТИ /УСИЛЕНИЯ/СВАРНОГО ШВА, ШИРИНА ЗАЧИСТКИ ДО 30 ММ. ПОЛОЖЕНИЕ ЗАЧИСТКШВЕРТИКАЛЬНОЕ, ШИРИНА ЗАЧИСТКИ, ММ, ДО: 20 /ЗАЧИСТКА ПОСАДОЧНЫХ МЕСТ НА КРЫШКАХ ЛЮКОВ И КОРПУСЕ АППАРАТОВ = 8 ШТ / | м | 20.1 |  |  | 0 |  |  | 0 | 0.0019071
353.1 | 1 | ЗАТРАТЫ ТРУДА РАБОЧИХ-СТРОИТЕЛЕЙ | ЧЕЛ-ЧАС | 0.625 | 12.5625 | 23349.47 | 293327.7169 | 293327.7169 |  |  | 0.0019071
353 .2 | 1148 | МАШИНЫ ЭЛЕКТРОЗАЧИСТНЫЕ | МАШ.-Ч | 0.6 | 12.06 | 1190 | 14351.4 |  | 14351.4 |  | 0.0019071
354 | Ц37-08-012-02 #К = 5,6 | ИЗГОТОВЛЕНИЕ ПРОКЛАДОК ИЗ ПАРОНИТА ДИАМ. 800 ММ (прим.) | 10ШТ | 0.4 |  |  | 0 |  |  | 0 | 0.0019071
354.1 | 1 | ЗАТРАТЫ ТРУДА РАБОЧИХ-СТРОИТЕЛЕЙ | ЧЕЛ-ЧАС | 11.76 | 4.704 | 23349.47 | 109835.9069 | 109835.9069 |  |  | 0.0019071
354.2 | 64581 | ПРОКЛАДКИ ПАРОНИТОВЫЕ ПОНБ ДИАМ 3 ММ | КГ | 21 | 8.4 | 9860.86 | 82831.224 |  |  | 82831.224 | 0.0019071
355 | Ц37-01-025-02 | ОПРЕССОВКА МЕЖТРУБНОГО ПРОСТРАНСТВА Р=5КГС/СМ2 ВОЗДУХА, ДЛЯ ВЫЯВЛЕНИЯ ДЕФЕКТОВ /прим./ | 1 ШТ | 1 |  |  | 0 |  |  | 0 | 0.0019071
355 1 | 1 | ЗАТРАТЫ ТРУДА РАБОЧИХ-СТРОИТЕЛЕЙ | ЧЕЛ-ЧАС | 11.625 | 11.625 | 23349.47 | 271437.5887 | 271437.5887 |  |  | 0.0019071
364 | Ц02-11-Р001-05 | РЕВИЗИЯ СТАЛЬНОЙ ЗАДВИЖКИ ДИАМЕТРОМ, ММ, ДО: 250 | ШТ | 3 |  |  | 0 |  |  | 0 | 0.0019071
364.1 | 1 | ЗАТРАТЫ ТРУДА РАБОЧИХ-СТРОИТЕЛЕЙ | ЧЕЛ-ЧАС | 13.12 | 39.36 | 23349.47 | 919035.1392 | 919035.1392 |  |  | 0.0019071
365 | Ц12-12-001-14 | МОНТАЖ ЗАПОРНОЙ АРМАТУРЫ ФЛАНЦЕВОЙ / ЗАДВИЖЕК / ДУ250 РУ16, НА ЛИНИИ ОБОРОТНОЙ ВОДЫ | ШТ | 3 |  |  | 0 |  |  | 0 | 0.0019071
365 1 | 1 | ЗАТРАТЫ ТРУДА РАБОЧИХ-СТРОИТЕЛЕЙ | ЧЕЛ-ЧАС | 11.85 | 35.55 | 23349.47 | 830073.6585 | 830073.6585 |  |  | 0.0019071
365.2 | 30484 | БОЛТЫ СТРОИТЕЛЬНЫЕ М22Х100 | КГ | 3.5 | 10.5 | 18580.01 | 195090.105 |  |  | 195090.105 | 0.0019071
|  | ГАЙКА М22 | КГ | 0.8 | 2.4 | 21017.79 | 50442.696 |  |  | 50442.696
366 | Ц39-01-025-08 | ЗАЧИСТКА МЕХАНИЗИРОВАННАЯ ПОВЕРХНОСТИ ДО ШЕРОХОВАТОСТИ НЕ ГРУБЕЕ RZ 20 МКМ /У5/ БЕЗ СНЯТИЯ ВЫПУКЛОСТИ /УСИЛЕНИЯМ СВАРНОГО ШВА, ШИРИНА ЗАЧИСТКИ ДО 30 ММ. ПОЛОЖЕНИЕ ЗАЧИС ТКИ:ВЕРТИКАЛ ИНОЕ, ШИРИНА ЗАЧИСТКИ, ММ, ДО: 20 /ЗАЧИСТКА ПОСАДОЧНЫХ МЕСТ ЗАДВИЖЕК ДУ250 = 6 ШТ / | м | 4.7 |  |  | 0 |  |  | 0 | 0.0019071
366.1 | 1 | ЗАТРАТЫ ТРУДА РАБОЧИХ-СТРОИТЕЛЕЙ | ЧЕЛ-ЧАС | 0.625 | 2.9375 | 23349.47 | 68589.0681 | 68589.0681 |  |  | 0.0019071
366.2 | 1148 | МАШИНЫ ЭЛЕКТРОЗАЧИСТНЫЕ | МАШ.-Ч | 0.6 | 2.82 | 1190 | 3355.8 |  | 3355.8 |  | 0.0019071
367 | Ц37-08-012-02 #К = 1,8 | ИЗГОТОВЛЕНИЕ ПРОКЛАДОК ИЗ ПАРОНИТА ДИАМ. 250 ММ (прим.) | 10ШТ | 0.9 |  |  | 0 |  |  | 0 | 0.0019071
367.1 | 1 | ЗАТРАТЫ ТРУДА РАБОЧИХ-СТРОИТЕЛЕЙ | ЧЕЛ-ЧАС | 3.78 | 3.402 | 23349.47 | 79434.8969 | 79434.8969 |  |  | 0.0019071
367 .2 | 64581 | ПРОКЛАДКИ ПАРОНИТОВЫЕ ПОНБ ДИАМ 3 ММ | КГ | 5.1 | 4.59 | 9860.86 | 45261.3474 |  |  | 45261.3474 | 0.0019071
368 | Ц12-12-001-14 ОП П.5.1 К=0,4 | ДЕМОНТАЖ ЗАПОРНОЙ АРМАТУРЫ ФЛАНЦЕВОЙ / ЗАДВИЖЕК/ ДУ250 РУ25, НА ЛИНИИ ГАЗООБРАЗНОГО АММИАКА | ШТ | 2 |  |  | 0 |  |  | 0 | 0.0019071
368.1 | 1 | ЗАТРАТЫ ТРУДА РАБОЧИХ-СТРОИТЕЛЕЙ | ЧЕЛ-ЧАС | 4.74 | 9.48 | 23349.47 | 221352.9756 | 221352.9756 |  |  | 0.0019071
369 | Ц02-11-Р001-05 | РЕВИЗИЯ СТАЛЬНОЙ ЗАДВИЖКИ ДИАМЕТРОМ, ММ, ДО: 250 | ШТ | 2 |  |  | 0 |  |  | 0 | 0.0019071
369 1 | 1 | ЗАТРАТЫ ТРУДА РАБОЧИХ-СТРОИТЕЛЕЙ | ЧЕЛ-ЧАС | 13.12 | 26.24 | 23349.47 | 612690.0928 | 612690.0928 |  |  | 0.0019071
370 | Ц12-12-001-14 | МОНТАЖ ЗАПОРНОЙ АРМАТУРЫ ФЛАНЦЕВОЙ / ЗАДВИЖЕК / ДУ250 РУ25, НА ЛИНИИ ГАЗООБРАЗНОГО АММИАКА | ШТ | 2 |  |  | 0 |  |  | 0 | 0.0019071
370.1 | 1 | ЗАТРАТЫ ТРУДА РАБОЧИХ-СТРОИТЕЛЕЙ | ЧЕЛ-ЧАС | 11.85 | 23.7 | 23349.47 | 553382.439 | 553382.439 |  |  | 0.0019071
370 .2 | 30484 | БОЛТЫ СТРОИТЕЛЬНЫЕ М22Х100 | КГ | 3.5 | 7 | 18580.01 | 130060.07 |  |  | 130060.07 | 0.0019071
|  | ГАЙКА М22 | КГ | 0.8 | 1.6 | 21017.79 | 33628.464 |  |  | 33628.464
371 | Ц39-01-025-08 | ЗАЧИСТКА МЕХАНИЗИРОВАННАЯ ПОВЕРХНОСТИ ДО ШЕРОХОВАТОСТИ НЕ ГРУБЕЕ RZ 20 МКМ /У5/ БЕЗ СНЯТИЯ ВЫПУКЛОСТИ /УСИЛЕНИЯ/ СВАРНОГО ШВА, ШИРИНА ЗАЧИСТКИ ДО 30 ММ. ПОЛОЖЕНИЕ ЗАЧИСТКИ:ВЕРТИКАЛЬНОЕ, ШИРИНА ЗАЧИСТКИ, ММ,ДО: 20 /ЗАЧИСТКА ПОСАДОЧНЫХ МЕСТ ЗАДВИЖЕК ДУ250 = 4 ШТ / | м | 3.1 |  |  | 0 |  |  | 0 | 0.0019071
371 1 | 1 | ЗАТРАТЫ ТРУДА РАБОЧИХ-СТРОИТЕЛЕЙ | ЧЕЛ-ЧАС | 0.625 | 1.9375 | 23349.47 | 45239.5981 | 45239.5981 |  |  | 0.0019071
371 .2 | 1148 | МАШИНЫ ЭЛЕКТРОЗАЧИСТНЫЕ | МАШ.-Ч | 0.6 | 1.86 | 1190 | 2213.4 |  | 2213.4 |  | 0.0019071
372 | Ц37-08-012-02 #К = 1,8 | ИЗГОТОВЛЕНИЕ ПРОКЛАДОК ИЗ ПАРОНИТА ДИАМ. 250 ММ (прим.) | 10ШТ | 0.6 |  |  | 0 |  |  | 0 | 0.0019071
372.1 | 1 | ЗАТРАТЫ ТРУДА РАБОЧИХ-СТРОИТЕЛЕЙ | ЧЕЛ-ЧАС | 3.78 | 2.268 | 23349.47 | 52956.598 | 52956.598 |  |  | 0.0019071
372.2 | 64581 | ПРОКЛАДКИ ПАРОНИТОВЫЕ ПОНБ ДИАМ 3 ММ | КГ | 5.1 | 3.06 | 9860.86 | 30174.2316 |  |  | 30174.2316 | 0.0019071
373 | Ц12-12-001-04 ОП П.5.1 К=0,4 | ДЕМОНТАЖ ЗАПОРНОЙ АРМАТУРЫ ФЛАНЦЕВОЙ / ВЕНТИЛЯ/ ДУ25 РУ16, НА ЛИНИИ ОБОРОТНОЙ ВОДЫ „ | ШТ | 1 |  |  | 0 |  |  | 0 | 0.0019071
373 1 | 1 | ЗАТРАТЫ ТРУДА РАБОЧИХ-СТРОИТЕЛЕЙ | ЧЕЛ-ЧАС | 1.5 | 1.5 | 23349.47 | 35024.205 | 35024.205 |  |  | 0.0019071
374 | Ц02-11-Р002-01 | РЕВИЗИЯ ВЕНТИЛЕЙ ДИАМЕТРОМ, ММ, ДО: 25 | ШТ | 1 |  |  | 0 |  |  | 0 | 0.0019071
374.1 | 1 | ЗАТРАТЫ ТРУДА РАБОЧИХ-СТРОИТЕЛЕЙ | ЧЕЛ-ЧАС | 0.92 | 0.92 | 23349.47 | 21481.5124 | 21481.5124 |  |  | 0.0019071
375 | Ц12-12-001-04 | МОНТАЖ ЗАПОРНОЙ АРМАТУРЫ ФЛАНЦЕВОЙ / ВЕНТИЛЯ / ДУ25 РУ 16, НА ЛИНИИ ОБОРОТНОЙ ВОДЫ | ШТ | 1 |  |  | 0 |  |  | 0 | 0.0019071
375.1 | 1 | ЗАТРАТЫ ТРУДА РАБОЧИХ-СТРОИТЕЛЕЙ | ЧЕЛ-ЧАС | 3.75 | 3.75 | 23349.47 | 87560.5125 | 87560.5125 |  |  | 0.0019071
375.2 | 30484 | БОЛТЫ СТРОИТЕЛЬНЫЕ М22Х100 | КГ | 0.084 | 0.084 | 18580.01 | 1560.7208 |  |  | 1560.7208 | 0.0019071
|  | ГАЙКА М22 | КГ | 0.8 | 0.8 | 21017.79 | 16814.232 |  |  | 16814.232
376 | Ц39-01-025-08 | ЗАЧИСТКА МЕХАНИЗИРОВАННАЯ ПОВЕРХНОСТИ ДО ШЕРОХОВАТОСТИ НЕ ГРУБЕЕ RZ 20 МКМ /У5/ БЕЗ СНЯТИЯ ВЫПУКЛОСТИ /УСИЛЕНИЯ/С ВАРНОГО ШВА, ШИРИНА ЗАЧИСТКИ ДО 30 ММ. ПОЛОЖЕНИЕ ЗАЧИСТКШВЕРТИКАЛЬНОЕ, ШИРИНА ЗАЧИСТКИ, ММ, ДО: 20 / ЗАЧИСТКА ПОСАДОЧНЫХ МЕСТ ВЕНТИЛЯ ДУ25 = 2 ШТ / | м | 0.2 |  |  | 0 |  |  | 0 | 0.0019071
376.1 | 1 | ЗАТРАТЫ ТРУДА РАБОЧИХ-СТРОИТЕЛЕЙ | ЧЕЛ-ЧАС | 0.625 | 0.125 | 23349.47 | 2918.6838 | 2918.6838 |  |  | 0.0019071
376.2 | 1148 | МАШИНЫ ЭЛЕКТРОЗАЧИСТНЫЕ | МАШ.-Ч | 0.6 | 0.12 | 1190 | 142.8 |  | 142.8 |  | 0.0019071
377 | Ц37-08-012-02 #К = 0,4 | ИЗГОТОВЛЕНИЕ ПРОКЛАДОК ИЗ ПАРОНИТА ДИАМ. 25 ММ (прим.) | 10ШТ | 0.3 |  |  | 0 |  |  | 0 | 0.0019071
377.1 | 1 | ЗАТРАТЫ ТРУДА РАБОЧИХ-СТРОИТЕЛЕЙ | ЧЕЛ-ЧАС | 0.84 | 0.252 | 23349.47 | 5884.0664 | 5884.0664 |  |  | 0.0019071
377.2 | 64581 | ПРОКЛАДКИ ПАРОНИТОВЫЕ ПОНБ ДИАМ 3 ММ | КГ | 0.3 | 0.09 | 9860.86 | 887.4774 |  |  | 887.4774 | 0.0019071
378 | Ц18-01-066-01 #К=0,4 | КОНТРОЛЬНАЯ ОБТЯЖКА КРЫШЕК ЛЮКОВ, ДИАМЕТР ДО 800 ММ /ДИАМ. 800 ММ, С ДВУХ СТОРОН/ | ШТ | 4 |  |  | 0 |  |  | 0 | 0.0019071
378.1 | 1 | ЗАТРАТЫ ТРУДА РАБОЧИХ-СТРОИТЕЛЕЙ | ЧЕЛ-ЧАС | 11.35 | 45.4 | 23349.47 | 1060065.938 | 1060065.938 |  |  | 0.0019071
| РАЗДЕЛ | Р3.2 ПОЗ. 903 Г/В. ХОЛОДИЛЬНИК ГАЗООБРАЗНОГО АММИАКА Д = 826 ММ, L = 7130 ММ, V = 1,243 / 1,692 М3 |  |  |  |  | 0 |  |  |  | 0.0019071
379 | Е08-07-001-2 ##К = 2 | УСТАНОВКА И РАЗБОРКА НАРУЖНЫХ ИНВЕНТАРНЫХ ЛЕСОВ ВЫСОТОЙ ДО 16 М: ТРУБЧАТЫХ ДЛЯ ПРОЧИХ ОТДЕЛОЧНЫХ РАБОТ ЗА 2 РАЗА / С ПЕРЕУСТАНОВКОЙ 2 РАЗА / | 100М2 | 0.08 |  |  | 0 |  |  | 0 | 0.0019071
379.1 | 1 | ЗАТРАТЫ ТРУДА РАБОЧИХ-СТРОИТЕЛЕЙ | ЧЕЛ-ЧАС | 108.75 | 8.7 | 23349.47 | 203140.389 | 203140.389 |  |  | 0.0019071
380 | Ц18-01-066-01 | СНЯТИЕ И УСТАНОВКА КРЫШЕК ЛЮКОВ, ДИАМЕТР ДО 800 ММ / ДИАМ. 800 ММ, С ДВУХ СТОРОН/, ПРИ ПОМОЩИ КРАНА БК-1000 | ШТ | 1 |  |  | 0 |  |  | 0 | 0.0019071
380. 1 | 1 | ЗАТРАТЫ ТРУДА РАБОЧИХ-СТРОИТЕЛЕЙ | ЧЕЛ-ЧАС | 28.375 | 113.5 | 23349.47 | 2650164.845 | 2650164.845 |  |  | 0.0019071
380.2 | 2572 | КРАН БАШЕННЫЙ БК-1000 | МАШ.-Ч | 1.7375 | 6.95 | 0 | 0 |  | 0 |  | 0.0019071
381 | ЦЗ9-01-025-08 | ЗАЧИСТКА МЕХАНИЗИРОВАННАЯ ПОВЕРХНОСТИ ДО ШЕРОХОВАТОСТИ НЕ ГРУБЕЕ RZ 20 МКМ ТУ5/ БЕЗ СНЯТИЯ ВЫПУКЛОСТИ /УСИЛЕНИЯ/ СВАРНОГО ШВА, ШИРИНА ЗАЧИСТКИ ДО 30 ММ. ПОЛОЖЕНИЕ ЗАЧИСТКШВЕРТИКАЛЬНОЕ, ШИРИНА ЗАЧИСТКИ, ММ, ДО: 20 / ЗАЧИСТКА ПОСАДОЧНЫХ МЕСТ НА КРЫШКАХ ЛЮКОВ И КОРПУСЕ АППАРАТОВ = 8 ШТ / | м | 20.1 |  |  | 0 |  |  | 0 | 0.0019071
381 .1 | 1 | ЗАТРАТЫ ТРУДА РАБОЧИХ-СТРОИТЕЛЕЙ | ЧЕЛ-ЧАС | 0.625 | 12.5625 | 23349.47 | 293327.7169 | 293327.7169 |  |  | 0.0019071
381 .2 | 1148 | МАШИНЫ ЭЛЕКТРОЗАЧИСТНЫЕ | МАШ.-Ч | 0.6 | 12.06 | 1190 | 14351.4 |  | 14351.4 |  | 0.0019071
382 | Ц37-08-012-02 #К = 5,6 | ИЗГОТОВЛЕНИЕ ПРОКЛАДОК ИЗ ПАРОНИТА ДИАМ. 800 ММ (прим.) | 10ШТ | 0.4 |  |  | 0 |  |  | 0 | 0.0019071
382.1 | 1 | ЗАТРАТЫ ТРУДА РАБОЧИХ-СТРОИТЕЛЕЙ | ЧЕЛ-ЧАС | 11.76 | 4.704 | 23349.47 | 109835.9069 | 109835.9069 |  |  | 0.0019071
382.2 | 64581 | ПРОКЛАДКИ ПАРОНИТОВЫЕ ПОНБ ДИАМ 3 ММ | КГ | 21 | 8.4 | 9860.86 | 82831.224 |  |  | 82831.224 | 0.0019071
383 | Е09-08-009-02 | РАЗОГРЕВ ГАЗОРЕЗКОЙ И ОТКРУТКА ПРИКИПЕВШИХ БОЛТОВ, ДИАМЕТРОМ 21 - 25 ММ ( М24х120 ММ = 96 ШТ ( 50% ), ДЛЯ СНЯТИЯ ФЛАНЦЕВЫХ СОЕДИНЕНИЙ ДУ300, прим.) | 10ШТ | 9.6 |  |  | 0 |  |  | 0 | 0.0019071
383 1 | 1 | ЗАТРАТЫ ТРУДА РАБОЧИХ-СТРОИТЕЛЕЙ | ЧЕЛ-ЧАС | 0.59 | 5.664 | 23349.47 | 132251.3981 | 132251.3981 |  |  | 0.0019071
383 .2 | 1147 | МАШИНЫ ШЛИФОВАЛЬНЫЕ ЭЛЕКТРИЧЕСКИЕ | МАШ.-Ч | 0.2625 | 2.52 | 1080 | 2721.6 |  | 2721.6 |  | 0.0019071
383.3 | 2577 | АППАРАТ ДЛЯ ГАЗОВОЙ СВАРКИ И РЕЗКИ | МАШ.-Ч | 0.2375 | 2.28 | 860 | 1960.8 |  | 1960.8 |  | 0.0019071
383 .4 | 34241 | КИСЛОРОД ТЕХНИЧЕСКИЙ ГАЗООБРАЗНЫЙ | М3 | 0.075 | 0.72 | 1238.6 | 891.792 |  |  | 891.792 | 0.0019071
383 .5 | 44897 | ШЛИФКРУГИ ДИАМ 230ММ | ШТ | 0.038 | 0.3648 | 15354.11 | 5601.1793 |  |  | 5601.1793 | 0.0019071
383.6 | 45077 | ПРОПАН-БУТАН. СМЕСЬ ТЕХНИЧЕСКАЯ | КГ | 0.0104 | 0.09984 | 12136 | 1211.6582 |  |  | 1211.6582 | 0.0019071
384 | Ц05-04-Р001-07 | РАЗБОРКА И СБОРКА ФЛАНЦЕВЫХ СОЕДИНЕНИЙ С ЗАМЕНОЙ ПРОКЛАДОК ДУ300 ММ | ШТ | 4 |  |  | 0 |  |  | 0 | 0.0019071
384.1 | 1 | ЗАТРАТЫ ТРУДА РАБОЧИХ-СТРОИТЕЛЕЙ | ЧЕЛ-ЧАС | 4.71 | 18.84 | 23349.47 | 439904.0148 | 439904.0148 |  |  | 0.0019071
385 | ЦЗ 7-08-012-02 #К = 2,5 | ИЗГОТОВЛЕНИЕ ПРОКЛАДОК ИЗ ПАРОНИТА ДИАМ. 300 ММ (прим.) | 10ШТ | 0.4 |  |  | 0 |  |  | 0 | 0.0019071
385.1 | 1 | ЗАТРАТЫ ТРУДА РАБОЧИХ-СТРОИТЕЛЕЙ | ЧЕЛ-ЧАС | 5.25 | 2.1 | 23349.47 | 49033.887 | 49033.887 |  |  | 0.0019071
385 .2 | 64581 | ПРОКЛАДКИ ПАРОНИТОВЫЕ ПОНБ ДИАМ 3 ММ | КГ | 6.8 | 2.72 | 9860.86 | 26821.5392 |  |  | 26821.5392 | 0.0019071
386 | Ц37-01-025-02 | ОПРЕССОВКА МЕЖТРУБНОГО ПРОСТРАНСТВА Р=5КГС/СМ2 ВОЗДУХА, ДЛЯ ВЫЯВЛЕНИЯ ДЕФЕКТОВ /прим./ | 1 ШТ | 1 |  |  | 0 |  |  | 0 | 0.0019071
386.1 | 1 | ЗАТРАТЫ ТРУДА РАБОЧИХ-СТРОИТЕЛЕЙ | ЧЕЛ-ЧАС | 11.625 | 11.625 | 23349.47 | 271437.5887 | 271437.5887 |  |  | 0.0019071
387 | Е09-08-001-01 ТЧ Прил. 7 п. 8 К=1,25 | РУЧНАЯ ЭЛЕКТРОДУГОВАЯ СВАРКА ЛИСТОВОЙ СТАЛИ С ВЫРЕЗКОЙ ИЛИ ВЫШЛИФОВКОЙ ДЕФЕКТНОГО УЧАСТКА ШВА ТОЛЩИНОЙ ММ, ДО: 6 (УСТРАНЕНИЕ ВЫЯВЛЕННЫХ ДЕФЕКТОВ ПОСЛЕ ОПРЕССОВКИ), В НЕУДОБНОМ СОГНУТОМ ПОЛОЖЕНИИ | 10 М ШВА | 0.07 |  |  | 0 |  |  | 0 | 0.0019071
387.1 | 1 | ЗАТРАТЫ ТРУДА РАБОЧИХ-СТРОИТЕЛЕЙ | ЧЕЛ-ЧАС | 63.44 | 4.4408 | 23349.47 | 103690.3264 | 103690.3264 |  |  | 0.0019071
387 .2 | 1147 | МАШИНЫ ШЛИФОВАЛЬНЫЕ ЭЛЕКТРИЧЕСКИЕ | МАШ.-Ч | 25.375 | 1.7763 | 1080 | 1918.35 |  | 1918.35 |  | 0.0019071
387 .3 | 2016 | УСТАНОВКИ ДЛЯ СВАРКИ РУЧНОЙ ДУГОВОЙ (ПОСТОЯННОГО ТОКА) | МАШ.-Ч | 25.375 | 1.7763 | 3500 | 6216.875 |  | 6216.875 |  | 0.0019071
387.4 | 64581 | ПРОКЛАДКИ ПАРОНИТОВЫЕ ПОНБ ДИАМ 3 ММ | КГ | 4.38 | 0.3066 | 9860.86 | 3023.3397 |  |  | 3023.3397 | 0.0019071
387.5 | 44897 | ШЛИФКРУГИ ДИАМ 230ММ | ШТ | 0.0396 | 0.002772 | 15354.11 | 42.5616 |  |  | 42.5616 | 0.0019071
388 | Е09-08-001-01 ТЧ Прил. 7 п. 8 К=1,25 | РУЧНАЯ ЭЛЕКТРОДУГОВАЯ СВАРКА ПРОФИЛЬНОЙ СТАЛИ С ВЫРЕЗКОЙ ИЛИ ВЫШЛИФОВКОЙ ДЕФЕКТНОГО УЧАСТКА ШВА ТОЛЩИНОЙ ММ, ДО: 6 (УСТАНОВКА И ОБВАРКА С 2-Х СТОРОН МЕТАЛ. ЗАГЛУШЕК ДЕФЕКТНЫХ ТРУБОК ДИАМ. 25x2,5 ММ = 15 ШТ ), В НЕУДОБНОМ СОГНУТОМ ПОЛОЖЕНИИ | 10 М ШВА | 0.24 |  |  | 0 |  |  | 0 | 0.0019071
388.1 | 1 | ЗАТРАТЫ ТРУДА РАБОЧИХ-СТРОИТЕЛЕЙ | ЧЕЛ-ЧАС | 63.44 | 15.2256 | 23349.47 | 355509.6904 | 355509.6904 |  |  | 0.0019071
388.2 | 1147 | МАШИНЫ ШЛИФОВАЛЬНЫЕ ЭЛЕКТРИЧЕСКИЕ | МАШ.-Ч | 25.375 | 6.09 | 1080 | 6577.2 |  | 6577.2 |  | 0.0019071
388 .3 | 2016 | УСТАНОВКИ ДЛЯ СВАРКИ РУЧНОЙ ДУГОВОЙ (ПОСТОЯННОГО ТОКА) | МАШ.-Ч | 25.375 | 6.09 | 3500 | 21315 |  | 21315 |  | 0.0019071
388.4 | 64581 | ПРОКЛАДКИ ПАРОНИТОВЫЕ ПОНБ ДИАМ 3 ММ | КГ | 4.38 | 1.0512 | 9860.86 | 10365.736 |  |  | 10365.736 | 0.0019071
388.5 | 44897 | ШЛИФКРУГИ ДИАМ 230ММ | ШТ | 0.0396 | 0.009504 | 15354.11 | 145.9255 |  |  | 145.9255 | 0.0019071
389 | Ц37-02-014-11 #К = 5 | УСТАНОВКА РУЧНЫХ ЛЕБЕДОК С ПОДЪЕМОМ НА ВЫСОТУ ДО З М, ТЯГОВОЕ УСИЛИЕ, КН(ТС): 15(1,5) /С ПЕРЕУСТАНОВКОЙ 5 РАЗ / | ЛЕБЕДКА | 1 |  |  | 0 |  |  | 0 | 0.0019071
389 1 | 1 | ЗАТРАТЫ ТРУДА РАБОЧИХ-СТРОИТЕЛЕЙ | ЧЕЛ-ЧАС | 21.8125 | 21.8125 | 23349.47 | 509310.3144 | 509310.3144 |  |  | 0.0019071
390 | ЦЗ 7-02-014-38 #К = 5 | СНЯТИЕ РУЧНЫХ ЛЕБЕДОК С ОТМЕТКИ ДО 3 М, ТЯГОВОЕ УСИЛИЕ, КН(ТС): 15(1,5) /С ПЕРЕУСТАНОВКОЙ 5 РАЗ / ' ' | ЛЕБЕДКА | 1 |  |  | 0 |  |  | 0 | 0.0019071
390 1 | 1 | ЗАТРАТЫ ТРУДА РАБОЧИХ-СТРОИТЕЛЕЙ | ЧЕЛ-ЧАС | 12.9375 | 12.9375 | 23349.47 | 302083.7681 | 302083.7681 |  |  | 0.0019071
391 | Ц12-12-001-14 ОП П.5.1 К=0,4 | ДЕМОНТАЖ ЗАПОРНОЙ АРМАТУРЫ ФЛАНЦЕВОЙ / ЗАДВИЖЕК/ ДУ250 РУ16, НА ЛИНИИ ОБОРОТНОЙ ВОДЫ | ШТ | 3 |  |  | 0 |  |  | 0 | 0.0019071
391 1 | 1 | ЗАТРАТЫ ТРУДА РАБОЧИХ-СТРОИТЕЛЕЙ | ЧЕЛ-ЧАС | 4.74 | 14.22 | 23349.47 | 332029.4634 | 332029.4634 |  |  | 0.0019071
392 | Ц02-11-Р001-05 | РЕВИЗИЯ СТАЛЬНОЙ ЗАДВИЖКИ ДИАМЕТРОМ, ММ, ДО: 250 | ШТ | 3 |  |  | 0 |  |  | 0 | 0.0019071
392. 1 | 1 | ЗАТРАТЫ ТРУДА РАБОЧИХ-СТРОИТЕЛЕЙ | ЧЕЛ-ЧАС | 13.12 | 39.36 | 23349.47 | 919035.1392 | 919035.1392 |  |  | 0.0019071
393 | Ц12-12-001-14 | МОНТАЖ ЗАПОРНОЙ АРМАТУРЫ ФЛАНЦЕВОЙ / ЗАДВИЖЕК / ДУ250 РУ16, НА ЛИНИИ ОБОРОТНОЙ ВОДЫ | ШТ | 3 |  |  | 0 |  |  | 0 | 0.0019071
393 1 | 1 | ЗАТРАТЫ ТРУДА РАБОЧИХ-СТРОИТЕЛЕЙ | ЧЕЛ-ЧАС | 11.85 | 35.55 | 23349.47 | 830073.6585 | 830073.6585 |  |  | 0.0019071
393.2 | 30484 | БОЛТЫ СТРОИТЕЛЬНЫЕ М22Х100 | КГ | 3.5 | 10.5 | 18580.01 | 195090.105 |  |  | 195090.105 | 0.0019071
|  | ГАЙКА М22 | КГ | 0.8 | 2.4 | 21017.79 | 50442.696 |  |  | 50442.696
394 | ЦЗ9-01-025-08 | ЗАЧИСТКА МЕХАНИЗИРОВАННАЯ ПОВЕРХНОСТИ ДО ШЕРОХОВАТОСТИ НЕ ГРУБЕЕ RZ 20 МКМ /У5/ БЕЗ СНЯТИЯ ВЫПУКЛОСТИ /УСИЛЕНИЯ/ СВАРНОГО ШВА, ШИРИНА ЗАЧИСТКИ ДО 30 ММ. ПОЛОЖЕНИЕ ЗАЧИСТКИ:ВЕРТИКАЛЬНОЕ, ШИРИНА ЗАЧИСТКИ, ММ, ДО: 20 / ЗАЧИСТКА ПОСАДОЧНЫХ МЕСТ ЗАДВИЖЕК ДУ250 = 6 ШТ / | м | 4.7 |  |  | 0 |  |  | 0 | 0.0019071
394 1 | 1 | ЗАТРАТЫ ТРУДА РАБОЧИХ-СТРОИТЕЛЕЙ | ЧЕЛ-ЧАС | 0.625 | 2.9375 | 23349.47 | 68589.0681 | 68589.0681 |  |  | 0.0019071
394 2 | 1148 | МАШИНЫ ЭЛЕКТРОЗАЧИСТНЫЕ | МАШ.-Ч | 0.6 | 2.82 | 1190 | 3355.8 |  | 3355.8 |  | 0.0019071
395 | Ц37-08-012-02 #К = 1,8 | ИЗГОТОВЛЕНИЕ ПРОКЛАДОК ИЗ ПАРОНИТА ДИАМ. 250 ММ (прим.) | 10ШТ | 0.9 |  |  | 0 |  |  | 0 | 0.0019071
395 1 | 1 | ЗАТРАТЫ ТРУДА РАБОЧИХ-СТРОИТЕЛЕЙ | ЧЕЛ-ЧАС | 3.78 | 3.402 | 23349.47 | 79434.8969 | 79434.8969 |  |  | 0.0019071
395.2 | 64581 | ПРОКЛАДКИ ПАРОНИТОВЫЕ ПОНБ ДИАМ 3 ММ | КГ | 5.1 | 4.59 | 9860.86 | 45261.3474 |  |  | 45261.3474 | 0.0019071
396 | Ц12-12-001-14 ОП П.5.1 К=0,4 | ДЕМОНТАЖ ЗАПОРНОЙ АРМАТУРЫ ФЛАНЦЕВОЙ / ЗАДВИЖЕК/ ДУ250 РУ25, НА ЛИНИИ ГАЗООБРАЗНОГО АММИАКА | ШТ | 1 |  |  | 0 |  |  | 0 | 0.0019071
396 . 1 | 1 | ЗАТРАТЫ ТРУДА РАБОЧИХ-СТРОИТЕЛЕЙ | ЧЕЛ-ЧАС | 4.74 | 9.48 | 23349.47 | 221352.9756 | 221352.9756 |  |  | 0.0019071
391 | Ц02-11-Р001-05 | РЕВИЗИЯ СТАЛЬНОЙ ЗАДВИЖКИ ДИАМЕТРОМ, ММ, ДО: 250 | ШТ | 2 |  |  | 0 |  |  | 0 | 0.0019071
397 1 | 1 | ЗАТРАТЫ ТРУДА РАБОЧИХ-СТРОИТЕЛЕЙ | ЧЕЛ-ЧАС | 13.12 | 26.24 | 23349.47 | 612690.0928 | 612690.0928 |  |  | 0.0019071
398 | Ц12-12-001-14 | МОНТАЖ ЗАПОРНОЙ АРМАТУРЫ ФЛАНЦЕВОЙ / ЗАДВИЖЕК / ДУ250 РУ25, НА ЛИНИИ ГАЗООБРАЗНОГО АММИАКА | ШТ | 2 |  |  | 0 |  |  | 0 | 0.0019071
398.1 | 1 | ЗАТРАТЫ ТРУДА РАБОЧИХ-СТРОИТЕЛЕЙ | ЧЕЛ-ЧАС | 11.85 | 23.7 | 23349.47 | 553382.439 | 553382.439 |  |  | 0.0019071
398.2 | 30484 | БОЛТЫ СТРОИТЕЛЬНЫЕ М22Х100 | КГ | 3.5 | 7 | 18580.01 | 130060.07 |  |  | 130060.07 | 0.0019071
|  | ГАЙКА М22 | КГ | 0.8 | 1.6 | 21017.79 | 33628.464 |  |  | 33628.464
399 | Ц39-01-025-08 | ЗАЧИСТКА МЕХАНИЗИРОВАННАЯ ПОВЕРХНОСТИ ДО ШЕРОХОВАТОСТИ НЕ ГРУБЕЕ RZ 20 МКМ /У5/ БЕЗ СНЯТИЯ ВЫПУКЛОСТИ /УСИЛЕНИЯ/ СВАРНОГО ШВА, ШИРИНА ЗАЧИСТКИ ДО 30 ММ. ПОЛОЖЕНИЕ ЗАЧИСТКИ:ВЕРТИКАЛЬНОЕ, ШИРИНА ЗАЧИСТКИ, ММ, ДО: 20 /ЗАЧИСТКА ПОСАДОЧНЫХ МЕСТ ЗАДВИЖЕК ДУ250 = 4 ШТ / | м | 3.1 |  |  | 0 |  |  | 0 | 0.0019071
399.1 | 1 | ЗАТРАТЫ ТРУДА РАБОЧИХ-СТРОИТЕЛЕЙ | ЧЕЛ-ЧАС | 0.625 | 1.9375 | 23349.47 | 45239.5981 | 45239.5981 |  |  | 0.0019071
399.2 | 1148 | МАШИНЫ ЭЛЕКТРОЗАЧИСТНЫЕ | МАШ.-Ч | 0.6 | 1.86 | 1190 | 2213.4 |  | 2213.4 |  | 0.0019071
400 | ЦЗ 7-08-012-02 #К = 1,8 | ИЗГОТОВЛЕНИЕ ПРОКЛАДОК ИЗ ПАРОНИТА ДИАМ. 250 ММ (прим.) | 10ШТ | 0.6 |  |  | 0 |  |  | 0 | 0.0019071
400 . 1 | 1 | ЗАТРАТЫ ТРУДА РАБОЧИХ-СТРОИТЕЛЕЙ | ЧЕЛ-ЧАС | 3.78 | 2.268 | 23349.47 | 52956.598 | 52956.598 |  |  | 0.0019071
400.2 | 64581 | ПРОКЛАДКИ ПАРОНИТОВЫЕ ПОНБ ДИАМ 3 ММ | КГ | 5.1 | 3.06 | 9860.86 | 30174.2316 |  |  | 30174.2316 | 0.0019071
401 | Ц12-12-001-04 ОП П.5.1 К=0,4 | ДЕМОНТАЖ ЗАПОРНОЙ АРМАТУРЫ ФЛАНЦЕВОЙ / ВЕНТИЛЯ/ ДУ25РУ16, НА ЛИНИИ ОБОРОТНОЙ ВОДЫ | ШТ | 1 |  |  | 0 |  |  | 0 | 0.0019071
401.1 | 1 | ЗАТРАТЫ ТРУДА РАБОЧИХ-СТРОИТЕЛЕЙ | ЧЕЛ-ЧАС | 1.5 | 1.5 | 23349.47 | 35024.205 | 35024.205 |  |  | 0.0019071
402 | Ц02-11-Р002-01 | РЕВИЗИЯ ВЕНТИЛЕЙ ДИАМЕТРОМ, ММ, ДО: 25 | ШТ | 1 |  |  | 0 |  |  | 0 | 0.0019071
402.1 | 1 | ЗАТРАТЫ ТРУДА РАБОЧИХ-СТРОИТЕЛЕЙ | ЧЕЛ-ЧАС | 0.92 | 0.92 | 23349.47 | 21481.5124 | 21481.5124 |  |  | 0.0019071
403 | Ц12-12-001-04 | МОНТАЖ ЗАПОРНОЙ АРМАТУРЫ ФЛАНЦЕВОЙ / ВЕНТИЛЯ / ДУ25 РУ16, НА ЛИНИИ ОБОРОТНОЙ ВОДЫ | ШТ | 1 |  |  | 0 |  |  | 0 | 0.0019071
403 1 | 1 | ЗАТРАТЫ ТРУДА РАБОЧИХ-СТРОИТЕЛЕЙ | ЧЕЛ-ЧАС | 3.75 | 3.75 | 23349.47 | 87560.5125 | 87560.5125 |  |  | 0.0019071
403.2 | 30484 | БОЛТЫ СТРОИТЕЛЬНЫЕ М22Х100 | КГ | 0.084 | 0.084 | 18580.01 | 1560.7208 |  |  | 1560.7208 | 0.0019071
|  | ГАЙКА М22 | КГ | 0.8 | 0.8 | 21017.79 | 16814.232 |  |  | 16814.232
404 | Ц39-01-025-08 | ЗАЧИСТКА МЕХАНИЗИРОВАННАЯ ПОВЕРХНОСТИ ДО ШЕРОХОВАТОСТИ НЕ ГРУБЕЕ RZ 20 МКМ /У5/ БЕЗ СНЯТИЯ ВЫПУКЛОСТИ /УСИЛЕНИЯ/СВАРНОГО ШВА, ШИРИНА ЗАЧИСТКИ ДО 30 ММ. ПОЛОЖЕНИЕ ЗАЧИСТКИ:ВЕРТИКАЛЬНОЕ, ШИРИНА ЗАЧИСТКИ, ММ, ДО: 20 /ЗАЧИСТКА ПОСАДОЧНЫХ МЕСТ ВЕНТИЛЯ ДУ25 = 2 ШТ/ | м | 0.2 |  |  | 0 |  |  | 0 | 0.0019071
404 1 | 1 | ЗАТРАТЫ ТРУДА РАБОЧИХ-СТРОИТЕЛЕЙ | ЧЕЛ-ЧАС | 0.625 | 0.125 | 23349.47 | 2918.6838 | 2918.6838 |  |  | 0.0019071
404 .2 | 1148 | МАШИНЫ ЭЛЕКТРОЗАЧИСТНЫЕ | МАШ.-Ч | 0.6 | 0.12 | 1190 | 142.8 |  | 142.8 |  | 0.0019071
405 | Ц37-08-012-02 #К = 0,4 | ИЗГОТОВЛЕНИЕ ПРОКЛАДОК ИЗ ПАРОНИТА ДИАМ. 25 ММ (прим.) | 10ШТ | 0.3 |  |  | 0 |  |  | 0 | 0.0019071
405 1 | 1 | ЗАТРАТЫ ТРУДА РАБОЧИХ-СТРОИТЕЛЕЙ | ЧЕЛ-ЧАС | 0.84 | 0.252 | 23349.47 | 5884.0664 | 5884.0664 |  |  | 0.0019071
405 .2 | 64581 | ПРОКЛАДКИ ПАРОНИТОВЫЕ ПОНБ ДИАМ 3 ММ | КГ | 0.3 | 0.09 | 9860.86 | 887.4774 |  |  | 887.4774 | 0.0019071
406 | Ц18-01-066-01 #К=0,4 | КОНТРОЛЕН АЯ ОБТЯЖКА КРЫШЕК ЛЮКОВ, ДИАМЕТР ДО 800 ММ /ДИАМ. 800 ММ, С ДВУХ СТОРОН/ | ШТ | 1 |  |  | 0 |  |  | 0 | 0.0019071
406.1 | 1 | ЗАТРАТЫ ТРУДА РАБОЧИХ-СТРОИТЕЛЕЙ | ЧЕЛ-ЧАС | 11.35 | 45.4 | 23349.47 | 1060065.938 | 1060065.938 |  |  | 0.0019071
| РАЗДЕЛ | Р 4 РЕСИВЕРЫ ЖИДКОГО АММИАКА |  |  |  |  | 0 |  |  |  | 0.0019071
| РАЗДЕЛ | Р 4.1 ПОЗ. 904 А. РЕСИВЕР Д = 1636 ММ, L = 5930 ММ, V = 10 М3 |  |  |  |  | 0 |  |  |  | 0.0019071
407 | Е08-07-001-2 ##К = 2 | УСТАНОВКА И РАЗБОРКА НАРУЖНЫХ ИНВЕНТАРНЫХ ЛЕСОВ ВЫСОТОЙ ДО 16 М: ТРУБЧАТЫХ ДЛЯ ПРОЧИХ ОТДЕЛОЧНЫХ РАБОТ /С ПЕРЕУСТАНОВКОЙ 2 РАЗА / | 100М2 | 0.08 |  |  | 0 |  |  | 0 | 0.0019071
407 1 | 1 | ЗАТРАТЫ ТРУДА РАБОЧИХ-СТРОИТЕЛЕЙ | ЧЕЛ-ЧАС | 108.75 | 8.7 | 23349.47 | 203140.389 | 203140.389 |  |  | 0.0019071
408 | Ц37-02-014-11 #К = 2 | УСТАНОВКА РУЧНЫХ ЛЕБЕДОК С ПОДЪЕМОМ НА ВЫСОТУ ДО 3 М, ТЯГОВОЕ УСИЛИЕ, КН(ТС): 15 (1,5) / С ПЕРЕУСТАНОВКОЙ 2 РАЗА / | ЛЕБЕДКА | 1 |  |  | 0 |  |  | 0 | 0.0019071
408 1 | 1 | ЗАТРАТЫ ТРУДА РАБОЧИХ-СТРОИТЕЛЕЙ | ЧЕЛ-ЧАС | 8^ | 8.725 | 23349.47 | 203724.1258 | 203724.1258 |  |  | 0.0019071
409 | Ц37-02-014-38 #К = 2 | СНЯТИЕ РУЧНЫХ ЛЕБЕДОК С ОТМЕТКИ ДО 3 М, ТЯГОВОЕ УСИЛИЕ, КН(ТС): 15(1,5) /С ПЕРЕУСТАНОВКОЙ 2 РАЗА / | ЛЕБЕДКА | 1 |  |  | 0 |  |  | 0 | 0.0019071
409 1 | 1 | ЗАТРАТЫ ТРУДА РАБОЧИХ-СТРОИТЕЛЕЙ | ЧЕЛ-ЧАС | 5.175 | 5.175 | 23349.47 | 120833.5072 | 120833.5072 |  |  | 0.0019071
410 | Ц18-01-066-01 | СНЯТИЕ И УСТАНОВКА КРЫШЕК Л ЮКОВ, ДИАМЕТР ДО 800 ММ / ДУ500 ММ / | ШТ | 2 |  |  | 0 |  |  | 0 | 0.0019071
410.1 | 1 | ЗАТРАТЫ ТРУДА РАБОЧИХ-СТРОИТЕЛЕЙ | ЧЕЛ-ЧАС | 28.375 | 56.75 | 23349.47 | 1325082.4225 | 1325082.4225 |  |  | 0.0019071
411 | Ц39-01-025-08 | ЗАЧИСТКА МЕХАНИЗИРОВАННАЯ ПОВЕРХНОСТИ ДО ШЕРОХОВАТОСТИ НЕ ГРУБЕЕ RZ 20 МКМ /У5/ БЕЗ СНЯТИЯ ВЫПУКЛОСТИ /УСИЛЕНИЯ/СВАРНОГО ШВА, ШИРИНА ЗАЧИСТКИ ДО 30 ММ. ПОЛОЖЕНИЕ ЗАЧИСТКИ:ВЕРТИКАЛЬНОЕ, ШИРИНА ЗАЧИСТКИ, ММ, ДО: 20 /ЗАЧИСТКА ПОСАДОЧНЫХ МЕСТ НА КРЫШКАХ ЛЮКОВ И КОРПУСЕ АППАРАТА = 4 ШТ / | м | 6.3 |  |  | 0 |  |  | 0 | 0.0019071
411.1 | 1 | ЗАТРАТЫ ТРУДА РАБОЧИХ-СТРОИТЕЛЕЙ | ЧЕЛ-ЧАС | 0.625 | 3.9375 | 23349.47 | 91938.5381 | 91938.5381 |  |  | 0.0019071
411.2 | 1148 | МАШИНЫ ЭЛЕКТРОЗАЧИСТНЫЕ | МАШ.-Ч | 0.6 | 3.78 | 1190 | 4498.2 |  | 4498.2 |  | 0.0019071
412 | Ц37-08-012-02 #К = 3,3 | ИЗГОТОВЛЕНИЕ ПРОКЛАДОК ИЗ ПАРОНИТА ДИАМ. 500 ММ (прим.) | 10ШТ | 0.2 |  |  | 0 |  |  | 0 | 0.0019071
412.1 | 1 | ЗАТРАТЫ ТРУДА РАБОЧИХ-СТРОИТЕЛЕЙ | ЧЕЛ-ЧАС | 6.93 | 1.386 | 23349.47 | 32362.3654 | 32362.3654 |  |  | 0.0019071
412.2 | 64581 | ПРОКЛАДКИ ПАРОНИТОВЫЕ ПОНБ ДИАМ 3 ММ | КГ | 9.4 | 1.88 | 9860.86 | 18538.4168 |  |  | 18538.4168 | 0.0019071
413 | Е13-06-003-01 | ЧИСТКА МЕТАЛЛИЧЕСКОЙ ЩЁТКОЙ ОТ ГРЯЗИ ВНУТРИ АППАРАТА | М2 | 9.7 |  |  | 0 |  |  | 0 | 0.0019071
413.1 | 1 | ЗАТРАТЫ ТРУДА РАБОЧИХ-СТРОИТЕЛЕЙ | ЧЕЛ-ЧАС | 1 , 125 | 10.9125 | 23349.47 | 254801.0914 | 254801.0914 |  |  | 0.0019071
414 | Ц18-01-066-01 #К=0,4 | КОНТРОЛЬНАЯ ОБТЯЖКА КРЫШЕК ЛЮКОВ, ДИАМЕТР ДО 800 ММ / ДУ500 ММ / | ШТ | 2 |  |  | 0 |  |  | 0 | 0.0019071
414.1 | 1 | ЗАТРАТЫ ТРУДА РАБОЧИХ-СТРОИТЕЛЕЙ | ЧЕЛ-ЧАС | 11.35 | 22.7 | 23349.47 | 530032.969 | 530032.969 |  |  | 0.0019071
| РАЗДЕЛ | Р4.2 ПОЗ. 904 Б. РЕСИВЕР Д = 1228 ММ, L = 5112 ММ, V = 5 М3 |  |  |  |  | 0 |  |  |  | 0.0019071
415 | Е08-07-001-2 ##К = 2 | УСТАНОВКА И РАЗБОРКА НАРУЖНЫХ ИНВЕНТАРНЫХ ЛЕСОВ ВЫСОТОЙ ДО 16 М: ТРУБЧАТЫХ ДЛЯ ПРОЧИХ ОТДЕЛОЧНЫХ РАБОТ /С ПЕРЕУСТАНОВКОЙ 2 РАЗА/ | 100М2 | 0.08 |  |  | 0 |  |  | 0 | 0.0019071
415.1 | 1 | ЗАТРАТЫ ТРУДА РАБОЧИХ-СТРОИТЕЛЕЙ | ЧЕЛ-ЧАС | 108, 75 | 8.7 | 23349.47 | 203140.389 | 203140.389 |  |  | 0.0019071
416 | ЦЗ 7-02-014-11 #К = 2 | УСТАНОВКА РУЧНЫХ ЛЕБЕДОК С ПОДЪЕМОМ НА ВЫСОТУ ДО 3 М, ТЯГОВОЕ УСИЛИЕ, КН(ТС): 15 (1,5) / С ПЕРЕУСТАНОВКОЙ 2 РАЗА / | ЛЕБЕДКА | 1 |  |  | 0 |  |  | 0 | 0.0019071
416 1 | 1 | ЗАТРАТЫ ТРУДА РАБОЧИХ-СТРОИТЕЛЕЙ | ЧЕЛ-ЧАС | 8.725 | 8.725 | 23349.47 | 203724.1258 | 203724.1258 |  |  | 0.0019071
417 | ЦЗ 7-02-014-38 #К = 2 | СНЯТИЕ РУЧНЫХ ЛЕБЕДОК С ОТМЕТКИ ДО 3 М, ТЯГОВОЕ УСИЛИЕ, КН(ТС): 15(1,5) /С ПЕРЕУСТАНОВКОЙ 2 РАЗА / | ЛЕБЕДКА | 1 |  |  | 0 |  |  | 0 | 0.0019071
417.1 | 1 | ЗАТРАТЫ ТРУДА РАБОЧИХ-СТРОИТЕЛЕЙ | ЧЕЛ-ЧАС | 5, 1 75 | 5.175 | 23349.47 | 120833.5072 | 120833.5072 |  |  | 0.0019071
418 | Ц18-01-066-01 | СНЯТИЕ И УСТАНОВКА КРЫШЕК ЛЮКОВ, ДИ АМЕТР ДО 800 ММ / ДУ400 ММ / | ШТ | 2 |  |  | 0 |  |  | 0 | 0.0019071
418.1 | 1 | ЗАТРАТЫ ТРУДА РАБОЧИХ-СТРОИТЕЛЕЙ | ЧЕЛ-ЧАС | 28.375 | 56.75 | 23349.47 | 1325082.4225 | 1325082.4225 |  |  | 0.0019071
419 | Ц39-01-025-08 | ЗАЧИСТКА МЕХАНИЗИРОВАННАЯ ПОВЕРХНОСТИ ДО ШЕРОХОВАТОСТИ НЕ ГРУБЕЕ RZ 20 МКМ /У5/ БЕЗ СНЯТИЯ ВЫПУКЛОСТИ /УСИЛЕНИЯ/ СВАРНОГО ШВА, ШИРИНА ЗАЧИСТКИ ДО 30 ММ. ПОЛОЖЕНИЕ ЗАЧИСТКИ:ВЕРТИКАЛЬНОЕ, ШИРИНА ЗАЧИСТКИ, ММ, ДО: 20 /ЗАЧИСТКА ПОСАДОЧНЫХ МЕСТ НА КРЫШКАХ ЛЮКОВ И КОРПУСЕ АППАРАТА = 4 ШТ / | м | 5 |  |  | 0 |  |  | 0 | 0.0019071
419 1 | 1 | ЗАТРАТЫ ТРУДА РАБОЧИХ-СТРОИТЕЛЕЙ | ЧЕЛ-ЧАС | 0.625 | 3.125 | 23349.47 | 72967.0938 | 72967.0938 |  |  | 0.0019071
419.2 | 1148 | МАШИНЫ ЭЛЕКТРОЗАЧИСТНЫЕ | МАШ.-Ч | 0.6 | 3 | 1190 | 3570 |  | 3570 |  | 0.0019071
420 | Ц37-08-012-02 #К = 2,8 | ИЗГОТОВЛЕНИЕ ПРОКЛАДОК ИЗ ПАРОНИТА ДИАМ. 400 ММ (прим.) | 10ШТ | 0.2 |  |  | 0 |  |  | 0 | 0.0019071
420 1 | 1 | ЗАТРАТЫ ТРУДА РАБОЧИХ-СТРОИТЕЛЕЙ | ЧЕЛ-ЧАС | 5.88 | 1.176 | 23349.47 | 27458.9767 | 27458.9767 |  |  | 0.0019071
420 2 | 64581 | ПРОКЛАДКИ ПАРОНИТОВЫЕ ПОНБ ДИАМ 3 ММ | КГ | 9.4 | 1.88 | 9860.86 | 18538.4168 |  |  | 18538.4168 | 0.0019071
421 | El 3-06-003-01 | ЧИСТКА МЕТАЛЛИЧЕСКОЙ ЩЁТКОЙ ОТ ГРЯЗИ ВНУТРИ АППАРАТА | М2 | 6.3 |  |  | 0 |  |  | 0 | 0.0019071
421.1 | 1 | ЗАТРАТЫ ТРУДА РАБОЧИХ-СТРОИТЕЛЕЙ | ЧЕЛ-ЧАС | 1.125 | 7.0875 | 23349.47 | 165489.3686 | 165489.3686 |  |  | 0.0019071
422 | Ц18-01-066-01 #К=0,4 | КОНТРОЛЬНАЯ ОБТЯЖКА КРЫШЕК ЛЮКОВ, ДИАМЕТР ДО 800 ММ / ДУ400 ММ / | ШТ | 2 |  |  | 0 |  |  | 0 | 0.0019071
422.1 | 1 | ЗАТРАТЫ ТРУДА РАБОЧИХ-СТРОИТЕЛЕЙ | ЧЕЛ-ЧАС | 11.35 | 22.7 | 23349.47 | 530032.969 | 530032.969 |  |  | 0.0019071
| РАЗДЕЛ | Р4.3 ПОЗ. 904 В. РЕСИВЕР Д = 1228 ММ, L = 5112 ММ, V = 5 М3 |  |  |  |  | 0 |  |  |  | 0.0019071
423 | Е08-07-001-2 ##К = 2 | УСТАНОВКА И РАЗБОРКА НАРУЖНЫХ ИНВЕНТАРНЫХ ЛЕСОВ ВЫСОТОЙ ДО 16 М: ТРУБЧАТЫХ ДЛЯ ПРОЧИХ ОТДЕЛОЧНЫХ РАБОТ /С ПЕРЕУСТАНОВКОЙ 2 РАЗА/ | 100М2 | 0.08 |  |  | 0 |  |  | 0 | 0.0019071
423.1 | 1 | ЗАТРАТЫ ТРУДА РАБОЧИХ-СТРОИТЕЛЕЙ | ЧЕЛ-ЧАС | 108.75 | 108.7 | 23349.47 | 2538087.389 | 2538087.389 |  |  | 0.0019071
424 | Ц37-02-014-11 #К = 2 | УСТАНОВКА РУЧНЫХ ЛЕБЕДОК С ПОДЪЕМОМ НА ВЫСОТУ ДО 3 М, ТЯГОВОЕ УСИЛИЕ, КН(ТС): 15 (1,5) /С ПЕРЕУСТАНОВКОЙ 2 РАЗА / | ЛЕБЕДКА | 1 |  |  | 0 |  |  | 0 | 0.0019071
424.1 | 1 | ЗАТРАТЫ ТРУДА РАБОЧИХ-СТРОИТЕЛЕЙ | ЧЕЛ-ЧАС | 8, 725 | 8.725 | 23349.47 | 203724.1258 | 203724.1258 |  |  | 0.0019071
425 | Ц37-02-014-38 #К = 2 | СНЯТИЕ РУЧНЫХ ЛЕБЕДОК С ОТМЕТКИ ДО 3 М, ТЯГОВОЕ УСИЛИЕ, КН(ТС): 15(1,5) /С ПЕРЕУСТАНОВКОЙ 2 РАЗА / | ЛЕБЕДКА | 1 |  |  | 0 |  |  | 0 | 0.0019071
425.1 | 1 | ЗАТРАТЫ ТРУДА РАБОЧИХ-СТРОИТЕЛЕЙ | ЧЕЛ-ЧАС | 5.175 | 5.175 | 23349.47 | 120833.5072 | 120833.5072 |  |  | 0.0019071
426 | Ц18-01-066-01 | СНЯТИЕ И УСТАНОВКА КРЫШЕК ЛЮКОВ, ДИАМЕТР ДО 800 ММ / ДУ400 ММ / | ШТ | 2 |  |  | 0 |  |  | 0 | 0.0019071
426 1 | 1 | ЗАТРАТЫ ТРУДА РАБОЧИХ-СТРОИТЕЛЕЙ | ЧЕЛ-ЧАС | 28.375 | 56.75 | 23349.47 | 1325082.4225 | 1325082.4225 |  |  | 0.0019071
427 | Ц39-01-025-08 | ЗАЧИСТКА МЕХАНИЗИРОВАННАЯ ПОВЕРХНОСТИ ДО ШЕРОХОВАТОСТИ НЕ ГРУБЕЕ RZ 20 МКМ /У5/ БЕЗ СНЯТИЯ ВЫПУКЛОСТИ /УСИЛЕНИЯ/ СВАРНОГО ШВА, ШИРИНА ЗАЧИСТКИ ДО 30 ММ. ПОЛОЖЕНИЕ ЗАЧИСТКШВЕРТИКАЛЬНОЕ, ШИРИНА ЗАЧИСТКИ, ММ, ДО: 20 /ЗАЧИСТКА ПОСАДОЧНЫХ МЕСТ НА КРЫШКАХ ЛЮКОВ И КОРПУСЕ АППАРАТА = 4 ШТ / | м | 5 |  |  | 0 |  |  | 0 | 0.0019071
427.1 | 1 | ЗАТРАТЫ ТРУДА РАБОЧИХ-СТРОИТЕЛЕЙ | ЧЕЛ-ЧАС | 0.625 | 3.125 | 23349.47 | 72967.0938 | 72967.0938 |  |  | 0.0019071
427.2 | 1148 | МАШИНЫ ЭЛЕКТРОЗАЧИСТНЫЕ | МАШ.-Ч | 0.6 | 3 | 1190 | 3570 |  | 3570 |  | 0.0019071
428 | Ц37-08-012-02 #К = 2,8 | ИЗГОТОВЛЕНИЕ ПРОКЛАДОК ИЗ ПАРОНИТА ДИАМ. 400 ММ (прим.) | 10ШТ | 0.2 |  |  | 0 |  |  | 0 | 0.0019071
428.1 | 1 | ЗАТРАТЫ ТРУДА РАБОЧИХ-СТРОИТЕЛЕЙ | ЧЕЛ-ЧАС | 5.88 | 1.176 | 23349.47 | 27458.9767 | 27458.9767 |  |  | 0.0019071
428 .2 | 64581 | ПРОКЛАДКИ ПАРОНИТОВЫЕ ПОНБ ДИАМ 3 ММ | КГ | 9.4 | 1.88 | 9860.86 | 18538.4168 |  |  | 18538.4168 | 0.0019071
429 | Е13-06-003-01 | ЧИСТКА МЕТАЛЛИЧЕСКОЙ ЩЁТКОЙ ОТ ГРЯЗИ ВНУТРИ АППАРАТА | М2 | 6.3 |  |  | 0 |  |  | 0 | 0.0019071
429.1 | 1 | ЗАТРАТЫ ТРУДА РАБОЧИХ-СТРОИТЕЛЕЙ | ЧЕЛ-ЧАС | 1.125 | 7.0875 | 23349.47 | 165489.3686 | 165489.3686 |  |  | 0.0019071
430 | Ц18-01-066-01 #К=0,4 | КОНТРОЛЬНАЯ ОБТЯЖКА КРЫШЕК Л ЮКОВ, ДИАМЕТР ДО 800 ММ / ДУ400 ММ / | ШТ | 2 |  |  | 0 |  |  | 0 | 0.0019071
430.1 | 1 | ЗАТРАТЫ ТРУДА РАБОЧИХ-СТРОИТЕЛЕЙ | ЧЕЛ-ЧАС | 11.35 | 22.7 | 23349.47 | 530032.969 | 530032.969 |  |  | 0.0019071
| РАЗДЕЛ | Р 4.4 ПОЗ. 904 Г. РЕСИВЕР Д = 1636 ММ, L = 5930 ММ, V = 10 М3 |  |  |  |  | 0 |  |  |  | 0.0019071
431 | Е08-07-001-2 ##К = 2 | УСТАНОВКА И РАЗБОРКА НАРУЖНЫХ ИНВЕНТАРНЫХ ЛЕСОВ ВЫСОТОЙ ДО 16 М: ТРУБЧАТЫХ ДЛЯ ПРОЧИХ ОТДЕЛОЧНЫХ РАБОТ /С ПЕРЕУСТАНОВКОЙ 2 РАЗА / | 100М2 | 0.08 |  |  | 0 |  |  | 0 | 0.0019071
431.1 | 1 | ЗАТРАТЫ ТРУДА РАБОЧИХ-СТРОИТЕЛЕЙ | ЧЕЛ-ЧАС | 108.75 | 8.7 | 23349.47 | 203140.389 | 203140.389 |  |  | 0.0019071
432 | Ц37-02-014-11 #К = 2 | УСТАНОВКА РУЧНЫХ ЛЕБЕДОК С ПОДЪЕМОМ НА ВЫСОТУ ДО 3 М, ТЯГОВОЕ УСИЛИЕ, КН(ТС): 15 (1,5) /С ПЕРЕУСТАНОВКОЙ 2 РАЗА / | ЛЕБЕДКА | 1 |  |  | 0 |  |  | 0 | 0.0019071
432. 1 | 1 | ЗАТРАТЫ ТРУДА РАБОЧИХ-СТРОИТЕЛЕЙ | ЧЕЛ-ЧАС | 8, 725 | 8.725 | 23349.47 | 203724.1258 | 203724.1258 |  |  | 0.0019071
433 | Ц37-02-014-38 #К = 2 | СНЯТИЕ РУЧНЫХ ЛЕБЕДОК С ОТМЕТКИ ДО 3 М, ТЯГОВОЕ УСИЛИЕ, КН(ТС): 15 (1,5) /С ПЕРЕУСТАНОВКОЙ 2 РАЗА / | ЛЕБЕДКА | 1 |  |  | 0 |  |  | 0 | 0.0019071
433 1 | 1 | ЗАТРАТЫ ТРУДА РАБОЧИХ-СТРОИТЕЛЕЙ | ЧЕЛ-ЧАС | 5.175 | 5.175 | 23349.47 | 120833.5072 | 120833.5072 |  |  | 0.0019071
434 | Ц18-01-066-01 | СНЯТИЕ И УСТАНОВКА КРЫШЕК ЛЮКОВ, ДИАМЕТР ДО 800 ММ / ДУ500 ММ / | ШТ | 2 |  |  | 0 |  |  | 0 | 0.0019071
434 1 | 1 | ЗАТРАТЫ ТРУДА РАБОЧИХ-СТРОИТЕЛЕЙ | ЧЕЛ-ЧАС | 28.375 | 56.75 | 23349.47 | 1325082.4225 | 1325082.4225 |  |  | 0.0019071
435 | Ц39-01-025-08 | ЗАЧИСТКА МЕХАНИЗИРОВАННАЯ ПОВЕРХНОСТИ ДО ШЕРОХОВАТОСТИ НЕ ГРУБЕЕ RZ 20 МКМ /У5/ БЕЗ СНЯТИЯ ВЫПУКЛОСТИ /УСИЛЕНИЯ/ СВАРНОГО ШВА, ШИРИНА ЗАЧИСТКИ ДО 30 ММ. ПОЛОЖЕНИЕ ЗАЧИСТКИ:ВЕРТИКАЛИНОЕ, ШИРИНА ЗАЧИСТКИ, ММ, ДО: 20 /ЗАЧИСТКА ПОСАДОЧНЫХ МЕСТ НА КРЫШКАХ ЛЮКОВ И КОРПУСЕ АППАРАТА = 4 ШТ / | м | 6.3 |  |  | 0 |  |  | 0 | 0.0019071
435. 1 | 1 | ЗАТРАТЫ ТРУДА РАБОЧИХ-СТРОИТЕЛЕЙ | ЧЕЛ-ЧАС | 0.625 | 3.9375 | 23349.47 | 91938.5381 | 91938.5381 |  |  | 0.0019071
435 .2 | 1148 | МАШИНЫ ЭЛЕКТРОЗАЧИСТНЫЕ | МАШ.-Ч | 0.6 | 3.78 | 1190 | 4498.2 |  | 4498.2 |  | 0.0019071
436 | Ц37-08-012-02 #К = 3,3 | ИЗГОТОВЛЕНИЕ ПРОКЛАДОК ИЗ ПАРОНИТА ДИАМ. 500 ММ (прим.) | 10ШТ | 0.2 |  |  | 0 |  |  | 0 | 0.0019071
436 1 | 1 | ЗАТРАТЫ ТРУДА РАБОЧИХ-СТРОИТЕЛЕЙ | ЧЕЛ-ЧАС | 6.93 | 1.386 | 23349.47 | 32362.3654 | 32362.3654 |  |  | 0.0019071
436.2 | 64581 | ПРОКЛАДКИ ПАРОНИТОВЫЕ ПОНБ ДИАМ 3 ММ | КГ | 9.4 | 1.88 | 9860.86 | 18538.4168 |  |  | 18538.4168 | 0.0019071
437 | Е13-06-003-01 | ЧИСТКА МЕТАЛЛИЧЕСКОЙ ЩЁТКОЙ ОТ ГРЯЗИ ВНУТРИ АППАРАТА | М2 | 9.7 |  |  | 0 |  |  | 0 | 0.0019071
437 1 | 1 | ЗАТРАТЫ ТРУДА РАБОЧИХ-СТРОИТЕЛЕЙ | ЧЕЛ-ЧАС | 1.125 | 10.9125 | 23349.47 | 254801.0914 | 254801.0914 |  |  | 0.0019071
438 | Ц18-01-066-01 #К=0,4 | КОНТРОЛЬНАЯ ОБТЯЖКА КРЫШЕК Л ЮКОВ, ДИАМЕТР ДО 800 ММ / ДУ500 ММ / | ШТ | 2 |  |  | 0 |  |  | 0 | 0.0019071
438.1 | 1 | ЗАТРАТЫ ТРУДА РАБОЧИХ-СТРОИТЕЛЕЙ | ЧЕЛ-ЧАС | 11.35 | 22.7 | 23349.47 | 530032.969 | 530032.969 |  |  | 0.0019071
| РАЗДЕЛ | Р 5 ПЕРЕОХЛАДИТЕЛИ |  |  |  |  | 0 |  |  |  | 0.0019071
| РАЗДЕЛ | Р5.1 ПОЗ. 905 А. ПЕРЕОХЛАДИТЕЛЬ Д = 816 ММ, L = 6060 ММ, V = 0,96/ 1,19 М3 |  |  |  |  | 0 |  |  |  | 0.0019071
439 | Е08-07-001-2 ##К = 2 | УСТАНОВКА И РАЗБОРКА НАРУЖНЫХ ИНВЕНТАРНЫХ ЛЕСОВ ВЫСОТОЙ ДО 16 М: ТРУБЧАТЫХ ДЛЯ ПРОЧИХ ОТДЕЛОЧНЫХ РАБОТ /С ПЕРЕУСТАНОВКОЙ 2 РАЗА/ | 100М2 | 0.08 |  |  | 0 |  |  | 0 | 0.0019071
439.1 | 1 | ЗАТРАТЫ ТРУДА РАБОЧИХ-СТРОИТЕЛЕЙ | ЧЕЛ-ЧАС | 108, 75 | 8.7 | 23349.47 | 203140.389 | 203140.389 |  |  | 0.0019071
440 | ЦЗ 7-02-014-11 #К = 2 | УСТАНОВКА РУЧНЫХ ЛЕБЕДОК С ПОДЪЕМОМ НА ВЫСОТУ ДО 3 М, ТЯГОВОЕ УСИЛИЕ, КН(ТС): 15 (1,5) / С ПЕРЕУСТАНОВКОЙ 2 РАЗА / | ЛЕБЕДКА | 2 |  |  | 0 |  |  | 0 | 0.0019071
440.1 | 1 | ЗАТРАТЫ ТРУДА РАБОЧИХ-СТРОИТЕЛЕЙ | ЧЕЛ-ЧАС | 8, 725 | 17.45 | 23349.47 | 407448.2515 | 407448.2515 |  |  | 0.0019071
441 | Ц37-02-014-38 #К = 2 | СНЯТИЕ РУЧНЫХ ЛЕБЕДОК С ОТМЕТКИ ДО З М, ТЯГОВОЕ УСИЛИЕ, КН(ТС): 15 (1,5) /С ПЕРЕУСТАНОВКОЙ 2 РАЗА / | ЛЕБЕДКА | 2 |  |  | 0 |  |  | 0 | 0.0019071
441 1 | 1 | ЗАТРАТЫ ТРУДА РАБОЧИХ-СТРОИТЕЛЕЙ | ЧЕЛ-ЧАС | 5.175 | 10.35 | 23349.47 | 241667.0145 | 241667.0145 |  |  | 0.0019071
442 | Ц05-04-Р001-07 ОП Табл .2 п. 2 К=1,55 | РАЗБОРКА И СБОРКА ФЛАНЦЕВЫХ СОЕДИНЕНИИ С ЗАМЕНОЙ ПРОКЛАДОК НА УСЛОВНОЕ ДАВЛЕНИЕ ДО 2,5 МПа, ДУ 300 ММ ( ДЛЯ ВСКРЫТИЯ КРЫШЕК ДИАМ. 800 ММ, С ДВУХ СТОРОН), НА ВЫСОТЕ, С МОНТАЖНЫМ ПРЕДОХРАНИТЕЛЬНЫМ ПОЯСОМ | компл | 4 |  |  | 0 |  |  | 0 | 0.0019071
442 1 | 1 | ЗАТРАТЫ ТРУДА РАБОЧИХ-СТРОИТЕЛЕЙ | ЧЕЛ-ЧАС | 5.89 | 23.56 | 23349.47 | 550113.5132 | 550113.5132 |  |  | 0.0019071
443 | Ц37-08-012-02 #К = 2,5 | ИЗГОТОВЛЕНИЕ ПРОКЛАДОК ИЗ ПАРОНИТА ДИАМ. 300 ММ (прим.) | 10ШТ | 0.4 |  |  | 0 |  |  | 0 | 0.0019071
.443.1 | 1 | ЗАТРАТЫ ТРУДА РАБОЧИХ-СТРОИТЕЛЕЙ | ЧЕЛ-ЧАС | 5.25 | 2.1 | 23349.47 | 49033.887 | 49033.887 |  |  | 0.0019071
443 .2 | 64581 | ПРОКЛАДКИ ПАРОНИТОВЫЕ ПОНБ ДИАМ 3 ММ | КГ | 6.8 | 2.72 | 9860.86 | 26821.5392 |  |  | 26821.5392 | 0.0019071
444 | Ц18-01-066-01 | СНЯТИЕ И УСТАНОВКА КРЫШЕК Л ЮКОВ, ДИАМЕТР ДО 800 ММ / ДИАМ. 800 ММ, С ДВУХ СТОРОН / | ШТ | 2 |  |  | 0 |  |  | 0 | 0.0019071
444 1 | 1 | ЗАТРАТЫ ТРУДА РАБОЧИХ-СТРОИТЕЛЕЙ | ЧЕЛ-ЧАС | 28.375 | 56.75 | 23349.47 | 1325082.4225 | 1325082.4225 |  |  | 0.0019071
445 | Ц39-01-025-08 | ЗАЧИСТКА МЕХАНИЗИРОВАННАЯ ПОВЕРХНОСТИ ДО ШЕРОХОВАТОСТИ НЕ ГРУБЕЕ RZ 20 МКМ /У5/ БЕЗ СНЯТИЯ ВЫПУКЛОСТИ /УСИЛЕНИЯ СВАРНОГО ШВА, ШИРИНА ЗАЧИСТКИ ДО 30 ММ. ПОЛОЖЕНИЕ ЗАЧИСТКИ:ВЕРТИКАЛЬНОЕ, ШИРИНА ЗАЧИСТКИ, ММ, ДО: 20 /ЗАЧИСТКА ПОСАДОЧНЫХ МЕСТ НА КРЫШКАХ ЛЮКОВ И КОРПУСЕ АППАРАТА = 4 ШТ / | м | 10 |  |  | 0 |  |  | 0 | 0.0019071
445.1 | 1 | ЗАТРАТЫ ТРУДА РАБОЧИХ-СТРОИТЕЛЕЙ | ЧЕЛ-ЧАС | 0.625 | 6.25 | 23349.47 | 145934.1875 | 145934.1875 |  |  | 0.0019071
445 . 2 | 1148 | МАШИНЫ ЭЛЕКТРОЗАЧИСТНЫЕ | МАШ.-Ч | 0.6 | 6 | 1190 | 7140 |  | 7140 |  | 0.0019071
446 | Ш37-08-012-02 #К = 5,6 | ИЗГОТОВЛЕНИЕ ПРОКЛАДОК ИЗ ПАРОНИТА ДИАМ. 800 ММ (прим.) | 10ШТ | 0.2 |  |  | 0 |  |  | 0 | 0.0019071
446 1 | 1 | ЗАТРАТЫ ТРУДА РАБОЧИХ-СТРОИТЕЛЕЙ | ЧЕЛ-ЧАС | 11.76 | 2.352 | 23349.47 | 54917.9534 | 54917.9534 |  |  | 0.0019071
446 .2 | 64581 | ПРОКЛАДКИ ПАРОНИТОВЫЕ ПОНБ ДИАМ 3 ММ | КГ | 21 | 4.2 | 9860.86 | 41415.612 |  |  | 41415.612 | 0.0019071
447 | Ц37-01-025-02 | ОПРЕССОВКА МЕЖТРУБНОГО ПРОСТРАНСТВА Р=5КГС/СМ2 ВОЗДУХА, ДЛЯ ВЫЯВЛЕНИЯ ДЕФЕКТОВ /прим./ | 1 ШТ |  |  |  | 0 |  |  | 0 | 0.0019071
447 1 | 1 | ЗАТРАТЫ ТРУДА РАБОЧИХ-СТРОИТЕЛЕЙ | ЧЕЛ-ЧАС | 11.625 | 11.625 | 23349.47 | 271437.5887 | 271437.5887 |  |  | 0.0019071
448 | Е09-08-001-01 ТЧ Прил. 7 п. 8 К=1,25 | РУЧНАЯ ЭЛЕКТРОДУГОВАЯ СВАРКА ЛИСТОВОЙ СТАЛИ С ВЫРЕЗКОЙ ИЛИ ВЫШЛИФОВКОЙ ДЕФЕКТНОГО УЧАСТКА ШВА ТОЛЩИНОЙ ММ, ДО: 6 (УСТРАНЕНИЕ ВЫЯВЛЕННЫХ ДЕФЕКТОВ ПОСЛЕ ОПРЕССОВКИ ), В НЕУДОБНОМ СОГНУТОМ ПОЛОЖЕНИИ | 10 М ШВА | 0.05 |  |  | 0 |  |  | 0 | 0.0019071
448 1 | 1 | ЗАТРАТЫ ТРУДА РАБОЧИХ-СТРОИТЕЛЕЙ | ЧЕЛ-ЧАС | 63.44 | 3.172 | 23349.47 | 74064.5188 | 74064.5188 |  |  | 0.0019071
448.2 | 1147 | МАШИНЫ ШЛИФОВАЛЬНЫЕ ЭЛЕКТРИЧЕСКИЕ | МАШ.-Ч | 25.375 | 1.2688 | 1080 | 1370.25 |  | 1370.25 |  | 0.0019071
448.3 | 2016 | УСТАНОВКИ ДЛЯ СВАРКИ РУЧНОЙ ДУГОВОЙ (ПОСТОЯННОГО ТОКА) | МАШ.-Ч | 25.375 | 1.2688 | 3500 | 4440.625 |  | 4440.625 |  | 0.0019071
448.4 | 35361 | ЭЛЕКТРОДЫ 031-6 | КГ | 4.38 | 0.219 | 41887.14 | 9173.2837 |  |  | 9173.2837 | 0.0019071
448.5 | 44897 | ШЛИФКРУГИ ДИАМ 230ММ | ШТ | 0.0396 | 0.00198 | 15354.11 | 30.4011 |  |  | 30.4011 | 0.0019071
449 | Ц18-01-066-01 #К=0,4 | КОНТРОЛЬНАЯ ОБТЯЖКА КРЫШЕК ЛЮКОВ, ДИАМЕТР ДО 800 ММ / ДИАМ. 800 ММ, С ДВУХ СТОРОН / | ШТ | 2 |  |  | 0 |  |  | 0 | 0.0019071
449 1 | 1 | ЗАТРАТЫ ТРУДА РАБОЧИХ-СТРОИТЕЛЕЙ | ЧЕЛ-ЧАС | 11.35 | 22.7 | 23349.47 | 530032.969 | 530032.969 |  |  | 0.0019071
| РАЗДЕЛ | Р 5.2 ПОЗ. 905 Б. ПЕРЕОХЛАДИТЕЛЬ Д = 516 ММ, L = 5600 ММ, V = 0,396 / 0,472 М3 |  |  |  |  | 0 |  |  |  | 0.0019071
450 | Е08-07-001-2 ##К = 2 | УСТАНОВКА И РАЗБОРКА НАРУЖНЫХ ИНВЕНТАРНЫХ ЛЕСОВ ВЫСОТОЙ ДО 16 М: ТРУБЧАТЫХ ДЛЯ ПРОЧИХ ОТДЕЛОЧНЫХ РАБОТ /С ПЕРЕУСТАНОВКОЙ 2 РАЗА/ | 100М2 | 0.08 |  |  | 0 |  |  | 0 | 0.0019071
450.1 | 1 | ЗАТРАТЫ ТРУДА РАБОЧИХ-СТРОИТЕЛЕЙ | ЧЕЛ-ЧАС | 108.75 | 8.7 | 23349.47 | 203140.389 | 203140.389 |  |  | 0.0019071
451 | Ц37-02-014-11 #К = 2 | УСТАНОВКА РУЧНЫХ ЛЕБЕДОК С ПОДЪЕМОМ НА ВЫСОТУ ДО 3 М, ТЯГОВОЕ УСИЛИЕ, КН(ТС): 15 (1,5) / С ПЕРЕУСТАНОВКОЙ 2 РАЗА / | ЛЕБЕДКА | 1 |  |  | 0 |  |  | 0 | 0.0019071
451.1 | 1 | ЗАТРАТЫ ТРУДА РАБОЧИХ-СТРОИТЕЛЕЙ | ЧЕЛ-ЧАС | 8.725 | 8.725 | 23349.47 | 203724.1258 | 203724.1258 |  |  | 0.0019071
452 | Ц37-02-014-38 #К = 2 | СНЯТИЕ РУЧНЫХ ЛЕБЕДОК С ОТМЕТКИ ДО 3 М, ТЯГрВОЕ УСИЛИЕ, КН(ТС): 15(1,5) /С ПЕРЕУСТАНОВКОЙ 2 РАЗА / ' - | ЛЕБЕДКА | 1 |  |  | 0 |  |  | 0 | 0.0019071
452 1 | 1 | ЗАТРАТЫ ТРУДА РАБОЧИХ-СТРОИТЕЛЕЙ | ЧЕЛ-ЧАС | 5.175 | 5.175 | 23349.47 | 120833.5072 | 120833.5072 |  |  | 0.0019071
453 | Ц05-04-Р001-05 ОП Табл. 2 п. 2 К=1,25 | РАЗБОРКА И СБОРКА ФЛАНЦЕВЫХ СОЕДИНЕНИИ С ЗАМЕНОЙ ПРОКЛАДОК НА УСЛОВНОЕ ДАВЛЕНИЕ ДО 2,5 МПа, ДУ 200 ММ ( ДЛЯ ВСКРЫТИЯ КРЫШЕК ДИАМ. 500 ММ, С ДВУХ СТОРОН), НА ВЫСОТЕ, С МОНТАЖНЫМ ПРЕДОХРАНИТЕЛЬНЫМ ПОЯСОМ | компл | 4 |  |  | 0 |  |  | 0 | 0.0019071
453. 1 | 1 | ЗАТРАТЫ ТРУДА РАБОЧИХ-СТРОИТЕЛЕЙ | ЧЕЛ-ЧАС | 3.8 | 15.2 | 23349.47 | 354911.944 | 354911.944 |  |  | 0.0019071
454 | Ц37-08-012-02 #К = 1,5 | ИЗГОТОВЛЕНИЕ ПРОКЛАДОК ИЗ ПАРОНИТА ДИАМ. 200 ММ (прим.) | 10ШТ | 0.4 |  |  | 0 |  |  | 0 | 0.0019071
454.1 | 1 | ЗАТРАТЫ ТРУДА РАБОЧИХ-СТРОИТЕЛЕЙ | ЧЕЛ-ЧАС | 3.15 | 1.26 | 23349.47 | 29420.3322 | 29420.3322 |  |  | 0.0019071
454.2 | 64581 | ПРОКЛАДКИ ПАРОНИТОВЫЕ ПОНБ ДИАМ 3 ММ | КГ | 3.5 | 1.4 | 9860.86 | 13805.204 |  |  | 13805.204 | 0.0019071
455 | Ц18-01-066-01 | СНЯТИЕ И УСТАНОВКА КРЫШЕК ЛЮКОВ, ДИАМЕТР ДО 800 ММ / ДИАМ. 500 ММ, С ДВУХ СТОРОН/ | ШТ | 2 |  |  | 0 |  |  | 0 | 0.0019071
455. 1 | 1 | ЗАТРАТЫ ТРУДА РАБОЧИХ-СТРОИТЕЛЕЙ | ЧЕЛ-ЧАС | 28.375 | 56.75 | 23349.47 | 1325082.4225 | 1325082.4225 |  |  | 0.0019071
456 | Ц39-01-025-08 | ЗАЧИСТКА МЕХАНИЗИРОВАННАЯ ПОВЕРХНОСТИ ДО ШЕРОХОВАТОСТИ НЕ ГРУБЕЕ RZ 20 МКМ /У5/ БЕЗ СНЯТИЯ ВЫПУКЛОСТИ /УСИЛЕНИЯ/СВАРНОГО ШВА, ШИРИНА ЗАЧИСТКИ ДО 30 ММ. ПОЛОЖЕНИЕ ЗАЧИСТКШВЕРТИКАЛЬНОЕ, ШИРИНА ЗАЧИСТКИ, ММ, ДО: 20 /ЗАЧИСТКА ПОСАДОЧНЫХ МЕСТ НА КРЫШКАХ ЛЮКОВ И КОРПУСЕ АППАРАТА = 4 ШТ / | М | 6.3 |  |  | 0 |  |  | 0 | 0.0019071
456 1 | 1 | ЗАТРАТЫ ТРУДА РАБОЧИХ-СТРОИТЕЛЕЙ | ЧЕЛ-ЧАС | 0.625 | 3.9375 | 23349.47 | 91938.5381 | 91938.5381 |  |  | 0.0019071
456.2 | 1148 | МАШИНЫ ЭЛЕКТРОЗАЧИСТНЫЕ | МАШ.-Ч | 0.6 | 3.78 | 1190 | 4498.2 |  | 4498.2 |  | 0.0019071
457 | Ц37-08-012-02 #к = з,з | ИЗГОТОВЛЕНИЕ ПРОКЛАДОК ИЗ ПАРОНИТА ДИАМ. 500 ММ (прим.) | 10ШТ | 0.2 |  |  | 0 |  |  | 0 | 0.0019071
457.1 | 1 | ЗАТРАТЫ ТРУДА РАБОЧИХ-СТРОИТЕЛЕЙ | ЧЕЛ-ЧАС | 6.93 | 1.386 | 23349.47 | 32362.3654 | 32362.3654 |  |  | 0.0019071
457.2 | 64581 | ПРОКЛАДКИ ПАРОНИТОВЫЕ ПОНБ ДИАМ 3 ММ | КГ | 9.4 | 1.88 | 9860.86 | 18538.4168 |  |  | 18538.4168 | 0.0019071
458 | Ц37-01-025-02 | ОПРЕССОВКА МЕЖТРУБНОГО ПРОСТРАНСТВА Р=5КГС/СМ2 ВОЗДУХА, ДЛЯ ВЫЯВЛЕНИЯ ДЕФЕКТОВ /прим./ | 1 ШТ | 1 |  |  | 0 |  |  | 0 | 0.0019071
458.1 | 1 | ЗАТРАТЫ ТРУДА РАБОЧИХ-СТРОИТЕЛЕЙ | ЧЕЛ-ЧАС | 11.625 | 11.625 | 23349.47 | 271437.5887 | 271437.5887 |  |  | 0.0019071
459 | Е09-08-001-01 ТЧ Прил. 7 п. 8 К=1,25 | РУЧНАЯ ЭЛЕКТРОДУГОВАЯ СВАРКА ЛИСТОВОЙ СТАЛИ С ВЫРЕЗКОЙ ИЛИ ВЫШЛИФОВКОЙ ДЕФЕКТНОГО УЧАСТКА ШВА ТОЛЩИНОЙ ММ, ДО: 6 (УСТРАНЕНИЕ ВЫЯВЛЕННЫХ ДЕФЕКТОВ ПОСЛЕ ОПРЕССОВКИ ), В НЕУДОБНОМ СОГНУТОМ ПОЛОЖЕНИИ | 10 М ШВА | 0.05 |  |  | 0 |  |  | 0 | 0.0019071
459 1 | 1 | ЗАТРАТЫ ТРУДА РАБОЧИХ-СТРОИТЕЛЕЙ | ЧЕЛ-ЧАС | 63.44 | 3.172 | 23349.47 | 74064.5188 | 74064.5188 |  |  | 0.0019071
459.2 | 1147 | МАШИНЫ ШЛИФОВАЛЬНЫЕ ЭЛЕКТРИЧЕСКИЕ | МАШ.-Ч | 25.375 | 1.2688 | 1080 | 1370.25 |  | 1370.25 |  | 0.0019071
459.3 | 2016 | УСТАНОВКИ ДЛЯ СВАРКИ РУЧНОЙ ДУГОВОЙ (ПОСТОЯННОГО ТОКА) | МАШ.-Ч | 25.375 | 1.2688 | 3500 | 4440.625 |  | 4440.625 |  | 0.0019071
459.4 | 35361 | ЭЛЕКТРОДЫ 031-6 | КГ | 4.38 | 0.219 | 41887.14 | 9173.2837 |  |  | 9173.2837 | 0.0019071
459.5 | 44897 | ШЛИФКРУГИ ДИАМ 230ММ | ШТ | 0.0396 | 0.00198 | 15354.11 | 30.4011 |  |  | 30.4011 | 0.0019071
460 | 1118-01-066-01 #К=0,4 | КОНТРОЛЬНАЯ ОБТЯЖКА КРЫШЕК Л ЮКОВ, ДИАМЕТР ДО 800 ММ / ДИАМ. 500 ММ, С ДВУХ СТОРОН / | ШТ | 2 |  |  | 0 |  |  | 0 | 0.0019071
460.1 | 1 | ЗАТРАТЫ ТРУДА РАБОЧИХ-СТРОИТЕЛЕЙ | ЧЕЛ-ЧАС | 11.35 | 22.7 | 23349.47 | 530032.969 | 530032.969 |  |  | 0.0019071
| РАЗДЕЛ | Р5.3 ПОЗ. 905 В. ПЕРЕОХЛАДИТЕЛЬ Д = 516ММ, L = 5600 ММ, V = 0,396 / 0,472 М3 |  |  |  |  | 0 |  |  |  | 0.0019071
461 | Е08-07-001-2 ##К = 2 | УСТАНОВКА И РАЗБОРКА НАРУЖНЫХ ИНВЕНТАРНЫХ ЛЕСОВ ВЫСОТОЙ ДО 16 М: ТРУБЧАТЫХ ДЛЯ ПРОЧИХ ОТДЕЛОЧНЫХ РАБОТ /С ПЕРЕУСТАНОВКОЙ 2 РАЗА / | 100М2 | 0.08 |  |  | 0 |  |  | 0 | 0.0019071
461.1 | 1 | ЗАТРАТЫ ТРУДА РАБОЧИХ-СТРОИТЕЛЕЙ | ЧЕЛ-ЧАС | 108.75 | 8.7 | 23349.47 | 203140.389 | 203140.389 |  |  | 0.0019071
462 | Ц37-02-014-11 #К = 2 | УСТАНОВКА РУЧНЫХ ЛЕБЕДОК С ПОДЪЕМОМ НА ВЫСОТУ ДО 3 М, ТЯГОВОЕ УСИЛИЕ, КН(ТС): 15(1,5) /С ПЕРЕУСТАНОВКОЙ 2 РАЗА / | ЛЕБЕДКА | 1 |  |  | 0 |  |  | 0 | 0.0019071
462.1 | 1 | ЗАТРАТЫ ТРУДА РАБОЧИХ-СТРОИТЕЛЕЙ | ЧЕЛ-ЧАС | 8.725 | 8.725 | 23349.47 | 203724.1258 | 203724.1258 |  |  | 0.0019071
463 | Ц37-02-014-38 #К = 2 | СНЯТИЕ РУЧНЫХ ЛЕБЕДОК С ОТМЕТКИ ДО 3 М, ТЯГОВОЕ УСИЛИЕ, КН(ТС): 15(1,5) /С ПЕРЕУСТАНОВКОЙ 2 РАЗА / | ЛЕБЕДКА | 1 |  |  | 0 |  |  | 0 | 0.0019071
463 1 | 1 | ЗАТРАТЫ ТРУДА РАБОЧИХ-СТРОИТЕЛЕЙ | ЧЕЛ-ЧАС | 5.175 | 5.175 | 23349.47 | 120833.5072 | 120833.5072 |  |  | 0.0019071
464 | Ц05-04-Р001-05 ОП Табл. 2 п. 2 К=1,25 | РАЗБОРКА И СБОРКА ФЛАНЦЕВЫХ СОЕДИНЕНИИ С ЗАМЕНОЙ ПРОКЛАДОК НА УСЛОВНОЕ ДАВЛЕНИЕ ДО 2,5 МПа, ДУ 200 ММ ( ДЛЯ ВСКРЫТИЯ КРЫШЕК ДИАМ. 500 ММ), НА ВЫСОТЕ, С МОНТАЖНЫМ ПРЕДОХРАНИТЕЛЬНЫМ ПОЯСОМ | компл | 4 |  |  | 0 |  |  | 0 | 0.0019071
464 1 | 1 | ЗАТРАТЫ ТРУДА РАБОЧИХ-СТРОИТЕЛЕЙ | ЧЕЛ-ЧАС | 3.8 | 15.2 | 23349.47 | 354911.944 | 354911.944 |  |  | 0.0019071
465 | Ц37-08-012-02 #К = 1,5 | ИЗГОТОВЛЕНИЕ ПРОКЛАДОК ИЗ ПАРОНИТА ДИАМ. 200 ММ (прим.) | 10ШТ | 0.4 |  |  | 0 |  |  | 0 | 0.0019071
465.1 | 1 | ЗАТРАТЫ ТРУДА РАБОЧИХ-СТРОИТЕЛЕЙ | ЧЕЛ-ЧАС | 3.15 | 1.26 | 23349.47 | 29420.3322 | 29420.3322 |  |  | 0.0019071
465.2 | 64581 | ПРОКЛАДКИ ПАРОНИТОВЫЕ ПОНБ ДИАМ 3 ММ | КГ | 3.5 | 1.4 | 9860.86 | 13805.204 |  |  | 13805.204 | 0.0019071
466 | Ц18-01-066-01 | СНЯТИЕ И УСТАНОВКА КРЫШЕК ЛЮКОВ, ДИАМЕТР ДО 800 ММ / ДИАМ. 500 ММ, С ДВУХ СТОРОН / | ШТ | 2 |  |  | 0 |  |  | 0 | 0.0019071
466.1 | 1 | ЗАТРАТЫ ТРУДА РАБОЧИХ-СТРОИТЕЛЕЙ | ЧЕЛ-ЧАС | 28.375 | 56.75 | 23349.47 | 1325082.4225 | 1325082.4225 |  |  | 0.0019071
467 | Ц39-01-025-08 | ЗАЧИСТКА МЕХАНИЗИРОВАННАЯ ПОВЕРХНОСТИ ДО ШЕРОХОВАТОСТИ НЕ ГРУБЕЕ RZ 20 МКМ /У5/ БЕЗ СНЯТИЯ ВЫПУКЛОСТИ /УСИЛЕНИЯ/СВАРНОГО ШВА, ШИРИНА ЗАЧИСТКИ ДО 30 ММ. ПОЛОЖЕНИЕ ЗАЧИСТКИ:ВЕРТИКАЛЬНОЕ, ШИРИНА ЗАЧИСТКИ, ММ, ДО: 20 /ЗАЧИСТКА ПОСАДОЧНЫХ МЕСТ НА КРЫШКАХ ЛЮКОВ И КОРПУСЕ АППАРАТА = 4 ШТ / | м | 6.3 |  |  | 0 |  |  | 0 | 0.0019071
467 1 | 1 | ЗАТРАТЫ ТРУДА РАБОЧИХ-СТРОИТЕЛЕЙ | ЧЕЛ-ЧАС | 0.625 | 3.9375 | 23349.47 | 91938.5381 | 91938.5381 |  |  | 0.0019071
467.2 | 1148 | МАШИНЫ ЭЛЕКТРОЗАЧИСТНЫЕ | МАШ.-Ч | 0.6 | 3.78 | 1190 | 4498.2 |  | 4498.2 |  | 0.0019071
468 | Ц37-08-012-02 #к = з,з | ИЗГОТОВЛЕНИЕ ПРОКЛАДОК ИЗ ПАРОНИТА ДИАМ. 500 ММ (прим.) | 10ШТ | 0.2 |  |  | 0 |  |  | 0 | 0.0019071
468.1 | 1 | ЗАТРАТЫ ТРУДА РАБОЧИХ-СТРОИТЕЛЕЙ | ЧЕЛ-ЧАС | 6.93 | 1.386 | 23349.47 | 32362.3654 | 32362.3654 |  |  | 0.0019071
468.2 | 64581 | ПРОКЛАДКИ ПАРОНИТОВЫЕ ПОНБ ДИАМ 3 ММ | КГ | 9.4 | 1.88 | 9860.86 | 18538.4168 |  |  | 18538.4168 | 0.0019071
469 | Ц37-01-025-02 | ОПРЕССОВКА МЕЖТРУБНОГО ПРОСТРАНСТВА Р=5КГС/СМ2 ВОЗДУХА, ДЛЯ ВЫЯВЛЕНИЯ ДЕФЕКТОВ /прим./ | 1 ШТ | 1 |  |  | 0 |  |  | 0 | 0.0019071
469.1 | 1 | ЗАТРАТЫ ТРУДА РАБОЧИХ-СТРОИТЕЛЕЙ | ЧЕЛ-ЧАС | 11.625 | 11.625 | 23349.47 | 271437.5887 | 271437.5887 |  |  | 0.0019071
470 | Е09-08-001-01 ТЧ Прил. 7 п. 8 К-1.25 | РУЧНАЯ ЭЛЕКТРОДУГОВАЯ СВАРКА ЛИСТОВОЙ СТАЛИ С ВЫРЕЗКОЙ ИЛИ ВЫШЛИФОВКОЙ ДЕФЕКТНОГО УЧАСТКА ШВА ТОЛЩИНОЙ ММ, ДО: 6 (УСТРАНЕНИЕ ВЫЯВЛЕННЫХ ДЕФЕКТОВ ПОСЛЕ ОПРЕССОВКИ ), В НЕУДОБНОМ СОГНУТОМ ПОЛОЖЕНИИ | 10 М ШВА | 0.05 |  |  | 0 |  |  | 0 | 0.0019071
470.1 | 1 | ЗАТРАТЫ ТРУДА РАБОЧИХ-СТРОИТЕЛЕЙ | ЧЕЛ-ЧАС | 63.44 | 3.172 | 23349.47 | 74064.5188 | 74064.5188 |  |  | 0.0019071
470 .2 | 1147 | МАШИНЫ ШЛИФОВАЛЬНЫЕ ЭЛЕКТРИЧЕСКИЕ | МАШ.-Ч | 25.375 | 1.2688 | 1080 | 1370.25 |  | 1370.25 |  | 0.0019071
470.3 | 2016 | УСТАНОВКИ ДЛЯ СВАРКИ РУЧНОЙ ДУГОВОЙ (ПОСТОЯННОГО ТОКА) | МАШ.-Ч | 25.375 | 1.2688 | 3500 | 4440.625 |  | 4440.625 |  | 0.0019071
470.4 | 35361 | ЭЛЕКТРОДЫ 031-6 | КГ | 4.38 | 0.219 | 41887.14 | 9173.2837 |  |  | 9173.2837 | 0.0019071
470 5 | 44897 | ШЛИФКРУГИ ДИАМ 230ММ | ШТ | 0.0396 | 0.00198 | 15354.11 | 30.4011 |  |  | 30.4011 | 0.0019071
471 | Ц18-01-066-01 #К=0,4 | КОНТРОЛЬНАЯ ОБТЯЖКА КРЫШЕК ЛЮКОВ, ДИАМЕТР ДО 800 ММ / ДИАМ. 500 ММ, С ДВУХ СТОРОН / | ШТ | 2 |  |  | 0 |  |  | 0 | 0.0019071
471 1 | 1 | ЗАТРАТЫ ТРУДА РАБОЧИХ-СТРОИТЕЛЕЙ | ЧЕЛ-ЧАС | 11.35 | 22.7 | 23349.47 | 530032.969 | 530032.969 |  |  | 0.0019071
| РАЗДЕЛ | Р5.4 ПОЗ. 905 Г. ПЕРЕОХЛАДИТЕЛЬ Д = 816 ММ, L = 6060 ММ, V = 0,96/1,19 М3 |  |  |  |  | 0 |  |  |  | 0.0019071
472 | Е08-07-001-2 ##К = 2 | УСТАНОВКА И РАЗБОРКА НАРУЖНЫХ ИНВЕНТАРНЫХ ЛЕСОВ ВЫСОТОЙ ДО 16 М: ТРУБЧАТЫХ ДЛЯ ПРОЧИХ ОТДЕЛОЧНЫХ РАБОТ /С ПЕРЕУСТАНОВКОЙ 2 РАЗА/ | 100М2 | 0.08 |  |  | 0 |  |  | 0 | 0.0019071
472 1 | 1 | ЗАТРАТЫ ТРУДА РАБОЧИХ-СТРОИТЕЛЕЙ | ЧЕЛ-ЧАС | 108.75 | 8.7 | 23349.47 | 203140.389 | 203140.389 |  |  | 0.0019071
473 | Ц37-02-014-11 #К = 2 | УСТАНОВКА РУЧНЫХ ЛЕБЕДОК С ПОДЪЕМОМ НА ВЫСОТУ ДО 3 М, ТЯГОВОЕ УСИЛИЕ, КН(ТС): 15 (1,5) /С ПЕРЕУСТАНОВКОЙ 2 РАЗА / | ЛЕБЕДКА | 2 |  |  | 0 |  |  | 0 | 0.0019071
473 1 | 1 | ЗАТРАТЫ ТРУДА РАБОЧИХ-СТРОИТЕЛЕЙ | ЧЕЛ-ЧАС | 8.725 | 17.45 | 23349.47 | 407448.2515 | 407448.2515 |  |  | 0.0019071
474 | Ц37-02-014-38 #К = 2 | СНЯТИЕ РУЧНЫХ ЛЕБЕДОК С ОТМЕТКИ ДО 3 М, ТЯГОВОЕ УСИЛИЕ, КН(ТС): 15(1,5) /С ПЕРЕУСТАНОВКОЙ 2 РАЗА / | ЛЕБЕДКА | 2 |  |  | 0 |  |  | 0 | 0.0019071
474 1 | 1 | ЗАТРАТЫ ТРУДА РАБОЧИХ-СТРОИТЕЛЕЙ | ЧЕЛ-ЧАС | 5.175 | 10.35 | 23349.47 | 241667.0145 | 241667.0145 |  |  | 0.0019071
475 | Ц05-04-Р001-07 ОП Табл. 2 п. 2 К=1,25 | РАЗБОРКА И СБОРКА ФЛАНЦЕВЫХ СОЕДИНЕНИИ С ЗАМЕНОЙ ПРОКЛАДОК НА УСЛОВНОЕ ДАВЛЕНИЕ ДО 2,5 МПа, ДУ 300 ММ ( ДЛЯ ВСКРЫТИЯ КРЫШЕК ДИАМ. 800 ММ), НА ВЫСОТЕ, С МОНТАЖНЫМ ПРЕДОХРАНИТЕЛЬНЫМ ПОЯСОМ | компл | 4 |  |  | 0 |  |  | 0 | 0.0019071
475 1 | 1 | ЗАТРАТЫ ТРУДА РАБОЧИХ-СТРОИТЕЛЕЙ | ЧЕЛ-ЧАС | 5.89 | 23.56 | 23349.47 | 550113.5132 | 550113.5132 |  |  | 0.0019071
476 | Ц37-08-012-02 #К = 2,5 | ИЗГОТОВЛЕНИЕ ПРОКЛАДОК ИЗ ПАРОНИТА ДИАМ. 300 ММ (прим.) | 10ШТ | 0.4 |  |  | 0 |  |  | 0 | 0.0019071
4761 | 1 | ЗАТРАТЫ ТРУДА РАБОЧИХ-СТРОИТЕЛЕЙ | ЧЕЛ-ЧАС | 5.25 | 2.1 | 23349.47 | 49033.887 | 49033.887 |  |  | 0.0019071
476 .2 | 64581 | ПРОКЛАДКИ ПАРОНИТОВЫЕ ПОНБ ДИАМ 3 ММ | КГ | 6.8 | 2.72 | 9860.86 | 26821.5392 |  |  | 26821.5392 | 0.0019071
477 | Ц18-01-066-01 | СНЯТИЕ И УСТАНОВКА КРЫШЕК ЛЮКОВ, ДИАМЕТР ДО 800 ММ / ДИАМ. 800 ММ, С ДВУХ СТОРОН / | ШТ | 2 |  |  | 0 |  |  | 0 | 0.0019071
477 1 | 1 | ЗАТРАТЫ ТРУДА РАБОЧИХ-СТРОИТЕЛЕЙ | ЧЕЛ-ЧАС | 28.375 | 56.75 | 23349.47 | 1325082.4225 | 1325082.4225 |  |  | 0.0019071
478 | Ц39-01-025-08 | ЗАЧИСТКА МЕХАНИЗИРОВАННАЯ ПОВЕРХНОСТИ ДО ШЕРОХОВАТОСТИ НЕ ГРУБЕЕ RZ 20 МКМ /У5/ БЕЗ СНЯТИЯ ВЫПУКЛОСТИ /УСИЛЕНИЯ/СВАРНОГО ШВА, ШИРИНА ЗАЧИСТКИ ДО 30 ММ. ПОЛОЖЕНИЕ ЗАЧИСТКИ:ВЕРТИКАЛЬНОЕ, ШИРИНА ЗАЧИСТКИ, ММ,ДО: 20 /ЗАЧИСТКА ПОСАДОЧНЫХ МЕСТ НА КРЫШКАХ ЛЮКОВ И КОРПУСЕ АППАРАТА = 4 ШТ / | м | 10 |  |  | 0 |  |  | 0 | 0.0019071
478 1 | 1 | ЗАТРАТЫ ТРУДА РАБОЧИХ-СТРОИТЕЛЕЙ | ЧЕЛ-ЧАС | 0.625 | 6.25 | 23349.47 | 145934.1875 | 145934.1875 |  |  | 0.0019071
478.2 | 1148 | МАШИНЫ ЭЛЕКТРОЗАЧИСТНЫЕ | МАШ.-Ч | 0.6 | 6 | 1190 | 7140 |  | 7140 |  | 0.0019071
479 | Ц37-08-012-02 #К = 5,6 | ИЗГОТОВЛЕНИЕ ПРОКЛАДОК ИЗ ПАРОНИТА ДИАМ. 800 ММ (прим.) | 10ШТ | 0.2 |  |  | 0 |  |  | 0 | 0.0019071
479.1 | 1 | ЗАТРАТЫ ТРУДА РАБОЧИХ-СТРОИТЕЛЕЙ | ЧЕЛ-ЧАС | 11.76 | 2.352 | 23349.47 | 54917.9534 | 54917.9534 |  |  | 0.0019071
479 .2 | 64581 | ПРОКЛАДКИ ПАРОНИТОВЫЕ ПОНБ ДИАМ 3 ММ | КГ | 21 | 4.2 | 9860.86 | 41415.612 |  |  | 41415.612 | 0.0019071
480 | ЦЗ7-01-025-02 | ОПРЕССОВКА МЕЖТРУБНОГО ПРОСТРАНСТВА Р 5КГС/СМ2 ВОЗДУХА, ДЛЯ ВЫЯВЛЕНИЯ ДЕФЕКТОВ /прим./ | 1 ШТ | 1 |  |  | 0 |  |  | 0 | 0.0019071
' 4801 | 1 | ЗАТРАТЫ ТРУДА РАБОЧИХ-СТРОИТЕЛЕЙ | ЧЕЛ-ЧАС | 11.625 | 11.625 | 23349.47 | 271437.5887 | 271437.5887 |  |  | 0.0019071
481 | Е09-08-001-01 ТЧ Прил. 7 п. 8 К 1.25 | РУЧНАЯ ЭЛЕКТРОДУГОВАЯ СВАРКА ЛИСТОВОЙ СТАЛИ С ВЫРЕЗКОЙ ИЛИ ВЫШЛИФОВКОЙ ДЕФЕКТНОГО УЧАСТКА ШВА ТОЛЩИНОЙ ММ, ДО: 6 (УСТРАНЕНИЕ ВЫЯВЛЕННЫХ ДЕФЕКТОВ ПОСЛЕ ОПРЕССОВКИ ), В НЕУДОБНОМ СОГНУТОМ ПОЛОЖЕНИИ | 10 М ШВА | 0.05 |  |  | 0 |  |  | 0 | 0.0019071
481 1 | 1 | ЗАТРАТЫ ТРУДА РАБОЧИХ-СТРОИТЕЛЕЙ | ЧЕЛ-ЧАС | 63.44 | 3.172 | 23349.47 | 74064.5188 | 74064.5188 |  |  | 0.0019071
481 .2 | 1147 | МАШИНЫ ШЛИФОВАЛЬНЫЕ ЭЛЕКТРИЧЕСКИЕ | МАШ.-Ч | 25.375 | 1.2688 | 1080 | 1370.25 |  | 1370.25 |  | 0.0019071
481 .3 | 2016 | УСТАНОВКИ ДЛЯ СВАРКИ РУЧНОЙ ДУГОВОЙ (ПОСТОЯННОГО ТОКА) | МАШ.-Ч | 25.375 | 1.2688 | 3500 | 4440.625 |  | 4440.625 |  | 0.0019071
481 4 | 35361 | ЭЛЕКТРОДЫ 031-6 | КГ | 4.38 | 0.219 | 41887.14 | 9173.2837 |  |  | 9173.2837 | 0.0019071
481 .5 | 44897 | ШЛИФКРУГИ ДИАМ 230ММ | ШТ | 0.0396 | 0.00198 | 15354.11 | 30.4011 |  |  | 30.4011 | 0.0019071
482 | Ц18-01-066-01 #К=0,4 | КОНТРОЛЬНАЯ ОБТЯЖКА КРЫШЕК ЛЮКОВ, ДИАМЕТР ДО 800 ММ / ДИАМ. 800 ММ, С ДВУХ СТОРОН / | ШТ | 2 |  |  | 0 |  |  | 0 | 0.0019071
482.1 | 1 | ЗАТРАТЫ ТРУДА РАБОЧИХ-СТРОИТЕЛЕЙ | ЧЕЛ-ЧАС | 11.35 | 22.7 | 23349.47 | 530032.969 | 530032.969 |  |  | 0.0019071
| РАЗДЕЛ | Р6 АБСОРБЕРЫ |  |  |  |  | 0 |  |  |  | 0.0019071
| РАЗДЕЛ | Р6.1 ПОЗ. 906 А. АБСОРБЕР Д = 2032 ММ, L = 8460 ММ - 4 ЭЛЕМЕНТА |  |  |  |  | 0 |  |  |  | 0.0019071
483 | Е08-07-001-2 ##К = 2 | УСТАНОВКА И РАЗБОРКА НАРУЖНЫХ ИНВЕНТАРНЫХ ЛЕСОВ ВЫСОТОЙ ДО 16 М: ТРУБЧАТЫХ ДЛЯ ПРОЧИХ ОТДЕЛОЧНЫХ РАБОТ /С ПЕРЕУСТАНОВКОЙ 2 РАЗА/ | 100М2 | 0.08 |  |  | 0 |  |  | 0 | 0.0019071
483 1 | 1 | ЗАТРАТЫ ТРУДА РАБОЧИХ-СТРОИТЕЛЕЙ | ЧЕЛ-ЧАС | 108.75 | 8.7 | 23349.47 | 203140.389 | 203140.389 |  |  | 0.0019071
484 | Ц37-02-014-11 #К = 8 | УСТАНОВКА РУЧНЫХ ЛЕБЕДОК С ПОДЪЕМОМ НА ВЫСОТУ ДО 3 М, ТЯГОВОЕ УСИЛИЕ, КН(ТС): 15 (1,5) /С ПЕРЕУСТАНОВКОЙ 8 РАЗ / | ЛЕБЕДКА | 1 |  |  | 0 |  |  | 0 | 0.0019071
484 1 | 1 | ЗАТРАТЫ ТРУДА РАБОЧИХ-СТРОИТЕЛЕЙ | ЧЕЛ-ЧАС | 34.9 | 69.8 | 23349.47 | 1629793.006 | 1629793.006 |  |  | 0.0019071
485 | Ц37-02-014-38 #К = 8 | СНЯТИЕ РУЧНЫХ ЛЕБЕДОК С ОТМЕТКИ ДО 3 М, ТЯГОВОЕ УСИЛИЕ, КН(ТС): 15(1,5) /С ПЕРЕУСТАНОВКОЙ 8 РАЗ / | ЛЕБЕДКА | 2 |  |  | 0 |  |  | 0 | 0.0019071
485.1 | 1 | ЗАТРАТЫ ТРУДА РАБОЧИХ-СТРОИТЕЛЕЙ | ЧЕЛ-ЧАС | 20.7 | 41.4 | 23349.47 | 966668.058 | 966668.058 |  |  | 0.0019071
486 | Ц18-01-066-03 | СНЯТИЕ И УСТАНОВКА ТОРЦЕВЫХ КРЫШЕК АППАРАТОВ, ДИАМЕТР ДО 2000 ММ / ДУ2000 РУ25/, С МОНТАЖНЫМ ПРЕДОХРАНИТЕЛЬНЫМ ПОЯСОМ | ШТ | 8 |  |  | 0 |  |  | 0 | 0.0019071
486 1 | 1 | ЗАТРАТЫ ТРУДА РАБОЧИХ-СТРОИТЕЛЕЙ | ЧЕЛ-ЧАС | 27.8 | 222.4 | 23349.47 | 5192922.128 | 5192922.128 |  |  | 0.0019071
487 | Ц39-01-025-08 ТЧ П.5.4 К=1,5 | ЗАЧИСТКА МЕХАНИЗИРОВАННАЯ ПОВЕРХНОСТИ ДО ШЕРОХОВАТОСТИ НЕ ГРУБЕЕ RZ 20 МКМ /У5/ БЕЗ СНЯТИЯ ВЫПУКЛОСТИ /УСИЛЕНИЯ/ СВАРНОГО ШВА, ШИРИНА ЗАЧИСТКИ ДО 30 ММ. ПОЛОЖЕНИЕ ЗАЧИСТКШВЕРТИКАЛЬНОЕ, ШИРИНА ЗАЧИСТКИ, ММ, ДО: 20 /ЗАЧИСТКА ПОСАДОЧНЫХ МЕСТ НА КРЫШКАХ ЛЮКОВ И КОРПУСЕ АППАРАТА = 16 ШТ/, С МОНТАЖНЫМ ПРЕДОХРАНИТЕЛЬНЫМ ПОЯСОМ | м | 100.5 |  |  | 0 |  |  | 0 | 0.0019071
487 1 | 1 | ЗАТРАТЫ ТРУДА РАБОЧИХ-СТРОИТЕЛЕЙ | ЧЕЛ-ЧАС | 0.9375 | 94.2188 | 23349.47 | 2199957.8766 | 2199957.8766 |  |  | 0.0019071
487.2 | 1148 | МАШИНЫ ЭЛЕКТРОЗАЧИСТНЫЕ | МАШ.-Ч | 0.9 | 90.45 | 1190 | 107635.5 |  | 107635.5 |  | 0.0019071
488 | Ц37-08-012-02 #К = 13,0 | ИЗГОТОВЛЕНИЕ ПРОКЛАДОК ИЗ ПАРОНИТА ДИАМ. 2000 ММ ( прим.) | 10ШТ | 0.8 |  |  | 0 |  |  | 0 | 0.0019071
488 1 | 1 | ЗАТРАТЫ ТРУДА РАБОЧИХ-СТРОИТЕЛЕЙ | ЧЕЛ-ЧАС | 27.3 | 21.84 | 23349.47 | 509952.4248 | 509952.4248 |  |  | 0.0019071
488.2 | 64581 | ПРОКЛАДКИ ПАРОНИТОВЫЕ ПОНБ ДИАМ 3 ММ | КГ | 79 | 63.2 | 9860.86 | 623206.352 |  |  | 623206.352 | 0.0019071
489 | Ц18-01-066-01 | СНЯТИЕ И УСТАНОВКА КРЫШЕК СМОТРОВЫХ ЛЮКОВ, ДИАМЕТР ДО 800 ММ /ДИАМ. 500 ММ/ | ШТ | 8 |  |  | 0 |  |  | 0 | 0.0019071
489.1 | 1 | ЗАТРАТЫ ТРУДА РАБОЧИХ-СТРОИТЕЛЕЙ | ЧЕЛ-ЧАС | 22.7 | 181.6 | 23349.47 | 4240263.752 | 4240263.752 |  |  | 0.0019071
490 | Ц39-01-025-08 | ЗАЧИСТКА МЕХАНИЗИРОВАННАЯ ПОВЕРХНОСТИ ДО ШЕРОХОВАТОСТИ НЕ ГРУБЕЕ RZ 20 МКМ /У5/ БЕЗ СНЯТИЯ ВЫПУКЛОСТИ /УСИЛЕНИЯ/ СВАРНОГО ШВА, ШИРИНА ЗАЧИСТКИ ДО 30 ММ. ПОЛОЖЕНИЕ ЗАЧИСТКИ:ВЕРТИКАЛЬНОЕ, ШИРИНА ЗАЧИСТКИ, ММ, ДО: 20 /ЗАЧИСТКА ПОСАДОЧНЫХ МЕСТ НА КРЫШКАХ ЛЮКОВ И КОРПУСЕ АППАРАТА = 16 ШТ / | м | 25.1 |  |  | 0 |  |  | 0 | 0.0019071
490.1 | 1 | ЗАТРАТЫ ТРУДА РАБОЧИХ-СТРОИТЕЛЕЙ | ЧЕЛ-ЧАС | 0.625 | 15.6875 | 23349.47 | 366294.8106 | 366294.8106 |  |  | 0.0019071
490.2 | 1148 | МАШИНЫ ЭЛЕКТРОЗАЧИСТНЫЕ | МАШ.-Ч | 0.6 | 15.06 | 1190 | 17921.4 |  | 17921.4 |  | 0.0019071
491 | Ц37-08-012-02 #К = 3,3 | ИЗГОТОВЛЕНИЕ ПРОКЛАДОК ИЗ ПАРОНИТА ДИАМ. 500 ММ (прим.) | 10ШТ | 0.8 |  |  | 0 |  |  | 0 | 0.0019071
491 1 | 1 | ЗАТРАТЫ ТРУДА РАБОЧИХ-СТРОИТЕЛЕЙ | ЧЕЛ-ЧАС | 6.93 | 5.544 | 23349.47 | 129449.4617 | 129449.4617 |  |  | 0.0019071
491.2 | 64581 | ПРОКЛАДКИ ПАРОНИТОВЫЕ ПОНБ ДИАМ 3 ММ | КГ | 9.4 | 7.52 | 9860.86 | 74153.6672 |  |  | 74153.6672 | 0.0019071
492 | Ц37 ^(11-025-04 | ОПРЕССОВКА МЕЖТРУБНОГО ПРОСТРАНСТВА Р=5КГС/СМ2 ВОЗДУХА, ДЛЯ ВЫЯВЛЕНИЯ ДЕФЕКТОВ /прим./ | 1 ШТ | 1 |  |  | 0 |  |  | 0 | 0.0019071
492.1 | 1 | ЗАТРАТЫ ТРУДА РАБОЧИХ-СТРОИТЕЛЕЙ | ЧЕЛ-ЧАС | 28.375 | 28.375 | 23349.47 | 662541.2113 | 662541.2113 |  |  | 0.0019071
493 | Е09-08-001-01 ТЧ Прил . 7 п. 8 К=1,25 п. 9 К=1,5 | РУЧНАЯ ЭЛЕКТРОДУГОВАЯ СВАРКА ЛИСТОВОЙ СТАЛИ С ВЫРЕЗКОЙ ИЛИ ВЫШЛИФОВКОЙ ДЕФЕКТНОГО УЧАСТКА ШВА ТОЛЩИНОЙ ММ, ДО: 6 (УСТРАНЕНИЕ ВЫЯВЛЕННЫХ ДЕФЕКТОВ ПОСЛЕ ОПРЕССОВКИ), В НЕУДОБНОМ СОГНУТОМ ПОЛОЖЕНИИ, С МОНТАЖНЫМ ПРЕДОХРАНИТЕЛЬНЫМ ПОЯСОМ | 10 М ШВА | 0.3 |  |  | 0 |  |  | 0 | 0.0019071
493 1 | 1 | ЗАТРАТЫ ТРУДА РАБОЧИХ-СТРОИТЕЛЕЙ | ЧЕЛ-ЧАС | 95.16 | 28.548 | 23349.47 | 666580.6696 | 666580.6696 |  |  | 0.0019071
493 .2 | 1147 | МАШИНЫ ШЛИФОВАЛЬНЫЕ ЭЛЕКТРИЧЕСКИЕ | МАШ.-Ч | 25.375 | 7.6125 | 1080 | 8221.5 |  | 8221.5 |  | 0.0019071
493 3 | 2016 | УСТАНОВКИ ДЛЯ СВАРКИ РУЧНОЙ ДУГОВОЙ (ПОСТОЯННОГО ТОКА) | МАШ.-Ч | 25.375 | 7.6125 | 3500 | 26643.75 |  | 26643.75 |  | 0.0019071
493.4 | 64581 | ПРОКЛАДКИ ПАРОНИТОВЫЕ ПОНБ ДИАМ 3 ММ | КГ | 4.38 | 1.314 | 9860.86 | 12957.17 |  |  | 12957.17 | 0.0019071
493 .5 | 44897 | ШЛИФКРУГИ ДИАМ 230ММ | ШТ | 0.0396 | 0.01188 | 15354.11 | 182.4068 |  |  | 182.4068 | 0.0019071
494 | Е09-08-001-01 ТЧ Прил. 7 п. 8 К=Е25 п. 9 К=1,5 | РУЧНАЯ ЭЛЕКТРОДУГОВАЯ СВАРКА ПРОФИЛЬНОЙ СТАЛИ С ВЫРЕЗКОЙ ИЛИ ВЫШЛИФОВКОЙ ДЕФЕКТНОГО УЧАСТКА ШВА ТОЛЩИНОЙ ММ, ДО: 6 (УСТАНОВКА И ОБВАРКА МЕТАЛ. ЗАГЛУШЕК ДИАМ. 16 ММ = 40 ШТ), В НЕУДОБНОМ СОГНУТОМ ПОЛОЖЕНИИ, С МОНТАЖНЫМ ПРЕДОХРАНИТЕЛЬНЫМ ПОЯСОМ | 10 М ШВА | 0.2 |  |  | 0 |  |  | 0 | 0.0019071
494.1 | 1 | ЗАТРАТЫ ТРУДА РАБОЧИХ-СТРОИТЕЛЕЙ | ЧЕЛ-ЧАС | 95.16 | 19.032 | 23349.47 | 444387.113 | 444387.113 |  |  | 0.0019071
494.2 | 1147 | МАШИНЫ ШЛИФОВАЛЬНЫЕ ЭЛЕКТРИЧЕСКИЕ | МАШ.-Ч | 25.375 | 5.075 | 1080 | 5481 |  | 5481 |  | 0.0019071
494 .3 | 2016 | УСТАНОВКИ ДЛЯ СВАРКИ РУЧНОЙ ДУГОВОЙ (ПОСТОЯННОГО ТОКА) | МАШ.-Ч | 25.375 | 5.075 | 3500 | 17762.5 |  | 17762.5 |  | 0.0019071
494.4 | 64581 | ПРОКЛАДКИ ПАРОНИТОВЫЕ ПОНБ ДИАМ 3 ММ | КГ | 4.38 | 0.876 | 9860.86 | 8638.1134 |  |  | 8638.1134 | 0.0019071
494.5 | 44897 | ШЛИФКРУГИ ДИАМ 230ММ | ШТ | 0.0396 | 0.00792 | 15354.11 | 121.6046 |  |  | 121.6046 | 0.0019071
495 | Е09-08-004-01 ТЧ Прил. 7 п. 8 К=1,25 п. 9 К=1,5 | РУЧНАЯ ГАЗОВАЯ РЕЗКА ПРОПАНОБУТАНОВОИ СМЕСЬЮ ПРОФИЛЬНОЙ СТАЛИ ТОЛЩИНОЙ ММ, ДО: 5 (ДЕМОНТАЖ МЕТАЛ. ЛИСТА РАЗМ. 1500x2000x5 ММ (НАСТИЛ) ДЛЯ РЕВИЗИИ И РЕМОНТА ЗАДВИЖЕК ДУ500 РУ16), В НЕУДОБНОМ СОГНУТОМ ПОЛОЖЕНИИ, С МОНТАЖНЫМ ПРЕДОХРАНИТЕЛЬНЫМ ПОЯСОМ | 10 М ШВА | 0.7 |  |  | 0 |  |  | 0 | 0.0019071
495.1 | 1 | ЗАТРАТЫ ТРУДА РАБОЧИХ-СТРОИТЕЛЕЙ | ЧЕЛ-ЧАС | 5.77 | 4.039 | 23349.47 | 94308.5093 | 94308.5093 |  |  | 0.0019071
495.2 | 1147 | МАШИНЫ ШЛИФОВАЛЬНЫЕ ЭЛЕКТРИЧЕСКИЕ | МАШ.-Ч | 1.35 | 0.945 | 1080 | 1020.6 |  | 1020.6 |  | 0.0019071
495.3 | 2577 | АППАРАТ ДЛЯ ГАЗОВОЙ СВАРКИ И РЕЗКИ | МАШ.-Ч | 1.225 | 0.8575 | 860 | 737.45 |  | 737.45 |  | 0.0019071
495 .4 | 34241 | КИСЛОРОД ТЕХНИЧЕСКИЙ ГАЗООБРАЗНЫЙ | М3 | 0.9 | 0.63 | 1238.6 | 780.318 |  |  | 780.318 | 0.0019071
495 5 | 44897 | ШЛИФКРУГИ ДИАМ 230ММ | ШТ | 0.038 | 0.0266 | 15354.11 | 408.4193 |  |  | 408.4193 | 0.0019071
495 .6 | 45077 | ПРОПАН-БУТАН. СМЕСЬ ТЕХНИЧЕСКАЯ | КГ | 0.14 | 0.098 | 12136 | 1189.328 |  |  | 1189.328 | 0.0019071
496 | Е09-08-002-01 ТЧ Прил . 7 п. 8 К=1,25 п. 9 К=1,5 | РУЧНАЯ ЭЛЕКТРОДУГОВАЯ СВАРКА СТЫКОВЫХ СОЕДИНЕНИИ ПРИ ТОЛЩИНЕ СВАРИВАЕМОЙ СТАЛИ ММ, ДО: 6 (МОНТАЖ МЕТАЛ. ЛИСТА РАЗМ. 1500x2000x5 ММ (НАСТИЛ) ПОСЛЕ РЕВИЗИИ И РЕМОНТА ЗАДВИЖЕК ДУ500 РУ16), В НЕУДОБНОМ СОГНУТОМ ПОЛОЖЕНИИ, С МОНТАЖНЫМ ПРЕДОХРАНИТЕЛЬНЫМ ПОЯСОМ | 10 М ШВА | 0.7 |  |  | 0 |  |  | 0 | 0.0019071
496 1 | 1 | ЗАТРАТЫ ТРУДА РАБОЧИХ-СТРОИТЕЛЕЙ | ЧЕЛ-ЧАС | 27.14 | 18.998 | 23349.47 | 443593.2311 | 443593.2311 |  |  | 0.0019071
496.2 | 1147 | МАШИНЫ ШЛИФОВАЛЬНЫЕ ЭЛЕКТРИЧЕСКИЕ | МАШ.-Ч | 4.3375 | 3.0362 | 1080 | 3279.15 |  | 3279.15 |  | 0.0019071
496.3 | 2016 | УСТАНОВКИ ДЛЯ СВАРКИ РУЧНОЙ ДУГОВОЙ (ПОСТОЯННОГО ТОКА) | МАШ.-Ч | 5, 7875 | 4.0512 | 3500 | 14179.375 |  | 14179.375 |  | 0.0019071
496.4 | 35347 | ЭЛЕКТРОДЫ УОНИ 13/55 ДИАМ 4 ММ | КГ | 4.38 | 3.066 | 10020.87 | 30723.9874 |  |  | 30723.9874 | 0.0019071
496.5 | 44897 | ШЛИФКРУГИ ДИАМ 230ММ | ШТ | 0.0396 | 0.02772 | 15354.11 | 425.6159 |  |  | 425.6159 | 0.0019071
497 | Ц37-02-014-11 #К = 2 | УСТАНОВКА РУЧНЫХ ЛЕБЕДОК С ПОДЪЕМОМ НА ВЫСОТУ ДО 3 М, ТЯГОВОЕ УСИЛИЕ, КН(ТС): 15(1,5) /С ПЕРЕУСТАНОВКОЙ 2 РАЗА / | ЛЕБЕДКА | 1 |  |  | 0 |  |  | 0 | 0.0019071
497.1 | 1 | ЗАТРАТЫ ТРУДА РАБОЧИХ-СТРОИТЕЛЕЙ | ЧЕЛ-ЧАС | 8.725 | 8.725 | 23349.47 | 203724.1258 | 203724.1258 |  |  | 0.0019071
498 | Ц37-02-014-38 #К = 2 | СНЯТИЕ РУЧНЫХ ЛЕБЕДОК С ОТМЕТКИ ДО 3 М, ТЯГОВОЕ УСИЛИЕ, КН(ТС): 15(1,5) /С ПЕРЕУСТАНОВКОЙ 2 РАЗА / | ЛЕБЕДКА | 1 |  |  | 0 |  |  | 0 | 0.0019071
498.1 | 1 | ЗАТРАТЫ ТРУДА РАБОЧИХ-СТРОИТЕЛЕЙ | ЧЕЛ-ЧАС | 5.175 | 5.175 | 23349.47 | 120833.5072 | 120833.5072 |  |  | 0.0019071
499 | Ц12-12-001-18 ОП П.5.1 К=0,4 | ДЕМОНТАЖ ЗАПОРНОЙ АРМАТУРЫ ФЛАНЦЕВОЙ / ЗАДВИЖЕК/ ДУ500 РУ16, ПО ВОДЕ | ШТ | 2 |  |  | 0 |  |  | 0 | 0.0019071
499 .1 | 1 | ЗАТРАТЫ ТРУДА РАБОЧИХ-СТРОИТЕЛЕЙ | ЧЕЛ-ЧАС | 10.085 | 20.17 | 23349.47 | 470958.8099 | 470958.8099 |  |  | 0.0019071
500 | Ц02-11-Р001-08 | РЕВИЗИЯ СТАЛЬНОЙ ЗАДВИЖКИ ДИАМЕТРОМ, ММ, ДО: 500 | ШТ | 2 |  |  | 0 |  |  | 0 | 0.0019071
500.1 | 1 | ЗАТРАТЫ ТРУДА РАБОЧИХ-СТРОИТЕЛЕЙ | ЧЕЛ-ЧАС | 31.5 | 63 | 23349.47 | 1471016.61 | 1471016.61 |  |  | 0.0019071
501 | Ц12-12-001-18 | МОНТАЖ ЗАПОРНОЙ АРМАТУРЫ ФЛАНЦЕВОЙ / ЗАДВИЖЕК / ДУ500 РУ 16, ПО ВОДЕ | ШТ | 2 |  |  | 0 |  |  | 0 | 0.0019071
501 1 | 1 | ЗАТРАТЫ ТРУДА РАБОЧИХ-СТРОИТЕЛЕЙ | ЧЕЛ-ЧАС | 25.2125 | 50.425 | 23349.47 | 1177397.0248 | 1177397.0248 |  |  | 0.0019071
501 .2 | 30484 | БОЛТЫ СТРОИТЕЛЬНЫЕ М22Х100 | КГ | 16.6 | 33.2 | 18580.01 | 616856.332 |  |  | 616856.332 | 0.0019071
|  | ГАЙКА М22 | КГ | 0.8 | 1.6 | 21017.79 | 33628.464 |  |  | 33628.464
502 | Ц39-01-025-08 | ЗАЧИСТКА МЕХАНИЗИРОВАННАЯ ПОВЕРХНОС ТИ ДО ШЕРОХОВАТОСТИ ИЕ ГРУБЕЕ RZ 20 МКМ /У5/ БЕЗ СНЯТИЯ ВЫПУКЛОСТИ /УСИЛЕНИЯ/СВАРНОГО ШВА, ШИРИНА ЗАЧИСТКИ ДО 30 ММ. ПОЛОЖЕНИЕ ЗАЧИСТКШВЕРТИКАЛЬНОЕ, ШИРИНА ЗАЧИСТКИ, ММ, ДО: 20 /ЗАЧИСТКА ПОСАДОЧНЫХ МЕСТ ЗАДВИЖЕК ДУ500 = 4 ШТ / | м | 6.3 |  |  | 0 |  |  | 0 | 0.0019071
502 1 | 1 | ЗАТРАТЫ ТРУДА РАБОЧИХ-СТРОИТЕЛЕЙ | ЧЕЛ-ЧАС | 0.625 | 3.9375 | 23349.47 | 91938.5381 | 91938.5381 |  |  | 0.0019071
502.2 | 1148 | МАШИНЫ ЭЛЕКТРОЗАЧИСТНЫЕ | МАШ.-Ч | 0.6 | 3.78 | 1190 | 4498.2 |  | 4498.2 |  | 0.0019071
503 | Ц37-08-012-02 #К = 3,3 | ИЗГОТОВЛЕНИЕ ПРОКЛАДОК ИЗ ПАРОНИТА ДИАМ. 500 ММ (прим.) | 10ШТ | 0.6 |  |  | 0 |  |  | 0 | 0.0019071
503.1 | 1 | ЗАТРАТЫ ТРУДА РАБОЧИХ-СТРОИТЕЛЕЙ | ЧЕЛ-ЧАС | 6.93 | 4.158 | 23349.47 | 97087.0963 | 97087.0963 |  |  | 0.0019071
503.2 | 64581 | ПРОКЛАДКИ ПАРОНИТОВЫЕ ПОНБ ДИАМ 3 ММ | КГ | 9.4 | 5.64 | 9860.86 | 55615.2504 |  |  | 55615.2504 | 0.0019071
504 | Ц12-12-001-03 ОП П.5.1 К=0,4 | ДЕМОНТАЖ ЗАПОРНОЙ АРМАТУРЫ ФЛАНЦЕВОЙ / ВЕНТИЛЕЙ/ ДУ20 РУ25 | ШТ | 2 |  |  | 0 |  |  | 0 | 0.0019071
504 1 | 1 | ЗАТРАТЫ ТРУДА РАБОЧИХ-СТРОИТЕЛЕЙ | ЧЕЛ-ЧАС | 1.5 | 3 | 23349.47 | 70048.41 | 70048.41 |  |  | 0.0019071
505 | Ц02-11-Г002-01 | РЕВИЗИЯ ВЕНТИЛЕЙ ДИАМЕТРОМ, ММ, ДО: 25'(ДУ20 РУ25 ) | ШТ | 2 |  |  | 0 |  |  | 0 | 0.0019071
505.1 | 1 | ЗАТРАТЫ ТРУДА РАБОЧИХ-СТРОИТЕЛЕЙ | ЧЕЛ-ЧАС | 0.921 | 1.84 | 23349.47 | 42963.0248 | 42963.0248 |  |  | 0.0019071
506 | Ц12-12-001-03 | МОНТАЖ ЗАПОРНОЙ АРМАТУРЫ ФЛАНЦЕВОЙ / ВЕНТИЛЕЙ / ДУ20 РУ25 | ШТ | 2 |  |  | 0 |  |  | 0 | 0.0019071
506.1 | 1 | ЗАТРАТЫ ТРУДА РАБОЧИХ-СТРОИТЕЛЕЙ | ЧЕЛ-ЧАС | 3.75 | 7.5 | 23349.47 | 175121.025 | 175121.025 |  |  | 0.0019071
506.2 | 30484 | БОЛТЫ СТРОИТЕЛЬНЫЕ М22Х100 | КГ | 0.084 | 0.168 | 18580.01 | 3121.4417 |  |  | 3121.4417 | 0.0019071
|  | ГАЙКА М22 | КГ | 0.8 | 1.6 | 21017.79 | 33628.464 |  |  | 33628.464
507 | Ц39-01-025-08 | ЗАЧИСТКА МЕХАНИЗИРОВАННАЯ ПОВЕРХНОСТИ ДО ШЕРОХОВАТОСТИ НЕ ГРУБЕЕ RZ 20 МКМ /У5/ БЕЗ СНЯТИЯ ВЫПУКЛОСТИ /УСИЛЕНИЯ/ СВАРНОГО ШВА, ШИРИНА ЗАЧИСТКИ ДО 30 ММ. ПОЛОЖЕНИЕ ЗАЧИСТКШВЕРТИКАЛЬНОЕ, ШИРИНА ЗАЧИСТКИ, ММ, ДО: 20 / ЗАЧИСТКА ПОСАДОЧНЫХ МЕСТ ВЕНТИЛЕЙ ДУ20 = 4 ШТ / | м | 0.2 |  |  | 0 |  |  | 0 | 0.0019071
507.1 | 1 | ЗАТРАТЫ ТРУДА РАБОЧИХ-СТРОИТЕЛЕЙ | ЧЕЛ-ЧАС | 0.625 | 0.125 | 23349.47 | 2918.6838 | 2918.6838 |  |  | 0.0019071
507.2 | 1148 | МАШИНЫ ЭЛЕКТРОЗАЧИСТНЫЕ | МАШ.-Ч | 0.6 | 0.12 | 1190 | 142.8 |  | 142.8 |  | 0.0019071
508 | Ц37-08-012-02 #К = 0,3 | ИЗГОТОВЛЕНИЕ ПРОКЛАДОК ИЗ ПАРОНИТА ДИАМ. 20ММ (прим.) | 10ШТ | 0.6 |  |  | 0 |  |  | 0 | 0.0019071
508.1 | 1 | ЗАТРАТЫ ТРУДА РАБОЧИХ-СТРОИТЕЛЕЙ | ЧЕЛ-ЧАС | 0.63 | 0.378 | 23349.47 | 8826.0997 | 8826.0997 |  |  | 0.0019071
508.2 | 64581 | ПРОКЛАДКИ ПАРОНИТОВЫЕ ПОНБ ДИАМ 3 ММ | КГ | 0.3 | 0.18 | 9860.86 | 1774.9548 |  |  | 1774.9548 | 0.0019071
509 | Ц12-12-001-07 ОН П.5.1 К=0,4 | ДЕМОНТАЖ ЗАПОРНОЙ АРМАТУРЫ ФЛАНЦЕВОЙ / ВЕНТИЛЯ / ДУ50 РУ20 | ШТ | 1 |  |  | 0 |  |  | 0 | 0.0019071
509 1 | 1 | ЗАТРАТЫ ТРУДА РАБОЧИХ-СТРОИТЕЛЕЙ | ЧЕЛ-ЧАС | 1.745 | 1.745 | 23349.47 | 40744.8251 | 40744.8251 |  |  | 0.0019071
510 | Ц02-11-Р002-02 | РЕВИЗИЯ ВЕНТИЛЕЙ ДИАМЕТРОМ, ММ, ДО: 50 | ШТ | 1 |  |  | 0 |  |  | 0 | 0.0019071
510.1 | 1 | ЗАТРАТЫ ТРУДА РАБОЧИХ-СТРОИТЕЛЕЙ | ЧЕЛ-ЧАС | 1.45 | 1.45 | 23349.47 | 33856.7315 | 33856.7315 |  |  | 0.0019071
511 | Ц12-12-001-07 | МОНТАЖ ЗАПОРНОЙ АРМАТУРЫ ФЛАНЦЕВОЙ / ВЕНТИЛЯ / ДУ50 РУ20 | ШТ | 1 |  |  | 0 |  |  | 0 | 0.0019071
511 1 | 1 | ЗАТРАТЫ ТРУДА РАБОЧИХ-СТРОИТЕЛЕЙ | ЧЕЛ-ЧАС | 4.3625 | 4.3625 | 23349.47 | 101862.0629 | 101862.0629 |  |  | 0.0019071
511 .2 | 30484 | БОЛТЫ СТРОИТЕЛЬНЫЕ М22Х100 | КГ | 0.17 | 0.17 | 18580.01 | 3158.6017 |  |  | 3158.6017 | 0.0019071
|  | ГАЙКА М22 | КГ | 0.8 | 0.8 | 21017.79 | 16814.232 |  |  | 16814.232
512 | Ц39-01-025-08 | ЗАЧИСТКА МЕХАНИЗИРОВАННАЯ ПОВЕРХНОСТИ ДО ШЕРОХОВАТОСТИ НЕ ГРУБЕЕ RZ 20 МКМ /У5/ БЕЗ СНЯТИЯ ВЫПУКЛОСТИ /УСИЛЕНИЯ/ СВАРНОГО ШВА, ШИРИНА ЗАЧИСТКИ ДО 30 ММ. ПОЛОЖЕНИЕ ЗАЧИСТКШВЕРТИКАЛЬНОЕ, ШИРИНА ЗАЧИСТКИ, ММ, ДО: 20 /ЗАЧИСТКА ПОСАДОЧНЫХ МЕСТ ВЕНТИЛЯ ДУ50 = 2 ШТ/ | м | 0.3 |  |  | 0 |  |  | 0 | 0.0019071
512 1 | 1 | ЗАТРАТЫ ТРУДА РАБОЧИХ-СТРОИТЕЛЕЙ | ЧЕЛ-ЧАС | 0.625 | 0.1875 | 23349.47 | 4378.0256 | 4378.0256 |  |  | 0.0019071
512 .2 | 1148 | МАШИНЫ ЭЛЕКТРОЗАЧИСТНЫЕ | МАШ.-Ч | 0.6 | 0.18 | 1190 | 214.2 |  | 214.2 |  | 0.0019071
513 | Ц37-08-012-02 #К = 0,6 | ИЗГОТОВЛЕНИЕ ПРОКЛАДОК ИЗ ПАРОНИТА ДИАМ. 50 ММ (прим.) | 10ШТ | 0.3 |  |  | 0 |  |  | 0 | 0.0019071
513.1 | 1 | ЗАТРАТЫ ТРУДА РАБОЧИХ-СТРОИТЕЛЕЙ | ЧЕЛ-ЧАС | 1.26 | 0.378 | 23349.47 | 8826.0997 | 8826.0997 |  |  | 0.0019071
513 .2 | 64581 | ПРОКЛАДКИ ПАРОНИТОВЫЕ ПОНБ ДИАМ 3 ММ | КГ | 0.8 | 0.24 | 9860.86 | 2366.6064 |  |  | 2366.6064 | 0.0019071
514 | Ц18-01-066-03 #К=0,4 | КОНТРОЛЬНАЯ ОБТЯЖКА БОКОВЫХ КРЫШЕК АППАРАТОВ, ДИАМЕТР ДО 2000 ММ /ДУ2000 РУ25/ | ШТ | 8 |  |  | 0 |  |  | 0 | 0.0019071
514.1 | 1 | ЗАТРАТЫ ТРУДА РАБОЧИХ-СТРОИТЕЛЕЙ | ЧЕЛ-ЧАС | 11.12 | 88.96 | 23349.47 | 2077168.8512 | 2077168.8512 |  |  | 0.0019071
| РАЗДЕЛ | Р 6.2 ПОЗ. 906 Б. АБСОРБЕР Д = 1120 ММ, L = 7700 ММ - 5 ЭЛЕМЕНТОВ „ |  |  |  |  | 0 |  |  |  | 0.0019071
515 | Е08-07-001-2 ##К = 2 | УСТАНОВКА И РАЗБОРКА НАРУЖНЫХ ИНВЕНТАРНЫХ ЛЕСОВ ВЫСОТОЙ ДО 16 М: ТРУБЧАТЫХ ДЛЯ ПРОЧИХ ОТДЕЛОЧНЫХ РАБОТ /С ПЕРЕУСТАНОВКОЙ 2 РАЗА/ | 100М2 | 0.08 |  |  | 0 |  |  | 0 | 0.0019071
515.1 | 1 | ЗАТРАТЫ ТРУДА РАБОЧИХ-СТРОИТЕЛЕЙ | ЧЕЛ-ЧАС | 108.75 | 8.7 | 23349.47 | 203140.389 | 203140.389 |  |  | 0.0019071
516 | ЦЗ 7-02-014-11 #К = 10 | УСТАНОВКА РУЧНЫХ ЛЕБЕДОК С ПОДЪЕМОМ НА ВЫСОТУ ДО 3 М, ТЯГОВОЕ УСИЛИЕ, КН(ТС): 15(1,5) /С ПЕРЕУСТАНОВКОЙ 10 РАЗ/ | ЛЕБЕДКА | 2 |  |  | 0 |  |  | 0 | 0.0019071
516 1 | 1 | ЗАТРАТЫ ТРУДА РАБОЧИХ-СТРОИТЕЛЕЙ | ЧЕЛ-ЧАС | 43.625 | 87.25 | 23349.47 | 2037241.2575 | 2037241.2575 |  |  | 0.0019071
517 | Ц37-02-014-38 #К = 10 | СНЯТИЕ РУЧНЫХ ЛЕБЕДОК С ОТМЕТКИ ДО 3 М, ТЯГОВОЕ УСИЛИЕ, КН(ТС): 15(1,5) /С ПЕРЕУСТАНОВКОЙ 10 РАЗ/ | ЛЕБЕДКА | 2 |  |  | 0 |  |  | 0 | 0.0019071
517.1 | 1 | ЗАТРАТЫ ТРУДА РАБОЧИХ-СТРОИТЕЛЕЙ | ЧЕЛ-ЧАС | 25.875 | 51.75 | 23349.47 | 1208335.0725 | 1208335.0725 |  |  | 0.0019071
518 | Ц18-01-066-02 | СНЯТИЕ И УСТАНОВКА ТОРЦЕВЫХ КРЫШЕК АППАРАТОВ, ДИАМЕТР ДО 1000 ММ / ДУ1000 РУ:^55/, С МОНТАЖНЫМ ПРЕДОХРАНИТЕЛЬНЫМ ПОЯСОМ | ШТ | 10 |  |  | 0 |  |  | 0 | 0.0019071
518 1 | 1 | ЗАТРАТЫ ТРУДА РАБОЧИХ-СТРОИТЕЛЕЙ | ЧЕЛ-ЧАС | 11.85 | 118.5 | 23349.47 | 2766912.195 | 2766912.195 |  |  | 0.0019071
519 | Ц39-01-025-08 ТЧ П.5.4 К=1,5 | ЗАЧИСТКА МЕХАНИЗИРОВАННАЯ ПОВЕРХНОСТИ ДО ШЕРОХОВАТОСТИ НЕ ГРУБЕЕ RZ 20 МКМ /У5/ БЕЗ СНЯТИЯ ВЫПУКЛОСТИ /УСИЛЕНИЯ/СВАРНОГО ШВА, ШИРИНА ЗАЧИСТКИ ДО 30 ММ. ПОЛОЖЕНИЕ ЗАЧИСТКИ:ВЕРТИКАЛЬНОЕ, ШИРИНА ЗАЧИСТКИ, ММ, ДО: 20 /ЗАЧИСТКА ПОСАДОЧНЫХ МЕСТ НА КРЫШКАХ ЛЮКОВ И КОРПУСЕ АППАРАТА = 20 ШТ/, С МОНТАЖНЫМ ПРЕДОХРАНИТЕЛЬНЫМ ПОЯСОМ | м | 62.8 |  |  | 0 |  |  | 0 | 0.0019071
519.1 | 1 | ЗАТРАТЫ ТРУДА РАБОЧИХ-СТРОИТЕЛЕЙ | ЧЕЛ-ЧАС | 0.9375 | 58.875 | 23349.47 | 1374700.0462 | 1374700.0462 |  |  | 0.0019071
519.2 | 1148 | МАШИНЫ ЭЛЕКТРОЗАЧИСТНЫЕ | МАШ.-Ч | 0.9 | 56.52 | 1190 | 67258.8 |  | 67258.8 |  | 0.0019071
520 | Ц37-08-012-02 #К = 7Д | ИЗГОТОВЛЕНИЕ ПРОКЛАДОК ИЗ ПАРОНИТА ДИАМ. 1000 ММ (прим.) | 10ШТ | 1 |  |  | 0 |  |  | 0 | 0.0019071
520.1 | 1 | ЗАТРАТЫ ТРУДА РАБОЧИХ-СТРОИТЕЛЕЙ | ЧЕЛ-ЧАС | 15.33 | 15.33 | 23349.47 | 357947.3751 | 357947.3751 |  |  | 0.0019071
520.2 | 64581 | ПРОКЛАДКИ ПАРОНИТОВЫЕ ПОНБ ДИАМ 3 ММ | КГ | 21 | 21 | 9860.86 | 207078.06 |  |  | 207078.06 | 0.0019071
521 | Ц18-01-066-01 | СНЯТИЕ И УСТАНОВКА КРЫШЕК СМОТРОВЫХ Л ЮКОВ, ДИАМЕТР ДО 800 ММ /ДИАМ. 500 ММ/ | ШТ | 10 |  |  | 0 |  |  | 0 | 0.0019071
521.1 | 1 | ЗАТРАТЫ ТРУДА РАБОЧИХ-СТРОИТЕЛЕЙ | ЧЕЛ-ЧАС | 18.4224 | 184.2238 | 23349.47 | 4301527.7726 | 4301527.7726 |  |  | 0.0019071
522 | Ц39-01-025-08 | ЗАЧИСТКА МЕХАНИЗИРОВАННАЯ ПОВЕРХНОСТИ ДО ШЕРОХОВАТОСТИ НЕ ГРУБЕЕ RZ 20 МКМ /У5/ БЕЗ СНЯТИЯ ВЫПУКЛОСТИ /УСИЛЕНИЯ/ СВАРНОГО ШВА, ШИРИНА ЗАЧИСТКИ ДО 30 ММ. ПОЛОЖЕНИЕ ЗАЧИСТКИ:ВЕРТИКАЛЬНОЕ, ШИРИНА ЗАЧИСТКИ, ММ, ДО: 20 /ЗАЧИСТКА ПОСАДОЧНЫХ МЕСТ НА КРЫШКАХ ЛЮКОВ И КОРПУСЕ АППАРАТА = 20 ШТ / | м | 31.4 |  |  | 0 |  |  | 0 | 0.0019071
522.1 | 1 | ЗАТРАТЫ ТРУДА РАБОЧИХ-СТРОИТЕЛЕЙ | ЧЕЛ-ЧАС | 0.625 | 19.625 | 23349.47 | 458233.3488 | 458233.3488 |  |  | 0.0019071
522.2 | 1148 | МАШИНЫ ЭЛЕКТРОЗАЧИСТНЫЕ | МАШ.-Ч | 0.6 | 18.84 | 1190 | 22419.6 |  | 22419.6 |  | 0.0019071
523 | Ц37-08-012-02 #К = ЗД | ИЗГОТОВЛЕНИЕ ПРОКЛАДОК ИЗ ПАРОНИТА ДИАМ. 500 ММ (прим.) | 10ШТ | 1 |  |  | 0 |  |  | 0 | 0.0019071
523 1 | 1 | ЗАТРАТЫ ТРУДА РАБОЧИХ-СТРОИТЕЛЕЙ | ЧЕЛ-ЧАС | 6.93 | 6.93 | 23349.47 | 161811.8271 | 161811.8271 |  |  | 0.0019071
523.2 | 64581 | ПРОКЛАДКИ ПАРОНИТОВЫЕ ПОНБ ДИАМ 3 ММ | КГ | 9.4 | 9.4 | 9860.86 | 92692.084 |  |  | 92692.084 | 0.0019071
524 | Ц37-01-025-04 | ОПРЕССОВКА МЕЖТРУБНОГО ПРОСТРАНСТВА Р=5£ГС/СМ2 ВОЗДУХА, ДЛЯ ВЫЯВЛЕНИЯ ДЕФЕКТОВ /прим./* - ..... | 1 ШТ |  |  |  | 0 |  |  | 0 | 0.0019071
524.1 | 1 | ЗАТРАТЫ ТРУДА РАБОЧИХ-СТРОИТЕЛЕЙ | ЧЕЛ-ЧАС | 28.375 | 28.375 | 23349.47 | 662541.2113 | 662541.2113 |  |  | 0.0019071
525 | Е09-08-001-01 ТЧ Прил .7 п. 8 К=1,55 п. 9 К=1,5 | РУЧНАЯ ЭЛЕКТРОДУГОВАЯ СВАРКА ЛИСТОВОМ СТАЛИ С ВЫРЕЗКОЙ ИЛИ ВЫШЛИФОВКОЙ ДЕФЕКТНОГО УЧАСТКА ШВА ТОЛЩИНОЙ ММ, ДО: 6 (УСТРАНЕНИЕ ВЫЯВЛЕННЫХ ДЕФЕКТОВ ПОСЛЕ ОПРЕССОВКИ ), В НЕУДОБНОМ СОГНУТОМ ПОЛОЖЕНИИ, С МОНТАЖНЫМ ПРЕДОХРАНИТЕЛЬНЫМ ПОЯСОМ | 10 М ШВА | 0.3 |  |  | 0 |  |  | 0 | 0.0019071
525. 1 | 1 | ЗАТРАТЫ ТРУДА РАБОЧИХ-СТРОИТЕЛЕЙ | ЧЕЛ-ЧАС | 95.16 | 28.548 | 23349.47 | 666580.6696 | 666580.6696 |  |  | 0.0019071
525 .2 | 1147 | МАШИНЫ ШЛИФОВАЛЬНЫЕ ЭЛЕКТРИЧЕСКИЕ | МАШ.-Ч | 25.375 | 7.6125 | 1080 | 8221.5 |  | 8221.5 |  | 0.0019071
525.3 | 2016 | УСТАНОВКИ ДЛЯ СВАРКИ РУЧНОЙ ДУГОВОЙ (ПОСТОЯННОГО ТОКА) | МАШ.-Ч | 25.375 | 7.6125 | 3500 | 26643.75 |  | 26643.75 |  | 0.0019071
525 .4 | 64581 | ПРОКЛАДКИ ПАРОНИТОВЫЕ ПОНБ ДИАМ 3 ММ | КГ | 4.38 | 1.314 | 9860.86 | 12957.17 |  |  | 12957.17 | 0.0019071
525 .5 | 44897 | ШЛИФКРУГИ ДИАМ 230ММ | ШТ | 0.0396 | 0.01188 | 15354.11 | 182.4068 |  |  | 182.4068 | 0.0019071
526 | Е09-08-001-01 ТЧ Прил . 7 п. 8 К=1,25 п. 9 К=1,5 | РУЧНАЯ ЭЛЕКТРОДУГОВАЯ СВАРКА ПРОФИЛЬНОЙ СТАЛИ С ВЫРЕЗКОЙ ИЛИ ВЫШЛИФОВКОЙ ДЕФЕКТНОГО УЧАСТКА ШВА ТОЛЩИНОЙ ММ1 ДО: 6 (УСТАНОВКА И ОБВАРКА МЕТАЛ. ЗАГЛУШЕК ДИАМ. 16 ММ = 40 ШТ ), В НЕУДОБНОМ СОГНУТОМ ПОЛОЖЕНИИ, С МОНТАЖНЫМ ПРЕДОХРАНИТЕЛЬНЫМ ПОЯСОМ | 10 М ШВА | 0.2 |  |  | 0 |  |  | 0 | 0.0019071
526 1 | 1 | ЗАТРАТЫ ТРУДА РАБОЧИХ-СТРОИТЕЛЕЙ | ЧЕЛ-ЧАС | 95.16 | 19.032 | 23349.47 | 444387.113 | 444387.113 |  |  | 0.0019071
526.2 | 1147 | МАШИНЫ ШЛИФОВАЛЬНЫЕ ЭЛЕКТРИЧЕСКИЕ | МАШ.-Ч | 25.375 | 5.075 | 1080 | 5481 |  | 5481 |  | 0.0019071
526.3 | 2016 | УСТАНОВКИ ДЛЯ СВАРКИ РУЧНОЙ ДУГОВОЙ (ПОСТОЯННОГО ТОКА) | МАШ.-Ч | 25.375 | 5.075 | 3500 | 17762.5 |  | 17762.5 |  | 0.0019071
526.4 | 64581 | ПРОКЛАДКИ ПАРОНИТОВЫЕ ПОНБ ДИАМ 3 ММ | КГ | 4.38 | 0.876 | 9860.86 | 8638.1134 |  |  | 8638.1134 | 0.0019071
526 .5 | 44897 | ШЛИФКРУГИ ДИАМ 230ММ | ШТ | 0.0396 | 0.00792 | 15354.11 | 121.6046 |  |  | 121.6046 | 0.0019071
527 | Е09-08-004-01 ТЧ Прил. 7 п. 8 ^=1,25 п. 9 К-Е5 | РУЧНАЯ ГАЗОВАЯ РЕЗКА ПРОПАНОБУТАНОВОН СМЕСЬЮ ПРОФИЛЬНОЙ СТАЛИ ТОЛЩИНОЙ ММ, ДО: 5 (ДЕМОНТАЖ МЕТАЛ. ЛИСТА РАЗМ. 1500x2000x5 ММ (НАСТИЛ) ДЛЯ РЕВИЗИИ И РЕМОНТА ЗАДВИЖЕК ДУ500 РУ16), В НЕУДОБНОМ СОГНУТОМ ПОЛОЖЕНИИ, С МОНТАЖНЫМ ПРЕДОХРАНИТЕЛЬНЫМ ПОЯСОМ | 10 М ШВА | 0.7 |  |  | 0 |  |  | 0 | 0.0019071
527.1 | 1 | ЗАТРАТЫ ТРУДА РАБОЧИХ-СТРОИТЕЛЕЙ | ЧЕЛ-ЧАС | 5.77 | 4.039 | 23349.47 | 94308.5093 | 94308.5093 |  |  | 0.0019071
527 .2 | 1147 | МАШИНЫ ШЛИФОВАЛЬНЫЕ ЭЛЕКТРИЧЕСКИЕ | МАШ.-Ч | 1.35 | 0.945 | 1080 | 1020.6 |  | 1020.6 |  | 0.0019071
527.3 | 2577 | АППАРАТ ДЛЯ ГАЗОВОЙ СВАРКИ И РЕЗКИ | МАШ.-Ч | 1.225 | 0.8575 | 860 | 737.45 |  | 737.45 |  | 0.0019071
527.4 | 34241 | КИСЛОРОД ТЕХНИЧЕСКИЙ ГАЗООБРАЗНЫЙ | М3 | 0.9 | 0.63 | 1238.6 | 780.318 |  |  | 780.318 | 0.0019071
527.5 | 44897 | ШЛИФКРУГИ ДИАМ 230ММ | ШТ | 0.038 | 0.0266 | 15354.11 | 408.4193 |  |  | 408.4193 | 0.0019071
527 .6 | 45077 | ПРОПАН-БУТАН. СМЕСЬ ТЕХНИЧЕСКАЯ | КГ | 0.14 | 0.098 | 12136 | 1189.328 |  |  | 1189.328 | 0.0019071
528 | Е09-08-002-01 ТЧ Прил . 7 п. 8 К=Е25 п. 9 К=155 | РУЧНАЯ ЭЛЕКТРОДУГОВАЯ СВАРКА СТЫКОВЫХ СОЕДИНЕНИИ ПРИ ТОЛЩИНЕ СВАРИВАЕМОЙ СТАЛИ ММ, ДО: 6 (МОНТАЖ МЕТАЛ. ЛИСТА РАЗМ. 1500x2000x5 ММ (НАСТИЛ) ПОСЛЕ РЕВИЗИИ И РЕМОНТА ЗАДВИЖЕК ДУ500 РУ16), В НЕУДОБНОМ СОГНУТОМ ПОЛОЖЕНИИ, С МОНТАЖНЫМ ПРЕДОХРАНИТЕЛЬНЫМ ПОЯСОМ | 10 М ШВА | 0.7 |  |  | 0 |  |  | 0 | 0.0019071
528.1 | 1 | ЗАТРАТЫ ТРУДА РАБОЧИХ-СТРОИТЕЛЕЙ | ЧЕЛ-ЧАС | 27.14 | 18.998 | 23349.47 | 443593.2311 | 443593.2311 |  |  | 0.0019071
528 .2 | 1147 | МАШИНЫ ШЛИФОВАЛЬНЫЕ ЭЛЕКТРИЧЕСКИЕ | МАШ.-Ч | 4.3375 | 3.0362 | 1080 | 3279.15 |  | 3279.15 |  | 0.0019071
528 .3 | 2016 | УСТАНОВКИ ДЛЯ СВАРКИ РУЧНОЙ ДУГОВОЙ (ПОСТОЯННОГО ТОКА) | МАШ.-Ч | 5.7875 | 4.0512 | 3500 | 14179.375 |  | 14179.375 |  | 0.0019071
528.4 | 35347 | ЭЛЕКТРОДЫ УОНИ 13/55 ДИАМ 4 ММ | КГ | 4.38 | 3.066 | 10020.87 | 30723.9874 |  |  | 30723.9874 | 0.0019071
528 .5 | 44897 | ШЛИФКРУГИ ДИАМ 230ММ | ШТ | 0.0396 | 0.02772 | 15354.11 | 425.6159 |  |  | 425.6159 | 0.0019071
529 | Ц37-02-014-11 #К = 6 | УСТАНОВКА РУЧНЫХ ЛЕБЕДОК С ПОДЪЕМОМ НА ВЫСОТУ ДО 3 М, ТЯГОВОЕ УСИЛИЕ, КН(ТС): 15(1,5) /С ПЕРЕУСТАНОВКОЙ 6 РАЗ / | ЛЕБЕДКА | 1 |  |  | 0 |  |  | 0 | 0.0019071
529.1 | 1 | ЗАТРАТЫ ТРУДА РАБОЧИХ-СТРОИТЕЛЕЙ | ЧЕЛ-ЧАС | 26.175 | 26.175 | 23349.47 | 611172.3773 | 611172.3773 |  |  | 0.0019071
530 | Ц37-02-014-38 #К = 6 | СНЯТИЕ РУЧНЫХ ЛЕБЕДОК С ОТМЕТКИ ДОЗ М, ТЯГОВОЕ УСИЛИЕ, КН(ТС): 15(1,5) /С ПЕРЕУСТАНОВКОЙ 6 РАЗ / | ЛЕБЕДКА | 1 |  |  | 0 |  |  | 0 | 0.0019071
530. 1 | 1 | ЗАТРАТЫ ТРУДА РАБОЧИХ-СТРОИТЕЛЕЙ | ЧЕЛ-ЧАС | 15.525 | 15.525 | 23349.47 | 362500.5218 | 362500.5218 |  |  | 0.0019071
531 | Ц12-12-001-18 ОП П.5.1 К=0,4 | ДЕМОНТАЖ ЗАПОРНОЙ АРМАТУРЫ ФЛАНЦЕВОЙ / ЗАДВИЖЕК/ ДУ500 РУ16, ПО ВОДЕ | ШТ | 2 |  |  | 0 |  |  | 0 | 0.0019071
531 1 | 1 | ЗАТРАТЫ ТРУДА РАБОЧИХ-СТРОИТЕЛЕЙ | ЧЕЛ-ЧАС | 10.085 | 20.17 | 23349.47 | 470958.8099 | 470958.8099 |  |  | 0.0019071
532 | Ц02-11-Р001-08 | РЕВИЗИЯ СТАЛЬНОЙ ЗАДВИЖКИ ДИАМЕТРОМ, ММ, ДО: 500 | ШТ | 2 |  |  | 0 |  |  | 0 | 0.0019071
532. 1 | 1 | ЗАТРАТЫ ТРУДА РАБОЧИХ-СТРОИТЕЛЕЙ | ЧЕЛ-ЧАС | 31.5 | 1.63 | 23349.47 | 38059.6361 | 38059.6361 |  |  | 0.0019071
533 | Ц12-12-001-18 | МОНТАЖ ЗАПОРНОЙ АРМАТУРЫ ФЛАНЦЕВОЙ / ЗАДВИЖЕК / ДУ500 РУ 16, ПО ВОДЕ | ШТ | 2 |  |  | 0 |  |  | 0 | 0.0019071
533.1 | 1 | ЗАТРАТЫ ТРУДА РАБОЧИХ-СТРОИТЕЛЕЙ | ЧЕЛ-ЧАС | 25.2125 | 50.425 | 23349.47 | 1177397.0248 | 1177397.0248 |  |  | 0.0019071
533.2 | 30484 | БОЛТЫ СТРОИТЕЛЬНЫЕ М22Х100 | КГ | 16.6 | 33.2 | 18580.01 | 616856.332 |  |  | 616856.332 | 0.0019071
|  | ГАЙКА М22 | КГ | 0.8 | 1.6 | 21017.79 | 33628.464 |  |  | 33628.464
534 | Ц39-01-025-08 | ЗАЧИСТКА МЕХАНИЗИРОВАННАЯ ПОВЕРХНОСТИ ДО ШЕРОХОВАТОСТИ НЕ ГРУБЕЕ RZ 20 МКМ /У5/ БЕЗ СНЯТИЯ ВЫПУКЛОСТИ /УСИЛЕНИЯ/ СВАРНОГО ШВА, ШИРИНА ЗАЧИСТКИ ДО 30 ММ. ПОЛОЖЕНИЕ ЗАЧИСТКШВЕРТИКАЛЬНОЕ, ШИРИНА ЗАЧИСТКИ, ММ, ДО: 20 /ЗАЧИСТКА ПОСАДОЧНЫХ МЕСТ ЗАДВИЖЕК ДУ500 = 4 ШТ / | м | 6.3 |  |  | 0 |  |  | 0 | 0.0019071
534. 1 | 1 | ЗАТРАТЫ ТРУДА РАБОЧИХ-СТРОИТЕЛЕЙ | ЧЕЛ-ЧАС | 0.625 | 3.9375 | 23349.47 | 91938.5381 | 91938.5381 |  |  | 0.0019071
534 .2 | 1148 | МАШИНЫ ЭЛЕКТРОЗАЧИСТНЫЕ | МАШ.-Ч | 0.6 | 3.78 | 1190 | 4498.2 |  | 4498.2 |  | 0.0019071
535 | Ц37-08-012-02 #К = 3,3 | ИЗГОТОВЛЕНИЕ ПРОКЛАДОК ИЗ ПАРОНИТА ДИАМ. 500 ММ (прим.) | 10ШТ | 0.6 |  |  | 0 |  |  | 0 | 0.0019071
535.1 | 1 | ЗАТРАТЫ ТРУДА РАБОЧИХ-СТРОИТЕЛЕЙ | ЧЕЛ-ЧАС | 6.93 | 4.158 | 23349.47 | 97087.0963 | 97087.0963 |  |  | 0.0019071
535.2 | 64581 | ПРОКЛАДКИ ПАРОНИТОВЫЕ ПОНБ ДИАМ 3 ММ | КГ | 9.4 | 5.64 | 9860.86 | 55615.2504 |  |  | 55615.2504 | 0.0019071
536 | Ц12-12-001-15 ОП П.5.1 К=0,4 | ДЕМОНТАЖ ЗАПОРНОЙ АРМАТУРЫ ФЛАНЦЕВОЙ / ЗАДВИЖКИ/ ДУ300 РУ16, ПО ВОДЕ | ШТ | 4 |  |  | 0 |  |  | 0 | 0.0019071
536.1 | 1 | ЗАТРАТЫ ТРУДА РАБОЧИХ-СТРОИТЕЛЕЙ | ЧЕЛ-ЧАС | 5.725 | 22.9 | 23349.47 | 534702.863 | 534702.863 |  |  | 0.0019071
537 | Ц02-11-Р001-06 | РЕВИЗИЯ СТАЛЬНОЙ ЗАДВИЖКИ ДИАМЕТРОМ, ММ, ДО: 300 | ШТ | 4 |  |  | 0 |  |  | 0 | 0.0019071
537.1 | 1 | ЗАТРАТЫ ТРУДА РАБОЧИХ-СТРОИТЕЛЕЙ | ЧЕЛ-ЧАС | 16.25 | 65 | 23349.47 | 1517715.55 | 1517715.55 |  |  | 0.0019071
538 | Ц12-12-001-15 | МОНТАЖ ЗАПОРНОЙ АРМАТУРЫ ФЛАНЦЕВОЙ / ЗАДВИЖКИ / ДУЗОО РУ 16, ПО ВОДЕ | ШТ | 4 |  |  | 0 |  |  | 0 | 0.0019071
538. 1 | 1 | ЗАТРАТЫ ТРУДА РАБОЧИХ-СТРОИТЕЛЕЙ | ЧЕЛ-ЧАС | 14.3125 | 57.25 | 23349.47 | 1336757.1575 | 1336757.1575 |  |  | 0.0019071
538.2 | 30484 | БОЛТЫ СТРОИТЕЛЬНЫЕ М22Х100 | КГ | 5 | 20 | 18580.01 | 371600.2 |  |  | 371600.2 | 0.0019071
|  | ГАЙКА М22 | КГ | 0.8 | 3.2 | 21017.79 | 67256.928 |  |  | 67256.928
539 | Ц39-01-025-08 | ЗАЧИСТКА МЕХАНИЗИРОВАННАЯ ПОВЕРХНОСТИ ДО ШЕРОХОВАТОСТИ НЕ ГРУБЕЕ RZ 20 МКМ /У5/ БЕЗ СНЯТИЯ ВЫПУКЛОСТИ /УСИЛЕНИЯ/ СВАРНОГО ШВА, ШИРИНА ЗАЧИСТКИ ДО 30 ММ. ПОЛОЖЕНИЕ ЗАЧИСТКШВЕРТИКАЛЬНОЕ, ШИРИНА ЗАЧИСТКИ, ММ, ДО: 20 /ЗАЧИСТКА ПОСАДОЧНЫХ МЕСТ ЗАДВИЖЕК ДУЗОО = 8 ШТ / | м | 7.5 |  |  | 0 |  |  | 0 | 0.0019071
539.1 | 1 | ЗАТРАТЫ ТРУДА РАБОЧИХ-СТРОИТЕЛЕЙ | ЧЕЛ-ЧАС | 0.625 | 4.6875 | 23349.47 | 109450.6406 | 109450.6406 |  |  | 0.0019071
539.2 | 1148 | МАШИНЫ ЭЛЕКТРОЗАЧИСТНЫЕ | МАШ.-Ч | 0.6 | 4.5 | 1190 | 5355 |  | 5355 |  | 0.0019071
540 | Ц37-08-012-02 #К = 2,5 | ИЗГОТОВЛЕНИЕ ПРОКЛАДОК ИЗ ПАРОНИТА ДИАМ. 300 ММ (прим.) | 10ШТ | 12 |  |  | 0 |  |  | 0 | 0.0019071
540 1 | 1 | ЗАТРАТЫ ТРУДА РАБОЧИХ-СТРОИТЕЛЕЙ | ЧЕЛ-ЧАС | 5.25 | 6.3 | 23349.47 | 147101.661 | 147101.661 |  |  | 0.0019071
540.2 | 64581 | ПРОКЛАДКИ ПАРОНИТОВЫЕ ПОНБ ДИАМ 3 ММ | КГ | 6.8 | 8.16 | 9860.86 | 80464.6176 |  |  | 80464.6176 | 0.0019071
541 | Ц12-12-001-03 ОП П.5.1 К=0,4 | ДЕМОНТАЖ ЗАПОРНОЙ АРМАТУРЫ ФЛАНЦЕВОЙ / ВЕНТИЛЕЙ/ ДУ20 РУ25 | ШТ | 2 |  |  | 0 |  |  | 0 | 0.0019071
541 1 | 1 | ЗАТРАТЫ ТРУДА РАБОЧИХ-СТРОИТЕЛЕЙ | ЧЕЛ-ЧАС | 1.5 | 3 | 23349.47 | 70048.41 | 70048.41 |  |  | 0.0019071
542 | Ц02-11-Р002-01 | РЕВИЗИЯ ВЕНТИЛЕЙ ДИАМЕТРОМ, ММ, ДО: 25 ( ДУ20 РУ25) | ШТ | 2 |  |  | 0 |  |  | 0 | 0.0019071
542. 1 | 1 | ЗАТРАТЫ ТРУДА РАБОЧИХ-СТРОИТЕЛЕЙ | ЧЕЛ-ЧАС | 0.92 | 1.84 | 23349.47 | 42963.0248 | 42963.0248 |  |  | 0.0019071
543 | Ц12-12-001-03 | МОНТАЖ ЗАПОРНОЙ АРМАТУРЫ ФЛАНЦЕВОЙ / ВЕНТИЛЕЙ / ДУ20 РУ25 | ШТ | 2 |  |  | 0 |  |  | 0 | 0.0019071
543. 1 | 1 | ЗАТРАТЫ ТРУДА РАБОЧИХ-СТРОИТЕЛЕЙ | ЧЕЛ-ЧАС | 3.75 | 7.5 | 23349.47 | 175121.025 | 175121.025 |  |  | 0.0019071
543 .2 | 30484 | БОЛТЫ СТРОИТЕЛЬНЫЕ М22Х100 | КГ | 0.084 | 0.168 | 18580.01 | 3121.4417 |  |  | 3121.4417 | 0.0019071
|  | ГАЙКА М22 | КГ | 0.8 | 1.6 | 21017.79 | 33628.464 |  |  | 33628.464
544 | Ц39-01-025-08 | ЗАЧИСТКА МЕХАНИЗИРОВАННАЯ ПОВЕРХНОСТИ ДО ШЕРОХОВАТОСТИ НЕ ГРУБЕЕ RZ 20 МКМ /У5/ БЕЗ СНЯТИЯ ВЫПУКЛОСТИ /УСИЛЕНИЯ/СВАРНОГО ШВА, ШИРИНА ЗАЧИСТКИ ДО 30 ММ. ПОЛОЖЕНИЕ ЗАЧИСТКИ:ВЕРТИКАЛЬНОЕ, ШИРИНА ЗАЧИСТКИ, ММ, ДО: 20 /ЗАЧИСТКА ПОСАДОЧНЫХ МЕСТ ВЕНТИЛЕЙ ДУ20 = 4 ШТ / | м | 0.2 |  |  | 0 |  |  | 0 | 0.0019071
544. 1 | 1 | ЗАТРАТЫ ТРУДА РАБОЧИХ-СТРОИТЕЛЕЙ | ЧЕЛ-ЧАС | 0.625 | 0.125 | 23349.47 | 2918.6838 | 2918.6838 |  |  | 0.0019071
544 .2 | 1148 | МАШИНЫ ЭЛЕКТРОЗАЧИСТНЫЕ | МАШ.-Ч | 0.6 | 0.12 | 1190 | 142.8 |  | 142.8 |  | 0.0019071
545 | Ц37^(^^^012-02 #К = 0,3 | ИЗГОТОВЛЕНИЕ ПРОКЛАДОК ИЗ ПАРОНИТА ДИАМ.20ММ (прим.) | 10ШТ | 0.6 |  |  | 0 |  |  | 0 | 0.0019071
545.1 | 1 | ЗАТРАТЫ ТРУДА РАБОЧИХ-СТРОИТЕЛЕЙ | ЧЕЛ-ЧАС | 0.63 | 0.378 | 23349.47 | 8826.0997 | 8826.0997 |  |  | 0.0019071
545 .2 | 64581 | ПРОКЛАДКИ ПАРОНИТОВЫЕ ПОНБ ДИАМ 3 ММ | КГ | 0.3 | 0.18 | 9860.86 | 1774.9548 |  |  | 1774.9548 | 0.0019071
546 | Ц12-12-001-07 ОП П.5.1 К=0,4 | ДЕМОНТАЖ ЗАПОРНОЙ АРМАТУРЫ ФЛАНЦЕВОЙ /ВЕНТИЛЯ/ ДУ50 РУ20 | ШТ | 1 |  |  | 0 |  |  | 0 | 0.0019071
546.1 | 1 | ЗАТРАТЫ ТРУДА РАБОЧИХ-СТРОИТЕЛЕЙ | ЧЕЛ-ЧАС | 1.745 | 1.745 | 23349.47 | 40744.8251 | 40744.8251 |  |  | 0.0019071
547 | Ц02-11-Р002-02 | РЕВИЗИЯ ВЕНТИЛЕЙ ДИАМЕТРОМ, ММ, ДО: 50 | ШТ | 1 |  |  | 0 |  |  | 0 | 0.0019071
547. 1 | 1 | ЗАТРАТЫ ТРУДА РАБОЧИХ-СТРОИТЕЛЕЙ | ЧЕЛ-ЧАС | 1.45 | 1.45 | 23349.47 | 33856.7315 | 33856.7315 |  |  | 0.0019071
548 | Ц12-12-001-07 | МОНТАЖ ЗАПОРНОЙ АРМАТУРЫ ФЛАНЦЕВОЙ / ВЕНТИЛЯ / ДУ50 РУ20 | ШТ | 1 |  |  | 0 |  |  | 0 | 0.0019071
548.1 | 1 | ЗАТРАТЫ ТРУДА РАБОЧИХ-СТРОИТЕЛЕЙ | ЧЕЛ-ЧАС | 4.3625 | 4.3625 | 23349.47 | 101862.0629 | 101862.0629 |  |  | 0.0019071
548.2 | 30484 | БОЛТЫ СТРОИТЕЛЬНЫЕ М22Х100 | КГ | 0.17 | 0.17 | 18580.01 | 3158.6017 |  |  | 3158.6017 | 0.0019071
|  | ГАЙКА М22 | КГ | 0.8 | 0.8 | 21017.79 | 16814.232 |  |  | 16814.232
549 | Ц39-01-025-08 | ЗАЧИСТКА МЕХАНИЗИРОВАННАЯ ПОВЕРХНОСТИ ДО ШЕРОХОВАТОСТИ НЕ ГРУБЕЕ RZ 20 МКМ /У5/ БЕЗ СНЯТИЯ ВЫПУКЛОСТИ /УСИЛЕНИЯ/СВАРНОГО ШВА, ШИРИНА ЗАЧИСТКИ ДО 30 ММ. ПОЛОЖЕНИЕ ЗАЧИСТКИ:ВЕРТИКАЛЬНОЕ, ШИРИНА ЗАЧИСТКИ, ММ, ДО: 20 /ЗАЧИСТКА ПОСАДОЧНЫХ МЕСТ ВЕНТИЛЯ ДУ50 = 2 ШТ/ | м | 0.3 |  |  | 0 |  |  | 0 | 0.0019071
549.1 | 1 | ЗАТРАТЫ ТРУДА РАБОЧИХ-СТРОИТЕЛЕЙ | ЧЕЛ-ЧАС | 0.625 | 0.1875 | 23349.47 | 4378.0256 | 4378.0256 |  |  | 0.0019071
549 2 | 1148 | МАШИНЫ ЭЛЕКТРОЗАЧИСТНЫЕ | МАШ.-Ч | 0.6 | 0.18 | 1190 | 214.2 |  | 214.2 |  | 0.0019071
550 | Ц37-08-012-02 #К = 0,6 | ИЗГОТОВЛЕНИЕ ПРОКЛАДОК ИЗ ПАРОНИТА ДИАМ. 50 ММ (прим.) | 10ШТ | 0.3 |  |  | 0 |  |  | 0 | 0.0019071
550 1 | 1 | ЗАТРАТЫ ТРУДА РАБОЧИХ-СТРОИТЕЛЕЙ | ЧЕЛ-ЧАС | 1,2б | 0.378 | 23349.47 | 8826.0997 | 8826.0997 |  |  | 0.0019071
550.2 | 64581 | ПРОКЛАДКИ ПАРОНИТОВЫЕ ПОНБ ДИАМ 3 ММ | КГ | 0.8 | 0.24 | 9860.86 | 2366.6064 |  |  | 2366.6064 | 0.0019071
551 | Ц18-01-066-02 #К=0,4 | КОНТРОЛЬНАЯ ОБТЯЖКА БОКОВЫХ КРЫШЕК АППАРАТОВ, ДИАМЕТР ДО 1000 ММ /ДУ1000 РУ25 7 | ШТ | 10 |  |  | 0 |  |  | 0 | 0.0019071
551.1 | 1 | ЗАТРАТЫ ТРУДА РАБОЧИХ-СТРОИТЕЛЕЙ | ЧЕЛ-ЧАС | 11.85 | 118.5 | 23349.47 | 2766912.195 | 2766912.195 |  |  | 0.0019071
| РАЗДЕЛ | Р6.3 ПОЗ. 906 В. АБСОРБЕР Д = 1120 ММ, L = 7700 ММ - 5 ЭЛЕМЕНТОВ |  |  |  |  | 0 |  |  |  | 0.0019071
552 | Е08-07-001-2 ##К = 2 | УСТАНОВКА И РАЗБОРКА НАРУЖНЫХ ИНВЕНТАРНЫХ ЛЕСОВ ВЫСОТОЙ ДО 16 М: ТРУБЧАТЫХ ДЛЯ ПРОЧИХ ОТДЕЛОЧНЫХ РАБОТ /С ПЕРЕУСТАНОВКОЙ 2 РАЗА/ | 100М2 | 0.08 |  |  | 0 |  |  | 0 | 0.0019071
552.1 | 1 | ЗАТРАТЫ ТРУДА РАБОЧИХ-СТРОИТЕЛЕЙ | ЧЕЛ-ЧАС | 108.75 | 8.7 | 23349.47 | 203140.389 | 203140.389 |  |  | 0.0019071
553 | Ц37-02-014-11 #К = 10 | УСТАНОВКА РУЧНЫХ ЛЕБЕДОК С ПОДЪЕМОМ НА ВЫСОТУ ДО 3 М, ТЯГОВОЕ УСИЛИЕ, КН(ТС): 15 (1,5) /С ПЕРЕУСТАНОВКОЙ 10 РАЗ/ | ЛЕБЕДКА | 2 |  |  | 0 |  |  | 0 | 0.0019071
553.1 | 1 | ЗАТРАТЫ ТРУДА РАБОЧИХ-СТРОИТЕЛЕЙ | ЧЕЛ-ЧАС | 43.625 | 87.25 | 23349.47 | 2037241.2575 | 2037241.2575 |  |  | 0.0019071
554 | Ц37-02-014-38 #К = 10 | СНЯТИЕ РУЧНЫХ ЛЕБЕДОК С ОТМЕТКИ ДО 3 М, ТЯГОВОЕ УСИЛИЕ, КН(ТС): 15(1,5) /С ПЕРЕУСТАНОВКОЙ 10 РАЗ/ | ЛЕБЕДКА | 2 |  |  | 0 |  |  | 0 | 0.0019071
554.1 | 1 | ЗАТРАТЫ ТРУДА РАБОЧИХ-СТРОИТЕЛЕЙ | ЧЕЛ-ЧАС | 25.875 | 51.75 | 23349.47 | 1208335.0725 | 1208335.0725 |  |  | 0.0019071
555 | Ц18-01-066-02 | СНЯТИЕ И УСТАНОВКА ТОРЦЕВЫХ КРЫШЕК АППАРАТОВ, ДИАМЕТР ДО 1000 ММ / ДУ1000 РУ25/, С МОНТАЖНЫМ ПРЕДОХРАНИТЕЛЬНЫМ ПОЯСОМ | ШТ | 10 |  |  | 0 |  |  | 0 | 0.0019071
555.1 | 1 | ЗАТРАТЫ ТРУДА РАБОЧИХ-СТРОИТЕЛЕЙ | ЧЕЛ-ЧАС | 11.85 | 118.5 | 23349.47 | 2766912.195 | 2766912.195 |  |  | 0.0019071
556 | Ц39-01-025-08 ТЧ П.5.4 К=1,5 | ЗАЧИСТКА МЕХАНИЗИРОВАННАЯ ПОВЕРХНОСТИ ДО ШЕРОХОВАТОСТИ НЕ ГРУБЕЕ RZ 20 МКМ /У5/ БЕЗ СНЯТИЯ ВЫПУКЛОСТИ /УСИЛЕНИЯ/ СВАРНОГО ШВА, ШИРИНА ЗАЧИСТКИ ДО 30 ММ. ПОЛОЖЕНИЕ ЗАЧИСТКИ:ВЕРТИКАЛ ЬНОЕ, ШИРИНА ЗАЧИСТКИ, ММ, ДО: 20 /ЗАЧИСТКА ПОСАДОЧНЫХ МЕСТ НА КРЫШКАХ И КОРПУСЕ АППАРАТА = 20 ШТ/, С МОНТАЖНЫМ ПРЕДОХРАНИТЕЛЬНЫМ ПОЯСОМ | м | 62.8 |  |  | 0 |  |  | 0 | 0.0019071
556.1 | 1 | ЗАТРАТЫ ТРУДА РАБОЧИХ-СТРОИТЕЛЕЙ | ЧЕЛ-ЧАС | 0.9375 | 58.875 | 23349.47 | 1374700.0462 | 1374700.0462 |  |  | 0.0019071
556.2 | 1148 | МАШИНЫ ЭЛЕКТРОЗАЧИСТНЫЕ | МАШ.-Ч | 1.08 | 67.824 | 1190 | 80710.56 |  | 80710.56 |  | 0.0019071
557 | Ц37-08-012-02 #К = 7,3 | ИЗГОТОВЛЕНИЕ ПРОКЛАДОК ИЗ ПАРОНИТА ДИАМ. 1000 ММ (прим.) | 10ШТ | 1 |  |  | 0 |  |  | 0 | 0.0019071
557.1 | 1 | ЗАТРАТЫ ТРУДА РАБОЧИХ-СТРОИТЕЛЕЙ | ЧЕЛ-ЧАС | 15.33 | 15.33 | 23349.47 | 357947.3751 | 357947.3751 |  |  | 0.0019071
557.2 | 64581 | ПРОКЛАДКИ ПАРОНИТОВЫЕ ПОНБ ДИАМ 3 ММ | КГ | 21 | 21 | 9860.86 | 207078.06 |  |  | 207078.06 | 0.0019071
558 | Ц18-01-066-01 | СНЯТИЕ И УСТАНОВКА КРЫШЕК СМОТРОВЫХ Л ЮКОВ, ДИАМЕТР ДО 800 ММ /ДИАМ. 500 ММ/ | ШТ | 5 |  |  | 0 |  |  | 0 | 0.0019071
558 1 | 1 | ЗАТРАТЫ ТРУДА РАБОЧИХ-СТРОИТЕЛЕЙ | ЧЕЛ-ЧАС | 28.375 | 141.875 | 23349.47 | 3312706.0562 | 3312706.0562 |  |  | 0.0019071
559 | Ц39-01-025-08 | ЗАЧИСТКА МЕХАНИЗИРОВАННАЯ ПОВЕРХНОСТИ ДО ШЕРОХОВАТОСТИ НЕ ГРУБЕЕ RZ 20 МКМ /У5/ БЕЗ СНЯТИЯ ВЫПУКЛОСТИ /УСИЛЕНИЯ/ СВАРНОГО ШВА, ШИРИНА ЗАЧИСТКИ ДО 30 ММ. ПОЛОЖЕНИЕ ЗАЧИСТКИ:ВЕРТИКАЛЬНОЕ, ШИРИНА ЗАЧИСТКИ, ММ, ДО: 20 /ЗАЧИСТКА ПОСАДОЧНЫХ МЕСТ НА КРЫШКАХ ЛЮКОВ И КОРПУСЕ АППАРАТА = 10 ШТ / | м | 15.7 |  |  | 0 |  |  | 0 | 0.0019071
559.1 | 1 | ЗАТРАТЫ ТРУДА РАБОЧИХ-СТРОИТЕЛЕЙ | ЧЕЛ-ЧАС | 0.625 | 9.8125 | 23349.47 | 229116.6744 | 229116.6744 |  |  | 0.0019071
559.2 | 1148 | МАШИНЫ ЭЛЕКТРОЗАЧИСТНЫЕ | МАШ.-Ч | 0.6 | 9.42 | 1190 | 11209.8 |  | 11209.8 |  | 0.0019071
560 | Ц37-08-012-02 #К = 3,3 | ИЗГОТОВЛЕНИЕ ПРОКЛАДОК ИЗ ПАРОНИТА ДИАМ. 500 ММ (прим.) | 10ШТ | 0.5 |  |  | 0 |  |  | 0 | 0.0019071
560.1 | 1 | ЗАТРАТЫ ТРУДА РАБОЧИХ-СТРОИТЕЛЕЙ | ЧЕЛ-ЧАС | 6.93 | 3.465 | 23349.47 | 80905.9135 | 80905.9135 |  |  | 0.0019071
560.2 | 64581 | ПРОКЛАДКИ ПАРОНИТОВЫЕ ПОНБ ДИАМ 3 ММ | КГ | 9.4 | 4.7 | 9860.86 | 46346.042 |  |  | 46346.042 | 0.0019071
561 | Ц37-01-025-04 | ОПРЕССОВКА МЕЖТРУБНОГО ПРОСТРАНСТВА Р=5КГС/СМ2 ВОЗДУХА, ДЛЯ ВЫЯВЛЕНИЯ ДЕФЕКТОВ /прим./ | 1 ШТ | 1 |  |  | 0 |  |  | 0 | 0.0019071
561 .1 | 1 | ЗАТРАТЫ ТРУДА РАБОЧИХ-СТРОИТЕЛЕЙ | ЧЕЛ-ЧАС | 28.375 | 28.375 | 23349.47 | 662541.2113 | 662541.2113 |  |  | 0.0019071
562 | Е09-08-001-01 ТЧ Прил. 7 п. 8 К=1,25 п. 9 К=1,5 | РУЧНАЯ ЭЛЕКТРОДУГОВАЯ СВАРКА ЛИСТОВОЙ СТАЛИ С ВЫРЕЗКОЙ ИЛИ ВЫШЛИФОВКОЙ ДЕФЕКТНОГО УЧАСТКА ШВА ТОЛЩИНОЙ ММ, ДО: 6 (УСТРАНЕНИЕ ВЫЯВЛЕННЫХ ДЕФЕКТОВ ПОСЛЕ ОПРЕССОВКИ ), В НЕУДОБНОМ СОГНУТОМ ПОЛОЖЕНИИ, С МОНТАЖНЫМ ПРЕДОХРАНИТЕЛЬНЫМ ПОЯСОМ | 10 М ШВА | 0.3 |  |  | 0 |  |  | 0 | 0.0019071
562. 1 | 1 | ЗАТРАТЫ ТРУДА РАБОЧИХ-СТРОИТЕЛЕЙ | ЧЕЛ-ЧАС | 95.16 | 28.548 | 23349.47 | 666580.6696 | 666580.6696 |  |  | 0.0019071
562.2 | 1147 | МАШИНЫ ШЛИФОВАЛЬНЫЕ ЭЛЕКТРИЧЕСКИЕ | МАШ.-Ч | 25.375 | 7.6125 | 1080 | 8221.5 |  | 8221.5 |  | 0.0019071
562.3 | 2016 | УСТАНОВКИ ДЛЯ СВАРКИ РУЧНОЙ ДУГОВОЙ (ПОСТОЯННОГО ТОКА) | МАШ.-Ч | 25.375 | 7.6125 | 3500 | 26643.75 |  | 26643.75 |  | 0.0019071
562.4 | 64581 | ПРОКЛАДКИ ПАРОНИТОВЫЕ ПОНБ ДИАМ 3 ММ | КГ | 4.38 | 1.314 | 9860.86 | 12957.17 |  |  | 12957.17 | 0.0019071
562.5 | 44897 | ШЛИФКРУГИ ДИАМ 230ММ | ШТ | 0.0396 | 0.01188 | 15354.11 | 182.4068 |  |  | 182.4068 | 0.0019071
563 | Е09-08-001-01 ТЧ Прил. 7 п. 8 К=1,25 п. 9 К=1,5 | РУЧНАЯ ЭЛЕКТРОДУГОВАЯ СВАРКА ПРОФИЛЬНОЙ СТАЛИ С ВЫРЕЗКОЙ ИЛИ ВЫШЛИФОВКОЙ ДЕФЕКТНОГО УЧАСТКА ШВА ТОЛЩИНОЙ ММ, ДО : 6 ( УСТАНОВКА И ОБВАРКА МЕТАЛ. ЗАГЛУШЕК ДИАМ. 16 ММ =40 ШТ ), В НЕУДОБНОМ СОГНУТОМ ПОЛОЖЕНИИ, С МОНТАЖНЫМ ПРЕДОХРАНИТЕЛЬНЫМ ПОЯСОМ | 10 М ШВА | 0.2 |  |  | 0 |  |  | 0 | 0.0019071
563 .1 | 1 | ЗАТРАТЫ ТРУДА РАБОЧИХ-СТРОИТЕЛЕЙ | ЧЕЛ-ЧАС | 95.16 | 19.032 | 23349.47 | 444387.113 | 444387.113 |  |  | 0.0019071
563 .2 | 1147 | МАШИНЫ ШЛИФОВАЛЬНЫЕ ЭЛЕКТРИЧЕСКИЕ | МАШ.-Ч | 25.375 | 5.075 | 1080 | 5481 |  | 5481 |  | 0.0019071
563 .3 | 2016 | УСТАНОВКИ ДЛЯ СВАРКИ РУЧНОЙ ДУГОВОЙ (ПОСТОЯННОГО ТОКА) | МАШ.-Ч | 25.375 | 5.075 | 3500 | 17762.5 |  | 17762.5 |  | 0.0019071
563 .4 | 64581 | ПРОКЛАДКИ ПАРОНИТОВЫЕ ПОНБ ДИАМ 3 ММ | КГ | 4.38 | 0.876 | 9860.86 | 8638.1134 |  |  | 8638.1134 | 0.0019071
563 .5 | 44897 | ШЛИФКРУГИ ДИАМ 230ММ | ШТ | 0.0396 | 0.00792 | 15354.11 | 121.6046 |  |  | 121.6046 | 0.0019071
564 | Ц37-02-014-11 #К = 5 | УСТАНОВКА РУЧНЫХ ЛЕБЕДОК С ПОДЪЕМОМ НА ВЫСОТУ ДО 3 М, ТЯГОВОЕ УСИЛИЕ, КН(ТС): 15 (1,5) /С ПЕРЕУСТАНОВКОЙ 5РАЗ/ | ЛЕБЕДКА | 1 |  |  | 0 |  |  | 0 | 0.0019071
564.1 | 1 | ЗАТРАТЫ ТРУДА РАБОЧИХ-СТРОИТЕЛЕЙ | ЧЕЛ-ЧАС | 21.8125 | 21.8125 | 23349.47 | 509310.3144 | 509310.3144 |  |  | 0.0019071
565 | Ц37-02-014-38 #К = 5 | СНЯТИЕ РУЧНЫХ ЛЕБЕДОК С ОТМЕТКИ ДО 3 М, ТЯГОВОЕ УСИЛИЕ, КН(ТС): 15(1,5) /С ПЕРЕУСТАНОВКОЙ 5 РАЗ / | ЛЕБЕДКА | 1 |  |  | 0 |  |  | 0 | 0.0019071
565.I | 1 | ЗАТРАТЫ ТРУДА РАБОЧИХ-СТРОИТЕЛЕЙ | ЧЕЛ-ЧАС | 12.9375 | 12.9375 | 23349.47 | 302083.7681 | 302083.7681 |  |  | 0.0019071
566 | Ц12-12-001-18 ОП П.5.1 К=0,4 | ДЕМОНТАЖ ЗАПОРНОЙ АРМАТУРЫ ФЛАНЦЕВОЙ / ЗАДВИЖЕК/ ДУ500 РУ 16, ПО ВОДЕ | ШТ | 1 |  |  | 0 |  |  | 0 | 0.0019071
566 .1 | 1 | ЗАТРАТЫ ТРУДА РАБОЧИХ-СТРОИТЕЛЕЙ | ЧЕЛ-ЧАС | 10.085 | 10.085 | 23349.47 | 235479.4049 | 235479.4049 |  |  | 0.0019071
567 | Ц02-11-Р001-08 | РЕВИЗИЯ СТАЛЬНОЙ ЗАДВИЖКИ ДИАМЕТРОМ, ММ, ДО: 500 | ШТ | 1 |  |  | 0 |  |  | 0 | 0.0019071
567.1 | 1 | ЗАТРАТЫ ТРУДА РАБОЧИХ-СТРОИТЕЛЕЙ | ЧЕЛ-ЧАС | 31.5 | 31.5 | 23349.47 | 735508.305 | 735508.305 |  |  | 0.0019071
568 | Ц12-12-001-18 | МОНТАЖ ЗАПОРНОЙ АРМАТУРЫ ФЛАНЦЕВОЙ / ЗАДВИЖЕК / ДУ500 РУ 16, ПО ВОДЕ | ШТ | 1 |  |  | 0 |  |  | 0 | 0.0019071
568 1 | 1 | ЗАТРАТЫ ТРУДА РАБОЧИХ-СТРОИТЕЛЕЙ | ЧЕЛ-ЧАС | 25.2125 | 25.2125 | 23349.47 | 588698.5124 | 588698.5124 |  |  | 0.0019071
568.2 | 30484 | БОЛТЫ СТРОИТЕЛЬНЫЕ М22Х100 | КГ | 16.6 | 16.6 | 18580.01 | 308428.166 |  |  | 308428.166 | 0.0019071
|  | ГАЙКА М22 | КГ | 0.8 | 0.8 | 21017.79 | 16814.232 |  |  | 16814.232
569 | Ц39-01-025-08 | ЗАЧИСТКА МЕХАНИЗИРОВАННАЯ ПОВЕРХНОСТИ ДО ШЕРОХОВАТОСТИ НЕ ГРУБЕЕ RZ 20 МКМ /У5/ БЕЗ СНЯТИЯ ВЫПУКЛОСТИ /УСИЛЕНИЯ/СВАРНОГО ШВА, ШИРИНА ЗАЧИСТКИ ДО 30 ММ. ПОЛОЖЕНИЕ ЗАЧИСТКИ:ВЕРТИКАЛ ИНОЕ, ШИРИНА ЗАЧИСТКИ, ММ, ДО: 20 /ЗАЧИСТКА ПОСАДОЧНЫХ МЕСТ ЗАДВИЖЕК ДУ500 = 2 ШТ / | м | 3.1 |  |  | 0 |  |  | 0 | 0.0019071
569. 1 | 1 | ЗАТРАТЫ ТРУДА РАБОЧИХ-СТРОИТЕЛЕЙ | ЧЕЛ-ЧАС | 0.625 | 1.9375 | 23349.47 | 45239.5981 | 45239.5981 |  |  | 0.0019071
569 .2 | 1148 | МАШИНЫ ЭЛЕКТРОЗАЧИСТНЫЕ | МАШ.-Ч | 0.6 | 1.86 | 1190 | 2213.4 |  | 2213.4 |  | 0.0019071
570 | Ц37-08-012-02 #К = 3,3 | ИЗГОТОВЛЕНИЕ ПРОКЛАДОК ИЗ ПАРОНИТА ДИАМ. 500 ММ (прим.) | 10ШТ | 0.3 |  |  | 0 |  |  | 0 | 0.0019071
570 1 | 1 | ЗАТРАТЫ ТРУДА РАБОЧИХ-СТРОИТЕЛЕЙ | ЧЕЛ-ЧАС | 6.93 | 2.079 | 23349.47 | 48543.5481 | 48543.5481 |  |  | 0.0019071
570.2 | 64581 | ПРОКЛАДКИ ПАРОНИТОВЫЕ ПОНБ ДИАМ 3 ММ | КГ | 9.4 | 2.82 | 9860.86 | 27807.6252 |  |  | 27807.6252 | 0.0019071
571 | Ц12-12-001-15 ОП П.5.1 К=0,4 | ДЕМОНТАЖ ЗАПОРНОЙ АРМАТУРЫ ФЛАНЦЕВОЙ /ЗАДВИЖКИ/ ДУ300 РУ 16, ПО ВОДЕ | ШТ | 4 |  |  | 0 |  |  | 0 | 0.0019071
571 1 | 1 | ЗАТРАТЫ ТРУДА РАБОЧИХ-СТРОИТЕЛЕЙ | ЧЕЛ-ЧАС | 5.7251 | 22.9 | 23349.47 | 534702.863 | 534702.863 |  |  | 0.0019071
572 | Ц02-11-Р001-06 | РЕВИЗИЯ СТАЛЬНОЙ ЗАДВИЖКИ ДИАМЕТРОМ, ММ, ДО: 300 | ШТ | 4 |  |  | 0 |  |  | 0 | 0.0019071
572.1 | 1 | ЗАТРАТЫ ТРУДА РАБОЧИХ-СТРОИТЕЛЕЙ | ЧЕЛ-ЧАС | 16.25 | 65 | 23349.47 | 1517715.55 | 1517715.55 |  |  | 0.0019071
573 | Ц12-12-001-15 | МОНТАЖ ЗАПОРНОЙ АРМАТУРЫ ФЛАНЦЕВОЙ / ЗАДВИЖКИ / ДУ300 РУ16, ПО ВОДЕ | ШТ | 4 |  |  | 0 |  |  | 0 | 0.0019071
573 1 | 1 | ЗАТРАТЫ ТРУДА РАБОЧИХ-СТРОИТЕЛЕЙ | ЧЕЛ-ЧАС | 14.3125 | 57.25 | 23349.47 | 1336757.1575 | 1336757.1575 |  |  | 0.0019071
573 .2 | 30484 | БОЛТЫ СТРОИТЕЛЬНЫЕ М22Х100 | КГ | 5 | 20 | 18580.01 | 371600.2 |  |  | 371600.2 | 0.0019071
|  | ГАЙКА М22 | КГ | 0.8 | 3.2 | 21017.79 | 67256.928 |  |  | 67256.928
574 | Ц39-01-025-08 | ЗАЧИСТКА МЕХАНИЗИРОВАННАЯ ПОВЕРХНОСТИ ДО ШЕРОХОВАТОСТИ НЕ ГРУБЕЕ RZ 20 МКМ /У5/ БЕЗ СНЯТИЯ ВЫПУКЛОСТИ /УСИЛЕНИЯ/СВАРНОГО ШВА, ШИРИНА ЗАЧИСТКИ ДО 30 ММ. ПОЛОЖЕНИЕ ЗАЧИСТКШВЕРТИКАЛЬНОЕ, ШИРИНА ЗАЧИСТКИ, ММ, ДО: 20 / ЗАЧИСТКА ПОСАДОЧНЫХ МЕСТ ЗАДВИЖЕК ДУ300 = 8 ШТ / | м | 7.5 |  |  | 0 |  |  | 0 | 0.0019071
574 1 | 1 | ЗАТРАТЫ ТРУДА РАБОЧИХ-СТРОИТЕЛЕЙ | ЧЕЛ-ЧАС | 0.625 | 4.6875 | 23349.47 | 109450.6406 | 109450.6406 |  |  | 0.0019071
574 .2 | 1148 | МАШИНЫ ЭЛЕКТРОЗАЧИСТНЫЕ | МАШ.-Ч | 0.6 | 4.5 | 1190 | 5355 |  | 5355 |  | 0.0019071
575 | Ц37-08-012-02 #К = 2,5 | ИЗГОТОВЛЕНИЕ ПРОКЛАДОК ИЗ ПАРОНИТА ДИАМ. 300 ММ (прим.) | 10ШТ | 1.2 |  |  | 0 |  |  | 0 | 0.0019071
575 .1 | 1 | ЗАТРАТЫ ТРУДА РАБОЧИХ-СТРОИТЕЛЕЙ | ЧЕЛ-ЧАС | 5.25 | 6.3 | 23349.47 | 147101.661 | 147101.661 |  |  | 0.0019071
575 .2 | 64581 | ПРОКЛАДКИ ПАРОНИТОВЫЕ ПОНБ ДИАМ 3 ММ | КГ | 6.8 | 8.16 | 9860.86 | 80464.6176 |  |  | 80464.6176 | 0.0019071
576 | Ц12-12-001-03 ОП П.5.1 К=0,4 | ДЕМОНТАЖ ЗАПОРНОЙ АРМАТУРЫ ФЛАНЦЕВОЙ / ВЕНТИЛЕЙ/ ДУ20 РУ25 | ШТ | 2 |  |  | 0 |  |  | 0 | 0.0019071
576. 1 | 1 | ЗАТРАТЫ ТРУДА РАБОЧИХ-СТРОИТЕЛЕЙ | ЧЕЛ-ЧАС | 1.5 | 3 | 23349.47 | 70048.41 | 70048.41 |  |  | 0.0019071
577 | Ц02-11-Р002-01 | РЕВИЗИЯ ВЕНТИЛЕЙ ДИАМЕТРОМ, ММ, ДО: 25 (ДУ20 РУ25) | ШТ | 2 |  |  | 0 |  |  | 0 | 0.0019071
577 .1 | 1 | ЗАТРАТЫ ТРУДА РАБОЧИХ-СТРОИТЕЛЕЙ | ЧЕЛ-ЧАС | 0.92 | 1.84 | 23349.47 | 42963.0248 | 42963.0248 |  |  | 0.0019071
578 | Ц12-12-001-03 | МОНТАЖ ЗАПОРНОЙ АРМАТУРЫ ФЛАНЦЕВОЙ / ВЕНТИЛЕЙ / ДУ20 РУ25 | ШТ | 2 |  |  | 0 |  |  | 0 | 0.0019071
578.1 | 1 | ЗАТРАТЫ ТРУДА РАБОЧИХ-СТРОИТЕЛЕЙ | ЧЕЛ-ЧАС | 3.75 | 7.5 | 23349.47 | 175121.025 | 175121.025 |  |  | 0.0019071
578 .2 | 30484 | БОЛТЫ СТРОИТЕЛЬНЫЕ М22Х100 | КГ | 0.084 | 0.168 | 18580.01 | 3121.4417 |  |  | 3121.4417 | 0.0019071
|  | ГАЙКА М22 | КГ | 0.8 | 1.6 | 21017.79 | 33628.464 |  |  | 33628.464
579 | Ц39-01-025-08 | ЗАЧИСТКА МЕХАНИЗИРОВАННАЯ ПОВЕРХНОСТИ ДО ШЕРОХОВАТОСТИ НЕ ГРУБЕЕ RZ 20 МКМ /У5/ БЕЗ СНЯТИЯ ВЫПУКЛОСТИ /УСИЛЕНИЯ/ СВАРНОГО ШВА, ШИРИНА ЗАЧИСТКИ ДО 30 ММ. ПОЛОЖЕНИЕ ЗАЧИСТКИ:ВЕРТИКАЛЬНОЕ, ШИРИНА ЗАЧИСТКИ, ММ, ДО: 20 /ЗАЧИСТКА ПОСАДОЧНЫХ МЕСТ ВЕНТИЛЕЙ ДУ20 = 4 ШТ / | м | 0.2 |  |  | 0 |  |  | 0 | 0.0019071
579 1 | 1 | ЗАТРАТЫ ТРУДА РАБОЧИХ-СТРОИТЕЛЕЙ | ЧЕЛ-ЧАС | 0.625 | 0.125 | 23349.47 | 2918.6838 | 2918.6838 |  |  | 0.0019071
579.2 | 1148 | МАШИНЫ ЭЛЕКТРОЗАЧИСТНЫЕ | МАШ.-Ч | 0.6 | 0.12 | 1190 | 142.8 |  | 142.8 |  | 0.0019071
580 | 1137-^(0^^012-02 #К = 0,3 | ИЗГОТОВЛЕНИЕ ПРОКЛАДОК ИЗ ПАРОНИТА ДИАМ. 20ММ (прим.) | 10ШТ | 0.6 |  |  | 0 |  |  | 0 | 0.0019071
580.1 | 1 | ЗАТРАТЫ ТРУДА РАБОЧИХ-СТРОИТЕЛЕЙ | ЧЕЛ-ЧАС | 0.63 | 0.378 | 23349.47 | 8826.0997 | 8826.0997 |  |  | 0.0019071
580.2 | 64581 | ПРОКЛАДКИ ПАРОНИТОВЫЕ ПОНБ ДИАМ 3 ММ | КГ | 0.3 | 0.18 | 9860.86 | 1774.9548 |  |  | 1774.9548 | 0.0019071
581 | Ц12-12-001-07 ОП П.5.1 К=0,4 | ДЕМОНТАЖ ЗАПОРНОЙ АРМАТУРЫ ФЛАНЦЕВОЙ /ВЕНТИЛЯ/ ДУ50 РУ20 | ШТ | 1 |  |  | 0 |  |  | 0 | 0.0019071
581 Л | 1 | ЗАТРАТЫ ТРУДА РАБОЧИХ-СТРОИТЕЛЕЙ | ЧЕЛ-ЧАС | 1, 745 | 1.745 | 23349.47 | 40744.8251 | 40744.8251 |  |  | 0.0019071
582 | Ц02-11-Р002-02 | РЕВИЗИЯ ВЕНТИЛЕЙ ДИАМЕТРОМ, ММ, ДО: 50 | ШТ | 1 |  |  | 0 |  |  | 0 | 0.0019071
582.1 | 1 | ЗАТРАТЫ ТРУДА РАБОЧИХ-СТРОИТЕЛЕЙ | ЧЕЛ-ЧАС | 1.45 | 1.45 | 23349.47 | 33856.7315 | 33856.7315 |  |  | 0.0019071
583 | Ц12-12-001-07 | МОНТАЖ ЗАПОРНОЙ АРМАТУРЫ ФЛАНЦЕВОЙ / ВЕНТИЛЯ / ДУ50 РУ20 | ШТ | 1 |  |  | 0 |  |  | 0 | 0.0019071
583 1 | 1 | ЗАТРАТЫ ТРУДА РАБОЧИХ-СТРОИТЕЛЕЙ | ЧЕЛ-ЧАС | 4.3625 | 4.3625 | 23349.47 | 101862.0629 | 101862.0629 |  |  | 0.0019071
583 .2 | 30484 | БОЛТЫ СТРОИТЕЛЬНЫЕ М22Х100 | КГ | 0, 1 7 | 0.17 | 18580.01 | 3158.6017 |  |  | 3158.6017 | 0.0019071
|  | ГАЙКА М22 | КГ | 0.8 | 0.8 | 21017.79 | 16814.232 |  |  | 16814.232
584 | Ц39-01-025-08 | ЗАЧИСТКА МЕХАНИЗИРОВАННАЯ ПОВЕРХНОСТИ ДО ШЕРОХОВАТОСТИ НЕ ГРУБЕЕ RZ 20 МКМ /У5/ БЕЗ СНЯТИЯ ВЫПУКЛОСТИ /УСИЛЕНИЯ/ СВАРНОГО ШВА, ШИРИНА ЗАЧИСТКИ ДО 30 ММ. ПОЛОЖЕНИЕ ЗАЧИСТКИ:ВЕРТИКАЛЬНОЕ, ШИРИНА ЗАЧИСТКИ, ММ,ДО: 20 /ЗАЧИСТКА ПОСАДОЧНЫХ МЕСТ ВЕНТИЛЯ ДУ50 = 2 ШТ/ | м | 0.3 |  |  | 0 |  |  | 0 | 0.0019071
584 1 | 1 | ЗАТРАТЫ ТРУДА РАБОЧИХ-СТРОИТЕЛЕЙ | ЧЕЛ-ЧАС | 0.625 | 0.1875 | 23349.47 | 4378.0256 | 4378.0256 |  |  | 0.0019071
584 .2 | 1148 | МАШИНЫ ЭЛЕКТРОЗАЧИСТНЫЕ | МАШ.-Ч | 0.6 | 0.18 | 1190 | 214.2 |  | 214.2 |  | 0.0019071
585 | Ц37-08-012-02 #К = 0,6 | ИЗГОТОВЛЕНИЕ ПРОКЛАДОК ИЗ ПАРОНИТА ДИАМ. 50 ММ (прим.) | 10ШТ | 0.3 |  |  | 0 |  |  | 0 | 0.0019071
585 1 | 1 | ЗАТРАТЫ ТРУДА РАБОЧИХ-СТРОИТЕЛЕЙ | ЧЕЛ-ЧАС | 1, 26 | 0.378 | 23349.47 | 8826.0997 | 8826.0997 |  |  | 0.0019071
585.2 | 64581 | ПРОКЛАДКИ ПАРОНИТОВЫЕ ПОНБ ДИАМ 3 ММ | КГ | 0.8 | 0.24 | 9860.86 | 2366.6064 |  |  | 2366.6064 | 0.0019071
586 | Ц18-01-066-02 #К=0,4 | КОНТРОЛЬНАЯ ОБТЯЖКА БОКОВЫХ КРЫШЕК АППАРАТОВ, ДИАМЕТР ДО 1000 ММ /ДУ1000 РУ25/ | ШТ | 10 |  |  | 0 |  |  | 0 | 0.0019071
586 1 | 1 | ЗАТРАТЫ ТРУДА РАБОЧИХ-СТРОИТЕЛЕЙ | ЧЕЛ-ЧАС | 9.48 | 94.8 | 23349.47 | 2213529.756 | 2213529.756 |  |  | 0.0019071
587 | Е09-08-008-02 ТЧ Прил. 7 п. 8 К=1,25 п. 9 К=1,5 | РУЧНАЯ ГАЗОВАЯ РЕЗКА ПРОПАН-БУТАНОВОЙ СМЕСЬЮ ТРУБ БЕЗ СКОСА КРОМОК, НАРУЖНЫЙ ДИАМЕТР 57 - 60 ММ, ТОЛЩИНА СТЕНКИ 4-6 ММ (РЕЗКА ДЕФЕКТНЫХ ТРУБ ДИАМ. 57x3,5 ММ (10 М) СТ. 12Х18Н10Т = 5 РЕЗОВ ), В НЕУДОБНОМ СОГНУТОМ ПОЛОЖЕНИИ, С МОНТАЖНЫМ ПРЕДОХРАНИТЕЛЬНЫМ ПОЯСОМ | 10ШТ | 0.5 |  |  | 0 |  |  | 0 | 0.0019071
587 1 | 1 | ЗАТРАТЫ ТРУДА РАБОЧИХ-СТРОИТЕЛЕЙ | ЧЕЛ-ЧАС | 1.59 | 0.795 | 23349.47 | 18562.8286 | 18562.8286 |  |  | 0.0019071
587.2 | 1147 | МАШИНЫ ШЛИФОВАЛЬНЫЕ ЭЛЕКТРИЧЕСКИЕ | МАШ.-Ч | 0.375 | 0.1875 | 1080 | 202.5 |  | 202.5 |  | 0.0019071
587.3 | 2577 | АППАРАТ ДЛЯ ГАЗОВОЙ СВАРКИ И РЕЗКИ | МАШ.-Ч | 0.3375 | 0.16875 | 860 | 145.125 |  | 145.125 |  | 0.0019071
587.4 | 3424/ | КИСЛОРОД ТЕХНИЧЕСКИЙ ГАЗООБРАЗНЫЙ | М3 | 0.19 | 0.095 | 1238.6 | 117.667 |  |  | 117.667 | 0.0019071
587.5 | 44897 | ШЛИФКРУГИ ДИАМ 230ММ | ШТ | 0.028 | 0.014 | 15354.11 | 214.9575 |  |  | 214.9575 | 0.0019071
587 .6 | 45077 | ПРОПАН-БУТАН. СМЕСЬ ТЕХНИЧЕСКАЯ | КГ | 0.034 | 0.017 | 12136 | 206.312 |  |  | 206.312 | 0.0019071
588 | Ц39-01-009-08 | ЗАЧИСТКА МЕХАНИЗИРОВАННАЯ ПОВЕРХНОСТИ УГЛЕРОДИСТЫХ И ЛЕГИРОВАННЫХ СТАЛЕЙ ДО ШЕРОХОВАТОСТИ НЕ ГРУБЕЕ RZ 80 МКМ /СНЯТИЕ ФАСОК/. ТРУБОПРОВОД, ДИАМЕТР, ММ: 50-63, ТОЛЩИНА СТЕНКИ, ММ, ДО: 4 / НА ТОРЦАХ ТРУБ ДИАМ. 57x3,5 ММ СТ. 12Х18НЮТ/ | ШТ | 10 |  |  | 0 |  |  | 0 | 0.0019071
588. 1 | 1 | ЗАТРАТЫ ТРУДА РАБОЧИХ-СТРОИТЕЛЕЙ | ЧЕЛ-ЧАС | 0.2625 | 2.625 | 23349.47 | 61292.3587 | 61292.3587 |  |  | 0.0019071
588.2 | 1148 | МАШИНЫ ЭЛЕКТРОЗАЧИСТНЫЕ | МАШ.-Ч | 0.5 | 5 | 1190 | 5950 |  | 5950 |  | 0.0019071
589 | Е09-08-002-01 ТЧ Прил. 7 п. 8 К=1,25 п. 9 К=1,5 | РУЧНАЯ ЭЛЕКТРОДУГОВАЯ СВАРКА СТЫКОВЫХ СОЕДИНЕНИИ ПРИ ТОЛЩИНЕ СВАРИВАЕМОЙ СТАЛИ ММ, ДО: 6 (ПРИВАРКА НОВЫХ ТРУБ ДИАМ. 57x3,5 ММ (ЮМ) СТ. 12Х18Н10Т = 5 ШВОВ ), В НЕУДОБНОМ СОГНУТОМ ПОЛОЖЕНИИ, С МОНТАЖНЫМ ПРЕДОХРАНИТЕЛЬНЫМ ПОЯСОМ | 10 М ШВА | 0.09 |  |  | 0 |  |  | 0 | 0.0019071
589. 1 | 1 | ЗАТРАТЫ ТРУДА РАБОЧИХ-СТРОИТЕЛЕЙ | ЧЕЛ-ЧАС | 27.14 | 2.4426 | 23349.47 | 57033.4154 | 57033.4154 |  |  | 0.0019071
589.2 | 1147 | МАШИНЫ ШЛИФОВАЛЬНЫЕ ЭЛЕКТРИЧЕСКИЕ | МАШ.-Ч | 4.3375 | 0.39038 | 1080 | 421.605 |  | 421.605 |  | 0.0019071
589.3 | 2016 | УСТАНОВКИ ДЛЯ СВАРКИ РУЧНОЙ ДУГОВОЙ (ПОСТОЯННОГО ТОКА) | МАШ.-Ч | 5, 7875 | 0.52087 | 3500 | 1823.0625 |  | 1823.0625 |  | 0.0019071
589.4 | 64581 | ПРОКЛАДКИ ПАРОНИТОВЫЕ ПОНБ ДИАМ 3 ММ | КГ | 4.38 | 0.3942 | 9860.86 | 3887.151 |  |  | 3887.151 | 0.0019071
589 5 | 44897 | ШЛИФКРУГИ ДИАМ 230ММ | ШТ | 0.0396 | 0.003564 | 15354.11 | 54.722 |  |  | 54.722 | 0.0019071
590 | С1524-28 | ТРУБЫ БЕСШОВНЫЕ ХОЛОДНОДЕФОРМИРОВАННЫЕ ИЗ КОРРОЗИОННОСТОЙКОЙ СТАЛИ, МАРКИ 12Х18Н10Т, Н.ДИАМ. 57x3,5 ММ ( Б/У ) | м | 10 |  | 8038.8 | 0 |  |  | 0 | 0.0019071
591 | Е09-08-008-01 ТЧ Прил . 7 п. 8 К=1,25 п. 9 КГ5 | РУЧНАЯ ГАЗОВАЯ РЕЗКА ПРОПАН-БУТАНОВОЙ СМЕСЬЮ ТРУБ БЕЗ СКОСА КРОМОК, НАРУЖНЫЙ ДИАМЕТР 38-40 ММ, ТОЛЩИНА СТЕНКИ 4-6 ММ (РЕЗКА ДЕФЕКТНЫХ ТРУБ ДИАМ. 25x2,5 ММ (25 М) УГЛЕРОД. СТ. = 13 РЕЗОВ, прим.), В НЕУДОБНОМ СОГНУТОМ ПОЛОЖЕНИИ, С МОНТАЖНЫМ ПРЕДОХРАНИТЕЛЬНЫМ ПОЯСОМ | 10ШТ | 1.3 |  |  | 0 |  |  | 0 | 0.0019071
591 . 1 | 1 | ЗАТРАТЫ ТРУДА РАБОЧИХ-СТРОИТЕЛЕЙ | ЧЕЛ-ЧАС | 1.38 | 1.794 | 23349.47 | 41888.9492 | 41888.9492 |  |  | 0.0019071
591 .2 | 1147 | МАШИНЫ ШЛИФОВАЛЬНЫЕ ЭЛЕКТРИЧЕСКИЕ | МАШ.-Ч | 0.325 | 0.4225 | 1080 | 456.3 |  | 456.3 |  | 0.0019071
591 .3 | 2577 | АППАРАТ ДЛЯ ГАЗОВОЙ СВАРКИ И РЕЗКИ | МАШ.-Ч | 0.3 | 0.39 | 860 | 335.4 |  | 335.4 |  | 0.0019071
591 .4 | 3424/ | КИСЛОРОД ТЕХНИЧЕСКИЙ ГАЗООБРАЗНЫЙ | М3 | 0.16 | 0.208 | 1238.6 | 257.6288 |  |  | 257.6288 | 0.0019071
591 .5 | 44897 | ШЛИФКРУГИ ДИАМ 230ММ | ШТ | 0.028 | 0.0364 | 15354.11 | 558.8896 |  |  | 558.8896 | 0.0019071
591 6 | 45077 | ПРОПАН-БУТАН. СМЕСЬ ТЕХНИЧЕСКАЯ | КГ | 0.025 | 0.0325 | 12136 | 394.42 |  |  | 394.42 | 0.0019071
592 | Ц39-01-009-03 | ЗАЧИСТКА МЕХАНИЗИРОВАННАЯ ПОВЕРХНОСТИ УГЛЕРОДИСТЫХ И ЛЕГИРОВАННЫХ СТАЛЕЙ ДО ШЕРОХОВАТОСТИ НЕ ГРУБЕЕ RZ 80 МКМ / СНЯТИЕ ФАСОК/. ТРУБОПРОВОД, ДИАМЕТР, ММ: 25-36, ТОЛЩИНА СТЕНКИ, ММ, ДО: 4 / НА ТОРЦАХ ТРУБ ДИАМ. 25x2,5 ММ ИЗ УГЛЕРОД. СТ./ | ШТ | 26 |  |  | 0 |  |  | 0 | 0.0019071
592 1 | 1 | ЗАТРАТЫ ТРУДА РАБОЧИХ-СТРОИТЕЛЕЙ | ЧЕЛ-ЧАС | 0.14375 | 3.7375 | 23349.47 | 87268.6441 | 87268.6441 |  |  | 0.0019071
592.2 | 1148 | МАШИНЫ ЭЛЕКТРОЗАЧИСТНЫЕ | МАШ.-Ч | 0.275 | 7.15 | 1190 | 8508.5 |  | 8508.5 |  | 0.0019071
593 | Е09-08-002-01 ТЧ Прил. 7 п. 8 К=1,25 п. 9 К=1,5 | РУЧНАЯ ЭЛЕКТРОДУГОВАЯ СВАРКА СТЫКОВЫХ СОЕДИНЕНИИ ПРИ ТОЛЩИНЕ СВАРИВАЕМОЙ СТАЛИ ММ, ДО: 6 (ПРИВАРКА НОВЫХ ТРУБ ДИАМ. 25x2,5 ММ ( 25 М ) УГЛЕРОД. СТ. = 13 ШВОВ ), В НЕУДОБНОМ СОГНУТОМ ПОЛОЖЕНИИ, С МОНТАЖНЫМ ПРЕДОХРАНИТЕЛЬНЫМ ПОЯСОМ | 10 М ШВА | 0.1 |  |  | 0 |  |  | 0 | 0.0019071
593 1 | 1 | ЗАТРАТЫ ТРУДА РАБОЧИХ-СТРОИТЕЛЕЙ | ЧЕЛ-ЧАС | 27.14 | 2.714 | 23349.47 | 63370.4616 | 63370.4616 |  |  | 0.0019071
593.2 | 1147 | МАШИНЫ ШЛИФОВАЛЬНЫЕ ЭЛЕКТРИЧЕСКИЕ | МАШ.-Ч | 4.3375 | 0.43375 | 1080 | 468.45 |  | 468.45 |  | 0.0019071
593 .3 | 2016 | УСТАНОВКИ ДЛЯ СВАРКИ РУЧНОЙ ДУГОВОЙ (ПОСТОЯННОГО ТОКА) | МАШ.-Ч | 5, 7875 | 0.57875 | 3500 | 2025.625 |  | 2025.625 |  | 0.0019071
593.4 | 35347 | ЭЛЕКТРОДЫ УОНИ 13/55 ДИАМ 4 ММ | КГ | 4.38 | 0.438 | 10020.87 | 4389.1411 |  |  | 4389.1411 | 0.0019071
593 .5 | 44897 | ШЛИФКРУГИ ДИАМ 230ММ | ШТ | 0.0396 | 0.00396 | 15354.11 | 60.8023 |  |  | 60.8023 | 0.0019071
594 | С113-339 | ТРУБЫ СТАЛЬНЫЕ БЕСШОВНЫЕ ГОРЯЧЕДЕФОРМИРОВАННЫЕ СО СНЯТОЙ ФАСКОЙ ИЗ СТАЛИ МАРКИ 15,20 ГОСТ 8732-78, 25x2,5 ММ / Б/У / | м | 25 |  | 2418.6 | 0 |  |  | 0 | 0.0019071
| РАЗДЕЛ | Р6.4 ПОЗ. 906 Г. АБСОРБЕР Д = 2032 ММ, L = 8460 ММ - 4 ЭЛЕМЕНТА |  |  |  |  | 0 |  |  |  | 0.0019071
595 | Е08-07-001-2 ##К = 2 | УСТАНОВКА И РАЗБОРКА НАРУЖНЫХ ИНВЕНТАРНЫХ ЛЕСОВ ВЫСОТОЙ ДО 16 М: ТРУБЧАТЫХ ДЛЯ ПРОЧИХ ОТДЕЛОЧНЫХ РАБОТ /С ПЕРЕУСТАНОВКОЙ 2 РАЗА/ | 100М2 | 0.08 |  |  | 0 |  |  | 0 | 0.0019071
595. 1 | 1 | ЗАТРАТЫ ТРУДА РАБОЧИХ-СТРОИТЕЛЕЙ | ЧЕЛ-ЧАС | 108, 75 | 8.7 | 23349.47 | 203140.389 | 203140.389 |  |  | 0.0019071
596 | Ц37-02-014-14 #К = 8 | УСТАНОВКА РУЧНЫХ ЛЕБЕДОК С ПОДЪЕМОМ НА ВЫСОТУ ДО 3 М, ТЯГОВОЕ УСИЛИЕ, КН(ТС): 32 (3,2) /С ПЕРЕУСТАНОВКОЙ 8 РАЗ / | ЛЕБЕДКА | 2 |  |  | 0 |  |  | 0 | 0.0019071
596 1 | 1 | ЗАТРАТЫ ТРУДА РАБОЧИХ-СТРОИТЕЛЕЙ | ЧЕЛ-ЧАС | 6.54 | 13.08 | 23349.47 | 305411.0676 | 305411.0676 |  |  | 0.0019071
597 | Ц37-02-014-41 #К = 8 | СНЯТИЕ РУЧНЫХ ЛЕБЕДОК С ОТМЕТКИ ДО 3 М, ТЯГОВОЕ УСИЛИЕ, КН(ТС): 32 (3,2) /С ПЕРЕУСТАНОВКОЙ 8 РАЗ / | ЛЕБЕДКА | 2 |  |  | 0 |  |  | 0 | 0.0019071
597 1 | 1 | ЗАТРАТЫ ТРУДА РАБОЧИХ-СТРОИТЕЛЕЙ | ЧЕЛ-ЧАС | 37.1 | 74.2 | 23349.47 | 1732530.674 | 1732530.674 |  |  | 0.0019071
598 | Ц18-01-066-03 | СНЯТИЕ И УСТАНОВКА ТОРЦЕВЫХ КРЫШЕК АППАРАТОВ, ДИАМЕТР ДО 2000 ММ / ДУ2000 РУ25/, С МОНТАЖНЫМ ПРЕДОХРАНИТЕЛЬНЫМ ПОЯСОМ | ШТ | 8 |  |  | 0 |  |  | 0 | 0.0019071
598.1 | 1 | ЗАТРАТЫ ТРУДА РАБОЧИХ-СТРОИТЕЛЕЙ | ЧЕЛ-ЧАС | 13.9 | 111.2 | 23349.47 | 2596461.064 | 2596461.064 |  |  | 0.0019071
599 | Ц39-01-025-08 ТЧ П.5.4 К=1,5 | ЗАЧИСТКА МЕХАНИЗИРОВАННАЯ ПОВЕРХНОСТИ ДО ШЕРОХОВАТОСТИ НЕ ГРУБЕЕ RZ 20 МКМ /У5/ БЕЗ СНЯТИЯ ВЫПУКЛОСТИ /УСИЛЕНИЯ/ СВАРНОГО ШВА, ШИРИНА ЗАЧИСТКИ ДО 30 ММ. ПОЛОЖЕНИЕ ЗАЧИСТКШВЕРТИКАЛЬНОЕ, ШИРИНА ЗАЧИСТКИ, ММ, ДО: 20 /ЗАЧИСТКА ПОСАДОЧНЫХ МЕСТ НА КРЫШКАХ И КОРПУСЕ АППАРАТА = 16 ШТ/, С МОНТАЖНЫМ ПРЕДОХРАНИТЕЛЬНЫМ ПОЯСОМ | м | 100.5 |  |  | 0 |  |  | 0 | 0.0019071
599.1 | 1 | ЗАТРАТЫ ТРУДА РАБОЧИХ-СТРОИТЕЛЕЙ | ЧЕЛ-ЧАС | 0.9375 | 94.2188 | 23349.47 | 2199957.8766 | 2199957.8766 |  |  | 0.0019071
599 .2 | 1148 | МАШИНЫ ЭЛЕКТРОЗАЧИСТНЫЕ | МАШ.-Ч | 1.08 | 108.54 | 1190 | 129162.6 |  | 129162.6 |  | 0.0019071
600 | Ц37-08-012-02 #К = 13,0 | ИЗГОТОВЛЕНИЕ ПРОКЛАДОК ИЗ ПАРОНИТА ДИАМ. 2000 ММ (прим.) | 10ШТ | 0.8 |  |  | 0 |  |  | 0 | 0.0019071
600.1 | 1 | ЗАТРАТЫ ТРУДА РАБОЧИХ-СТРОИТЕЛЕЙ | ЧЕЛ-ЧАС | 27.3 | 21.84 | 23349.47 | 509952.4248 | 509952.4248 |  |  | 0.0019071
600.2 | 64581 | ПРОКЛАДКИ ПАРОНИТОВЫЕ ПОНБ ДИАМ 3 ММ | КГ | 79 | 63.2 | 9860.86 | 623206.352 |  |  | 623206.352 | 0.0019071
601 | Ц18-01-066-01 | СНЯТИЕ И УСТАНОВКА КРЫШЕК СМОТРОВЫХ ЛЮК0В, ДИАМЕТР ДО 800 ММ /ДИАМ. 500 ММ/ | ШТ | 4 |  |  | 0 |  |  | 0 | 0.0019071
601 1 | 1 | ЗАТРАТЫ ТРУДА РАБОЧИХ-СТРОИТЕЛЕЙ | ЧЕЛ-ЧАС | 28.375 | 113.5 | 23349.47 | 2650164.845 | 2650164.845 |  |  | 0.0019071
602 | Ц39-01-025-08 | ЗАЧИСТКА МЕХАНИЗИРОВАННАЯ ПОВЕРХНОСТИ ДО ШЕРОХОВАТОСТИ НЕ ГРУБЕЕ RZ 20 МКМ /У5/ БЕЗ СНЯТИЯ ВЫПУКЛОСТИ /УСИЛЕНИЯ/СВАРНОГО ШВА, ШИРИНА ЗАЧИСТКИ ДО 30 ММ. ПОЛОЖЕНИЕ ЗАЧИСТКИ:ВЕРТИКАЛЬНОЕ, ШИРИНА ЗАЧИСТКИ, ММ, ДО: 20 /ЗАЧИСТКА ПОСАДОЧНЫХ МЕСТ НА КРЫШКАХ ЛЮКОВ И КОРПУСЕ АППАРАТА = 8 ШТ / | м | 12.6 |  |  | 0 |  |  | 0 | 0.0019071
602 1 | 1 | ЗАТРАТЫ ТРУДА РАБОЧИХ-СТРОИТЕЛЕЙ | ЧЕЛ-ЧАС | 0.625 | 7.875 | 23349.47 | 183877.0763 | 183877.0763 |  |  | 0.0019071
602.2 | 1148 | МАШИНЫ ЭЛЕКТРОЗАЧИСТНЫЕ | МАШ.-Ч | 0.6 | 7.56 | 1190 | 8996.4 |  | 8996.4 |  | 0.0019071
603 | Ц37-08-012-02 #К = 3,3 | ИЗГОТОВЛЕНИЕ ПРОКЛАДОК ИЗ ПАРОНИТА ДИАМ. 500 ММ (прим.) | 10ШТ | 0.4 |  |  | 0 |  |  | 0 | 0.0019071
603.1 | 1 | ЗАТРАТЫ ТРУДА РАБОЧИХ-СТРОИТЕЛЕЙ | ЧЕЛ-ЧАС | 6.93 | 2.772 | 23349.47 | 64724.7308 | 64724.7308 |  |  | 0.0019071
603 .2 | 64581 | ПРОКЛАДКИ ПАРОНИТОВЫЕ ПОНБ ДИАМ 3 ММ | КГ | 9.4 | 3.76 | 9860.86 | 37076.8336 |  |  | 37076.8336 | 0.0019071
604 | Ц37-01-025-04 | ОПРЕССОВКА МЕЖТРУБНОГО ПРОСТРАНСТВА Р=5КГС/СМ2 ВОЗДУХА, ДЛЯ ВЫЯВЛЕНИЯ ДЕФЕКТОВ /прим./ | 1 ШТ | 1 |  |  | 0 |  |  | 0 | 0.0019071
604.1 | 1 | ЗАТРАТЫ ТРУДА РАБОЧИХ-СТРОИТЕЛЕЙ | ЧЕЛ-ЧАС | 28.375 | 28.375 | 23349.47 | 662541.2113 | 662541.2113 |  |  | 0.0019071
605 | Е09-08-001-01 ТЧ Прил. 7 п. 8 К=1,25 п. 9 К=1,5 | РУЧНАЯ ЭЛЕКТРОДУГОВАЯ СВАРКА ЛИСТОВОЙ СТАЛИ С ВЫРЕЗКОЙ ИЛИ ВЫШЛИФОВКОЙ ДЕФЕКТНОГО УЧАСТКА ШВА ТОЛЩИНОЙ ММ, ДО: 6 (УСТРАНЕНИЕ ВЫЯВЛЕННЫХ ДЕФЕКТОВ ПОСЛЕ ОПРЕССОВКИ ), В НЕУДОБНОМ СОГНУТОМ ПОЛОЖЕНИИ, С МОНТАЖНЫМ ПРЕДОХРАНИТЕЛЬНЫМ ПОЯСОМ | 10 М ШВА | 0.3 |  |  | 0 |  |  | 0 | 0.0019071
605.1 | 1 | ЗАТРАТЫ ТРУДА РАБОЧИХ-СТРОИТЕЛЕЙ | ЧЕЛ-ЧАС | 95.16 | 28.548 | 23349.47 | 666580.6696 | 666580.6696 |  |  | 0.0019071
605 .2 | 1147 | МАШИНЫ ШЛИФОВАЛЬНЫЕ ЭЛЕКТРИЧЕСКИЕ | МАШ.-Ч | 25.375 | 7.6125 | 1080 | 8221.5 |  | 8221.5 |  | 0.0019071
605.3 | 2016 | УСТАНОВКИ ДЛЯ СВАРКИ РУЧНОЙ ДУГОВОЙ (ПОСТОЯННОГО ТОКА) | МАШ.-Ч | 25.375 | 7.6125 | 3500 | 26643.75 |  | 26643.75 |  | 0.0019071
605 .4 | 64581 | ПРОКЛАДКИ ПАРОНИТОВЫЕ ПОНБ ДИАМ 3 ММ | КГ | 4.38 | 1.314 | 9860.86 | 12957.17 |  |  | 12957.17 | 0.0019071
605 .5 | 44897 | ШЛИФКРУГИ ДИАМ 230ММ | ШТ | 0.0396 | 0.01188 | 15354.11 | 182.4068 |  |  | 182.4068 | 0.0019071
606 | Е09-08-001-01 ТЧ Прил . 7 п. 8 К=1,55 п. 9 К=1,5 | РУЧНАЯ ЭЛЕКТРОДУГОВАЯ СВАРКА ПРОФИЛЬНОЙ СТАЛИ С ВЫРЕЗКОЙ ИЛИ ВЫШЛИФОВКОЙ ДЕФЕКТНОГО УЧАСТКА ШВА ТОЛЩИНОЙ ММ, ДО : 6 ( УСТАНОВКА И ОБВАРКА МЕТАЛ. ЗАГЛУШЕК ДИАМ. 16 ММ =40 ШТ ), В НЕУДОБНОМ СОГНУТОМ ПОЛОЖЕНИИ, С МОНТАЖНЫМ ПРЕДОХРАНИТЕЛЬНЫМ ПОЯСОМ | 10 М ШВА | 0.2 |  |  | 0 |  |  | 0 | 0.0019071
606 1 | 1 | ЗАТРАТЫ ТРУДА РАБОЧИХ-СТРОИТЕЛЕЙ | ЧЕЛ-ЧАС | 95.16 | 19.032 | 23349.47 | 444387.113 | 444387.113 |  |  | 0.0019071
606 .2 | 1147 | МАШИНЫ ШЛИФОВАЛЬНЫЕ ЭЛЕКТРИЧЕСКИЕ | МАШ.-Ч | 25.375 | 5.075 | 1080 | 5481 |  | 5481 |  | 0.0019071
606.3 | 2016 | УСТАНОВКИ ДЛЯ СВАРКИ РУЧНОЙ ДУГОВОЙ (ПОСТОЯННОГО ТОКА) | МАШ.-Ч | 25.375 | 5.075 | 3500 | 17762.5 |  | 17762.5 |  | 0.0019071
606.4 | 64581 | ПРОКЛАДКИ ПАРОНИТОВЫЕ ПОНБ ДИАМ 3 ММ | КГ | 4.38 | 0.876 | 9860.86 | 8638.1134 |  |  | 8638.1134 | 0.0019071
606.5 | 44897 | ШЛИФКРУГИ ДИАМ 230ММ | ШТ | 0.0396 | 0.00792 | 15354.11 | 121.6046 |  |  | 121.6046 | 0.0019071
607 | Ц37-02-014-11 #к = з | УСТАНОВКА РУЧНЫХ ЛЕБЕДОК С ПОДЪЕМОМ НА ВЫСОТУ ДО 3 М, ТЯГОВОЕ УСИЛИЕ, КН(ТС): 15 (1,5) / С ПЕРЕУСТАНОВКОЙ 3 РАЗА / | ЛЕБЕДКА | 1 |  |  | 0 |  |  | 0 | 0.0019071
607. 1 | 1 | ЗАТРАТЫ ТРУДА РАБОЧИХ-СТРОИТЕЛЕЙ | ЧЕЛ-ЧАС | 13.0875 | 13.0875 | 23349.47 | 305586.1886 | 305586.1886 |  |  | 0.0019071
608 | Ц37-02-014-38 #к = з | СНЯТИЕ РУЧНЫХ ЛЕБЕДОК С ОТМЕТКИ ДО 3 М, ТЯГОВОЕ УСИЛИЕ, КН(ТС): 15(1,5) /С ПЕРЕУСТАНОВКОЙ ЗРАЗА/ | ЛЕБЕДКА | 1 |  |  | 0 |  |  | 0 | 0.0019071
608 1 | 1 | ЗАТРАТЫ ТРУДА РАБОЧИХ-СТРОИТЕЛЕЙ | ЧЕЛ-ЧАС | 7.7625 | 7.7625 | 23349.47 | 181250.2609 | 181250.2609 |  |  | 0.0019071
609 | Ц12-12-001-18 ОП П.5.1 К=0,4 | ДЕМОНТАЖ ЗАПОРНОЙ АРМАТУРЫ ФЛАНЦЕВОЙ / ЗАДВИЖЕК/ ДУ500 РУ16, ПО ВОДЕ | ШТ | 3 |  |  | 0 |  |  | 0 | 0.0019071
609 1 | 1 | ЗАТРАТЫ ТРУДА РАБОЧИХ-СТРОИТЕЛЕЙ | ЧЕЛ-ЧАС | 10.085 | 30.255 | 23349.47 | 706438.2148 | 706438.2148 |  |  | 0.0019071
610 | Ц02-11-Р001-08 | РЕВИЗИЯ СТАЛЬНОЙ ЗАДВИЖКИ ДИАМЕТРОМ, ММ, ДО: 500 | ШТ | 9 |  |  | 0 |  |  | 0 | 0.0019071
610.1 | 1 | ЗАТРАТЫ ТРУДА РАБОЧИХ-СТРОИТЕЛЕЙ | ЧЕЛ-ЧАС | 31.5 | 94.5 | 23349.47 | 2206524.915 | 2206524.915 |  |  | 0.0019071
611 | Ц12-12-001-18 | МОНТАЖ ЗАПОРНОЙ АРМАТУРЫ ФЛАНЦЕВОЙ /ЗАДВИЖЕК/ ДУ500 РУ16, ПО ВОДЕ | ШТ | 3 |  |  | 0 |  |  | 0 | 0.0019071
611.1 | 1 | ЗАТРАТЫ ТРУДА РАБОЧИХ-СТРОИТЕЛЕЙ | ЧЕЛ-ЧАС | 25.2125 | 75.6375 | 23349.47 | 1766095.5371 | 1766095.5371 |  |  | 0.0019071
611 .2 | 30484 | БОЛТЫ СТРОИТЕЛЬНЫЕ М22Х100 | КГ | 16.6 | 49.8 | 18580.01 | 925284.498 |  |  | 925284.498 | 0.0019071
|  | ГАЙКА М22 | КГ | 0.8 | 2.4 | 21017.79 | 50442.696 |  |  | 50442.696
612 | 1.1,39-01-025-08 | ЗАЧИСТКА МЕХАНИЗИРОВАННАЯ ПОВЕРХНОСТИ ДО ШЕРОХОВАТОСТИ НЕ ГРУБЕЕ RZ 20 МКМ /У5/ БЕЗ СНЯТИЯ ВЫПУКЛОСТИ /УСИЛЕНИЯ/СВАРНОГО ШВА, ШИРИНА ЗАЧИСТКИ ДО 90 ММ. ПОЛОЖЕНИЕ ЗАЧИСТКШВЕРТИКАЛЬНОЕ, ШИРИНА ЗАЧИСТКИ, ММ, ДО: 20 /ЗАЧИСТКА ПОСАДОЧНЫХ МЕСТ ЗАДВИЖЕК ДУ500 = 6 ШТ / | м | 9.4 |  |  | 0 |  |  | 0 | 0.0019071
612.1 | 1 | ЗАТРАТЫ ТРУДА РАБОЧИХ-СТРОИТЕЛЕЙ | ЧЕЛ-ЧАС | 0.625 | 5.875 | 23349.47 | 137178.1363 | 137178.1363 |  |  | 0.0019071
612 .2 | 1148 | МАШИНЫ ЭЛЕКТРОЗАЧИСТНЫЕ | МАШ.-Ч | 0.6 | 5.64 | 1190 | 6711.6 |  | 6711.6 |  | 0.0019071
613 | Ц37-08-012-02 #К = 9,9 | ИЗГОТОВЛЕНИЕ ПРОКЛАДОК ИЗ ПАРОНИТА ДИАМ. 500 ММ (прим.) | 10ШТ | 0.9 |  |  | 0 |  |  | 0 | 0.0019071
613.1 | 1 | ЗАТРАТЫ ТРУДА РАБОЧИХ-СТРОИТЕЛЕЙ | ЧЕЛ-ЧАС | 6.93 | 6.237 | 23349.47 | 145630.6444 | 145630.6444 |  |  | 0.0019071
613 .2 | 64581 | ПРОКЛАДКИ ПАРОНИТОВЫЕ ПОНБ ДИАМ 3 ММ | КГ | 9.4 | 8.46 | 9860.86 | 83422.8756 |  |  | 83422.8756 | 0.0019071
614 | Ц12-12-001-09 ОП П.5.1 К=0,4 | ДЕМОНТАЖ ЗАПОРНОЙ АРМАТУРЫ ФЛАНЦЕВОЙ /ВЕНТИЛЕЙ/ ДУ20 РУ25 | ШТ | 2 |  |  | 0 |  |  | 0 | 0.0019071
614.1 | 1 | ЗАТРАТЫ ТРУДА РАБОЧИХ-СТРОИТЕЛЕЙ | ЧЕЛ-ЧАС | 1.5 | 3 | 23349.47 | 70048.41 | 70048.41 |  |  | 0.0019071
615 | Ц02-11-Р002-01 | РЕВИЗИЯ ВЕНТИЛЕЙ ДИАМЕТРОМ, ММ, ДО: 25 (ДУ20РУ25) | ШТ | 2 |  |  | 0 |  |  | 0 | 0.0019071
615.1 | 1 | ЗАТРАТЫ ТРУДА РАБОЧИХ-СТРОИТЕЛЕЙ | ЧЕЛ-ЧАС | 0.92 | 1.84 | 23349.47 | 42963.0248 | 42963.0248 |  |  | 0.0019071
616 | Ц12-12-001 -09 | МОНТАЖ ЗАПОРНОЙ АРМАТУРЫ ФЛАНЦЕВОЙ / ВЕНТИЛЕЙ / ДУ20 РУ25 | ШТ | 2 |  |  | 0 |  |  | 0 | 0.0019071
616.1 | 1 | ЗАТРАТЫ ТРУДА РАБОЧИХ-СТРОИТЕЛЕЙ | ЧЕЛ-ЧАС | 3.75 | 7.5 | 23349.47 | 175121.025 | 175121.025 |  |  | 0.0019071
616 .2 | 36484 | БОЛТЫ СТРОИТЕЛЬНЫЕ М22Х100 | КГ | 0.084 | 0.168 | 18580.01 | 3121.4417 |  |  | 3121.4417 | 0.0019071
|  | ГАЙКА М22 | КГ | 0.8 | 1.6 | 21017.79 | 33628.464 |  |  | 33628.464
617 | Ц99-01-025-08 | ЗАЧИСТКА МЕХАНИЗИРОВАННАЯ ПОВЕРХНОСТИ ДО ШЕРОХОВАТОСТИ НЕ ГРУБЕЕ RZ 20 МКМ /У5/ БЕЗ СНЯТИЯ ВЫПУКЛОСТИ /УСИЛЕНИЯ/ СВАРНОГО ШВА, ШИРИНА ЗАЧИСТКИ ДО 90 ММ. ПОЛОЖЕНИЕ ЗАЧИСТКШВЕРТИКАЛЬНОЕ, ШИРИНА ЗАЧИСТКИ, ММ, ДО: 20 /ЗАЧИСТКА ПОСАДОЧНЫХ МЕСТ ВЕНТИЛЕЙ ДУ20 = 4 ШТ / | м | 0.2 |  |  | 0 |  |  | 0 | 0.0019071
611.1 | 1 | ЗАТРАТЫ ТРУДА РАБОЧИХ-СТРОИТЕЛЕЙ | ЧЕЛ-ЧАС | 0.625 | 0.125 | 23349.47 | 2918.6838 | 2918.6838 |  |  | 0.0019071
6П .2 | 1148 | МАШИНЫ ЭЛЕКТРОЗАЧИСТНЫЕ | МАШ.-Ч | 0.6 | 0.12 | 1190 | 142.8 |  | 142.8 |  | 0.0019071
618 | Ц37-08-012-02 #К = 0,9 | ИЗГОТОВЛЕНИЕ ПРОКЛАДОК ИЗ ПАРОНИТА ДИАМ. 20 ММ (прим.) | 10ШТ | 0.6 |  |  | 0 |  |  | 0 | 0.0019071
6181 | 1 | ЗАТРАТЫ ТРУДА РАБОЧИХ-СТРОИТЕЛЕЙ | ЧЕЛ-ЧАС | 0.63 | 0.378 | 23349.47 | 8826.0997 | 8826.0997 |  |  | 0.0019071
618.2 | 64581 | ПРОКЛАДКИ ПАРОНИТОВЫЕ ПОНБ ДИАМ 3 ММ | КГ | 0.3 | 0.18 | 9860.86 | 1774.9548 |  |  | 1774.9548 | 0.0019071
619 | Ц12-12-001-07 ОП П.5.1 К=0,4 | ДЕМОНТАЖ ЗАПОРНОЙ АРМАТУРЫ ФЛАНЦЕВОЙ / ВЕНТИЛЯ/ ДУ50 РУ20 | ШТ | 1 |  |  | 0 |  |  | 0 | 0.0019071
619.1 | 1 | ЗАТРАТЫ ТРУДА РАБОЧИХ-СТРОИТЕЛЕЙ | ЧЕЛ-ЧАС | 1.745 | 1.745 | 23349.47 | 40744.8251 | 40744.8251 |  |  | 0.0019071
620 | Ц02-11-Р002-02 | РЕВИЗИЯ ВЕНТИЛЕЙ ДИАМЕТРОМ, ММ, ДО: 50 | ШТ | 1 |  |  | 0 |  |  | 0 | 0.0019071
620.1 | 1 | ЗАТРАТЫ ТРУДА РАБОЧИХ-СТРОИТЕЛЕЙ | ЧЕЛ-ЧАС | 1.45 | 1.45 | 23349.47 | 33856.7315 | 33856.7315 |  |  | 0.0019071
621 | Ц12-12-001-07 | МОНТАЖ ЗАПОРНОЙ АРМАТУРЫ ФЛАНЦЕВОЙ / ВЕНТИЛЯ / ДУ50 РУ20 | ШТ | 1 |  |  | 0 |  |  | 0 | 0.0019071
621 1 | 1 | ЗАТРАТЫ ТРУДА РАБОЧИХ-СТРОИТЕЛЕЙ | ЧЕЛ-ЧАС | 4.3625 | 4.3625 | 23349.47 | 101862.0629 | 101862.0629 |  |  | 0.0019071
' 621 .2 | 30484 | БОЛТЫ СТРОИТЕЛЬНЫЕ М22Х100 | КГ | 0.17 | 0.17 | 18580.01 | 3158.6017 |  |  | 3158.6017 | 0.0019071
|  | ГАЙКА М22 | КГ | 0.8 | 0.8 | 21017.79 | 16814.232 |  |  | 16814.232
622 | Ц39-01-025-08 | ЗАЧИСТКА МЕХАНИЗИРОВАННАЯ ПОВЕРХНОСТИ ДО ШЕРОХОВАТОСТИ НЕ ГРУБЕЕ RZ 20 МКМ /У5/ БЕЗ СНЯТИЯ ВЫПУКЛОСТИ /УСИЛЕНИЯ/ СВАРНОГО ШВА, ШИРИНА ЗАЧИСТКИ ДО 30 ММ. ПОЛОЖЕНИЕ ЗАЧИСТКШВЕРТИКАЛЬНОЕ, ШИРИНА ЗАЧИСТКИ, ММ, ДО: 20 /ЗАЧИСТКА ПОСАДОЧНЫХ МЕСТ ВЕНТИЛЯ ДУ50 = 2 ШТ / | м | 0.3 |  |  | 0 |  |  | 0 | 0.0019071
622.1 | 1 | ЗАТРАТЫ ТРУДА РАБОЧИХ-СТРОИТЕЛЕЙ | ЧЕЛ-ЧАС | 0.625 | 0.1875 | 23349.47 | 4378.0256 | 4378.0256 |  |  | 0.0019071
622.2 | 1148 | МАШИНЫ ЭЛЕКТРОЗАЧИСТНЫЕ | МАШ.-Ч | 0.6 | 0.18 | 1190 | 214.2 |  | 214.2 |  | 0.0019071
623 | Ц57^(0^-^(>12 02 #К = 0,6 | ИЗГОТОВЛЕНИЕ ПРОКЛАДОК ИЗ ПАРОНИТА ДИАМ. 50 ММ (прим.) | 10ШТ | 0.3 |  |  | 0 |  |  | 0 | 0.0019071
623 1 | 1 | ЗАТРАТЫ ТРУДА РАБОЧИХ-СТРОИТЕЛЕЙ | ЧЕЛ-ЧАС | 1.26 | 0.378 | 23349.47 | 8826.0997 | 8826.0997 |  |  | 0.0019071
623.2 | 64581 | ПРОКЛАДКИ ПАРОНИТОВЫЕ ПОНБ ДИАМ 3 ММ | КГ | 0.8 | 0.24 | 9860.86 | 2366.6064 |  |  | 2366.6064 | 0.0019071
624 | Ц18-01-066-03 #К=0,4 | КОНТРОЛЬНАЯ ОБТЯЖКА БОКОВЫХ КРЫШЕК АППАРАТОВ, ДИАМЕТР ДО 2000 ММ /ДУ2000 РУ25/ | ШТ | 8 |  |  | 0 |  |  | 0 | 0.0019071
624.1 | 1 | ЗАТРАТЫ ТРУДА РАБОЧИХ-СТРОИТЕЛЕЙ | ЧЕЛ-ЧАС | 13.9 | 111.2 | 23349.47 | 2596461.064 | 2596461.064 |  |  | 0.0019071
625 | Е09-08-008-02 ТЧ Прил. 7 п. 8 К=Д,25 п. 9 К=1,5 | РУЧНАЯ ГАЗОВАЯ РЕЗКА ПРОПАН-БУТАНОВОЙ СМЕСЬЮ ТРУБ БЕЗ СКОСА КРОМОК, НАРУЖНЫЙ ДИАМЕТР 57- 60 ММ, ТОЛЩИНА СТЕНКИ 4-6 ММ (РЕЗКА ДЕФЕКТНЫХ ТРУБ ДИАМ. 57x3,5 ММ (10 М) СТ. 12Х18Н10Т = 5 РЕЗОВ), В НЕУДОБНОМ СОГНУТОМ ПОЛОЖЕНИИ, С МОНТАЖНЫМ ПРЕДОХРАНИТЕЛЬНЫМ ПОЯСОМ | 10ШТ | 0.5 |  |  | 0 |  |  | 0 | 0.0019071
625.1 | 1 | ЗАТРАТЫ ТРУДА РАБОЧИХ-СТРОИТЕЛЕЙ | ЧЕЛ-ЧАС | 1.59 | 0.795 | 23349.47 | 18562.8286 | 18562.8286 |  |  | 0.0019071
625.2 | 1147 | МАШИНЫ ШЛИФОВАЛЬНЫЕ ЭЛЕКТРИЧЕСКИЕ | МАШ.-Ч | 0.375 | 0.1875 | 1080 | 202.5 |  | 202.5 |  | 0.0019071
625.3 | 2577 | АППАРАТ ДЛЯ ГАЗОВОЙ СВАРКИ И РЕЗКИ | МАШ.-Ч | 0.3375 | 0.16875 | 860 | 145.125 |  | 145.125 |  | 0.0019071
625.4 | 34241 | КИСЛОРОД ТЕХНИЧЕСКИЙ ГАЗООБРАЗНЫЙ | М3 | 0.19 | 0.095 | 1238.6 | 117.667 |  |  | 117.667 | 0.0019071
625 .5 | 44897 | ШЛИФКРУГИ ДИАМ 230ММ | ШТ | 0.028 | 0.014 | 15354.11 | 214.9575 |  |  | 214.9575 | 0.0019071
625.6 | 45077 | ПРОПАН-БУТАН. СМЕСЬ ТЕХНИЧЕСКАЯ | КГ | 0.034 | 0.017 | 12136 | 206.312 |  |  | 206.312 | 0.0019071
626 | Ц39-01-009-08 | ЗАЧИСТКА МЕХАНИЗИРОВАННАЯ ПОВЕРХНОСТИ УГЛЕРОДИСТЫХ И ЛЕГИРОВАННЫХ СТАЛЕЙ ДО ШЕРОХОВАТОСТИ НЕ ГРУБЕЕ RZ 80 МКМ / СНЯТИЕ ФАСОК/. ТРУБОПРОВОД, ДИАМЕТР, ММ: 50-63, ТОЛЩИНА СТЕНКИ, ММ, ДО: 4 / НА ТОРЦАХ ТРУБ ДИАМ. 57x3,5 ММ СТ. 12Х18НЮТ/ | ШТ | 10 |  |  | 0 |  |  | 0 | 0.0019071
626.1 | 1 | ЗАТРАТЫ ТРУДА РАБОЧИХ-СТРОИТЕЛЕЙ | ЧЕЛ-ЧАС | 0.2625 | 2.625 | 23349.47 | 61292.3587 | 61292.3587 |  |  | 0.0019071
626.2 | 1148 | МАШИНЫ ЭЛЕКТРОЗАЧИСТНЫЕ | МАШ.-Ч | 0.5 | 5 | 1190 | 5950 |  | 5950 |  | 0.0019071
627 | Е09-08-002-01 ТЧ п. 8 п. 9 Прил. 7 К=1,25 К=1,5 | РУЧНАЯ ЭЛЕ КТ РОДУ ГО ВАЯ СВАРКА СТЫКОВЫХ СОЕДИНЕНИИ ПРИ ТОЛЩИНЕ СВАРИВАЕМОЙ СТАЛИ ММ, ДО: 6 (ПРИВАРКА НОВЫХ ТРУБ ДИАМ. 27x3,2 ММ (ЮМ) СТ. 12Х18Н10Т = 2 ШВОВ ), В НЕУДОБНОМ СОГНУТОМ ПОЛОЖЕНИИ, С МОНТАЖНЫМ ПРЕДОХРАНИТЕЛЬНЫМ ПОЯСОМ | 10 М ШВА | 0.09 |  |  | 0 |  |  | 0 | 0.0019071
627 Л | 1 | ЗАТРАТЫ ТРУДА РАБОЧИХ-СТРОИТЕЛЕЙ | ЧЕЛ-ЧАС | 27.14 | 2.4426 | 23349.47 | 57033.4154 | 57033.4154 |  |  | 0.0019071
. 627.2 | 1147 | МАШИНЫ ШЛИФОВАЛЬНЫЕ ЭЛЕКТРИЧЕСКИЕ | МАШ.-Ч | 4.3375 | 0.39038 | 1080 | 421.605 |  | 421.605 |  | 0.0019071
627.3 | 2016 | УСТАНОВКИ ДЛЯ СВАРКИ РУЧНОЙ ДУГОВОЙ (ПОСТОЯННОГО ТОКА) | МАШ.-Ч | 5, 7875 | 0.52087 | 3500 | 1823.0625 |  | 1823.0625 |  | 0.0019071
627.4 | 64581 | ПРОКЛАДКИ ПАРОНИТОВЫЕ ПОНБ ДИАМ 3 ММ | КГ | 4.38 | 0.3942 | 9860.86 | 3887.151 |  |  | 3887.151 | 0.0019071
627 .5 | 44897 | ШЛИФКРУГИ ДИАМ 230ММ | ШТ | 0.0396 | 0.003564 | 15354.11 | 54.722 |  |  | 54.722 | 0.0019071
628 | С1524-28 | ГРУБЫ БЕСШОВНЫЕ ХОЛОДНОДЕФОРМИРОВАННЫЕ ИЗ КОРРОЗИОННОСТОЙКОЙ СТАЛИ, МАРКИ 12Х18Н10Т, Н.ДИАМ. 27x3,2 ММ ( Б/У ) | м | 10 |  | 8038.8 | 0 |  |  | 0 | 0.0019071
629 | Е09-08-008-01 ТЧ Прил . 7 п. 8 К=1,25 п. 9 К=1,5 | РУЧНАЯ ГАЗОВАЯ РЕЗКА ПРОПАН-БУТАНОВОЙ СМЕСЬЮ ТРУБ БЕЗ СКОСА КРОМОК, НАРУЖНЫЙ ДИАМЕТР 38 - 40 ММ, ТОЛЩИНА СТЕНКИ 4-6 ММ (РЕЗКА ДЕФЕКТНЫХ ТРУБ ДИАМ. 22x2,2 ММ (22 М) УГЛЕРОД. СТ. = 13 РЕЗОВ, прим.), В НЕУДОБНОМ СОГНУТОМ ПОЛОЖЕНИИ, С МОНТАЖНЫМ ПРЕДОХРАНИТЕЛЬНЫМ ПОЯСОМ | 10ШТ | 13 |  |  | 0 |  |  | 0 | 0.0019071
629.1 | 1 | ЗАТРАТЫ ТРУДА РАБОЧИХ-СТРОИТЕЛЕЙ | ЧЕЛ-ЧАС | 1.38 | 1.794 | 23349.47 | 41888.9492 | 41888.9492 |  |  | 0.0019071
629.2 | 1147 | МАШИНЫ ШЛИФОВАЛЬНЫЕ ЭЛЕКТРИЧЕСКИЕ | МАШ.-Ч | 0.325 | 0.4225 | 1080 | 456.3 |  | 456.3 |  | 0.0019071
629 3 | 2577 | АППАРАТ ДЛЯ ГАЗОВОЙ СВАРКИ И РЕЗКИ | МАШ.-Ч | 0.3 | 0.39 | 860 | 335.4 |  | 335.4 |  | 0.0019071
629.4 | 3424/ | КИСЛОРОД ТЕХНИЧЕСКИЙ ГАЗООБРАЗНЫЙ | М3 | 0.16 | 0.208 | 1238.6 | 257.6288 |  |  | 257.6288 | 0.0019071
629.5 | 44897 | ШЛИФКРУГИ ДИАМ 230ММ | ШТ | 0.028 | 0.0364 | 15354.11 | 558.8896 |  |  | 558.8896 | 0.0019071
629.6 | 45077 | ПРОПАН-БУТАН. СМЕСЬ ТЕХНИЧЕСКАЯ | КГ | 0.025 | 0.0325 | 12136 | 394.42 |  |  | 394.42 | 0.0019071
630 | Ц39-01-009-03 | ЗАЧИСТКА МЕХАНИЗИРОВАННАЯ ПОВЕРХНОСТИ УГЛЕРОДИСТЫХ И ЛЕГИРОВАННЫХ СТАЛЕЙ ДО ШЕРОХОВАТОСТИ НЕ ГРУБЕЕ RZ 80 МКМ /СНЯТИЕ ФАСОК/. ТРУБОПРОВОД, ДИАМЕТР, ММ: 25-36, ТОЛЩИНА СТЕНКИ, ММ, ДО: 4 / НА ТОРЦАХ ТРУБ ДИАМ. 22x2,2 ММ ИЗ УГЛЕРОД. СТ./ | ШТ | 26 |  |  | 0 |  |  | 0 | 0.0019071
630 1 | 1 | ЗАТРАТЫ ТРУДА РАБОЧИХ-СТРОИТЕЛЕЙ | ЧЕЛ-ЧАС | 0.14375 | 3.7375 | 23349.47 | 87268.6441 | 87268.6441 |  |  | 0.0019071
630 2 | 1148 | МАШИНЫ ЭЛЕКТРОЗАЧИСТНЫЕ | МАШ.-Ч | 0.275 | 7.15 | 1190 | 8508.5 |  | 8508.5 |  | 0.0019071
631 | Е09-08-002-01 ТЧ Прил. 7 и. 8 К=1,22 п. 9 К=1,5 | РУЧНАЯ ЭЛЕКТРОДУГОВАЯ СВАРКА СТЫКОВЫХ СОЕДИНЕНИИ ПРИ ТОЛЩИНЕ СВАРИВАЕМОЙ СТАЛИ ММ, ДО: 6 (ПРИВАРКА НОВЫХ ТРУБ ДИАМ. 22x2,2 ММ ( 22 М ) УГЛЕРОД. СТ. = 13 ШВОВ ), В НЕУДОБНОМ СОГНУТОМ ПОЛОЖЕНИИ, С МОНТАЖНЫМ ПРЕДОХРАНИТЕЛЬНЫМ ПОЯСОМ | 10 М ШВА | 0.1 |  |  | 0 |  |  | 0 | 0.0019071
631 1 | 1 | ЗАТРАТЫ ТРУДА РАБОЧИХ-СТРОИТЕЛЕЙ | ЧЕЛ-ЧАС | 27.14 | 2.714 | 23349.47 | 63370.4616 | 63370.4616 |  |  | 0.0019071
631. 2 | 1147 | МАШИНЫ ШЛИФОВАЛЬНЫЕ ЭЛЕКТРИЧЕСКИЕ | МАШ.-Ч | 4.3375 | 0.43375 | 1080 | 468.45 |  | 468.45 |  | 0.0019071
631.3 | 2016 | УСТАНОВКИ ДЛЯ СВАРКИ РУЧНОЙ ДУГОВОЙ (ПОСТОЯННОГО ТОКА) | МАШ.-Ч | 5.7875 | 0.57875 | 3500 | 2025.625 |  | 2025.625 |  | 0.0019071
631 .4 | 35347 | ЭЛЕКТРОДЫ УОНИ 13/55 ДИАМ 4 ММ | КГ | 4.38 | 0.438 | 10020.87 | 4389.1411 |  |  | 4389.1411 | 0.0019071
631 .5 | 44897 | ШЛИФКРУГИ ДИАМ 230ММ | ШТ | 0.0396 | 0.00396 | 15354.11 | 60.8023 |  |  | 60.8023 | 0.0019071
632 | С113-339 | ТРУБЫ СТАЛЬНЫЕ БЕСШОВНЫЕ ГОРЯЧЕДЕФОРМИРОВАННЫЕ СО СНЯТОЙ ФАСКОЙ ИЗ СТАЛИ МАРКИ 12,20 ГОСТ 3732-78, 22x2,2 ММ / БУ/ | м | 22 |  | 2418.6 | 0 |  |  | 0 | 0.0019071
| РАЗДЕЛ | Р 7 РЕСИВЕРЫ КРЕПКОГО АММИАКА |  |  |  |  | 0 |  |  |  | 0.0019071
| РАЗДЕЛ | Р 7.1 ПОЗ. 907 А. РЕСИВЕР Д = 1628 ММ, L = 5880 ММ, V = 10 М3 |  |  |  |  | 0 |  |  |  | 0.0019071
633 | Е08-07-001-2 ##К = 2 | УСТАНОВКА И РАЗБОРКА НАРУЖНЫХ ИНВЕНТАРНЫХ ЛЕСОВ ВЫСОТОЙ ДО 16 М: ТРУБЧАТЫХ ДЛЯ ПРОЧИХ ОТДЕЛОЧНЫХ РАБОТ /С ПЕРЕУСТАНОВКОЙ 2 РАЗА/ | 100М2 | 0.04 |  |  | 0 |  |  | 0 | 0.0019071
633 1 | 1 | ЗАТРАТЫ ТРУДА РАБОЧИХ-СТРОИТЕЛЕЙ | ЧЕЛ-ЧАС | 108.75 | 4.35 | 23349.47 | 101570.1945 | 101570.1945 |  |  | 0.0019071
634 | Ц37-02-014-11 #К = 2 | УСТАНОВКА РУЧНЫХ ЛЕБЕДОК С ПОДЪЕМОМ НА ВЫСОТУ ДО 3 М, ТЯГОВОЕ УСИЛИЕ, КН(ТС): 15(1,5) /С ПЕРЕУСТАНОВКОЙ 2 РАЗА / | ЛЕБЕДКА | 1 |  |  | 0 |  |  | 0 | 0.0019071
634 1 | 1 | ЗАТРАТЫ ТРУДА РАБОЧИХ-СТРОИТЕЛЕЙ | ЧЕЛ-ЧАС | 8.725 | 8.725 | 23349.47 | 203724.1258 | 203724.1258 |  |  | 0.0019071
635 | Ц37-02-014-38 #К = 2 | СНЯТИЕ РУЧНЫХ ЛЕБЕДОК С ОТМЕТКИ ДОЗ М, ТЯГОВОЕ УСИЛИЕ, КН(ТС): 15(1,5) /С ПЕРЕУСТАНОВКОЙ 2 РАЗА / | ЛЕБЕДКА | 1 |  |  | 0 |  |  | 0 | 0.0019071
635.1 | 1 | ЗАТРАТЫ ТРУДА РАБОЧИХ-СТРОИТЕЛЕЙ | ЧЕЛ-ЧАС | 5.175 | 5.175 | 23349.47 | 120833.5072 | 120833.5072 |  |  | 0.0019071
636 | Ц18-01-066-01 | СНЯТИЕ И УСТАНОВКА КРЫШЕК ЛЮКОВ, ДИАМЕТР ДО 800 ММ /ДУ 500 ММ / | ШТ | 2 |  |  | 0 |  |  | 0 | 0.0019071
636.1 | 1 | ЗАТРАТЫ ТРУДА РАБОЧИХ-СТРОИТЕЛЕЙ | ЧЕЛ-ЧАС | 28.375 | 56.75 | 23349.47 | 1325082.4225 | 1325082.4225 |  |  | 0.0019071
637 | Ц39-01-025-08 | ЗАЧИСТКА МЕХАНИЗИРОВАННАЯ ПОВЕРХНОСТИ ДО ШЕРОХОВАТОСТИ НЕ ГРУБЕЕ RZ 20 МКМ /У5/ БЕЗ СНЯТИЯ ВЫПУКЛОСТИ /УСИЛЕНИЯ/ СВАРНОГО ШВА, ШИРИНА ЗАЧИСТКИ ДО 30 ММ. ПОЛОЖЕНИЕ ЗАЧИСТКИ:ВЕРТИКАЛЬНОЕ, ШИРИНА ЗАЧИСТКИ, ММ, ДО: 20 /ЗАЧИСТКА ПОСАДОЧНЫХ МЕСТ НА КРЫШКАХ ЛЮКОВ И КОРПУСЕ АППАРАТА = 4 ШТ / | м | 6.3 |  |  | 0 |  |  | 0 | 0.0019071
637 1 | 1 | ЗАТРАТЫ ТРУДА РАБОЧИХ-СТРОИТЕЛЕЙ | ЧЕЛ-ЧАС | 0.625 | 3.9375 | 23349.47 | 91938.5381 | 91938.5381 |  |  | 0.0019071
637 2 | 1148 | МАШИНЫ ЭЛЕКТРОЗАЧИСТНЫЕ | МАШ.-Ч | 0.6 | 3.78 | 1190 | 4498.2 |  | 4498.2 |  | 0.0019071
638 | Ц37-08-012-02 #к=з,з | ИЗГОТОВЛЕНИЕ ПРОКЛАДОК ИЗ ПАРОНИТА ДИАМ. 500 ММ (прим.) | 10ШТ | 0.2 |  |  | 0 |  |  | 0 | 0.0019071
638.1 | 1 | ЗАТРАТЫ ТРУДА РАБОЧИХ-СТРОИТЕЛЕЙ | ЧЕЛ-ЧАС | 6.93 | 1.386 | 23349.47 | 32362.3654 | 32362.3654 |  |  | 0.0019071
638.2 | 64581 | ПРОКЛАДКИ ПАРОНИТОВЫЕ ПОНБ ДИАМ 3 ММ | КГ | 9.4 | 1.88 | 9860.86 | 18538.4168 |  |  | 18538.4168 | 0.0019071
639 | Ц18-01-066-01 #К=0,4 | КОНТРОЛЬНАЯ ОБТЯЖКА КРЫШЕК ЛЮКОВ, ДИАМЕТР ДО 800 ММ / ДУ 500 ММ / | ШТ | 2 |  |  | 0 |  |  | 0 | 0.0019071
639.1 | 1 | ЗАТРАТЫ ТРУДА РАБОЧИХ-СТРОИТЕЛЕЙ | ЧЕЛ-ЧАС | 11.35 | 22.7 | 23349.47 | 530032.969 | 530032.969 |  |  | 0.0019071
| РАЗДЕЛ | Р7.2 ПОЗ. 907 Б. РЕСИВЕР Д = 1224 ММ, L = 5180 ММ, V = 5 М3 |  |  |  |  | 0 |  |  |  | 0.0019071
640 | Е08-07-001-2 ##К = 2 | УСТАНОВКА И РАЗБОРКА НАРУЖНЫХ ИНВЕНТАРНЫХ ЛЕСОВ ВЫСОТОЙ ДО 16 М: ТРУБЧАТЫХ ДЛЯ ПРОЧИХ ОТДЕЛОЧНЫХ РАБОТ /С ПЕРЕУСТАНОВКОЙ 2 РАЗА / | 100М2 | 0.04 |  |  | 0 |  |  | 0 | 0.0019071
640 1 | 1 | ЗАТРАТЫ ТРУДА РАБОЧИХ-СТРОИТЕЛЕЙ | ЧЕЛ-ЧАС | 108.75 | 4.35 | 23349.47 | 101570.1945 | 101570.1945 |  |  | 0.0019071
641 | Ц37-02-014-11 #К = 2 | УСТАНОВКА РУЧНЫХ ЛЕБЕДОК С ПОДЪЕМОМ НА ВЫСОТУ ДО 3 М, ТЯГОВОЕ УСИЛИЕ, КН(ТС): 15 (1,5) / С ПЕРЕУСТАНОВКОЙ 2 РАЗА / | ЛЕБЕДКА | 1 |  |  | 0 |  |  | 0 | 0.0019071
641 1 | 1 | ЗАТРАТЫ ТРУДА РАБОЧИХ-СТРОИТЕЛЕЙ | ЧЕЛ-ЧАС | 8.725 | 8.725 | 23349.47 | 203724.1258 | 203724.1258 |  |  | 0.0019071
642 | Ц37-02-014-38 #К = 2 | СНЯТИЕ РУЧНЫХ ЛЕБЕДОК С ОТМЕТКИ ДО 3 М, ТЯГОВОЕ УСИЛИЕ, КН(ТС): 15(1,5) /С ПЕРЕУСТАНОВКОЙ 2 РАЗА / | ЛЕБЕДКА | 1 |  |  | 0 |  |  | 0 | 0.0019071
642.1 | 1 | ЗАТРАТЫ ТРУДА РАБОЧИХ-СТРОИТЕЛЕЙ | ЧЕЛ-ЧАС | 5.175 | 5.175 | 23349.47 | 120833.5072 | 120833.5072 |  |  | 0.0019071
643 | Ц18-01-066-01 | СНЯТИЕ И УСТАНОВКА КРЫШЕК ЛЮКОВ, ДИАМЕТР ДО 800 ММ /ДУ 500 ММ / . | ШТ | 2 |  |  | 0 |  |  | 0 | 0.0019071
643.1 | 1 | ЗАТРАТЫ ТРУДА РАБОЧИХ-СТРОИТЕЛЕЙ | ЧЕЛ-ЧАС | 28.375 | 56.75 | 23349.47 | 1325082.4225 | 1325082.4225 |  |  | 0.0019071
644 | Ц39-01-025-08 | ЗАЧИСТКА МЕХАНИЗИРОВАННАЯ ПОВЕРХНОСТИ ДО ШЕРОХОВАТОСТИ НЕ ГРУБЕЕ RZ 20 МКМ /У5/ БЕЗ СНЯТИЯ ВЫПУКЛОСТИ /УСИЛЕНИЯ/ СВАРНОГО ШВА, ШИРИНА ЗАЧИСТКИ ДО 30 ММ. ПОЛОЖЕНИЕ ЗАЧ ИСТКИ: ВЕРТИ КАЛЬ НОЕ, ШИРИНА ЗАЧИСТКИ, ММ, ДО: 20 /ЗАЧИСТКА ПОСАДОЧНЫХ МЕСТ НА КРЫШКАХ ЛЮКОВ И КОРПУСЕ АППАРАТА = 4 ШТ / | М | 6.3 |  |  | 0 |  |  | 0 | 0.0019071
644.1 | 1 | ЗАТРАТЫ ТРУДА РАБОЧИХ-СТРОИТЕЛЕЙ | ЧЕЛ-ЧАС | 0.625 | 3.9375 | 23349.47 | 91938.5381 | 91938.5381 |  |  | 0.0019071
644.2 | 1148 | МАШИНЫ ЭЛЕКТРОЗАЧИСТНЫЕ | МАШ.-Ч | 0.6 | 3.78 | 1190 | 4498.2 |  | 4498.2 |  | 0.0019071
645 | Ц37-08-012-02 #к=з,з | ИЗГОТОВЛЕНИЕ ПРОКЛАДОК ИЗ ПАРОНИТА ДИАМ. 500 ММ (прим.) | 10ШТ | 0.2 |  |  | 0 |  |  | 0 | 0.0019071
645 1 | 1 | ЗАТРАТЫ ТРУДА РАБОЧИХ-СТРОИТЕЛЕЙ | ЧЕЛ-ЧАС | 6.93 | 1.386 | 23349.47 | 32362.3654 | 32362.3654 |  |  | 0.0019071
645 .2 | 64581 | ПРОКЛАДКИ ПАРОНИТОВЫЕ ПОНБ ДИАМ 3 ММ | КГ | 9.4 | 1.88 | 9860.86 | 18538.4168 |  |  | 18538.4168 | 0.0019071
646 | Ц18-01-066-01 #К=0,4 | КОНТРОЛЬНАЯ ОБТЯЖКА КРЫШЕК ЛЮКОВ, ДИАМЕТР ДО 800 ММ / ДУ 500 ММ / | ШТ | 2 |  |  | 0 |  |  | 0 | 0.0019071
646 1 | 1 | ЗАТРАТЫ ТРУДА РАБОЧИХ-СТРОИТЕЛЕЙ | ЧЕЛ-ЧАС | 11.35 | 22.7 | 23349.47 | 530032.969 | 530032.969 |  |  | 0.0019071
| РАЗДЕЛ | Р7.3 ПОЗ. 907 В. РЕСИВЕР Д = 1224 ММ, L = 5180 ММ, V = 5 М3 |  |  |  |  | 0 |  |  |  | 0.0019071
647 | Е08-07-001-2 ##К = 2 | УСТАНОВКА И РАЗБОРКА НАРУЖНЫХ ИНВЕНТАРНЫХ ЛЕСОВ ВЫСОТОЙ ДО 16 М: ТРУБЧАТЫХ ДЛЯ ПРОЧИХ ОТДЕЛОЧНЫХ РАБОТ /С ПЕРЕУСТАНОВКОЙ 2 РАЗА/ | 100М2 | 0.04 |  |  | 0 |  |  | 0 | 0.0019071
647.1 | 1 | ЗАТРАТЫ ТРУДА РАБОЧИХ-СТРОИТЕЛЕЙ | ЧЕЛ-ЧАС | 108, 75 | 4.35 | 23349.47 | 101570.1945 | 101570.1945 |  |  | 0.0019071
648 | Ц37-02-014-11 #К = 2 | УСТАНОВКА РУЧНЫХ ЛЕБЕДОК С ПОДЪЕМОМ Н А ВЫСОТУ ДО 3 М, ТЯГОВОЕ УСИЛИЕ, КН(ТС): 15 (1,5) /С ПЕРЕУСТАНОВКОЙ 2 РАЗА / | ЛЕБЕДКА | 1 |  |  | 0 |  |  | 0 | 0.0019071
648.1 | 1 | ЗАТРАТЫ ТРУДА РАБОЧИХ-СТРОИТЕЛЕЙ | ЧЕЛ-ЧАС | 8, 725 | 8.725 | 23349.47 | 203724.1258 | 203724.1258 |  |  | 0.0019071
649 | Ц37-02-014-38 #К = 2 | СНЯТИЕ РУЧНЫХ ЛЕБЕДОК С ОТМЕТКИ ДО 3 М, ТЯГОВОЕ УСИЛИЕ, КН(ТС): 15 (1,5) /С ПЕРЕУСТАНОВКОЙ 2 РАЗА / | ЛЕБЕДКА | 1 |  |  | 0 |  |  | 0 | 0.0019071
649 1 | 1 | ЗАТРАТЫ ТРУДА РАБОЧИХ-СТРОИТЕЛЕЙ | ЧЕЛ-ЧАС | 5.175 | 5.175 | 23349.47 | 120833.5072 | 120833.5072 |  |  | 0.0019071
650 | Ц18-01-066-01 | СНЯТИЕ И УСТАНОВКА КРЫШЕК Л ЮКОВ, ДИАМЕТР ДО 800 ММ /ДУ 500 ММ/ | ШТ | 1 |  |  | 0 |  |  | 0 | 0.0019071
650. 1 | 1 | ЗАТРАТЫ ТРУДА РАБОЧИХ-СТРОИТЕЛЕЙ | ЧЕЛ-ЧАС | 28.375 | 56.75 | 23349.47 | 1325082.4225 | 1325082.4225 |  |  | 0.0019071
651 | 1139-01-025-08 | ЗАЧИСТКА МЕХАНИЗИРОВАННАЯ ПОВЕРХНОСТИ ДО ШЕРОХОВАТОСТИ НЕ ГРУБЕЕ RZ 20 МКМ /У5/ БЕЗ СНЯТИЯ ВЫПУКЛОСТИ /УСИЛЕНИЯ/ СВАРНОГО ШВА, ШИРИНА ЗАЧИСТКИ ДО 30 ММ. ПОЛОЖЕНИЕ ЗАЧИСТКШВЕРТИКАЛЬНОЕ, ШИРИНА ЗАЧИСТКИ, ММ, ДО: 20 /ЗАЧИСТКА ПОСАДОЧНЫХ МЕСТ НА КРЫШКАХ ЛЮКОВ И КОРПУСЕ АППАРАТА = 4 ШТ / | м | 6.3 |  |  | 0 |  |  | 0 | 0.0019071
651 .1 | 1 | ЗАТРАТЫ ТРУДА РАБОЧИХ-СТРОИТЕЛЕЙ | ЧЕЛ-ЧАС | 0.625 | 3.9375 | 23349.47 | 91938.5381 | 91938.5381 |  |  | 0.0019071
651.2 | 1148 | МАШИНЫ ЭЛЕКТРОЗАЧИСТНЫЕ | МАШ.-Ч | 0.6 | 3.78 | 1190 | 4498.2 |  | 4498.2 |  | 0.0019071
652 | Ц37-08-012-02 #к=з,з | ИЗГОТОВЛЕНИЕ ПРОКЛАДОК ИЗ ПАРОНИТА ДИАМ. 500 ММ (прим.) | 10ШТ | 0.2 |  |  | 0 |  |  | 0 | 0.0019071
652 . 1 | 1 | ЗАТРАТЫ ТРУДА РАБОЧИХ-СТРОИТЕЛЕЙ | ЧЕЛ-ЧАС | 6.93 | 1.386 | 23349.47 | 32362.3654 | 32362.3654 |  |  | 0.0019071
652.2 | 64581 | ПРОКЛАДКИ ПАРОНИТОВЫЕ ПОНБ ДИАМ 3 ММ | КГ | 9.4 | 1.88 | 9860.86 | 18538.4168 |  |  | 18538.4168 | 0.0019071
653 | Ц18-01-066-01 #К=0,4 | КОНТРОЛЬНАЯ ОБТЯЖКА КРЫШЕК Л ЮКОВ, ДИАМЕТР ДО 800 ММ / ДУ 500 ММ / | ШТ | 2 |  |  | 0 |  |  | 0 | 0.0019071
653 1 | 1 | ЗАТРАТЫ ТРУДА РАБОЧИХ-СТРОИТЕЛЕЙ | ЧЕЛ-ЧАС | 11.35 | 22.7 | 23349.47 | 530032.969 | 530032.969 |  |  | 0.0019071
| РАЗДЕЛ | Р 7.4 ПОЗ. 907 Г. РЕСИВЕР Д = 1628 ММ, L = 5880 ММ, V = 10 М3 |  |  |  |  | 0 |  |  |  | 0.0019071
654 | Е08-07-001-2 ##К = 2 | УСТАНОВКА И РАЗБОРКА НАРУЖНЫХ ИНВЕНТАРНЫХ ЛЕСОВ ВЫСОТОЙ ДО 16 М: ТРУБЧАТЫХ ДЛЯ ПРОЧИХ ОТДЕЛОЧНЫХ РАБОТ /С ПЕРЕУСТАНОВКОЙ 2 РАЗА/ | 100М2 | 0.04 |  |  | 0 |  |  | 0 | 0.0019071
654.1 | 1 | ЗАТРАТЫ ТРУДА РАБОЧИХ-СТРОИТЕЛЕЙ | ЧЕЛ-ЧАС | 108, 75 | 4.35 | 23349.47 | 101570.1945 | 101570.1945 |  |  | 0.0019071
655 | Ц37-02-014-11 #К = 2 | УСТАНОВКА РУЧНЫХ ЛЕБЕДОК С ПОДЪЕМОМ НА ВЫСОТУ ДО 3 М, ТЯГОВОЕ УСИЛИЕ, КН(ТС): 15 (1,5) /С ПЕРЕУСТАНОВКОЙ 2 РАЗА/ | ЛЕБЕДКА | 1 |  |  | 0 |  |  | 0 | 0.0019071
655 1 | 1 | ЗАТРАТЫ ТРУДА РАБОЧИХ-СТРОИТЕЛЕЙ | ЧЕЛ-ЧАС | 8.725 | 8.725 | 23349.47 | 203724.1258 | 203724.1258 |  |  | 0.0019071
656 | Ц37-02-014-38 #К = 2 | СНЯТИЕ РУЧНЫХ ЛЕБЕДОК С ОТМЕТКИ ДО 3 М, ТЯГОВОЕ УСИЛИЕ, КН(ТС): 15(1,5) /С ПЕРЕУСТАНОВКОЙ 2 РАЗА / | ЛЕБЕДКА | 1 |  |  | 0 |  |  | 0 | 0.0019071
656.1 | 1 | ЗАТРАТЫ ТРУДА РАБОЧИХ-СТРОИТЕЛЕЙ | ЧЕЛ-ЧАС | 5.175 | 5.175 | 23349.47 | 120833.5072 | 120833.5072 |  |  | 0.0019071
657 | Ц18-01-066-01 | СНЯТИЕ И УСТАНОВКА КРЫШЕК ЛЮКОВ, ДИАМЕТР ДО 800 ММ /ДУ 500 ММ/ | ШТ | 2 |  |  | 0 |  |  | 0 | 0.0019071
657.1 | 1 | ЗАТРАТЫ ТРУДА РАБОЧИХ-СТРОИТЕЛЕЙ | ЧЕЛ-ЧАС | 28.375 | 56.75 | 23349.47 | 1325082.4225 | 1325082.4225 |  |  | 0.0019071
658 | Ц39-01-025-08 | ЗАЧИСТКА МЕХАНИЗИРОВАННАЯ ПОВЕРХНОСТИ ДО ШЕРОХОВАТОСТИ НЕ ГРУБЕЕ RZ 20 МКМ /У5/ БЕЗ СНЯТИЯ ВЫПУКЛОСТИ /УСИЛЕНИЯ/СВАРНОГО ШВА, ШИРИНА ЗАЧИСТКИ ДО 30 ММ. ПОЛОЖЕНИЕ ЗАЧИСТКИ:ВЕРТИКАЛЬНОЕ, ШИРИНА ЗАЧИСТКИ, ММ, ДО: 20 /ЗАЧИСТКА ПОСАДОЧНЫХ МЕСТ НА КРЫШКАХ ЛЮКОВ И КОРПУСЕ АППАРАТА = 4 ШТ / | м | 6.3 |  |  | 0 |  |  | 0 | 0.0019071
658.1 | 1 | ЗАТРАТЫ ТРУДА РАБОЧИХ-СТРОИТЕЛЕЙ | ЧЕЛ-ЧАС | 0.625 | 3.9375 | 23349.47 | 91938.5381 | 91938.5381 |  |  | 0.0019071
658.2 | 1148 | МАШИНЫ ЭЛЕКТРОЗАЧИСТНЫЕ | МАШ.-Ч | 0.6 | 3.78 | 1190 | 4498.2 |  | 4498.2 |  | 0.0019071
659 | Ц37-08-012-02 #к=з,з | ИЗГОТОВЛЕНИЕ ПРОКЛАДОК ИЗ ПАРОНИТА ДИАМ. 500 ММ (прим.) | 10ШТ | 0.2 |  |  | 0 |  |  | 0 | 0.0019071
659.1 | 1 | ЗАТРАТЫ ТРУДА РАБОЧИХ-СТРОИТЕЛЕЙ | ЧЕЛ-ЧАС | 6.93 | 1.386 | 23349.47 | 32362.3654 | 32362.3654 |  |  | 0.0019071
659.2 | 64581 | ПРОКЛАДКИ ПАРОНИТОВЫЕ ПОНБ ДИАМ 3 ММ | КГ | 9.4 | 1.88 | 9860.86 | 18538.4168 |  |  | 18538.4168 | 0.0019071
660 | Ц18-01-066-01 #К=0,4 | КОНТРОЛЬНАЯ ОБТЯЖКА КРЫШЕК ЛЮКОВ, ДИАМЕТР ДО 800 ММ / ДУ 500 ММ / | ШТ | 2 |  |  | 0 |  |  | 0 | 0.0019071
660.1 | 1 | ЗАТРАТЫ ТРУДА РАБОЧИХ-СТРОИТЕЛЕЙ | ЧЕЛ-ЧАС | 11.35 | 22.7 | 23349.47 | 530032.969 | 530032.969 |  |  | 0.0019071
| РАЗДЕЛ | Р8 ТЕПЛООБМЕННИКИ |  |  |  |  | 0 |  |  |  | 0.0019071
| РАЗДЕЛ | Р8.1 ПОЗ. 908 А. ТЕПЛООБМЕННИК 800 ЭТНГ25М1 С/25-6-2 Д = 816 ММ, L = 7320 ММ, V = 1,7 М3 - 12 ЭЛЕМЕНТОВ |  |  |  |  | 0 |  |  |  | 0.0019071
661 | Е08-07-001-2 ##К = 2 | УСТАНОВКА И РАЗБОРКА НАРУЖНЫХ ИНВЕНТАРНЫХ ЛЕСОВ ВЫСОТОЙ ДО 16 М: ТРУБЧАТЫХ ДЛЯ ПРОЧИХ ОТДЕЛОЧНЫХ РАБОТ /С ПЕРЕУСТАНОВКОЙ 2 РАЗА / | 100М2 | 0.08 |  |  | 0 |  |  | 0 | 0.0019071
661 1 | 1 | ЗАТРАТЫ ТРУДА РАБОЧИХ-СТРОИТЕЛЕЙ | ЧЕЛ-ЧАС | 108.75 | 8.7 | 23349.47 | 203140.389 | 203140.389 |  |  | 0.0019071
662 | Ц05-04-Р001-06 ОП Табл.2 п. 2 К=1,25 | РАЗБОРКА И СБОРКА ФЛАНЦЕВЫХ СОЕДИНЕНИИ С ЗАМЕНОЙ ПРОКЛАДОК НА УСЛОВНОЕ ДАВЛЕНИЕ ДО 2,5 МПа, ДУ 250 ММ ( ДУ250 ММ = 12 ШТ, ДЛЯ ДЕМОНТ АЖА И МОНТАЖА КАЛАЧЕЙ ДИАМ. 273 ММ (6 ШТ)) НА ВЫСОТЕ, С МОНТАЖНЫМ ПРЕДОХРАНИТЕЛЬНЫМ ПОЯСОМ | компл | 12 |  |  | 0 |  |  | 0 | 0.0019071
662.1 | 1 | ЗАТРАТЫ ТРУДА РАБОЧИХ-СТРОИТЕЛЕЙ | ЧЕЛ-ЧАС | 4.42 | 53.04 | 23349.47 | 1238455.8888 | 1238455.8888 |  |  | 0.0019071
663 | Ц37-08-012-02 #К=1,8 | ИЗГОТОВЛЕНИЕ ПРОКЛАДОК ИЗ ПАРОНИТА ДИАД. 250 ММ (прим.) | 10ШТ | 1.2 |  |  | 0 |  |  | 0 | 0.0019071
663 1 | 1 | ЗАТРАТЫ ТРУДА РАБОЧИХ-СТРОИТЕЛЕЙ | ЧЕЛ-ЧАС | 3.78 | 4.536 | 23349.47 | 105913.1959 | 105913.1959 |  |  | 0.0019071
663 .2 | 64581 | ПРОКЛАДКИ ПАРОНИТОВЫЕ ПОНБ ДИАМ 3 ММ | КГ | 5.1 | 6.12 | 9860.86 | 60348.4632 |  |  | 60348.4632 | 0.0019071
664 | Ц37-02-014-11 #К = 12 | УСТАНОВКА РУЧНЫХ ЛЕБЕДОК С ПОДЪЕМОМ НА ВЫСОТУ ДО 3 М, ТЯГОВОЕ УСИЛИЕ, КН(ТС): 15(1,5) /С ПЕРЕУСТАНОВКОЙ 12РАЗ/ | ЛЕБЕДКА | 2 |  |  | 0 |  |  | 0 | 0.0019071
6641 | 1 | ЗАТРАТЫ ТРУДА РАБОЧИХ-СТРОИТЕЛЕЙ | ЧЕЛ-ЧАС | 52.35 | 104.7 | 23349.47 | 2444689.509 | 2444689.509 |  |  | 0.0019071
665 | Ц37-02-014-38 #К = 12 | СНЯТИЕ РУЧНЫХ ЛЕБЕДОК С ОТМЕТКИ ДО 3 М, ТЯГОВОЕ УСИЛИЕ, КН(ТС): 15(1,5) /С ПЕРЕУСТАНОВКОЙ 12РАЗ/ | ЛЕБЕДКА | 2 |  |  | 0 |  |  | 0 | 0.0019071
665.1 | 1 | ЗАТРАТЫ ТРУДА РАБОЧИХ-СТРОИТЕЛЕЙ | ЧЕЛ-ЧАС | 31.05 | 62.1 | 23349.47 | 1450002.087 | 1450002.087 |  |  | 0.0019071
666 | Ц18-01-066-01 | СНЯТИЕ И УСТАНОВКА КРЫШЕК ТЕПЛООБМЕННИКА С 2-Х СТОРОН, ДИАМЕТР ДО 800 ММ /ДУ800 РУ25/ | ШТ | 24 |  |  | 0 |  |  | 0 | 0.0019071
666 1 | 1 | ЗАТРАТЫ ТРУДА РАБОЧИХ-СТРОИТЕЛЕЙ | ЧЕЛ-ЧАС | 11.35 | 272.4 | 23349.47 | 6360395.628 | 6360395.628 |  |  | 0.0019071
667 | Ц39-01-025-08 | ЗАЧИСТКА МЕХАНИЗИРОВАННАЯ ПОВЕРХНОСТИ ДО ШЕРОХОВАТОСТИ НЕ ГРУБЕЕ RZ 20 МКМ /У5/ БЕЗ СНЯТИЯ ВЫПУКЛОСТИ /УСИЛЕНИЯ/СВАРНОГО ШВА, ШИРИНА ЗАЧИСТКИ ДО 30 ММ. ПОЛОЖЕНИЕ ЗАЧИСТКИ:ВЕРТИКАЛЬНОЕ, ШИРИНА ЗАЧИСТКИ, ММ, ДО: 20 / ЗАЧИСТКА ПОСАДОЧНЫХ МЕСТ НА КРЫШКАХ И КОРПУСЕ ТЕПЛООБМЕННИКА = 48 ШТ / | м | 120.6 |  |  | 0 |  |  | 0 | 0.0019071
667 1 | 1 | ЗАТРАТЫ ТРУДА РАБОЧИХ-СТРОИТЕЛЕЙ | ЧЕЛ-ЧАС | 0.625 | 75.375 | 23349.47 | 1759966.3013 | 1759966.3013 |  |  | 0.0019071
667.2 | 1148 | МАШИНЫ ЭЛЕКТРОЗАЧИСТНЫЕ | МАШ.-Ч | 0.6 | 72.36 | 1190 | 86108.4 |  | 86108.4 |  | 0.0019071
668 | Ц37-08-012-02 #К=5,6 | ИЗГОТОВЛЕНИЕ ПРОКЛАДОК ИЗ ПАРОНИТА ДИАМ. 800 ММ (прим.) | 10ШТ | 2.4 |  |  | 0 |  |  | 0 | 0.0019071
668 1 | 1 | ЗАТРАТЫ ТРУДА РАБОЧИХ-СТРОИТЕЛЕЙ | ЧЕЛ-ЧАС | 11.76 | 28.224 | 23349.47 | 659015.4413 | 659015.4413 |  |  | 0.0019071
668 .2 | 64581 | ПРОКЛАДКИ ПАРОНИТОВЫЕ ПОНБ ДИАМ 3 ММ | КГ | 21 | 50.4 | 9860.86 | 496987.344 |  |  | 496987.344 | 0.0019071
669 | ЦЗ7-01-025-04 | ОПРЕССОВКА МЕЖТРУБНОГО ПРОСТРАНСТВА Р=5КГС/СМ2 ВОЗДУХА, ДЛЯ ВЫЯВЛЕНИЯ ДЕФЕКТОВ /прим./ | 1 ШТ | 1 |  |  | 0 |  |  | 0 | 0.0019071
669.1 | 1 | ЗАТРАТЫ ТРУДА РАБОЧИХ-СТРОИТЕЛЕЙ | ЧЕЛ-ЧАС | 28.375 | 28.375 | 23349.47 | 662541.2113 | 662541.2113 |  |  | 0.0019071
669 2 | 2647 | ПРЕСС ГИДРАВЛИЧЕСКИЙ СЭЛЕКТРОПРИВОДОМ | МАШ.-Ч | 8.75 | 8.75 | 0 | 0 |  | 0 |  | 0.0019071
670 | Е09-08-001-01 ТЧ Прил. 7 п. 8 К=1,25 | РУЧНАЯ ЭЛЕКТРОДУГОВАЯ СВАРКА ЛИСТОВОЙ СТАЛИ С ВЫРЕЗКОЙ ИЛИ ВЫШЛИФОВКОЙ ДЕФЕКТНОГО УЧАСТКА ШВА ТОЛЩИНОЙ ММ, ДО: 6 (УСТРАНЕНИЕ ВЫЯВЛЕННЫХ ДЕФЕКТОВ ПОСЛЕ ОПРЕССОВКИ ), В НЕУДОБНОМ СОГНУТОМ ПОЛОЖЕНИИ | 10 М ШВА | 0.2 |  |  | 0 |  |  | 0 | 0.0019071
670 1 | 1 | ЗАТРАТЫ ТРУДА РАБОЧИХ-СТРОИТЕЛЕЙ | ЧЕЛ-ЧАС | 63.44 | 12.688 | 23349.47 | 296258.0754 | 296258.0754 |  |  | 0.0019071
670.2 | 1147 | МАШИНЫ ШЛИФОВАЛЬНЫЕ ЭЛЕКТРИЧЕСКИЕ | МАШ.-Ч | 25.375 | 5.075 | 1080 | 5481 |  | 5481 |  | 0.0019071
670 3 | 2016 | УСТАНОВКИ ДЛЯ СВАРКИ РУЧНОЙ ДУГОВОЙ (ПОСТОЯННОГО ТОКА) | МАШ.-Ч | 25.375 | 5.075 | 3500 | 17762.5 |  | 17762.5 |  | 0.0019071
670.4 | 64581 | ПРОКЛАДКИ ПАРОНИТОВЫЕ ПОНБ ДИАМ 3 ММ | КГ | 4.38 | 0.876 | 9860.86 | 8638.1134 |  |  | 8638.1134 | 0.0019071
670 5 | 44897 | ШЛИФКРУГИ ДИАМ 230ММ | ШТ | 0.0396 | 0.00792 | 15354.11 | 121.6046 |  |  | 121.6046 | 0.0019071
671 | Ц12-12-001-07 ОП П.5.1 К=0,4 | СНЯТИЕ ЗАПОРНОЙ АРМАТУРЫ / ВЕНТИЛЕЙ / ДУ50 РУ25 | ШТ | 6 |  |  | 0 |  |  | 0 | 0.0019071
671 .1 | 1 | ЗАТРАТЫ ТРУДА РАБОЧИХ-СТРОИТЕЛЕЙ | ЧЕЛ-ЧАС | 1, 745 | 10.47 | 23349.47 | 244468.9509 | 244468.9509 |  |  | 0.0019071
672 | Ц02-11-Р002-02 | РЕВИЗИЯ ВЕНТИЛЕЙ ДИАМЕТРОМ, ММ, ДО: 50 | ШТ | 6 |  |  | 0 |  |  | 0 | 0.0019071
672.1 | 1 | ЗАТРАТЫ ТРУДА РАБОЧИХ-СТРОИТЕЛЕЙ | ЧЕЛ-ЧАС | 1.45 | 8.7 | 23349.47 | 203140.389 | 203140.389 |  |  | 0.0019071
673 | Ц12-12-001-07 | МОНТАЖ ЗАПОРНОЙ АРМАТУРЫ / ВЕНТИЛЕЙ / ДУ50 РУ25 | ШТ | 6 |  |  | 0 |  |  | 0 | 0.0019071
673 1 | 1 | ЗАТРАТЫ ТРУДА РАБОЧИХ-СТРОИТЕЛЕЙ | ЧЕЛ-ЧАС | 4.3625 | 26.175 | 23349.47 | 611172.3773 | 611172.3773 |  |  | 0.0019071
673 .2 | 30484 | БОЛТЫ СТРОИТЕЛЬНЫЕ М22Х100 | КГ | 0.17 | 1.02 | 18580.01 | 18951.6102 |  |  | 18951.6102 | 0.0019071
|  | ГАЙКА М22 | КГ | 0.8 | 4.8 | 21017.79 | 100885.392 |  |  | 100885.392
674 | Ц39-01-022-08 | ЗАЧИСТКА МЕХАНИЗИРОВАННАЯ ПОВЕРХНОСТИ ДО ШЕРОХОВАТОСТИ НЕ ГРУБЕЕ RZ 20 МКМ /У2/ БЕЗ СНЯТИЯ ВЫПУКЛОСТИ /УСИЛЕНИЯ/ СВАРНОГО ШВА, ШИРИНА ЗАЧИСТКИ ДО 30 ММ. ПОЛОЖЕНИЕ ЗАЧИСТКШВЕРТИКАЛЬНОЕ, ШИРИНА ЗАЧИСТКИ, ММ,ДО: 20 /ЗАЧИСТКА ПОСАДОЧНЫХ МЕСТ ВЕНТИЛЕЙ ДУ50=12ШТ/ | м | 1.9 |  |  | 0 |  |  | 0 | 0.0019071
674.1 | 1 | ЗАТРАТЫ ТРУДА РАБОЧИХ-СТРОИТЕЛЕЙ | ЧЕЛ-ЧАС | 0.625 | 1.1875 | 23349.47 | 27727.4956 | 27727.4956 |  |  | 0.0019071
674.2 | 1148 | МАШИНЫ ЭЛЕКТРОЗАЧИСТНЫЕ | МАШ.-Ч | 0.6 | 1.14 | 1190 | 1356.6 |  | 1356.6 |  | 0.0019071
675 | Ц37-08-012-02 #К=0,6 | ИЗГОТОВЛЕНИЕ ПРОКЛАДОК ИЗ ПАРОНИТА ДИАМ. 20 ММ (прим.) | 10ШТ | 1.8 |  |  | 0 |  |  | 0 | 0.0019071
675.1 | 1 | ЗАТРАТЫ ТРУДА РАБОЧИХ-СТРОИТЕЛЕЙ | ЧЕЛ-ЧАС | 1.26 | 2.268 | 23349.47 | 52956.598 | 52956.598 |  |  | 0.0019071
675.2 | 64581 | ПРОКЛАДКИ ПАРОНИТОВЫЕ ПОНБ ДИАМ 3 ММ | КГ | 0.8 | 1.44 | 9860.86 | 14199.6384 |  |  | 14199.6384 | 0.0019071
676 | Ц18-01-066-01 #К=0,4 | КОНТРОЛЬНАЯ ОБТЯЖКА КРЫШЕК ТЕПЛООБМЕННИКА С 2-Х СТОРОН, ДИАМЕТР ДО 800 ММ /ДУ800 РУ25/ | ШТ | 24 |  |  | 0 |  |  | 0 | 0.0019071
676.1 | 1 | ЗАТРАТЫ ТРУДА РАБОЧИХ-СТРОИТЕЛЕЙ | ЧЕЛ-ЧАС | 4.54 | 108.96 | 23349.47 | 2544158.2512 | 2544158.2512 |  |  | 0.0019071
| РАЗДЕЛ | Р8.2 ПОЗ. 908 Б. ТЕПЛООБМЕННИК 800 ЭТНГ 22М1 С/22-6-2 Д = 816 ММ, L = 7320 ММ, V = 1,76 М3 - 9 ЭЛЕМЕНТОВ |  |  |  |  | 0 |  |  |  | 0.0019071
677 | Е08-07-001-2 ##К = 2 | УСТАНОВКА И РАЗБОРКА НАРУЖНЫХ ИНВЕНТАРНЫХ ЛЕСОВ ВЫСОТОЙ ДО 16 М: ТРУБЧАТЫХ ДЛЯ ПРОЧИХ ОТДЕЛОЧНЫХ РАБОТ /С ПЕРЕУСТАНОВКОЙ 2 РАЗА/ | 100М2 | 0.08 |  |  | 0 |  |  | 0 | 0.0019071
677.1 | 1 | ЗАТРАТЫ ТРУДА РАБОЧИХ-СТРОИТЕЛЕЙ | ЧЕЛ-ЧАС | 108.75 | 8.7 | 23349.47 | 203140.389 | 203140.389 |  |  | 0.0019071
678 | Ц05-04-Р001-06 ОП Табл .2 п. 2 К=1,25 | РАЗБОРКА И СБОРКА ФЛАНЦЕВЫХ СОЕДИНЕНИИ С ЗАМЕНОЙ ПРОКЛАДОК НА УСЛОВНОЕ ДАВЛЕНИЕ ДО 2,2 МПа, ДУ 220 ММ ( ДУ220 ММ = 8ШТ, ДЛЯ ДЕМОНТАЖА И МОНТАЖА КАЛАЧЕЙ ДИАМ. 273 ММ (4 ШТ)) НА ВЫСОТЕ, С МОНТАЖНЫМ ПРЕДОХРАНИТЕЛЬНЫМ ПОЯСОМ | компл | 8 |  |  | 0 |  |  | 0 | 0.0019071
678.1 | 1 | ЗАТРАТЫ ТРУДА РАБОЧИХ-СТРОИТЕЛЕЙ | ЧЕЛ-ЧАС | 4.42 | 35.36 | 23349.47 | 825637.2592 | 825637.2592 |  |  | 0.0019071
679 | Ц37-^(ТЧ^012-02 #К=1,8 | ИЗГОТОВЛЕНИЕ ПРОКЛАДОК ИЗ ПАРОНИТА ДИАМ. 220 ММ (прим.) | 10ШТ | 0.8 |  |  | 0 |  |  | 0 | 0.0019071
679.1 | 1 | ЗАТРАТЫ ТРУДА РАБОЧИХ-СТРОИТЕЛЕЙ | ЧЕЛ-ЧАС | 3.78 | 3.024 | 23349.47 | 70608.7973 | 70608.7973 |  |  | 0.0019071
679.2 | 64581 | ПРОКЛАДКИ ПАРОНИТОВЫЕ ПОНБ ДИАМ 3 ММ | КГ | 5.1 | 4.08 | 9860.86 | 40232.3088 |  |  | 40232.3088 | 0.0019071
680 | Ц37-02-014-11 #К = 9 | УСТАНОВКА РУЧНЫХ ЛЕБЕДОК С ПОДЪЕМОМ НА ВЫСОТУ ДО 3 М, ТЯГОВОЕ УСИЛИЕ, КН(ТС): 12(1,2) /С ПЕРЕУСТАНОВКОЙ 9 РАЗ / | ЛЕБЕДКА | 2 |  |  | 0 |  |  | 0 | 0.0019071
680.1 | 1 | ЗАТРАТЫ ТРУДА РАБОЧИХ-СТРОИТЕЛЕЙ | ЧЕЛ-ЧАС | 39.2625 | 78.525 | 23349.47 | 1833517.1317 | 1833517.1317 |  |  | 0.0019071
681 | Ц37-02-014-38 #К = 9 | СНЯТИЕ РУЧНЫХ ЛЕБЕДОК С ОТМЕТКИ ДО 3 М, ТЯГОВОЕ УСИЛИЕ, КН(ТС): 12(1,2) /С ПЕРЕУСТАНОВКОЙ 9 РАЗ / | ЛЕБЕДКА | 2 |  |  | 0 |  |  | 0 | 0.0019071
681.1 | 1 | ЗАТРАТЫ ТРУДА РАБОЧИХ-СТРОИТЕЛЕЙ | ЧЕЛ-ЧАС | 23.2875 | 46.575 | 23349.47 | 1087501.5652 | 1087501.5652 |  |  | 0.0019071
682 | Ц18-01-066-01 | СНЯТИЕ И УСТАНОВКА КРЫШЕК ТЕПЛООБМЕННИКА С 2-Х СТОРОН, ДИАМЕТР ДО 800 ММ /ДУ800 РУ22/ | ШТ | 18 |  |  | 0 |  |  | 0 | 0.0019071
682.1 | 1 | ЗАТРАТЫ ТРУДА РАБОЧИХ-СТРОИТЕЛЕЙ | ЧЕЛ-ЧАС | 11.35 | 204.3 | 23349.47 | 4770296.721 | 4770296.721 |  |  | 0.0019071
683 | Ц39-01-025-08 | ЗАЧИСТКА МЕХАНИЗИРОВАННАЯ ПОВЕРХНОСТИ ДО ШЕРОХОВАТОСТИ НЕ ГРУБЕЕ RZ 20 МКМ /У5/ БЕЗ СНЯТИЯ ВЫПУКЛОСТИ /УСИЛЕНИЯ/СВАРНОГО ШВА, ШИРИНА ЗАЧИСТКИ ДО 30 ММ. ПОЛОЖЕНИЕ ЗАЧИСТКИ:ВЕРТИКАЛЬНОЕ, ШИРИНА ЗАЧИСТКИ, ММ, ДО: 20 /ЗАЧИСТКА ПОСАДОЧНЫХ МЕСТ НА КРЫШКАХ И КОРПУСЕ ТЕПЛООБМЕННИКА = 36 ШТ / | М | 90.4 |  |  | 0 |  |  | 0 | 0.0019071
6S3.1 | 1 | ЗАТРАТЫ ТРУДА РАБОЧИХ-СТРОИТЕЛЕЙ | ЧЕЛ-ЧАС | 0.625 | 56.5 | 23349.47 | 1319245.055 | 1319245.055 |  |  | 0.0019071
683 .2 | 1148 | МАШИНЫ ЭЛЕКТРОЗАЧИСТНЫЕ | МАШ.-Ч | 0.6 | 54.24 | 1190 | 64545.6 |  | 64545.6 |  | 0.0019071
684 | Ц37-08-012-02 #К=5,6 | ИЗГОТОВЛЕНИЕ ПРОКЛАДОК ИЗ ПАРОНИТА ДИАМ. 800 ММ (прим.) | 10ШТ | 1.8 |  |  | 0 |  |  | 0 | 0.0019071
684.1 | 1 | ЗАТРАТЫ ТРУДА РАБОЧИХ-СТРОИТЕЛЕЙ | ЧЕЛ-ЧАС | 11.76 | 21.168 | 23349.47 | 494261.581 | 494261.581 |  |  | 0.0019071
684.2 | 64581 | ПРОКЛАДКИ ПАРОНИТОВЫЕ ПОНБ ДИАМ 3 ММ | КГ | 21 | 37.8 | 9860.86 | 372740.508 |  |  | 372740.508 | 0.0019071
685 | Ц37-01-025-04 | ОПРЕССОВКА МЕЖТРУБНОГО ПРОСТРАНСТВА Р=5КГС/СМ2 ВОЗДУХА, ДЛЯ ВЫЯВЛЕНИЯ ДЕФЕКТОВ /прим./ | 1 ШТ | 1 |  |  | 0 |  |  | 0 | 0.0019071
685.1 | 1 | ЗАТРАТЫ ТРУДА РАБОЧИХ-СТРОИТЕЛЕЙ | ЧЕЛ-ЧАС | 28.375 | 28.375 | 23349.47 | 662541.2113 | 662541.2113 |  |  | 0.0019071
686 | Е09-08-001-01 ТЧ Прил. 7 п. 8 К=1,25 | РУЧНАЯ ЭЛЕКТРОДУГОВАЯ СВАРКА ЛИСТОВОЙ СТАЛИ С ВЫРЕЗКОЙ ИЛИ ВЫШЛИФОВКОЙ ДЕФЕКТНОГО УЧАСТКА ШВА ТОЛЩИНОЙ ММ, ДО: 6 (УСТРАНЕНИЕ ВЫЯВЛЕННЫХ ДЕФЕКТОВ ПОСЛЕ ОПРЕССОВКИ ), В НЕУДОБНОМ СОГНУТОМ ПОЛОЖЕНИИ | 10 М ШВА | 0.2 |  |  | 0 |  |  | 0 | 0.0019071
686.1 | 1 | ЗАТРАТЫ ТРУДА РАБОЧИХ-СТРОИТЕЛЕЙ | ЧЕЛ-ЧАС | 63.44 | 12.688 | 23349.47 | 296258.0754 | 296258.0754 |  |  | 0.0019071
686.2 | 1147 | МАШИНЫ ШЛИФОВАЛЬНЫЕ ЭЛЕКТРИЧЕСКИЕ | МАШ.-Ч | 25.375 | 5.075 | 1080 | 5481 |  | 5481 |  | 0.0019071
686.3 | 2016 | УСТАНОВКИ ДЛЯ СВАРКИ РУЧНОЙ ДУГОВОЙ (ПОСТОЯННОГО ТОКА) | МАШ.-Ч | 25.375 | 5.075 | 3500 | 17762.5 |  | 17762.5 |  | 0.0019071
686.4 | 64581 | ПРОКЛАДКИ ПАРОНИТОВЫЕ ПОНБ ДИАМ 3 ММ | КГ | 4.38 | 0.876 | 9860.86 | 8638.1134 |  |  | 8638.1134 | 0.0019071
686.5 | 44897 | ШЛИФКРУГИ ДИАМ 230ММ | ШТ | 0.0396 | 0.00792 | 15354.11 | 121.6046 |  |  | 121.6046 | 0.0019071
687 | Ц12-12-001-07 Oil П.5.1 К=0,4 | ДЕМОНТАЖ ЗАПОРНОЙ АРМАТУРЫ ФЛАНЦЕВОЙ / ВЕНТИЛЕЙ/ ДУ50 РУ25 | ШТ | 6 |  |  | 0 |  |  | 0 | 0.0019071
687.1 | 1 | ЗАТРАТЫ ТРУДА РАБОЧИХ-СТРОИТЕЛЕЙ | ЧЕЛ-ЧАС | 1.745 | 10.47 | 23349.47 | 244468.9509 | 244468.9509 |  |  | 0.0019071
688 | Ц02-11-Р002-02 | РЕВИЗИЯ ВЕНТИЛЕЙ ДИАМЕТРОМ, ММ, ДО: 50 | ШТ | 6 |  |  | 0 |  |  | 0 | 0.0019071
688.1 | 1 | ЗАТРАТЫ ТРУДА РАБОЧИХ-СТРОИТЕЛЕЙ | ЧЕЛ-ЧАС | 1.45 | 8.7 | 23349.47 | 203140.389 | 203140.389 |  |  | 0.0019071
689 | Ц12-12-001-07 | МОНТАЖ ЗАПОРНОЙ АРМАТУРЫ ФЛАНЦЕВОЙ / ВЕНТИЛЕЙ / ДУ50 РУ25 | ШТ | 6 |  |  | 0 |  |  | 0 | 0.0019071
689.1 | 1 | ЗАТРАТЫ ТРУДА РАБОЧИХ-СТРОИТЕЛЕЙ | ЧЕЛ-ЧАС | 4.3625 | 26.175 | 23349.47 | 611172.3773 | 611172.3773 |  |  | 0.0019071
689.2 | 30484 | БОЛТЫ СТРОИТЕЛЬНЫЕ М22Х100 | КГ | 0.17 | 1.02 | 18580.01 | 18951.6102 |  |  | 18951.6102 | 0.0019071
|  | ГАЙКА М22 | КГ | 0.8 | 4.8 | 21017.79 | 100885.392 |  |  | 100885.392
690 | Ц39-01-025-08 | ЗАЧИСТКА МЕХАНИЗИРОВАННАЯ ПОВЕРХНОСТИ ДО ШЕРОХОВАТОСТИ НЕ ГРУБЕЕ RZ 20 МКМ /У5/ БЕЗ СНЯТИЯ ВЫПУКЛОСТИ /УСИЛЕНИЯ/ СВАРНОГО ШВА, ШИРИНА ЗАЧИСТКИ ДО 30 ММ. ПОЛОЖЕНИЕ ЗАЧИСТКШВЕРТИКАЛЬНОЕ, ШИРИН А ЗАЧИСТКИ, ММ, ДО: 20 / ЗАЧИСТКА ПОСАДОЧНЫХ МЕСТ ВЕНТИЛЕЙ ДУ50=12ШТ/ | м | 1.9 |  |  | 0 |  |  | 0 | 0.0019071
690.1 | 1 | ЗАТРАТЫ ТРУДА РАБОЧИХ-СТРОИТЕЛЕЙ | ЧЕЛ-ЧАС | 0.625 | 1.1875 | 23349.47 | 27727.4956 | 27727.4956 |  |  | 0.0019071
690.2 | 1148 | МАШИНЫ ЭЛЕКТРОЗАЧИСТНЫЕ | МАШ.-Ч | 0.6 | 1.14 | 1190 | 1356.6 |  | 1356.6 |  | 0.0019071
691 | Ц37-08-012-02 #К=0,6 | ИЗГОТОВЛЕНИЕ ПРОКЛАДОК ИЗ ПАРОНИТА ДИАМ. 50 ММ (прим.) | 10ШТ | 1.8 |  |  | 0 |  |  | 0 | 0.0019071
691 1 | 1 | ЗАТРАТЫ ТРУДА РАБОЧИХ-СТРОИТЕЛЕЙ | ЧЕЛ-ЧАС | 1.26 | 2.268 | 23349.47 | 52956.598 | 52956.598 |  |  | 0.0019071
691 .2 | 64581 | ПРОКЛАДКИ ПАРОНИТОВЫЕ ПОНБ ДИАМ 3 ММ | КГ | 0.8 | 1.44 | 9860.86 | 14199.6384 |  |  | 14199.6384 | 0.0019071
692 | Ц18-01-066-01 #К=0,4 | КОНТРОЛЬНАЯ ОБТЯЖКА КРЫШЕК ТЕПЛООБМЕННИКА С 2-Х СТОРОН, ДИАМЕТР ДО 800 ММ /ДУ800 РУ25/ | ШТ | 18 |  |  | 0 |  |  | 0 | 0.0019071
692 1 | 1 | ЗАТРАТЫ ТРУДА РАБОЧИХ-СТРОИТЕЛЕЙ | ЧЕЛ-ЧАС | 9.08 | 163.44 | 23349.47 | 3816237.3768 | 3816237.3768 |  |  | 0.0019071
| РАЗДЕЛ | Р8.3 ПОЗ. 908 В. ТЕПЛООБМЕННИК 800 ЭТНГ 25М1-С/25-6-2 Д = 816 ММ, L = 7311 ММ, V = 1,7 М3 - 4 ЭЛЕМЕНТА |  |  |  |  | 0 |  |  |  | 0.0019071
693 | Е08-07-001-2 ##К = 2 | УСТАНОВКА И РАЗБОРКА НАРУЖНЫХ ИНВЕНТАРНЫХ ЛЕСОВ ВЫСОТОЙ ДО 16 М: ТРУБЧАТЫХ ДЛЯ ПРОЧИХ ОТДЕЛОЧНЫХ РАБОТ /С ПЕРЕУСТАНОВКОЙ 2 РАЗА / | 100М2 | 0.04 |  |  | 0 |  |  | 0 | 0.0019071
693 1 | 1 | ЗАТРАТЫ ТРУДА РАБОЧИХ-СТРОИТЕЛЕЙ | ЧЕЛ-ЧАС | 108.75 | 4.35 | 23349.47 | 101570.1945 | 101570.1945 |  |  | 0.0019071
694 | Ц05-04-Р001-06 ОП Табл. 2 п. 2 К=1,25 | РАЗБОРКА И СБОРКА ФЛАНЦЕВЫХ СОЕДИНЕНИИ С ЗАМЕНОЙ ПРОКЛАДОК НА УСЛОВНОЕ ДАВЛЕНИЕ ДО 2,5 МПа, ДУ 250 ММ ( ДУ250 ММ = 4 ШТ, ДЛЯ ДЕМОНТАЖА И МОНТАЖА КАЛАЧЕЙ ДИАМ. 273 ММ (2 ШТ)) НА ВЫСОТЕ, С МОНТАЖНЫМ ПРЕДОХРАНИТЕЛЬНЫМ ПОЯСОМ | компл | 4 |  |  | 0 |  |  | 0 | 0.0019071
694 1 | 1 | ЗАТРАТЫ ТРУДА РАБОЧИХ-СТРОИТЕЛЕЙ | ЧЕЛ-ЧАС | 4.42 | 17.68 | 23349.47 | 412818.6296 | 412818.6296 |  |  | 0.0019071
695 | Ц37^(0Ч^<)12 02 #К=1,8 | ИЗГОТОВЛЕНИЕ ПРОКЛАДОК ИЗ ПАРОНИТА ДИАМ. 250 ММ (прим.) | 10ШТ | 0.4 |  |  | 0 |  |  | 0 | 0.0019071
695.1 | 1 | ЗАТРАТЫ ТРУДА РАБОЧИХ-СТРОИТЕЛЕЙ | ЧЕЛ-ЧАС | 3.78 | 1.512 | 23349.47 | 35304.3986 | 35304.3986 |  |  | 0.0019071
695 .2 | 64581 | ПРОКЛАДКИ ПАРОНИТОВЫЕ ПОНБ ДИАМ 3 ММ | КГ | 5.1 | 2.04 | 9860.86 | 20116.1544 |  |  | 20116.1544 | 0.0019071
696 | Ц37-02-014-11 #К = 4 | УСТАНОВКА РУЧНЫХ ЛЕБЕДОК С ПОДЪЕМОМ НА ВЫСОТУ ДО 3 М, ТЯГОВОЕ УСИЛИЕ, КН(ТС): 15 (1,5) /С ПЕРЕУСТАНОВКОЙ 4 РАЗА / | ЛЕБЕДКА | 2 |  |  | 0 |  |  | 0 | 0.0019071
696.1 | 1 | ЗАТРАТЫ ТРУДА РАБОЧИХ-СТРОИТЕЛЕЙ | ЧЕЛ-ЧАС | 17.45 | 34.9 | 23349.47 | 814896.503 | 814896.503 |  |  | 0.0019071
697 | Ц37-02-014-38 #К = 4 | СНЯТИЕ РУЧНЫХ ЛЕБЕДОК С ОТМЕТКИ ДО 3 М, ТЯГОВОЕ УСИЛИЕ, КН(ТС): 15(1,5) /С ПЕРЕУСТАНОВКОЙ 4 РАЗА / | ЛЕБЕДКА | 2 |  |  | 0 |  |  | 0 | 0.0019071
697 1 | 1 | ЗАТРАТЫ ТРУДА РАБОЧИХ-СТРОИТЕЛЕЙ | ЧЕЛ-ЧАС | 10.35 | 20.7 | 23349.47 | 483334.029 | 483334.029 |  |  | 0.0019071
698 | Ц18-01-066-01 | СНЯТИЕ И УСТАНОВКА КРЫШЕК ТЕПЛООБМЕННИКА С 2-Х СТОРОН, ДИАМЕТР ДО 800 ММ /ДУ800 РУ25/ | ШТ | 8 |  |  | 0 |  |  | 0 | 0.0019071
698.1 | 1 | ЗАТРАТЫ ТРУДА РАБОЧИХ-СТРОИТЕЛЕЙ | ЧЕЛ-ЧАС | 11.35 | 90.8 | 23349.47 | 2120131.876 | 2120131.876 |  |  | 0.0019071
699 | Ц39-01-025-08 | ЗАЧИСТКА МЕХАНИЗИРОВАННАЯ ПОВЕРХНОСТИ ДО ШЕРОХОВАТОСТИ НЕ ГРУБЕЕ RZ 20 МКМ /У5/ БЕЗ СНЯТИЯ ВЫПУКЛОСТИ /УСИЛЕНИЯМ СВАРНОГО ШВА, ШИРИНА ЗАЧИСТКИ ДО 30 ММ. ПОЛОЖЕНИЕ ЗАЧИСТКШВЕРТИКАЛЬНОЕ, ШИРИНА ЗАЧИСТКИ, ММ, ДО: 20 /ЗАЧИСТКА ПОСАДОЧНЫХ МЕСТ НА КРЫШКАХ И КОРПУСЕ ТЕПЛООБМЕННИКА = 16 ШТ / | м | 40.2 |  |  | 0 |  |  | 0 | 0.0019071
699 1 | 1 | ЗАТРАТЫ ТРУДА РАБОЧИХ-СТРОИТЕЛЕЙ | ЧЕЛ-ЧАС | 0.625 | 25.125 | 23349.47 | 586655.4337 | 586655.4337 |  |  | 0.0019071
699.2 | 1148 | МАШИНЫ ЭЛЕКТРОЗАЧИСТНЫЕ | МАШ.-Ч | 0.6 | 24.12 | 1190 | 28702.8 |  | 28702.8 |  | 0.0019071
700 | Ц37-08-012-02 #К=5,6 | ИЗГОТОВЛЕНИЕ ПРОКЛАДОК ИЗ ПАРОНИТА ДИАМ. 800 ММ (прим.) | 10ШТ | 0.8 |  |  | 0 |  |  | 0 | 0.0019071
700.1 | 1 | ЗАТРАТЫ ТРУДА РАБОЧИХ-СТРОИТЕЛЕЙ | ЧЕЛ-ЧАС | 11.76 | 9.408 | 23349.47 | 219671.8138 | 219671.8138 |  |  | 0.0019071
700.2 | 64581 | ПРОКЛАДКИ ПАРОНИТОВЫЕ ПОНБ ДИАМ 3 ММ | КГ | 21 | 16.8 | 9860.86 | 165662.448 |  |  | 165662.448 | 0.0019071
701 | Ц37-01-025-03 | ОПРЕССОВКА МЕЖТРУБНОГО ПРОСТРАНСТВА Р=¦КГС/СМ2 ВОЗДУХА, ДЛЯ ВЫЯВЛЕНИЯ ДЕФЕКТОВ /прим». | 1 ШТ | 1 |  |  | 0 |  |  | 0 | 0.0019071
701.1 | 1 | ЗАТРАТЫ ТРУДА РАБОЧИХ-СТРОИТЕЛЕЙ | ЧЕЛ-ЧАС | 17.5 | 17.5 | 23349.47 | 408615.725 | 408615.725 |  |  | 0.0019071
702 | Е09-08-001-01 ТЧ Прил. 7 п. 8 К=1,25 | РУЧНАЯ ЭЛЕКТРОДУГОВАЯ СВАРКА ЛИСТОВОЙ СТАЛИ С ВЫРЕЗКОЙ ИЛИ ВЫШЛИФОВКОЙ ДЕФЕКТНОГО УЧАСТКА ШВА ТОЛЩИНОЙ ММ, ДО: 6 (УСТРАНЕНИЕ ВЫЯВЛЕННЫХ ДЕФЕКТОВ ПОСЛЕ ОПРЕССОВКИ ), В НЕУДОБНОМ СОГНУТОМ ПОЛОЖЕНИИ | 10 М ШВА | 0.2 |  |  | 0 |  |  | 0 | 0.0019071
702.1 | 1 | ЗАТРАТЫ ТРУДА РАБОЧИХ-СТРОИТЕЛЕЙ | ЧЕЛ-ЧАС | 63.44 | 12.688 | 23349.47 | 296258.0754 | 296258.0754 |  |  | 0.0019071
702 .2 | 1147 | МАШИНЫ ШЛИФОВАЛЬНЫЕ ЭЛЕКТРИЧЕСКИЕ | МАШ.-Ч | 25.375 | 5.075 | 1080 | 5481 |  | 5481 |  | 0.0019071
702.3 | 2016 | УСТАНОВКИ ДЛЯ СВАРКИ РУЧНОЙ ДУГОВОЙ (ПОСТОЯННОГО ТОКА) | МАШ.-Ч | 25.375 | 5.075 | 3500 | 17762.5 |  | 17762.5 |  | 0.0019071
702.4 | 64581 | ПРОКЛАДКИ ПАРОНИТОВЫЕ ПОНБ ДИАМ 3 ММ | КГ | 4.38 | 0.876 | 9860.86 | 8638.1134 |  |  | 8638.1134 | 0.0019071
702.5 | 44897 | ШЛИФКРУГИ ДИАМ 230ММ | ШТ | 0.0396 | 0.00792 | 15354.11 | 121.6046 |  |  | 121.6046 | 0.0019071
703 | Ц1212-001-07 ОП П.5.1 К=0,4 | ДЕМОНТАЖ ЗАПОРНОЙ АРМАТУРЫ ФЛАНЦЕВОЙ / ВЕНТИЛЕЙ/ ДУ50 РУ25 | ШТ | 4 |  |  | 0 |  |  | 0 | 0.0019071
703.1 | 1 | ЗАТРАТЫ ТРУДА РАБОЧИХ-СТРОИТЕЛЕЙ | ЧЕЛ-ЧАС | 1, 745 | 6.98 | 23349.47 | 162979.3006 | 162979.3006 |  |  | 0.0019071
704 | Ц02-11-Р002-02 | РЕВИЗИЯ ВЕНТИЛЕЙ ДИАМЕТРОМ, ММ, ДО: 50 | ШТ | 4 |  |  | 0 |  |  | 0 | 0.0019071
704.1 | 1 | ЗАТРАТЫ ТРУДА РАБОЧИХ-СТРОИТЕЛЕЙ | ЧЕЛ-ЧАС | 1.45 | 5.8 | 23349.47 | 135426.926 | 135426.926 |  |  | 0.0019071
705 | Ц12-12-001-07 | МОНТАЖ ЗАПОРНОЙ АРМАТУРЫ ФЛАНЦЕВОЙ / ВЕНТИЛЕЙ / ДУ50 РУ25 | ШТ | 4 |  |  | 0 |  |  | 0 | 0.0019071
705.1 | 1 | ЗАТРАТЫ ТРУДА РАБОЧИХ-СТРОИТЕЛЕЙ | ЧЕЛ-ЧАС | 4.3625 | 17.45 | 23349.47 | 407448.2515 | 407448.2515 |  |  | 0.0019071
705 .2 | 30484 | БОЛТЫ СТРОИТЕЛЬНЫЕ М22Х100 | КГ | 0.17 | 0.68 | 18580.01 | 12634.4068 |  |  | 12634.4068 | 0.0019071
|  | ГАЙКА М22 | КГ | 0.8 | 3.2 | 21017.79 | 67256.928 |  |  | 67256.928
706 | Ц39-01-025-08 | ЗАЧИСТКА МЕХАНИЗИРОВАННАЯ ПОВЕРХНОСТИ ДО ШЕРОХОВАТОСТИ НЕ ГРУБЕЕ RZ 20 МКМ /У5/ БЕЗ СНЯТИЯ ВЫПУКЛОСТИ /УСИЛЕНИЯ/ СВАРНОГО ШВА, ШИРИНА ЗАЧИСТКИ ДО 30 ММ. ПОЛОЖЕНИЕ ЗАЧИС .ТКИ:ВЕРТИКАЛЬНОЕ, ШИРИНА ЗАЧИСТКИ, ММ, ДО: 20 /ЗАЧИСТКА ПОСАДОЧНЫХ МЕСТ ВЕНТИЛЕЙ ДУ50 = 8ШТ/ | м | 1.3 |  |  | 0 |  |  | 0 | 0.0019071
706 . 1 | 1 | ЗАТРАТЫ ТРУДА РАБОЧИХ-СТРОИТЕЛЕЙ | ЧЕЛ-ЧАС | 0.625 | 0.8125 | 23349.47 | 18971.4444 | 18971.4444 |  |  | 0.0019071
706.2 | 1148 | МАШИНЫ ЭЛЕКТРОЗАЧИСТНЫЕ | МАШ.-Ч | 0.6 | 0.78 | 1190 | 928.2 |  | 928.2 |  | 0.0019071
707 | Ц37-08-012-02 #К=0,6 | ИЗГОТОВЛЕНИЕ ПРОКЛАДОК ИЗ ПАРОНИТА ДИАМ. 50 ММ (прим.) | 10ШТ | 1.2 |  |  | 0 |  |  | 0 | 0.0019071
707.1 | 1 | ЗАТРАТЫ ТРУДА РАБОЧИХ-СТРОИТЕЛЕЙ | ЧЕЛ-ЧАС | 1.26 | 1.512 | 23349.47 | 35304.3986 | 35304.3986 |  |  | 0.0019071
707.2 | 64581 | ПРОКЛАДКИ ПАРОНИТОВЫЕ ПОНБ ДИАМ 3 ММ | КГ | 0.8 | 0.96 | 9860.86 | 9466.4256 |  |  | 9466.4256 | 0.0019071
708 | Ц18-01-066-01 #К=0,4 | КОНТРОЛЬНАЯ ОБТЯЖКА КРЫШЕК ТЕПЛООБМЕННИКА С 2-Х СТОРОН, ДИАМЕТР ДО 800 ММ /ДУ800 РУ25/ | ШТ | 8 |  |  | 0 |  |  | 0 | 0.0019071
708.1 | 1 | ЗАТРАТЫ ТРУДА РАБОЧИХ-СТРОИТЕЛЕЙ | ЧЕЛ-ЧАС | 11.35 | 90.8 | 23349.47 | 2120131.876 | 2120131.876 |  |  | 0.0019071
| РАЗДЕЛ | Р8.4 ПОЗ. 908 Г. ТЕПЛООБМЕННИК 800 ЭТНГ 25М1-С/25-6-2 Д = 816 ММ, L = 7311 ММ, V = 1,7 М3 - 12 ЭЛЕМЕНТОВ |  |  |  |  | 0 |  |  |  | 0.0019071
709 | Е08-07-001-2 ##К = 2 | УСТАНОВКА И РАЗБОРКА НАРУЖНЫХ ИНВЕНТАРНЫХ ЛЕСОВ ВЫСОТОЙ ДО 16 М: ТРУБЧАТЫХ ДЛЯ ПРОЧИХ ОТДЕЛОЧНЫХ РАБОТ /С ПЕРЕУСТАНОВКОЙ 2 РАЗА / | 100М2 | 0.08 |  |  | 0 |  |  | 0 | 0.0019071
709 1 | 1 | ЗАТРАТЫ ТРУДА РАБОЧИХ-СТРОИТЕЛЕЙ | ЧЕЛ-ЧАС | 108.75 | 8.7 | 23349.47 | 203140.389 | 203140.389 |  |  | 0.0019071
710 | Ц05-04-Р001-06 ОП Табл. 2 п. 2 К'-1^^5 | РАЗБОРКА И СБОРКА ФЛАНЦЕВЫХ СОЕДИНЕНИИ С ЗАМЕНОЙ ПРОКЛАДОК НА УСЛОВНОЕ ДАВЛЕНИЕ ДО 2,5 МПа, ДУ 250 ММ ( ДУ250 ММ = 12 ШТ, ДЛЯ ДЕМОНТАЖА И МОНТАЖА КАЛАЧЕЙ ДИАМ. 273 ММ (6 ШТ)) НА ВЫСОТЕ, С МОНТАЖНЫМ ПРЕДОХРАНИТЕЛЬНЫМ ПОЯСОМ | компл | 12 |  |  | 0 |  |  | 0 | 0.0019071
710.1 | 1 | ЗАТРАТЫ ТРУДА РАБОЧИХ-СТРОИТЕЛЕЙ | ЧЕЛ-ЧАС | 4.42 | 53.04 | 23349.47 | 1238455.8888 | 1238455.8888 |  |  | 0.0019071
711 | Ц37-08-012-02 #К=1,8 | ИЗГОТОВЛЕНИЕ ПРОКЛАДОК ИЗ ПАРОНИТА ДИАМ. 250 ММ (прим.) | 10ШТ | 1.2 |  |  | 0 |  |  | 0 | 0.0019071
711.1 | 1 | ЗАТРАТЫ ТРУДА РАБОЧИХ-СТРОИТЕЛЕЙ | ЧЕЛ-ЧАС | 3.78 | 4.536 | 23349.47 | 105913.1959 | 105913.1959 |  |  | 0.0019071
711 .2 | 64581 | ПРОКЛАДКИ ПАРОНИТОВЫЕ ПОНБ ДИАМ 3 ММ | КГ | 5.1 | 6.12 | 9860.86 | 60348.4632 |  |  | 60348.4632 | 0.0019071
712 | Ц37-02-014-11 #К = 12 | УСТАНОВКА РУЧНЫХ ЛЕБЕДОК С ПОДЪЕМОМ НА ВЫСОТУ ДО 3 М, ТЯГОВОЕ УСИЛИЕ, КН(ТС): 15 (1,5) /С ПЕРЕУСТАНОВКОЙ 12 РАЗ/ | ЛЕБЕДКА | 2 |  |  | 0 |  |  | 0 | 0.0019071
712.1 | 1 | ЗАТРАТЫ ТРУДА РАБОЧИХ-СТРОИТЕЛЕЙ | ЧЕЛ-ЧАС | 52.35 | 104.7 | 23349.47 | 2444689.509 | 2444689.509 |  |  | 0.0019071
713 | Ц37-02-014-38 #К = 12 | СНЯТИЕ РУЧНЫХ ЛЕБЕДОК С ОТМЕТКИ ДО 3 М, ТЯГОВОЕ УСИЛИЕ, КН(ТС): 15 (1,5) /С ПЕРЕУСТАНОВКОЙ 12 РАЗ/ | ЛЕБЕДКА | 2 |  |  | 0 |  |  | 0 | 0.0019071
713 1 | 1 | ЗАТРАТЫ ТРУДА РАБОЧИХ-СТРОИТЕЛЕЙ | ЧЕЛ-ЧАС | 31.05 | 62.1 | 23349.47 | 1450002.087 | 1450002.087 |  |  | 0.0019071
714 | Ц18-01-066-01 | СНЯТИЕ И УСТАНОВКА КРЫШЕК ТЕПЛООБМЕННИКА С 2-Х СТОРОН, ДИАМЕТР ДО 800 ММ /ДУ800 РУ25/ | ШТ | 24 |  |  | 0 |  |  | 0 | 0.0019071
714.1 | 1 | ЗАТРАТЫ ТРУДА РАБОЧИХ-СТРОИТЕЛЕЙ | ЧЕЛ-ЧАС | 11.35 | 272.4 | 23349.47 | 6360395.628 | 6360395.628 |  |  | 0.0019071
715 | Ц39-01-025-08 | ЗАЧИСТКА МЕХАНИЗИРОВАННАЯ ПОВЕРХНОСТИ ДО ШЕРОХОВАТОСТИ НЕ ГРУБЕЕ RZ 20 МКМ /У5/ БЕЗ СНЯТИЯ ВЫПУКЛОСТИ /УСИЛЕНИЯ/СВАРНОГО ШВА, ШИРИНА ЗАЧИСТКИ ДО 30 ММ. ПОЛОЖЕНИЕ ЗАЧИСТКИ:ВЕРТИКАЛЬНОЕ, ШИРИНА ЗАЧИСТКИ, ММ, ДО: 20 /ЗАЧИСТКА ПОСАДОЧНЫХ МЕСТ НА КРЫШКАХ И КОРПУСЕ ТЕПЛООБМЕННИКА = 48 ШТ / | м | 120.6 |  |  | 0 |  |  | 0 | 0.0019071
715.1 | 1 | ЗАТРАТЫ ТРУДА РАБОЧИХ-СТРОИТЕЛЕЙ | ЧЕЛ-ЧАС | 0.625 | 75.375 | 23349.47 | 1759966.3013 | 1759966.3013 |  |  | 0.0019071
715 .2 | 1148 | МАШИНЫ ЭЛЕКТРОЗАЧИСТНЫЕ | МАШ.-Ч | 0.6 | 72.36 | 1190 | 86108.4 |  | 86108.4 |  | 0.0019071
716 | Ц37-08-012-02 #К=5,6 | ИЗГОТОВЛЕНИЕ ПРОКЛАДОК ИЗ ПАРОНИТА ДИАМ. 800 ММ (прим.) | 10ШТ | 2.4 |  |  | 0 |  |  | 0 | 0.0019071
7161 | 1 | ЗАТРАТЫ ТРУДА РАБОЧИХ-СТРОИТЕЛЕЙ | ЧЕЛ-ЧАС | 11.76 | 28.224 | 23349.47 | 659015.4413 | 659015.4413 |  |  | 0.0019071
716.2 | 64581 | ПРОКЛАДКИ ПАРОНИТОВЫЕ ПОНБ ДИАМ 3 ММ | КГ | 21 | 50.4 | 9860.86 | 496987.344 |  |  | 496987.344 | 0.0019071
717 | Ц37-01-025-04 | ОПРЕССОВКА МЕЖТРУБНОГО ПРОСТРАНСТВА Р-5КГС/СМ2 ВОЗДУХА, ДЛЯ ВЫЯВЛЕНИЯ ДЕФЕКТОВ /прим./ | 1 ШТ | 1 |  |  | 0 |  |  | 0 | 0.0019071
717 1 | 1 | ЗАТРАТЫ ТРУДА РАБОЧИХ-СТРОИТЕЛЕЙ | ЧЕЛ-ЧАС | 28.375 | 28.375 | 23349.47 | 662541.2113 | 662541.2113 |  |  | 0.0019071
717 .2 | 2647 | ПРЕСС ГИДРАВЛИЧЕСКИЙ СЭЛЕКТРОПРИВОДОМ | МАШ.-Ч | 8.75 | 8.75 | 0 | 0 |  | 0 |  | 0.0019071
718 | Е09-08-001-01 ТЧ Прил . 7 п. 8 1^=1,25 | РУЧНАЯ ЭЛЕКТРОДУГОВАЯ СВАРКА ЛИСТОВОЙ СТАЛИ С ВЫРЕЗКОЙ ИЛИ ВЫШЛИФОВКОЙ ДЕФЕКТНОГО УЧАСТКА ШВА ТОЛЩИНОЙ ММ, ДО: 6 (УСТРАНЕНИЕ ВЫЯВЛЕННЫХ ДЕФЕКТОВ ПОСЛЕ ОПРЕССОВКИ ), В НЕУДОБНОМ СОГНУТОМ ПОЛОЖЕНИИ | 10 М ШВА | 0.2 |  |  | 0 |  |  | 0 | 0.0019071
718.1 | 1 | ЗАТРАТЫ ТРУДА РАБОЧИХ-СТРОИТЕЛЕЙ | ЧЕЛ-ЧАС | 63.44 | 12.688 | 23349.47 | 296258.0754 | 296258.0754 |  |  | 0.0019071
718.2 | 1147 | МАШИНЫ ШЛИФОВАЛЬНЫЕ ЭЛЕКТРИЧЕСКИЕ | МАШ.-Ч | 25.375 | 5.075 | 1080 | 5481 |  | 5481 |  | 0.0019071
718.3 | 2016 | УСТАНОВКИ ДЛЯ СВАРКИ РУЧНОЙ ДУГОВОЙ (ПОСТОЯННОГО ТОКА) | МАШ.-Ч | 25.375 | 5.075 | 3500 | 17762.5 |  | 17762.5 |  | 0.0019071
718.4 | 64581 | ПРОКЛАДКИ ПАРОНИТОВЫЕ ПОНБ ДИАМ 3 ММ | КГ | 4.38 | 0.876 | 9860.86 | 8638.1134 |  |  | 8638.1134 | 0.0019071
718.5 | 44897 | ШЛИФКРУГИ ДИАМ 230ММ | ШТ | 0.0396 | 0.00792 | 15354.11 | 121.6046 |  |  | 121.6046 | 0.0019071
719 | Ц12-12-001-07 ОП П.5.1 К=0,4 | СНЯТИЕ ЗАПОРНОЙ АРМАТУРЫ ФЛАНЦЕВОЙ / ВЕНТИЛЕЙ / ДУ50 РУ25 | ШТ | 6 |  |  | 0 |  |  | 0 | 0.0019071
719 1 | 1 | ЗАТРАТЫ ТРУДА РАБОЧИХ-СТРОИТЕЛЕЙ | ЧЕЛ-ЧАС | 1.745 | 10.47 | 23349.47 | 244468.9509 | 244468.9509 |  |  | 0.0019071
720 | Ц02-11-Р002-02 | РЕВИЗИЯ ВЕНТИЛЕЙ ДИАМЕТРОМ, ММ, ДО: 50 | ШТ | 6 |  |  | 0 |  |  | 0 | 0.0019071
720.1 | 1 | ЗАТРАТЫ ТРУДА РАБОЧИХ-СТРОИТЕЛЕЙ | ЧЕЛ-ЧАС | 1.45 | 8.7 | 23349.47 | 203140.389 | 203140.389 |  |  | 0.0019071
721 | Ц12-12-001-07 | МОНТАЖ ЗАПОРНОЙ АРМАТУРЫ ФЛАНЦЕВОЙ / ВЕНТИЛЕЙ / ДУ50 РУ25 | ШТ | 6 |  |  | 0 |  |  | 0 | 0.0019071
721 1 | 1 | ЗАТРАТЫ ТРУДА РАБОЧИХ-СТРОИТЕЛЕЙ | ЧЕЛ-ЧАС | 4.3625 | 26.175 | 23349.47 | 611172.3773 | 611172.3773 |  |  | 0.0019071
721 .2 | 30484 | БОЛТЫ СТРОИТЕЛЬНЫЕ М22Х100 | КГ | 0.17 | 1.02 | 18580.01 | 18951.6102 |  |  | 18951.6102 | 0.0019071
|  | ГАЙКА М22 | КГ | 0.8 | 4.8 | 21017.79 | 100885.392 |  |  | 100885.392
722 | Ц39-01-025-08 | ЗАЧИСТКА МЕХАНИЗИРОВАННАЯ ПОВЕРХНОСТИ ДО ШЕРОХОВАТОСТИ НЕ ГРУБЕЕ RZ 20 МКМ /У5/ БЕЗ СНЯТИЯ ВЫПУКЛОСТИ /УСИЛЕНИЯ/ СВАРНОГО ШВА, ШИРИНА ЗАЧИСТКИ ДО 30 ММ. ПОЛОЖЕНИЕ ЗАЧИСТКШВЕРТИКАЛЬНОЕ, ШИРИНА ЗАЧИСТКИ, ММ, ДО: 20 /ЗАЧИСТКА ПОСАДОЧНЫХ МЕСТ ВЕНТИЛЕЙ ДУ50 = 12ШТ/ | м | 1.9 |  |  | 0 |  |  | 0 | 0.0019071
722.1 | 1 | ЗАТРАТЫ ТРУДА РАБОЧИХ-СТРОИТЕЛЕЙ | ЧЕЛ-ЧАС | 0.625 | 1.1875 | 23349.47 | 27727.4956 | 27727.4956 |  |  | 0.0019071
722 .2 | 1148 | МАШИНЫ ЭЛЕКТРОЗАЧИСТНЫЕ | МАШ.-Ч | 0.6 | 1.14 | 1190 | 1356.6 |  | 1356.6 |  | 0.0019071
723 | ЦЗ7-08-012-02 #К=0,6 | ИЗГОТОВЛЕНИЕ ПРОКЛАДОК ИЗ ПАРОНИТА ДИАМ. 50 ММ (прим.) | 10ШТ | 1.8 |  |  | 0 |  |  | 0 | 0.0019071
723.1 | 1 | ЗАТРАТЫ ТРУДА РАБОЧИХ-СТРОИТЕЛЕЙ | ЧЕЛ-ЧАС | 1.26 | 2.268 | 23349.47 | 52956.598 | 52956.598 |  |  | 0.0019071
723 .2 | 64581 | ПРОКЛАДКИ ПАРОНИТОВЫЕ ПОНБ ДИАМ 3 ММ | КГ | 0.8 | 1.44 | 9860.86 | 14199.6384 |  |  | 14199.6384 | 0.0019071
724 | Ц18-01-066-01 #К=0,4 | КОНТРОЛЬНАЯ ОБТЯЖКА КРЫШЕК ТЕПЛООБМЕННИКА С 2-Х СТОРОН, ДИАМЕТР ДО 800 ММ /ДУ800 РУ25/ | ШТ | 24 |  |  | 0 |  |  | 0 | 0.0019071
724.1 | 1 | ЗАТРАТЫ ТРУДА РАБОЧИХ-СТРОИТЕЛЕЙ | ЧЕЛ-ЧАС | 4.54 | 108.96 | 23349.47 | 2544158.2512 | 2544158.2512 |  |  | 0.0019071
| РАЗДЕЛ | Р 9 ФИЛЬТРЫ |  |  |  |  | 0 |  |  |  | 0.0019071
| РАЗДЕЛ | Р9.1 ПО3.9ЮА1/2. ФИЛЬТР Д = 325 ММ, L= 1360 ММ |  |  |  |  | 0 |  |  |  | 0.0019071
725 | ЦЗ7-02-014-11 #К = 2 | УСТАНОВКА РУЧНЫХ ЛЕБЕДОК С ПОДЪЕМОМ НА ВЫСОТУ ДОЗ М, ТЯГОВОЕ УСИЛИЕ, КН(ТС): 15 (1,5) /С ПЕРЕУСТАНОВКОЙ 2 РАЗА / | ЛЕБЕДКА | 1 |  |  | 0 |  |  | 0 | 0.0019071
725.1 | 1 | ЗАТРАТЫ ТРУДА РАБОЧИХ-СТРОИТЕЛЕЙ | ЧЕЛ-ЧАС | 8.725 | 8.725 | 23349.47 | 203724.1258 | 203724.1258 |  |  | 0.0019071
726 | Ц37-02-014-38 #К = 2 | СНЯТИЕ РУЧНЫХ ЛЕБЕДОК С ОТМЕТКИ ДО 3 М, ТЯГОВОЕ УСИЛИЕ, КН(ТС): 15(1,5) /С ПЕРЕУСТАНОВКОЙ 2 РАЗА / | ЛЕБЕДКА | 1 |  |  | 0 |  |  | 0 | 0.0019071
726.1 | 1 | ЗАТРАТЫ ТРУДА РАБОЧИХ-СТРОИТЕЛЕЙ | ЧЕЛ-ЧАС | 5.175 | 5.175 | 23349.47 | 120833.5072 | 120833.5072 |  |  | 0.0019071
727 | Ц18-01-066-01 | СНЯТИЕ И УСТАНОВКА КРЫШЕК БОКОВЫХ ЛЮКОВ, ДИАМЕТР ДО 800 ММ /ДУ600 РУ25/ | ШТ | 2 |  |  | 0 |  |  | 0 | 0.0019071
7271 | 1 | ЗАТРАТЫ ТРУДА РАБОЧИХ-СТРОИТЕЛЕЙ | ЧЕЛ-ЧАС | 28.375 | 56.75 | 23349.47 | 1325082.4225 | 1325082.4225 |  |  | 0.0019071
728 | Ц39-01-025-08 | ЗАЧИСТКА МЕХАНИЗИРОВАННАЯ ПОВЕРХНОСТИ ДО ШЕРОХОВАТОСТИ НЕ ГРУБЕЕ RZ 20 МКМ /У5/ БЕЗ СНЯТИЯ ВЫПУКЛОСТИ /УСИЛЕНИЯ/СВАРНОГО ШВА, ШИРИНА ЗАЧИСТКИ ДО 30 ММ. ПОЛОЖЕНИЕ ЗАЧИСТКШВЕРТИКАЛЬНОЕ, ШИРИНА ЗАЧИСТКИ, ММ, ДО: 20 /ЗАЧИСТКА ПОСАДОЧНЫХ МЕСТ НА . КРЫШКАХ ЛЮКОВ И КОРПУСЕ ФИЛЬТРОВ = 4 ШТ / | м | 7.5 |  |  | 0 |  |  | 0 | 0.0019071
728.1 | 1 | ЗАТРАТЫ ТРУДА РАБОЧИХ-СТРОИТЕЛЕЙ | ЧЕЛ-ЧАС | 0.625 | 4.6875 | 23349.47 | 109450.6406 | 109450.6406 |  |  | 0.0019071
728.2 | 1148 | МАШИНЫ ЭЛЕКТРОЗАЧИСТНЫЕ | МАШ.-Ч | 0.6 | 4.5 | 1190 | 5355 |  | 5355 |  | 0.0019071
729 | ЦГ^^(0Ч^012-02 #К=4,4 | ИЗГОТОВЛЕНИЕ ПРОКЛАДОК ИЗ ПАРОНИТА ДИАМ. 600 ММ (прим.) | 10ШТ | 0.2 |  |  | 0 |  |  | 0 | 0.0019071
7291 | 1 | ЗАТРАТЫ ТРУДА РАБОЧИХ-СТРОИТЕЛЕЙ | ЧЕЛ-ЧАС | 9.24 | 1.848 | 23349.47 | 43149.8206 | 43149.8206 |  |  | 0.0019071
729 .2 | 64581 | ПРОКЛАДКИ ПАРОНИТОВЫЕ ПОНБ ДИАМ 3 ММ | КГ | 14 | 2.8 | 9860.86 | 27610.408 |  |  | 27610.408 | 0.0019071
730 | Ц07-15-Р012-01 ОП Табл. 2 п. 3.1 К=1,2 п.3.3 К=1,2 | ЗАМЕНА СЕТКИ 4x4 ( 4 М2 ) 12Х18Н10Т | ШТ | 1 |  |  | 0 |  |  | 0 | 0.0019071
7301 | 1 | ЗАТРАТЫ ТРУДА РАБОЧИХ-СТРОИТЕЛЕЙ | ЧЕЛ-ЧАС | 3.8 | 3.8 | 23349.47 | 88727.986 | 88727.986 |  |  | 0.0019071
730.2 | 2016 | УСТАНОВКИ ДЛЯ СВАРКИ РУЧНОЙ ДУГОВОЙ (ПОСТОЯННОГО ТОКА) | МАШ.-Ч | 3.475 | 3.475 | 3500 | 12162.5 |  | 12162.5 |  | 0.0019071
730.3 | 64581 | ПРОКЛАДКИ ПАРОНИТОВЫЕ ПОНБ ДИАМ 3 ММ | КГ | 0.6 | 0.6 | 9860.86 | 5916.516 |  |  | 5916.516 | 0.0019071
731 | С111-1587 | СЕТКА 4x4 12Х18Н10Т / Б/У / | М2 | 4 |  | 3435 | 0 |  |  | 0 | 0.0019071
732 | Е13-06-003-01 | ОЧИСТКА ВНУТРЕННЕЙ ПОВЕРХНОСТИ ФИЛЬТРОВ / В Т.Ч. СЕТКИ / | М2 | 5 |  |  | 0 |  |  | 0 | 0.0019071
7321 | 1 | ЗАТРАТЫ ТРУДА РАБОЧИХ-СТРОИТЕЛЕЙ | ЧЕЛ-ЧАС | 1.125 | 5.625 | 23349.47 | 131340.7687 | 131340.7687 |  |  | 0.0019071
733 | Е09-08-001-01 ТЧ Прил. 7 п. 8 К=1,25 | РУЧНАЯ ЭЛЕКТРОДУГОВАЯ СВАРКА ЛИСТОВОЙ СТАЛИ С ВЫРЕЗКОЙ ИЛИ ВЫШЛИФОВКОЙ ДЕФЕКТНОГО УЧАСТКА ШВА ТОЛЩИНОЙ ММ, ДО: 6 (УСТРАНЕНИЕ ВЫЯВЛЕННЫХ ДЕФЕКТОВ НА КОРПУСЕ ФИЛЬТРА), В НЕУДОБНОМ СОГНУТОМ ПОЛОЖЕНИИ | 10 М ШВА | 0.3 |  |  | 0 |  |  | 0 | 0.0019071
733 1 | 1 | ЗАТРАТЫ ТРУДА РАБОЧИХ-СТРОИТЕЛЕЙ | ЧЕЛ-ЧАС | 63.44 | 19.032 | 23349.47 | 444387.113 | 444387.113 |  |  | 0.0019071
733 .2 | 1147 | МАШИНЫ ШЛИФОВАЛЬНЫЕ ЭЛЕКТРИЧЕСКИЕ | МАШ.-Ч | 25.375 | 7.6125 | 1080 | 8221.5 |  | 8221.5 |  | 0.0019071
733.3 | 2016 | УСТАНОВКИ ДЛЯ СВАРКИ РУЧНОЙ ДУГОВОЙ (ПОСТОЯННОГО ТОКА) | МАШ.-Ч | 25.375 | 7.6125 | 3500 | 26643.75 |  | 26643.75 |  | 0.0019071
733 .4 | 35361 | ЭЛЕКТРОДЫ 031-6 | КГ | 4.38 | 1.314 | 41887.14 | 55039.702 |  |  | 55039.702 | 0.0019071
733 .5 | 44897 | ШЛИФКРУГИ ДИАМ 230ММ | ШТ | 0.0396 | 0.01188 | 15354.11 | 182.4068 |  |  | 182.4068 | 0.0019071
734 | Ц18-01-066-01 #К=0,4 | КОНТРОЛЬНАЯ ОБТЯЖКА КРЫШЕК БОКОВЫХ ЛЮКОВ, ДИАМЕТР ДО 800 ММ /ДУ600 РУ25/ | ШТ | 2 |  |  | 0 |  |  | 0 | 0.0019071
734 1 | 1 | ЗАТРАТЫ ТРУДА РАБОЧИХ-СТРОИТЕЛЕЙ | ЧЕЛ-ЧАС | 11.35 | 22.7 | 23349.47 | 530032.969 | 530032.969 |  |  | 0.0019071
| РАЗДЕЛ | Р9.2 ПОЗ. 910 Б 1/2. ФИЛЬТР Д = 325 ММ, L = 1360 ММ |  |  |  |  | 0 |  |  |  | 0.0019071
735 | Ц37-02-014-11 #К = 2 | УСТАНОВКА РУЧНЫХ ЛЕБЕДОК С ПОДЪЕМОМ НА ВЫСОТУ ДО 3 М, ТЯГОВОЕ УСИЛИЕ, КН(ТС): 15(1,5) /С ПЕРЕУСТАНОВКОЙ 2 РАЗА / | ЛЕБЕДКА | 1 |  |  | 0 |  |  | 0 | 0.0019071
735 1 | 1 | ЗАТРАТЫ ТРУДА РАБОЧИХ-СТРОИТЕЛЕЙ | ЧЕЛ-ЧАС | 8.725 | 8.725 | 23349.47 | 203724.1258 | 203724.1258 |  |  | 0.0019071
736 | Ц37-02-014-38 #К = 2 | СНЯТИЕ РУЧНЫХ ЛЕБЕДОК С ОТМЕТКИ ДО 3 М, ТЯГОВОЕ УСИЛИЕ, КН(ТС): 15(1,5) /С ПЕРЕУСТАНОВКОЙ 2 РАЗА / | ЛЕБЕДКА | 1 |  |  | 0 |  |  | 0 | 0.0019071
736.1 | 1 | ЗАТРАТЫ ТРУДА РАБОЧИХ-СТРОИТЕЛЕЙ | ЧЕЛ-ЧАС | 5.175 | 5.175 | 23349.47 | 120833.5072 | 120833.5072 |  |  | 0.0019071
737 | Ц18-01-066-01 | СНЯТИЕ И УСТАНОВКА КРЫШЕК БОКОВЫХ ЛЮКОВ, ДИАМЕТР ДО 800 ММ /ДУ600 РУ25/ | ШТ | 2 |  |  | 0 |  |  | 0 | 0.0019071
7371 | 1 | ЗАТРАТЫ ТРУДА РАБОЧИХ-СТРОИТЕЛЕЙ | ЧЕЛ-ЧАС | 28.375 | 56.75 | 23349.47 | 1325082.4225 | 1325082.4225 |  |  | 0.0019071
738 | Ц39-01-025-08 | ЗАЧИСТКА МЕХАНИЗИРОВАННАЯ ПОВЕРХНОСТИ ДО ШЕРОХОВАТОСТИ НЕ ГРУБЕЕ RZ 20 МКМ /У5/ БЕЗ СНЯТИЯ ВЫПУКЛОСТИ /УСИЛЕНИЯ/ СВАРНОГО ШВА, ШИРИНА ЗАЧИСТКИ ДО 30 ММ. ПОЛОЖЕНИЕ ЗАЧИСТКШВЕРТИКАЛЬНОЕ, ШИРИНА ЗАЧИСТКИ, ММ, ДО: 20 /ЗАЧИСТКА ПОСАДОЧНЫХ МЕСТ НА КРЫШКАХ ЛЮКОВ И КОРПУСЕ ФИЛЬТРОВ = 4 ШТ / | м | 7.5 |  |  | 0 |  |  | 0 | 0.0019071
738.1 | 1 | ЗАТРАТЫ ТРУДА РАБОЧИХ-СТРОИТЕЛЕЙ | ЧЕЛ-ЧАС | 0.625 | 4.6875 | 23349.47 | 109450.6406 | 109450.6406 |  |  | 0.0019071
738.2 | 1148 | МАШИНЫ ЭЛЕКТРОЗАЧИСТНЫЕ | МАШ.-Ч | 0.6 | 4.5 | 1190 | 5355 |  | 5355 |  | 0.0019071
739 | Ц37-08-012-02 #К=4,4 | ИЗГОТОВЛЕНИЕ ПРОКЛАДОК ИЗ ПАРОНИТА ДИАМ. 600 ММ (прпм.) | 10ШТ | 0.2 |  |  | 0 |  |  | 0 | 0.0019071
739 1 | 1 | ЗАТРАТЫ ТРУДА РАБОЧИХ-СТРОИТЕЛЕЙ | ЧЕЛ-ЧАС | 9.24 | 1.848 | 23349.47 | 43149.8206 | 43149.8206 |  |  | 0.0019071
739.2 | 64581 | ПРОКЛАДКИ ПАРОНИТОВЫЕ ПОНБ ДИАМ 3 ММ | КГ | 14 | 2.8 | 9860.86 | 27610.408 |  |  | 27610.408 | 0.0019071
740 | Ц07-15-Р012-01 ОГ1 Табл. 2 п.3.1 К=1,2 п. 3.3 К=1,2 | ЗАМЕНА СЕТКИ 4x4 ( 4 М2 ) 12Х18Н10Т | ШТ | 1 |  |  | 0 |  |  | 0 | 0.0019071
740 1 | 1 | ЗАТРАТЫ ТРУДА РАБОЧИХ-СТРОИТЕЛЕЙ | ЧЕЛ-ЧАС | 3.8 | 3.8 | 23349.47 | 88727.986 | 88727.986 |  |  | 0.0019071
740.2 | 2016 | УСТАНОВКИ ДЛЯ СВАРКИ РУЧНОЙ ДУГОВОЙ (ПОСТОЯННОГО ТОКА) | МАШ.-Ч | 3.475 | 3.475 | 3500 | 12162.5 |  | 12162.5 |  | 0.0019071
740.3 | 64581 | ПРОКЛАДКИ ПАРОНИТОВЫЕ ПОНБ ДИАМ 3 ММ | КГ | 0.6 | 0.6 | 9860.86 | 5916.516 |  |  | 5916.516 | 0.0019071
741 | СИ 1-1587 | СЕТКА 4x4 12Х18Н10Т / Б/У / | М2 | 4 |  | 3435 | 0 |  |  | 0 | 0.0019071
742 | Е13-06-003-01 | ОЧИСТКА ВНУТРЕННЕЙ ПОВЕРХНОСТИ ФИЛЬТРОВ / В Т.Ч. СЕТКИ / | М2 | 5 |  |  | 0 |  |  | 0 | 0.0019071
742 . 1 | 1 | ЗАТРАТЫ ТРУДА РАБОЧИХ-СТРОИТЕЛЕЙ | ЧЕЛ-ЧАС | 1.125 | 5.625 | 23349.47 | 131340.7687 | 131340.7687 |  |  | 0.0019071
743 | Е09-08-001-01 ТЧ Прил. 7 п. 8 К=1,25 | РУЧНАЯ ЭЛЕКТРОДУГОВАЯ СВАРКА ЛИСТОВОЙ СТАЛИ С ВЫРЕЗКОЙ ИЛИ ВЫШЛИФОВКОЙ ДЕФЕКТНОГО УЧАСТКА ШВА ТОЛЩИНОЙ ММ, ДО: 6 (УСТРАНЕНИЕ ВЫЯВЛЕННЫХ ДЕФЕКТОВ НА КОРПУСЕ ФИЛЬТРА ), В НЕУДОБНОМ СОГНУТОМ ПОЛОЖЕНИИ | 10 М ШВА | 0.3 |  |  | 0 |  |  | 0 | 0.0019071
743 1 | 1 | ЗАТРАТЫ ТРУДА РАБОЧИХ-СТРОИТЕЛЕЙ | ЧЕЛ-ЧАС | 63.44 | 19.032 | 23349.47 | 444387.113 | 444387.113 |  |  | 0.0019071
743 .2 | 1147 | МАШИНЫ ШЛИФОВАЛЬНЫЕ ЭЛЕКТРИЧЕСКИЕ | МАШ.-Ч | 25.375 | 7.6125 | 1080 | 8221.5 |  | 8221.5 |  | 0.0019071
743 .3 | 2016 | УСТАНОВКИ ДЛЯ СВАРКИ РУЧНОЙ ДУГОВОЙ (ПОСТОЯННОГО ТОКА) | МАШ.-Ч | 25.375 | 7.6125 | 3500 | 26643.75 |  | 26643.75 |  | 0.0019071
743 .4 | 35361 | ЭЛЕКТРОДЫ 031-6 | КГ | 4.38 | 1.314 | 41887.14 | 55039.702 |  |  | 55039.702 | 0.0019071
743 .5 | 44897 | ШЛИФКРУГИ ДИАМ 230ММ | ШТ | 0.0396 | 0.01188 | 15354.11 | 182.4068 |  |  | 182.4068 | 0.0019071
744 | Ц18-01-066-01 #К=0,4 | КОНТРОЛЬНАЯ ОБТЯЖКА КРЫШЕК БОКОВЫХ Л ЮКОВ, ДИАМЕТР ДО 800 ММ /ДУ600 РУ25/ | ШТ | 2 |  |  | 0 |  |  | 0 | 0.0019071
744 1 | 1 | ЗАТРАТЫ ТРУДА РАБОЧИХ-СТРОИТЕЛЕЙ | ЧЕЛ-ЧАС | 11.35 | 22.7 | 23349.47 | 530032.969 | 530032.969 |  |  | 0.0019071
| РАЗДЕЛ | Р9.3 ПОЗ. 910 В 1/2. ФИЛЬТР Д = 325 ММ, L= 1360 ММ |  |  |  |  | 0 |  |  |  | 0.0019071
745 | Ц37-02-014-11 #К = 2 | УСТАНОВКА РУЧНЫХ ЛЕБЕДОК С ПОДЪЕМОМ НА ВЫСОТУ ДО 3 М, ТЯГОВОЕ УСИЛИЕ, КН(ТС): 15(1,5) /С ПЕРЕУСТАНОВКОЙ 2 РАЗА / | ЛЕБЕДКА | 1 |  |  | 0 |  |  | 0 | 0.0019071
745 . 1 | 1 | ЗАТРАТЫ ТРУДА РАБОЧИХ-СТРОИТЕЛЕЙ | ЧЕЛ-ЧАС | 8.725 | 8.725 | 23349.47 | 203724.1258 | 203724.1258 |  |  | 0.0019071
746 | Ц37-02-014-38 #К = 2 | СНЯТИЕ РУЧНЫХ ЛЕБЕДОК С ОТМЕТКИ ДО 3 М, ТЯГОВОЕ УСИЛИЕ, КН(ТС): 15(1,5) /С ПЕРЕУСТАНОВКОЙ 2 РАЗА / | ЛЕБЕДКА | 1 |  |  | 0 |  |  | 0 | 0.0019071
746.1 | 1 | ЗАТРАТЫ ТРУДА РАБОЧИХ-СТРОИТЕЛЕЙ | ЧЕЛ-ЧАС | 5.175 | 5.175 | 23349.47 | 120833.5072 | 120833.5072 |  |  | 0.0019071
747 | Ц18-01-066-01 | СНЯТИЕ И УСТАНОВКА КРЫШЕК БОКОВЫХ ЛЮКОВ, ДИАМЕТР ДО 800 ММ /ДУ600 РУ25/ | ШТ | 2 |  |  | 0 |  |  | 0 | 0.0019071
747.1 | 1 | ЗАТРАТЫ ТРУДА РАБОЧИХ-СТРОИТЕЛЕЙ | ЧЕЛ-ЧАС | 28.375 | 56.75 | 23349.47 | 1325082.4225 | 1325082.4225 |  |  | 0.0019071
748 | Ц39-01-025-08 | ЗАЧИСТКА МЕХАНИЗИРОВАННАЯ ПОВЕРХНОСТИ ДО ШЕРОХОВАТОСТИ НЕ ГРУБЕЕ RZ 20 МКМ /У5/ БЕЗ СНЯТИЯ ВЫПУКЛОСТИ /УСИЛЕНИЯ/ СВАРНОГО ШВА, ШИРИНА ЗАЧИСТКИ ДО 30 ММ. ПОЛОЖЕНИЕ ЗАЧИСТКШВЕРТИКАЛЬНОЕ, ШИРИНА ЗАЧИСТКИ, ММ, ДО: 20 /ЗАЧИСТКА ПОСАДОЧНЫХ МЕСТ НА КРЫШКАХ ЛЮКОВ И КОРПУСЕ ФИЛЬТРОВ = 4 ШТ / | м | 7.5 |  |  | 0 |  |  | 0 | 0.0019071
748.1 | 1 | ЗАТРАТЫ ТРУДА РАБОЧИХ-СТРОИТЕЛЕЙ | ЧЕЛ-ЧАС | 0.625 | 4.6875 | 23349.47 | 109450.6406 | 109450.6406 |  |  | 0.0019071
748.2 | 1148 | МАШИНЫ ЭЛЕКТРОЗАЧИСТНЫЕ | МАШ.-Ч | 0.6 | 4.5 | 1190 | 5355 |  | 5355 |  | 0.0019071
749 | Ц37-08-012-02 #К=4,4 | ИЗГОТОВЛЕНИЕ ПРОКЛАДОК ИЗ ПАРОНИТА ДИАМ. 600 ММ (прим.) | 10ШТ | 0.2 |  |  | 0 |  |  | 0 | 0.0019071
749 1 | 1 | ЗАТРАТЫ ТРУДА РАБОЧИХ-СТРОИТЕЛЕЙ | ЧЕЛ-ЧАС | 9.24 | 1.848 | 23349.47 | 43149.8206 | 43149.8206 |  |  | 0.0019071
749 .2 | 64581 | ПРОКЛАДКИ ПАРОНИТОВЫЕ ПОНБ ДИАМ 3 ММ | КГ | 14 | 2.8 | 9860.86 | 27610.408 |  |  | 27610.408 | 0.0019071
750 | Ц07-15-Р012-01 ОП Табл. 2 п.3.1 К=1,2 п.3.3 К=1,2 | ЗАМЕНА СЕТКИ 4x4 ( 4 М2 ) 12Х18Н10Т | ШТ | 1 |  |  | 0 |  |  | 0 | 0.0019071
750.1 | 1 | ЗАТРАТЫ ТРУДА РАБОЧИХ-СТРОИТЕЛЕЙ | ЧЕЛ-ЧАС | 3.8 | 3.8 | 23349.47 | 88727.986 | 88727.986 |  |  | 0.0019071
750.2 | 2016 | УСТАНОВКИ ДЛЯ СВАРКИ РУЧНОЙ ДУГОВОЙ (ПОСТОЯННОГО ТОКА) | МАШ.-Ч | 3.475 | 3.475 | 3500 | 12162.5 |  | 12162.5 |  | 0.0019071
750.3 | 64581 | ПРОКЛАДКИ ПАРОНИТОВЫЕ ПОНБ ДИАМ 3 ММ | КГ | 0.6 | 0.6 | 9860.86 | 5916.516 |  |  | 5916.516 | 0.0019071
751 | С111-1587 | СЕТКА 4x4 12Х18Н10Т / Б/У / | М2 | 4 |  | 3435 | 0 |  |  | 0 | 0.0019071
752 | Е13-06-003-01 | ОЧИСТКА ВНУТРЕННЕЙ ПОВЕРХНОСТИ ФИЛЬТРОВ / В Т.Ч. СЕТКИ / | М2 | 5 |  |  | 0 |  |  | 0 | 0.0019071
752 . 1 | 1 | ЗАТРАТЫ ТРУДА РАБОЧИХ-СТРОИТЕЛЕЙ | ЧЕЛ-ЧАС | 1.125 | 5.625 | 23349.47 | 131340.7687 | 131340.7687 |  |  | 0.0019071
753 | Е09-08-001-01 ТЧ Прил. 7 п. 8 К=1,25 | РУЧНАЯ ЭЛЕКТРОДУГОВАЯ СВАРКА ЛИСТОВОЙ СТАЛИ С ВЫРЕЗКОЙ ИЛИ ВЫШЛИФОВКОЙ ДЕФЕКТНОГО УЧАСТКА ШВА ТОЛЩИНОЙ ММ, ДО : 6 ( УСТРАНЕНИЕ ВЫЯВЛЕННЫХ ДЕФЕКТОВ НА КОРПУСЕ ФИЛЬТРА ), В НЕУДОБНОМ СОГНУТОМ ПОЛОЖЕНИИ | 10 М ШВА | 0.3 |  |  | 0 |  |  | 0 | 0.0019071
753.1 | 1 | ЗАТРАТЫ ТРУДА РАБОЧИХ-СТРОИТЕЛЕЙ | ЧЕЛ-ЧАС | 63.44 | 19.032 | 23349.47 | 444387.113 | 444387.113 |  |  | 0.0019071
753 .2 | 1147 | МАШИНЫ ШЛИФОВАЛЬНЫЕ ЭЛЕКТРИЧЕСКИЕ | МАШ.-Ч | 25.375 | 7.6125 | 1080 | 8221.5 |  | 8221.5 |  | 0.0019071
753.3 | 2016 | УСТАНОВКИ ДЛЯ СВАРКИ РУЧНОЙ ДУГОВОЙ (ПОСТОЯННОГО ТОКА) | МАШ.-Ч | 25.375 | 7.6125 | 3500 | 26643.75 |  | 26643.75 |  | 0.0019071
753 .4 | 35361 | ЭЛЕКТРОДЫ 031-6 | КГ | 4.38 | 1.314 | 41887.14 | 55039.702 |  |  | 55039.702 | 0.0019071
753 .5 | 44897 | ШЛИФКРУГИ ДИАМ 230ММ | ШТ | 0.0396 | 0.01188 | 15354.11 | 182.4068 |  |  | 182.4068 | 0.0019071
754 | Ц18-01-066>^01 #К=0,4 | КОНТРОЛЬНАЯ ОБТЯЖКА КРЫШЕК БОКОВЫХ ЛЮКОВ, ДИАМЕТР ДО 800 ММ / ДУ600 РУ25 / | ШТ | 2 |  |  | 0 |  |  | 0 | 0.0019071
7-55. 1 | 1 | ЗАТРАТЫ ТРУДА РАБОЧИХ-СТРОИТЕЛЕЙ | ЧЕЛ-ЧАС | 11.35 | 22.7 | 23349.47 | 530032.969 | 530032.969 |  |  | 0.0019071
| РАЗДЕЛ | Р9.4 ПОЗ. 910 Г 1/2. ФИЛЬТР Д = 325 ММ, L= 1360 ММ |  |  |  |  | 0 |  |  |  | 0.0019071
755 | Ц37-02-01^^11 #К = 2 | УСТАНОВКА РУЧНЫХ ЛЕБЕДОК С ПОДЪЕМОМ НА ВЫСОТУ ДО 3 М, ТЯГОВОЕ УСИЛИЕ, КН(ТС): 15(1,5) /С ПЕРЕУСТАНОВКОЙ 2 РАЗА / | ЛЕБЕДКА | 1 |  |  | 0 |  |  | 0 | 0.0019071
755.1 | 1 | ЗАТРАТЫ ТРУДА РАБОЧИХ-СТРОИТЕЛЕЙ | ЧЕЛ-ЧАС | 8.725 | 8.725 | 23349.47 | 203724.1258 | 203724.1258 |  |  | 0.0019071
756 | Ц37-02-014-38 #К = 2 | СНЯТИЕ РУЧНЫХ ЛЕБЕДОК С ОТМЕТКИ ДО 3 М, ТЯГОВОЕ УСИЛИЕ, КН(ТС): 15(1,5) /С ПЕРЕУСТАНОВКОЙ 2 РАЗА/ | ЛЕБЕДКА | 1 |  |  | 0 |  |  | 0 | 0.0019071
756.1 | 1 | ЗАТРАТЫ ТРУДА РАБОЧИХ-СТРОИТЕЛЕЙ | ЧЕЛ-ЧАС | 5.175 | 5.175 | 23349.47 | 120833.5072 | 120833.5072 |  |  | 0.0019071
757 | Ц18-01-066-01 | СНЯТИЕ И УСТАНОВКА КРЫШЕК БОКОВЫХ Л ЮКОВ, ДИАМЕТР ДО 800 ММ /ДУ600 РУ25/ | ШТ | 2 |  |  | 0 |  |  | 0 | 0.0019071
757.1 | 1 | ЗАТРАТЫ ТРУДА РАБОЧИХ-СТРОИТЕЛЕЙ | ЧЕЛ-ЧАС | 28.375 | 56.75 | 23349.47 | 1325082.4225 | 1325082.4225 |  |  | 0.0019071
758 | Ц39-01-025-08 | ЗАЧИСТКА МЕХАНИЗИРОВАННАЯ ПОВЕРХНОСТИ ДО ШЕРОХОВАТОСТИ НЕ ГРУБЕЕ RZ 20 МКМ /У5/ БЕЗ СНЯТИЯ ВЫПУКЛОСТИ /УСИЛЕНИЯ/СВАРНОГО ШВА, ШИРИНА ЗАЧИСТКИ ДО 30 ММ. ПОЛОЖЕНИЕ ЗАЧИСТКШВЕРТИКАЛЬНОЕ, ШИРИНА ЗАЧИСТКИ, ММ, ДО: 20 /ЗАЧИСТКА ПОСАДОЧНЫХ МЕСТ НА КРЫШКАХ ЛЮКОВ И КОРПУСЕ ФИЛЬТРОВ = 4 ШТ / | м | 7.5 |  |  | 0 |  |  | 0 | 0.0019071
758.1 | 1 | ЗАТРАТЫ ТРУДА РАБОЧИХ-СТРОИТЕЛЕЙ | ЧЕЛ-ЧАС | 0.625 | 4.6875 | 23349.47 | 109450.6406 | 109450.6406 |  |  | 0.0019071
758 .2 | 1148 | МАШИНЫ ЭЛЕКТРОЗАЧИСТНЫЕ | МАШ.-Ч | 0.6 | 4.5 | 1190 | 5355 |  | 5355 |  | 0.0019071
759 | Ц37-08-012-02 #К=4,4 | ИЗГОТОВЛЕНИЕ ПРОКЛАДОК ИЗ ПАРОНИТА ДИАМ. 600 ММ (прим.) | 10ШТ | 0.2 |  |  | 0 |  |  | 0 | 0.0019071
759 1 | 1 | ЗАТРАТЫ ТРУДА РАБОЧИХ-СТРОИТЕЛЕЙ | ЧЕЛ-ЧАС | 9.24 | 1.848 | 23349.47 | 43149.8206 | 43149.8206 |  |  | 0.0019071
759 .2 | 64581 | ПРОКЛАДКИ ПАРОНИТОВЫЕ ПОНБ ДИАМ 3 ММ | КГ | 14 | 2.8 | 9860.86 | 27610.408 |  |  | 27610.408 | 0.0019071
760 | Ц07-15-Р012-01 ОГ1 Табл. 2 п. 3.1 К=1,2 п. 3.3 К=1,2 | ЗАМЕНА СЕТКИ 4x4 ( 4 М2 ) 12Х18Н10Т | ШТ | 1 |  |  | 0 |  |  | 0 | 0.0019071
760.1 | 1 | ЗАТРАТЫ ТРУДА РАБОЧИХ-СТРОИТЕЛЕЙ | ЧЕЛ-ЧАС | 3.8 | 3.8 | 23349.47 | 88727.986 | 88727.986 |  |  | 0.0019071
760.2 | 2016 | УСТАНОВКИ ДЛЯ СВАРКИ РУЧНОЙ ДУГОВОЙ (ПОСТОЯННОГО ТОКА) | МАШ.-Ч | 3.475 | 3.475 | 3500 | 12162.5 |  | 12162.5 |  | 0.0019071
760.3 | 64581 | ПРОКЛАДКИ ПАРОНИТОВЫЕ ПОНБ ДИАМ 3 ММ | КГ | 0.6 | 0.6 | 9860.86 | 5916.516 |  |  | 5916.516 | 0.0019071
761 | С111-1587 | СЕТКА 4x4 12Х18Н10Т / Б/У / | М2 | 4 |  | 3435 | 0 |  |  | 0 | 0.0019071
762 | Е13-06-003-01 | ОЧИСТКА ВНУТРЕННЕЙ ПОВЕРХНОСТИ ФИЛЬТРОВ / В Т.Ч. СЕТКИ / | М2 | 5 |  |  | 0 |  |  | 0 | 0.0019071
762.1 | 1 | ЗАТРАТЫ ТРУДА РАБОЧИХ-СТРОИТЕЛЕЙ | ЧЕЛ-ЧАС | 1.125 | 5.625 | 23349.47 | 131340.7687 | 131340.7687 |  |  | 0.0019071
763 | Е09-08-001-01 ТЧ Прил . 7 п. 8 К=1,55 | РУЧНАЯ ЭЛЕКТРОДУГОВАЯ СВАРКА ЛИСТОВОЙ СТАЛИ С ВЫРЕЗКОЙ ИЛИ ВЫШЛИФОВКОЙ ДЕФЕКТНОГО УЧАСТКА ШВА ТОЛЩИНОЙ ММ, ДО: 6 (УСТРАНЕНИЕ ВЫЯВЛЕННЫХ ДЕФЕКТОВ НА КОРПУСЕ ФИЛЬТРА), В НЕУДОБНОМ СОГНУТОМ ПОЛОЖЕНИИ | 10 М ШВА | 0.3 |  |  | 0 |  |  | 0 | 0.0019071
763.1 | 1 | ЗАТРАТЫ ТРУДА РАБОЧИХ-СТРОИТЕЛЕЙ | ЧЕЛ-ЧАС | 63.44 | 19.032 | 23349.47 | 444387.113 | 444387.113 |  |  | 0.0019071
763.2 | 1147 | МАШИНЫ ШЛИФОВАЛЬНЫЕ ЭЛЕКТРИЧЕСКИЕ | МАШ.-Ч | 25.375 | 7.6125 | 1080 | 8221.5 |  | 8221.5 |  | 0.0019071
763.3 | 2016 | УСТАНОВКИ ДЛЯ СВАРКИ РУЧНОЙ ДУГОВОЙ (ПОСТОЯННОГО ТОКА) | МАШ.-Ч | 25.375 | 7.6125 | 3500 | 26643.75 |  | 26643.75 |  | 0.0019071
763.4 | 35361 | ЭЛЕКТРОДЫ 031-6 | КГ | 4.38 | 1.314 | 41887.14 | 55039.702 |  |  | 55039.702 | 0.0019071
763.5 | 44897 | ШЛИФКРУГИ ДИАМ 230ММ | ШТ | 0.0396 | 0.01188 | 15354.11 | 182.4068 |  |  | 182.4068 | 0.0019071
764 | Ц18-01-066-01 #К=0,4 | КОНТРОЛЬНАЯ ОБТЯЖКА КРЫШЕК БОКОВЫХ Л ЮКОВ, ДИАМЕТР ДО 800 ММ /ДУ600 РУ 25/ | ШТ | 2 |  |  | 0 |  |  | 0 | 0.0019071
764.1 | 1 | ЗАТРАТЫ ТРУДА РАБОЧИХ-СТРОИТЕЛЕЙ | ЧЕЛ-ЧАС | 11.35 | 22.7 | 23349.47 | 530032.969 | 530032.969 |  |  | 0.0019071
| РАЗДЕЛ | РЮ ПОЗ. 920А1/2. Г1/2. ПОЗ. 91 1 Б1/2 , В1/2 . НАСОС ЦЕНТРОБЕЖНЫЙ |  |  |  |  | 0 |  |  |  | 0.0019071
| РАЗДЕЛ | Р 10.1 РЕВИЗИЯ И РЕМОНТ ЗАПОРНОЙ АРМАТУРЫ |  |  |  |  | 0 |  |  |  | 0.0019071
765 | Ц37-02-014-11 #К = 28 | УСТАНОВКА РУЧНЫХ ЛЕБЕДОК С ПОДЪЕМОМ НА ВЫСОТУ ДО 3 М, ТЯГОВОЕ УСИЛИЕ, КН(ТС): 15(1,5) /С ПЕРЕУСТАНОВКОЙ 28 РАЗ / | ЛЕБЕДКА | 1 |  |  | 0 |  |  | 0 | 0.0019071
765 1 | 1 | ЗАТРАТЫ ТРУДА РАБОЧИХ-СТРОИТЕЛЕЙ | ЧЕЛ-ЧАС | 122.15 | 122.15 | 23349.47 | 2852137.7605 | 2852137.7605 |  |  | 0.0019071
766 | Ц37-02-014-38 #К = 28 | СНЯТИЕ РУЧНЫХ ЛЕБЕДОК С ОТМЕТКИ ДО 3 М, ТЯГОВОЕ УСИЛИЕ, КН(ТС): 15(1,5) /С ПЕРЕУСТАНОВКОЙ 28 РАЗ / | ЛЕБЕДКА | 1 |  |  | 0 |  |  | 0 | 0.0019071
766 1 | 1 | ЗАТРАТЫ ТРУДА РАБОЧИХ-СТРОИТЕЛЕЙ | ЧЕЛ-ЧАС | 72.45 | 72.45 | 23349.47 | 1691669.1015 | 1691669.1015 |  |  | 0.0019071
767 | Ц12-12-001-18 ОП П.5.1 К=0,4 | ДЕМОНТАЖ ЗАПОРНОЙ АРМАТУРЫ ФЛАНЦЕВОЙ /ЗАДВИЖЕК/ ДУ500 РУ25 | ШТ | 4 |  |  | 0 |  |  | 0 | 0.0019071
767.1 | 1 | ЗАТРАТЫ ТРУДА РАБОЧИХ-СТРОИТЕЛЕЙ | ЧЕЛ-ЧАС | 10.085 | 40.34 | 23349.47 | 941917.6198 | 941917.6198 |  |  | 0.0019071
768 | Ц02-11-Р001-08 | РЕВИЗИЯ СТАЛЬНОЙ ЗАДВИЖКИ ДИАМЕТРОМ, ММ, ДО: 500 | ШТ | 4 |  |  | 0 |  |  | 0 | 0.0019071
768.1 | 1 | ЗАТРАТЫ ТРУДА РАБОЧИХ-СТРОИТЕЛЕЙ | ЧЕЛ-ЧАС | 31.5 | 126 | 23349.47 | 2942033.22 | 2942033.22 |  |  | 0.0019071
769 | Ц12-12-001-18 | МОНТАЖ ЗАПОРНОЙ АРМАТУРЫ ФЛАНЦЕВОЙ / ЗАДВИЖЕК / ДУ500 РУ25 | ШТ | 4 |  |  | 0 |  |  | 0 | 0.0019071
769.1 | 1 | ЗАТРАТЫ ТРУДА РАБОЧИХ-СТРОИТЕЛЕЙ | ЧЕЛ-ЧАС | 25.2125 | 100.85 | 23349.47 | 2354794.0495 | 2354794.0495 |  |  | 0.0019071
769.2 | 30484 | БОЛТЫ СТРОИТЕЛЬНЫЕ М22Х100 | КГ | 16.6 | 66.4 | 18580.01 | 1233712.664 |  |  | 1233712.664 | 0.0019071
|  | ГАЙКА М22 | КГ | 0.8 | 3.2 | 21017.79 | 67256.928 |  |  | 67256.928
770 | Ц39-01-025-08 | ЗАЧИСТКА МЕХАНИЗИРОВАННАЯ ПОВЕРХНОСТИ ДО ШЕРОХОВАТОСТИ НЕ ГРУБЕЕ RZ 20 МКМ /У5/ БЕЗ СНЯТИЯ ВЫПУКЛОСТИ /УСИЛЕНИЯ/ СВАРНОГО ШВА, ШИРИНА ЗАЧИСТКИ ДО 30 ММ. ПОЛОЖЕНИЕ ЗАЧИСТКИ:ВЕРТИКАЛЬНОЕ, ШИРИНА ЗАЧИСТКИ, ММ, ДО: 20 /ЗАЧИСТКА ПОСАДОЧНЫХ МЕСТ ЗАДВИЖЕК ДУ500 = 8 ШТ / | м | 12.6 |  |  | 0 |  |  | 0 | 0.0019071
770.1 | 1 | ЗАТРАТЫ ТРУДА РАБОЧИХ-СТРОИТЕЛЕЙ | ЧЕЛ-ЧАС | 0.625 | 7.875 | 23349.47 | 183877.0763 | 183877.0763 |  |  | 0.0019071
770 .2 | 1148 | МАШИНЫ ЭЛЕКТРОЗАЧИСТНЫЕ | МАШ.-Ч | 0.6 | 7.56 | 1190 | 8996.4 |  | 8996.4 |  | 0.0019071
771 | Ц37-08-012-02 #К = 3,3 | ИЗГОТОВЛЕНИЕ ПРОКЛАДОК ИЗ ПАРОНИТА ДИАМ. 500 ММ (прим.) | 10ШТ | 1.2 |  |  | 0 |  |  | 0 | 0.0019071
771 .1 | 1 | ЗАТРАТЫ ТРУДА РАБОЧИХ-СТРОИТЕЛЕЙ | ЧЕЛ-ЧАС | 6.93 | 8.316 | 23349.47 | 194174.1925 | 194174.1925 |  |  | 0.0019071
771 .2 | 64581 | ПРОКЛАДКИ ПАРОНИТОВЫЕ ПОНБ ДИАМ 3 ММ | КГ | 9.4 | 11.28 | 9860.86 | 111230.5008 |  |  | 111230.5008 | 0.0019071
772 | Ц12-12-001-18 ОП П.5.1 К=0,4 | ДЕМОНТАЖ ЗАПОРНОЙ АРМАТУРЫ ФЛАНЦЕВОЙ / ЗАДВИЖЕК/ ДУ500 РУ16, НА ВСАСЕ | ШТ | 4 |  |  | 0 |  |  | 0 | 0.0019071
772.1 | 1 | ЗАТРАТЫ ТРУДА РАБОЧИХ-СТРОИТЕЛЕЙ | ЧЕЛ-ЧАС | 10.085 | 40.34 | 23349.47 | 941917.6198 | 941917.6198 |  |  | 0.0019071
773 | Ц02-11-Р001-08 | РЕВИЗИЯ СТАЛЬНОЙ ЗАДВИЖКИ ДИАМЕТРОМ, ММ, ДО: 500 | ШТ | 4 |  |  | 0 |  |  | 0 | 0.0019071
773.1 | 1 | ЗАТРАТЫ ТРУДА РАБОЧИХ-СТРОИТЕЛЕЙ | ЧЕЛ-ЧАС | 31.5 | 126 | 23349.47 | 2942033.22 | 2942033.22 |  |  | 0.0019071
774 | Ц12-12-001-18 | МОНТАЖ ЗАПОРНОЙ АРМАТУРЫ ФЛАНЦЕВОЙ / ЗАДВИЖЕК/ ДУ500 РУ16, НА ВСАСЕ | ШТ | 4 |  |  | 0 |  |  | 0 | 0.0019071
7741 | 1 | ЗАТРАТЫ ТРУДА РАБОЧИХ-СТРОИТЕЛЕЙ | ЧЕЛ-ЧАС | 25.2125 | 100.85 | 23349.47 | 2354794.0495 | 2354794.0495 |  |  | 0.0019071
774.2 | 30484 | БОЛТЫ СТРОИТЕЛЬНЫЕ М22Х100 | КГ | 16.6 | 66.4 | 18580.01 | 1233712.664 |  |  | 1233712.664 | 0.0019071
|  | ГАЙКА М22 | КГ | 0.8 | 3.2 | 21017.79 | 67256.928 |  |  | 67256.928
775 | Ц39-01-025-08 | ЗАЧИСТКА МЕХАНИЗИРОВАННАЯ ПОВЕРХНОСТИ ДО ШЕРОХОВАТОСТИ НЕ ГРУБЕЕ RZ 20 МКМ /У5/ БЕЗ СНЯТИЯ ВЫПУКЛОСТИ /УСИЛЕНИЯ/ СВАРНОГО ШВА, ШИРИНА ЗАЧИСТКИ ДО 30 ММ. ПОЛОЖЕНИЕ ЗАЧИСТКИ:ВЕРТИКАЛЬНОЕ, ШИРИНА ЗАЧИСТКИ, ММ, ДО: 20 /ЗАЧИСТКА ПОСАДОЧНЫХ МЕСТ ЗАДВИЖЕК ДУ500 = 8 ШТ / | м | 12.6 |  |  | 0 |  |  | 0 | 0.0019071
775.1 | 1 | ЗАТРАТЫ ТРУДА РАБОЧИХ-СТРОИТЕЛЕЙ | ЧЕЛ-ЧАС | 0.625 | 7.875 | 23349.47 | 183877.0763 | 183877.0763 |  |  | 0.0019071
775 .2 | 1148 | МАШИНЫ ЭЛЕКТРОЗАЧИСТНЫЕ | МАШ.-Ч | 0.6 | 7.56 | 1190 | 8996.4 |  | 8996.4 |  | 0.0019071
776 | Ц37-08-012-02 #К = 3,3 | ИЗГОТОВЛЕНИЕ ПРОКЛАДОК ИЗ ПАРОНИТА ДИАМ. 500 ММ (прим.) | 10ШТ | 1.2 |  |  | 0 |  |  | 0 | 0.0019071
776 . 1 | 1 | ЗАТРАТЫ ТРУДА РАБОЧИХ-СТРОИТЕЛЕЙ | ЧЕЛ-ЧАС | 6.93 | 8.316 | 23349.47 | 194174.1925 | 194174.1925 |  |  | 0.0019071
776 .2 | 64581 | ПРОКЛАДКИ ПАРОНИТОВЫЕ ПОНБ ДИАМ 3 ММ | КГ | 9.4 | 11.28 | 9860.86 | 111230.5008 |  |  | 111230.5008 | 0.0019071
777 | Ц12-12-001-15 ОП П.5.1 К=0,4 | ДЕМОНТАЖ ЗАПОРНОЙ АРМАТУРЫ ФЛАНЦЕВОЙ / ЗАДВИЖЕК/ ДУ300 РУ40 | ШТ | 12 |  |  | 0 |  |  | 0 | 0.0019071
777.1 | 1 | ЗАТРАТЫ ТРУДА РАБОЧИХ-СТРОИТЕЛЕЙ | ЧЕЛ-ЧАС | 5, 725 | 68.7 | 23349.47 | 1604108.589 | 1604108.589 |  |  | 0.0019071
778 | Ц02-11-Р001-06 | РЕВИЗИЯ СТАЛЬНОЙ ЗАДВИЖКИ ДИАМЕТРОМ, ММ, ДО: 300 | ШТ | 12 |  |  | 0 |  |  | 0 | 0.0019071
778 1 | 1 | ЗАТРАТЫ ТРУДА РАБОЧИХ-СТРОИТЕЛЕЙ | ЧЕЛ-ЧАС | 16.25 | 195 | 23349.47 | 4553146.65 | 4553146.65 |  |  | 0.0019071
779 | Ц12-12-001-15 | МОНТАЖ ЗАПОРНОЙ АРМАТУРЫ ФЛАНЦЕВОЙ / ЗАДВИЖЕК / ДУ300 РУ40 | ШТ | 12 |  |  | 0 |  |  | 0 | 0.0019071
779 1 | 1 | ЗАТРАТЫ ТРУДА РАБОЧИХ-СТРОИТЕЛЕЙ | ЧЕЛ-ЧАС | 11.45 | 137.4 | 23349.47 | 3208217.178 | 3208217.178 |  |  | 0.0019071
779.2 | 30484 | БОЛТЫ СТРОИТЕЛЬНЫЕ М22Х100 | КГ | 5 | 60 | 18580.01 | 1114800.6 |  |  | 1114800.6 | 0.0019071
|  | ГАЙКА М22 | КГ | 0.8 | 9.6 | 21017.79 | 201770.784 |  |  | 201770.784
780 | Ц39-01-025-08 | ЗАЧИСТКА МЕХАНИЗИРОВАННАЯ ПОВЕРХНОСТИ ДО ШЕРОХОВАТОСТИ НЕ ГРУБЕЕ RZ 20 МКМ ТУ5/ БЕЗ СНЯТИЯ ВЫПУКЛОСТИ /УСИЛЕНИЯ/СВАРНОГО ШВА, ШИРИНА ЗАЧИСТКИ ДО 30 ММ. ПОЛОЖЕНИЕ ЗАЧИСТКШВЕРТИКАЛЬНОЕ, ШИРИНА ЗАЧИСТКИ, ММ, ДО: 20 /ЗАЧИСТКА ПОСАДОЧНЫХ МЕСТ ЗАДВИЖЕК ДУ300 = 24 ШТ / | м | 22.6 |  |  | 0 |  |  | 0 | 0.0019071
780.1 | 1 | ЗАТРАТЫ ТРУДА РАБОЧИХ-СТРОИТЕЛЕЙ | ЧЕЛ-ЧАС | 0.625 | 14.125 | 23349.47 | 329811.2637 | 329811.2637 |  |  | 0.0019071
780 2 | 1148 | МАШИНЫ ЭЛЕКТРОЗАЧИСТНЫЕ | МАШ.-Ч | 0.6 | 13.56 | 1190 | 16136.4 |  | 16136.4 |  | 0.0019071
781 | Ц37-08-012-02 #К = 2,5 | ИЗГОТОВЛЕНИЕ ПРОКЛАДОК ИЗ ПАРОНИТА ДИАМ. 300 ММ (прим.) | 10ШТ | 3.6 |  |  | 0 |  |  | 0 | 0.0019071
781 ,1 | 1 | ЗАТРАТЫ ТРУДА РАБОЧИХ-СТРОИТЕЛЕЙ | ЧЕЛ-ЧАС | 5.25 | 18.9 | 23349.47 | 441304.983 | 441304.983 |  |  | 0.0019071
781 .2 | 64581 | ПРОКЛАДКИ ПАРОНИТОВЫЕ ПОНБ ДИАМ 3 ММ | КГ | 6.8 | 24.48 | 9860.86 | 241393.8528 |  |  | 241393.8528 | 0.0019071
782 | Ц12-12-001-13 ОП П.5.1 К=0,4 | ДЕМОНТАЖ ЗАПОРНОЙ АРМАТУРЫ ФЛАНЦЕВОЙ / ЗАДВИЖЕК/ ДУ200 РУ40 | ШТ | 8 |  |  | 0 |  |  | 0 | 0.0019071
782 1 | 1 | ЗАТРАТЫ ТРУДА РАБОЧИХ-СТРОИТЕЛЕЙ | ЧЕЛ-ЧАС | 3.87 | 30.96 | 23349.47 | 722899.5912 | 722899.5912 |  |  | 0.0019071
783 | Ц02-11-Р001-04 | РЕВИЗИЯ СТАЛЬНОЙ ЗАДВИЖКИ ДИАМЕТРОМ, ММ, ДО: 200 | ШТ | 8 |  |  | 0 |  |  | 0 | 0.0019071
783 1 | 1 | ЗАТРАТЫ ТРУДА РАБОЧИХ-СТРОИТЕЛЕЙ | ЧЕЛ-ЧАС | 9.62 | 76.96 | 23349.47 | 1796975.2112 | 1796975.2112 |  |  | 0.0019071
784 | Ц12-12-001-13 | МОНТАЖ ЗАПОРНОЙ АРМАТУРЫ ФЛАНЦЕВОЙ / ЗАДВИЖЕК / ДУ200 РУ 40 | ШТ | 8 |  |  | 0 |  |  | 0 | 0.0019071
784 1 | 1 | ЗАТРАТЫ ТРУДА РАБОЧИХ-СТРОИТЕЛЕЙ | ЧЕЛ-ЧАС | 9.675 | 77.4 | 23349.47 | 1807248.978 | 1807248.978 |  |  | 0.0019071
784.2 | 30484 | БОЛТЫ СТРОИТЕЛЬНЫЕ М22Х100 | КГ | 2.6 | 20.8 | 18580.01 | 386464.208 |  |  | 386464.208 | 0.0019071
|  | ГАЙКА М22 | КГ | 0.8 | 6.4 | 21017.79 | 134513.856 |  |  | 134513.856
785 | Ц39-01-025-08 | ЗАЧИСТКА МЕХАНИЗИРОВАННАЯ ПОВЕРХНОСТИ ДО ШЕРОХОВАТОСТИ НЕ ГРУБЕЕ RZ 20 МКМ /У5/ БЕЗ СНЯТИЯ ВЫПУКЛОСТИ /УСИЛЕНИЯ/СВАРНОГО ШВА, ШИРИНА ЗАЧИСТКИ ДО 30 ММ. ПОЛОЖЕНИЕ ЗАЧИСТКШВЕРТИКАЛЬНОЕ, ШИРИНА ЗАЧИСТКИ, ММ, ДО: 20 /ЗАЧИСТКА ПОСАДОЧНЫХ МЕСТ ЗАДВИЖЕК ДУ200 = 16 ШТ / | м | 10 |  |  | 0 |  |  | 0 | 0.0019071
785.1 | 1 | ЗАТРАТЫ ТРУДА РАБОЧИХ-СТРОИТЕЛЕЙ | ЧЕЛ-ЧАС | 0.625 | 6.25 | 23349.47 | 145934.1875 | 145934.1875 |  |  | 0.0019071
785 .2 | 1148 | МАШИНЫ ЭЛЕКТРОЗАЧИСТНЫЕ | МАШ.-Ч | 0.6 | 6 | 1190 | 7140 |  | 7140 |  | 0.0019071
786 | Ц37-08-012-02 #К = 1,5 | ИЗГОТОВЛЕНИЕ ПРОКЛАДОК ИЗ ПАРОНИТА ДИАМ. 200 ММ (прим.) | 10ШТ | 2.4 |  |  | 0 |  |  | 0 | 0.0019071
7861 | 1 | ЗАТРАТЫ ТРУДА РАБОЧИХ-СТРОИТЕЛЕЙ | ЧЕЛ-ЧАС | 3.15 | 7.56 | 23349.47 | 176521.9932 | 176521.9932 |  |  | 0.0019071
786.2 | 64581 | ПРОКЛАДКИ ПАРОНИТОВЫЕ ПОНБ ДИАМ 3 ММ | КГ | 3.5 | 8.4 | 9860.86 | 82831.224 |  |  | 82831.224 | 0.0019071
787 | Ц07-15-Р012-01 ОП Табл. 2 п. 3.1 К=1,2 п.3.3 К=1,2 К=0,3 | СНЯТИЕ ФИЛЬТРУЮЩЕГО ЭЛЕМЕНТА - СЕТКИ 1,5x1,5 ( 4 М2 ) 12Х18Н10Т | ШТ | 4 |  |  | 0 |  |  | 0 | 0.0019071
7871 | 1 | ЗАТРАТЫ ТРУДА РАБОЧИХ-СТРОИТЕЛЕЙ | ЧЕЛ-ЧАС | 1.14 | 4.56 | 23349.47 | 106473.5832 | 106473.5832 |  |  | 0.0019071
788 | Е13-06-003-01 | ЧИСТКА И ПРОМЫВКА ФИЛЬТРОВ НА ВСАСЕ | М2 | 16 |  |  | 0 |  |  | 0 | 0.0019071
7881 | 1 | ЗАТРАТЫ ТРУДА РАБОЧИХ-СТРОИТЕЛЕЙ | ЧЕЛ-ЧАС | 1 ,125 | 18 | 23349.47 | 420290.46 | 420290.46 |  |  | 0.0019071
789 | Ц07-15-Р012-01 ОП Табл. 2 п. 3.1 К=1,2 п. 3.3 К=1,2 К=0,7 | УСТАНОВКА ФИЛЬТРУЮЩЕГО ЭЛЕМЕНТА - СЕТКИ 1,5x1,5 ( 4 М2 ) 12Х18Н10Т | ШТ | 4 |  |  | 0 |  |  | 0 | 0.0019071
7891 | 1 | ЗАТРАТЫ ТРУДА РАБОЧИХ-СТРОИТЕЛЕЙ | ЧЕЛ-ЧАС | 2.66 | 10.64 | 23349.47 | 248438.3608 | 248438.3608 |  |  | 0.0019071
789 .2 | 2016 | УСТАНОВКИ ДЛЯ СВАРКИ РУЧНОЙ ДУГОВОЙ (ПОСТОЯННОГО ТОКА) | МАШ.-Ч | 3.475 | 13.9 | 3500 | 48650 |  | 48650 |  | 0.0019071
789.3 | 35361 | ЭЛЕКТРОДЫ 031-6 | КГ | 0.6 | 2.4 | 41887.14 | 100529.136 |  |  | 100529.136 | 0.0019071
790 | С111-1586 | СЕТКА 1,5x1,5 12Х18Н10Т 1 Б/У 1 | М2 | 16 |  | 3435 | 0 |  |  | 0 | 0.0019071
791 | Ц12-12-002-10 ОП П.5.1 К=0,4 | ДЕМОНТАЖ ЗАПОРНОЙ АРМАТУРЫ ФЛАНЦЕВОЙ 1 ВЕНТИЛЕЙ1 ДУ 100 РУ64 | ШТ | 4 |  |  | 0 |  |  | 0 | 0.0019071
791 1 | 1 | ЗАТРАТЫ ТРУДА РАБОЧИХ-СТРОИТЕЛЕЙ | ЧЕЛ-ЧАС | 4.685 | 18.74 | 23349.47 | 437569.0678 | 437569.0678 |  |  | 0.0019071
792 | Ц02-11-Р002-04 | РЕВИЗИЯ ВЕНТИЛЕЙ ДИАМЕТРОМ, ММ, ДО: 100 (ДУ100РУ64) | ШТ | 4 |  |  | 0 |  |  | 0 | 0.0019071
7921 | 1 | ЗАТРАТЫ ТРУДА РАБОЧИХ-СТРОИТЕЛЕЙ | ЧЕЛ-ЧАС | 2.5 | 10 | 23349.47 | 233494.7 | 233494.7 |  |  | 0.0019071
793 | Ц12-12-002-10 | МОНТАЖ ЗАПОРНОЙ АРМАТУРЫ ФЛАНЦЕВОЙ 1 ВЕНТИЛЕЙ 1 ДУ100 РУ64 | ШТ | 4 |  |  | 0 |  |  | 0 | 0.0019071
793 1 | 1 | ЗАТРАТЫ ТРУДА РАБОЧИХ-СТРОИТЕЛЕЙ | ЧЕЛ-ЧАС | 11.7125 | 46.85 | 23349.47 | 1093922.6695 | 1093922.6695 |  |  | 0.0019071
794 | Ц39-01-025-08 | ЗАЧИСТКА МЕХАНИЗИРОВАННАЯ ПОВЕРХНОСТИ ДО ШЕРОХОВАТОСТИ НЕ ГРУБЕЕ RZ 20 МКМ 1У51 БЕЗ СНЯТИЯ ВЫПУКЛОСТИ 1УСИЛЕНИЯ1 СВАРНОГО ШВА, ШИРИНА ЗАЧИСТКИ ДО 30 ММ. ПОЛОЖЕНИЕ ЗАЧИСТКИ:ВЕРТИКАЛЬНОЕ, ШИРИНА ЗАЧИСТКИ, ММ, ДО: 20 13АЧИСТКА ПОСАДОЧНЫХ МЕСТ ВЕНТИЛЕЙ ДУ100 = 8 ШТ 1 | м | 2.5 |  |  | 0 |  |  | 0 | 0.0019071
7941 | 1 | ЗАТРАТЫ ТРУДА РАБОЧИХ-СТРОИТЕЛЕЙ | ЧЕЛ-ЧАС | 0.625 | 1.5625 | 23349.47 | 36483.5469 | 36483.5469 |  |  | 0.0019071
794 .2 | 1148 | МАШИНЫ ЭЛЕКТРОЗАЧИСТНЫЕ | МАШ.-Ч | 0.6 | 1.5 | 1190 | 1785 |  | 1785 |  | 0.0019071
795 | Ц37-08-012-02 | ИЗГОТОВЛЕНИЕ ПРОКЛАДОК ИЗ ПАРОНИТА ДИАМ. 100 ММ | 10ШТ | 1.2 |  |  | 0 |  |  | 0 | 0.0019071
795 1 | 1 | ЗАТРАТЫ ТРУДА РАБОЧИХ-СТРОИТЕЛЕЙ | ЧЕЛ-ЧАС | 2.1 | 2.52 | 23349.47 | 58840.6644 | 58840.6644 |  |  | 0.0019071
795 .2 | 64581 | ПРОКЛАДКИ ПАРОНИТОВЫЕ ПОНБ ДИАМ 3 ММ | КГ | 1.7 | 2.04 | 9860.86 | 20116.1544 |  |  | 20116.1544 | 0.0019071
796 | Ц12-12-002-07 ОП П.5.1 К=0,4 | ДЕМОНТАЖ ЗАПОРНОЙ АРМАТУРЫ ФЛАНЦЕВОЙ 1 ВЕНТИЛЕЙ1 ДУ50 РУ64 | ШТ | 8 |  |  | 0 |  |  | 0 | 0.0019071
796 1 | 1 | ЗАТРАТЫ ТРУДА РАБОЧИХ-СТРОИТЕЛЕЙ | ЧЕЛ-ЧАС | 3.325 | 26.6 | 23349.47 | 621095.902 | 621095.902 |  |  | 0.0019071
797 | Ц02-11-Р002-02 | РЕВИЗИЯ ВЕНТИЛЕЙ ДИАМЕТРОМ, ММ, ДО: 50 (ДУ50РУ64) | ШТ | 8 |  |  | 0 |  |  | 0 | 0.0019071
797 1 | 1 | ЗАТРАТЫ ТРУДА РАБОЧИХ-СТРОИТЕЛЕЙ | ЧЕЛ-ЧАС | 1.45 | 11.6 | 23349.47 | 270853.852 | 270853.852 |  |  | 0.0019071
798 | Ц12-12-002-07 | МОНТАЖ ЗАПОРНОЙ АРМАТУРЫ ФЛАНЦЕВОЙ / ВЕНТИЛЕЙ / ДУ50 РУ64 | ШТ | 8 |  |  | 0 |  |  | 0 | 0.0019071
798.1 | 1 | ЗАТРАТЫ ТРУДА РАБОЧИХ-СТРОИТЕЛЕЙ | ЧЕЛ-ЧАС | 8.3125 | 66.5 | 23349.47 | 1552739.755 | 1552739.755 |  |  | 0.0019071
798.2 | 30484 | БОЛТЫ СТРОИТЕЛЬНЫЕ М22Х100 | КГ | 0.56 | 4.48 | 18580.01 | 83238.4448 |  |  | 83238.4448 | 0.0019071
|  | ГАЙКА М22 | КГ | 0.8 | 6.4 | 21017.79 | 134513.856 |  |  | 134513.856
799 | Ц39-01-025-08 | ЗАЧИСТКА МЕХАНИЗИРОВАННАЯ ПОВЕРХНОСТИ ДО ШЕРОХОВАТОСТИ НЕ ГРУБЕЕ RZ 20 МКМ /У5/ БЕЗ СНЯТИЯ ВЫПУКЛОСТИ /УСИЛЕНИЯ/СВАРНОГО ШВА, ШИРИНА ЗАЧИСТКИ ДО 30 ММ. ПОЛОЖЕНИЕ ЗАЧИСТКШВЕРТИКАЛЬНОЕ, ШИРИНА ЗАЧИСТКИ, ММ, ДО: 20 /ЗАЧИСТКА ПОСАДОЧНЫХ МЕСТ ВЕНТИЛЕЙ ДУ50 = О>ШТ/ | м | 2.5 |  |  | 0 |  |  | 0 | 0.0019071
799 1 | 1 | ЗАТРАТЫ ТРУДА РАБОЧИХ-СТРОИТЕЛЕЙ | ЧЕЛ-ЧАС | 0.625 | 1.5625 | 23349.47 | 36483.5469 | 36483.5469 |  |  | 0.0019071
799.2 | 1148 | МАШИНЫ ЭЛЕКТРОЗАЧИСТНЫЕ | МАШ.-Ч | 0.6 | 1.5 | 1190 | 1785 |  | 1785 |  | 0.0019071
800 | Ц37-08-012-02 #К = 0,6 | ИЗГОТОВЛЕНИЕ ПРОКЛАДОК ИЗ ПАРОНИТА ДИАМ. 50 ММ (прим.) | 10ШТ | 2.4 |  |  | 0 |  |  | 0 | 0.0019071
800.1 | 1 | ЗАТРАТЫ ТРУДА РАБОЧИХ-СТРОИТЕЛЕЙ | ЧЕЛ-ЧАС | 1.26 | 3.024 | 23349.47 | 70608.7973 | 70608.7973 |  |  | 0.0019071
800.2 | 64581 | ПРОКЛАДКИ ПАРОНИТОВЫЕ ПОНБ ДИАМ 3 ММ | КГ | 0.8 | 1.92 | 9860.86 | 18932.8512 |  |  | 18932.8512 | 0.0019071
801 | Ц12-12-001-07 ОП П.5.1 К=0,4 | ДЕМОНТАЖ ЗАПОРНОЙ АРМАТУРЫ ФЛАНЦЕВОЙ / ВЕНТИЛЕЙ/ ДУ50 РУ25 | ШТ | 8 |  |  | 0 |  |  | 0 | 0.0019071
801.1 | 1 | ЗАТРАТЫ ТРУДА РАБОЧИХ-СТРОИТЕЛЕЙ | ЧЕЛ-ЧАС | 1.745 | 13.96 | 23349.47 | 325958.6012 | 325958.6012 |  |  | 0.0019071
802 | Ц02-11-Р002-02 | РЕВИЗИЯ ВЕНТИЛЕЙ ДИАМЕТРОМ, ММ, ДО: 50 | ШТ | 8 |  |  | 0 |  |  | 0 | 0.0019071
802 1 | 1 | ЗАТРАТЫ ТРУДА РАБОЧИХ-СТРОИТЕЛЕЙ | ЧЕЛ-ЧАС | 1.45 | 11.6 | 23349.47 | 270853.852 | 270853.852 |  |  | 0.0019071
803 | Ц12-12-001-07 | МОНТАЖ ЗАПОРНОЙ АРМАТУРЫ ФЛАНЦЕВОЙ / ВЕНТИЛЕЙ / ДУ50 РУ25 | ШТ | 8 |  |  | 0 |  |  | 0 | 0.0019071
803 1 | 1 | ЗАТРАТЫ ТРУДА РАБОЧИХ-СТРОИТЕЛЕЙ | ЧЕЛ-ЧАС | 4.3625 | 34.9 | 23349.47 | 814896.503 | 814896.503 |  |  | 0.0019071
803 .2 | 30484 | БОЛТЫ СТРОИТЕЛЬНЫЕ М22Х100 | КГ | 0.17 | 1.36 | 18580.01 | 25268.8136 |  |  | 25268.8136 | 0.0019071
|  | ГАЙКА М22 | КГ | 0.8 | 6.4 | 21017.79 | 134513.856 |  |  | 134513.856
804 | Ц39-01-025-08 | ЗАЧИСТКА МЕХАНИЗИРОВАННАЯ ПОВЕРХНОСТИ ДО ШЕРОХОВАТОСТИ НЕ ГРУБЕЕ RZ 20 МКМ /У5/ БЕЗ СНЯТИЯ ВЫПУКЛОСТИ /УСИЛЕНИЯ/ СВАРНОГО ШВА, ШИРИНА ЗАЧИСТКИ ДО 30 ММ. ПОЛОЖЕНИЕ ЗАЧИСТКШВЕРТИКАЛЬНОЕ, ШИРИНА ЗАЧИСТКИ, ММ, ДО: 20 /ЗАЧИСТКА ПОСАДОЧНЫХ МЕСТ ВЕНТИЛЕЙ ДУ50 = 16 ШТ / | м | 2.5 |  |  | 0 |  |  | 0 | 0.0019071
804 1 | 1 | ЗАТРАТЫ ТРУДА РАБОЧИХ-СТРОИТЕЛЕЙ | ЧЕЛ-ЧАС | 0.625 | 1.5625 | 23349.47 | 36483.5469 | 36483.5469 |  |  | 0.0019071
804.2 | 1148 | МАШИНЫ ЭЛЕКТРОЗАЧИСТНЫЕ | МАШ.-Ч | 0.6 | 1.5 | 1190 | 1785 |  | 1785 |  | 0.0019071
805 | Ц37-08-012-02 #К = 0,6 | ИЗГОТОВЛЕНИЕ ПРОКЛАДОК ИЗ ПАРОНИТА ДИАМ. 50 ММ (прим.) | 10ШТ | 2.4 |  |  | 0 |  |  | 0 | 0.0019071
805.1 | 1 | ЗАТРАТЫ ТРУДА РАБОЧИХ-СТРОИТЕЛЕЙ | ЧЕЛ-ЧАС | 1.26 | 3.024 | 23349.47 | 70608.7973 | 70608.7973 |  |  | 0.0019071
805 .2 | 64581 | ПРОКЛАДКИ ПАРОНИТОВЫЕ ПОНБ ДИАМ 3 ММ | КГ | 0.8 | 1.92 | 9860.86 | 18932.8512 |  |  | 18932.8512 | 0.0019071
806 | Ц12-12-001-07 ОП П.5.1 К=0,4 | ДЕМОНТАЖ ЗАПОРНОЙ АРМАТУРЫ ФЛАНЦЕВОЙ / ВЕНТИЛЕЙ/ ДУ50 РУ 16 * | ШТ | 8 |  |  | 0 |  |  | 0 | 0.0019071
806 1 | 1 | ЗАТРАТЫ ТРУДА РАБОЧИХ-СТРОИТЕЛЕЙ | ЧЕЛ-ЧАС | 1.745 | 13.96 | 23349.47 | 325958.6012 | 325958.6012 |  |  | 0.0019071
807 | Ц02-11-Р002-02 | РЕВИЗИЯ ВЕНТИЛЕЙ ДИАМЕТРОМ, ММ, ДО: 50 | ШТ | 8 |  |  | 0 |  |  | 0 | 0.0019071
807 1 | 1 | ЗАТРАТЫ ТРУДА РАБОЧИХ-СТРОИТЕЛЕЙ | ЧЕЛ-ЧАС | 1.45 | 11.6 | 23349.47 | 270853.852 | 270853.852 |  |  | 0.0019071
808 | Ц12-12-001-07 | МОНТАЖ ЗАПОРНОЙ АРМАТУРЫ ФЛАНЦЕВОЙ / ВЕНТИЛЕЙ / ДУ50 РУ16 | ШТ | 8 |  |  | 0 |  |  | 0 | 0.0019071
808 1 | 1 | ЗАТРАТЫ ТРУДА РАБОЧИХ-СТРОИТЕЛЕЙ | ЧЕЛ-ЧАС | 4.3625 | 34.9 | 23349.47 | 814896.503 | 814896.503 |  |  | 0.0019071
808.2 | 30484 | БОЛТЫ СТРОИТЕЛЬНЫЕ М22Х100 | КГ | 0.17 | 1.36 | 18580.01 | 25268.8136 |  |  | 25268.8136 | 0.0019071
|  | ГАЙКА М22 | КГ | 0.8 | 6.4 | 21017.79 | 134513.856 |  |  | 134513.856
809 | Ц39-01-025-08 | ЗАЧИСТКА МЕХАНИЗИРОВАННАЯ ПОВЕРХНОСТИ ДО ШЕРОХОВАТОСТИ НЕ ГРУБЕЕ RZ 20 МКМ /У5/ БЕЗ СНЯТИЯ ВЫПУКЛОСТИ /УСИЛЕНИЯ/СВАРНОГО ШВА, ШИРИНА ЗАЧИСТКИ ДО 30 ММ. ПОЛОЖЕНИЕ ЗАЧИСТКШВЕРТИКАЛ ЬНОЕ, ШИРИНА ЗАЧИСТКИ, ММ, ДО: 20 /ЗАЧИСТКА ПОСАДОЧНЫХ МЕСТ ВЕНТИЛЕЙ ДУ50Л6ШТ/ | м | 2.5 |  |  | 0 |  |  | 0 | 0.0019071
809.1 | 1 | ЗАТРАТЫ ТРУДА РАБОЧИХ-СТРОИТЕЛЕЙ | ЧЕЛ-ЧАС | 0.625 | 1.5625 | 23349.47 | 36483.5469 | 36483.5469 |  |  | 0.0019071
809.2 | 1148 | МАШИНЫ ЭЛЕКТРОЗАЧИСТНЫЕ | МАШ.-Ч | 0.6 | 1.5 | 1190 | 1785 |  | 1785 |  | 0.0019071
810 | Ц.37^(КЧ<)12-02 #К = 0,6 | ИЗГОТОВЛЕНИЕ ПРОКЛАДОК ИЗ ПАРОНИТА ДИАМ. 50 ММ (прим.) | 10ШТ | 2.4 |  |  | 0 |  |  | 0 | 0.0019071
810.1 | 1 | ЗАТРАТЫ ТРУДА РАБОЧИХ-СТРОИТЕЛЕЙ | ЧЕЛ-ЧАС | 1.26 | 3.024 | 23349.47 | 70608.7973 | 70608.7973 |  |  | 0.0019071
810.2 | 64581 | ПРОКЛАДКИ ПАРОНИТОВЫЕ ПОНБ ДИАМ 3 ММ | КГ | 0.8 | 1.92 | 9860.86 | 18932.8512 |  |  | 18932.8512 | 0.0019071
811 | Ц12-12-002-05 ОП П.5.1 К=0,4 | ДЕМОНТАЖ ЗАПОРНОЙ АРМАТУРЫ ФЛАНЦЕВОЙ / ВЕНТИЛЕЙ / ДУ32 РУ64 | ШТ | 8 |  |  | 0 |  |  | 0 | 0.0019071
811.1 | 1 | ЗАТРАТЫ ТРУДА РАБОЧИХ-СТРОИТЕЛЕЙ | ЧЕЛ-ЧАС | 2.615 | 20.92 | 23349.47 | 488470.9124 | 488470.9124 |  |  | 0.0019071
812 | Ц02-11-Р002-02 | РЕВИЗИЯ ВЕНТИЛЕЙ ДИАМЕТРОМ, ММ, ДО: 50 (ДУ32 РУ64 ) | ШТ | 8 |  |  | 0 |  |  | 0 | 0.0019071
812 1 | 1 | ЗАТРАТЫ ТРУДА РАБОЧИХ-СТРОИТЕЛЕЙ | ЧЕЛ-ЧАС | 1.45 | 11.6 | 23349.47 | 270853.852 | 270853.852 |  |  | 0.0019071
813 | Ц12-12-002-05 | МОНТАЖ ЗАПОРНОЙ АРМАТУРЫ ФЛАНЦЕВОЙ / ВЕНТИЛЕЙ / ДУ32 РУ64 | ШТ | 8 |  |  | 0 |  |  | 0 | 0.0019071
813.1 | 1 | ЗАТРАТЫ ТРУДА РАБОЧИХ-СТРОИТЕЛЕЙ | ЧЕЛ-ЧАС | 6.5375 | 52.3 | 23349.47 | 1221177.281 | 1221177.281 |  |  | 0.0019071
813 .2 | 30484 | БОЛТЫ СТРОИТЕЛЬНЫЕ М22Х100 | КГ | 0.18 | 1.44 | 18580.01 | 26755.2144 |  |  | 26755.2144 | 0.0019071
|  | ГАЙКА М22 | КГ | 0.8 | 6.4 | 21017.79 | 134513.856 |  |  | 134513.856
814 | Ц39-01-025-08 | ЗАЧИСТКА МЕХАНИЗИРОВАННАЯ ПОВЕРХНОСТИ ДО ШЕРОХОВАТОСТИ НЕ ГРУБЕЕ RZ 20 МКМ /У5/ БЕЗ СНЯТИЯ ВЫПУКЛОСТИ /УСИЛЕНИЯ/ СВАРНОГО ШВА, ШИРИНА ЗАЧИСТКИ ДО 30 ММ. ПОЛОЖЕНИЕ ЗАЧИСТКШВЕРТИКАЛЬНОЕ, ШИРИНА ЗАЧИСТКИ, ММ,ДО: 20 /ЗАЧИСТКА ПОСАДОЧНЫХ МЕСТ ВЕНТИЛЕЙ ДУ32 = 16ШТ/ | м | 1.6 |  |  | 0 |  |  | 0 | 0.0019071
814.1 | 1 | ЗАТРАТЫ ТРУДА РАБОЧИХ-СТРОИТЕЛЕЙ | ЧЕЛ-ЧАС | 0.625 | 1 | 23349.47 | 23349.47 | 23349.47 |  |  | 0.0019071
814 .2 | 1148 | МАШИНЫ ЭЛЕКТРОЗАЧИСТНЫЕ | МАШ.-Ч | 0.6 | 0.96 | 1190 | 1142.4 |  | 1142.4 |  | 0.0019071
815 | Ц37-08-012-02 #К = 0,4 | ИЗГОТОВЛЕНИЕ ПРОКЛАДОК ИЗ ПАРОНИТА ДИАМ. 32 ММ (прим.) | 10ШТ | 2.4 |  |  | 0 |  |  | 0 | 0.0019071
815 1 | 1 | ЗАТРАТЫ ТРУДА РАБОЧИХ-СТРОИТЕЛЕЙ | ЧЕЛ-ЧАС | 0.84 | 2.016 | 23349.47 | 47072.5315 | 47072.5315 |  |  | 0.0019071
815 .2 | 64581 | ПРОКЛАДКИ ПАРОНИТОВЫЕ ПОНБ ДИАМ 3 ММ | КГ | 0.4 | 0.96 | 9860.86 | 9466.4256 |  |  | 9466.4256 | 0.0019071
816 | Е09-08-003-01 ТЧ Прил. 7 п. 8 К=1,55 п. 9 К=1,5 | РУЧНАЯ ЭЛЕКТРОДУГОВАЯ РЕЗКА ЛИСТОВОЙ СТАЛИ ТОЛЩИНОЙ ММ, ДО: 8 (РЕЗКА М/К ПЕРИЛЬНЫ\ ОГРАЖДЕНИЙ ), В НЕУДОБНОМ СОГНУТОМ ПОЛОЖЕНИИ, С МОНТАЖНЫМ ПРЕДОХРАНИТЕЛЬНЫМ ПОЯСОМ | 10 М ШВА | 1.2 |  |  | 0 |  |  | 0 | 0.0019071
816. 1 | 1 | ЗАТРАТЫ ТРУДА РАБОЧИХ-СТРОИТЕЛЕЙ | ЧЕЛ-ЧАС | 54.14 | 64.968 | 23349.47 | 1516968.367 | 1516968.367 |  |  | 0.0019071
816 .2 | 2016 | УСТАНОВКИ ДЛЯ СВАРКИ РУЧНОЙ ДУГОВОЙ (ПОСТОЯННОГО ТОКА) | МАШ.-Ч | 27.1125 | 32.535 | 3500 | 113872.5 |  | 113872.5 |  | 0.0019071
8163 | 35347 | ЭЛЕКТРОДЫ УОНИ 13/55 ДИАМ 4 ММ | КГ | 5.625 | 6.75 | 10020.87 | 67640.8725 |  |  | 67640.8725 | 0.0019071
817 | Е09-08-001-01 ТЧ Прил . 7 п. 8 К=1,25 п. 9 К=1,5 | РУЧНАЯ ЭЛЕКТРОДУГОВАЯ СВАРКА ЛИСТОВОЙ СТАЛИ С ВЫРЕЗКОЙ ИЛИ ВЫШЛИФОВКОЙ ДЕФЕКТНОГО УЧАСТКА ШВА ТОЛЩИНОЙ ММ, ДО: 6 (ВОССТАНОВЛЕНИЕ М/К ПЕРИЛЬНЫХ ОГРАЖДЕНИЙ), В НЕУДОБНОМ СОГНУТОМ ПОЛОЖЕНИИ, С МОНТАЖНЫМ ПРЕДОХРАНИТЕЛЬНЫМ ПОЯСОМ | 10 М ШВА | 1.2 |  |  | 0 |  |  | 0 | 0.0019071
817.1 | 1 | ЗАТРАТЫ ТРУДА РАБОЧИХ-СТРОИТЕЛЕЙ | ЧЕЛ-ЧАС | 95, 16 | 114.192 | 23349.47 | 2666322.6782 | 2666322.6782 |  |  | 0.0019071
817.2 | 1147 | МАШИНЫ ШЛИФОВАЛЬНЫЕ ЭЛЕКТРИЧЕСКИЕ | МАШ.-Ч | 25.375 | 30.45 | 1080 | 32886 |  | 32886 |  | 0.0019071
817 .3 | 2016 | УСТАНОВКИ ДЛЯ СВАРКИ РУЧНОЙ ДУГОВОЙ (ПОСТОЯННОГО ТОКА) | МАШ.-Ч | 25.375 | 30.45 | 3500 | 106575 |  | 106575 |  | 0.0019071
817 4 | 35347 | ЭЛЕКТРОДЫ УОНИ 13/55 ДИАМ 4 ММ | КГ | 4.38 | 5.256 | 10020.87 | 52669.6927 |  |  | 52669.6927 | 0.0019071
817 .5 | 44897 | ШЛИФКРУГИ ДИАМ 230ММ | ШТ | 0.0396 | 0.04752 | 15354.11 | 729.6273 |  |  | 729.6273 | 0.0019071
| РАЗДЕЛ | Р11 П Е РЕОХЛ АД ИТЕЛ И |  |  |  |  | 0 |  |  |  | 0.0019071
| РАЗДЕЛ | Р11.1 ПОЗ. 924 А. ПЕРЕОХЛАДИТЕЛЬ Д = 1424 ММ, Н = 2810 ММ, V = 2,5 М3 |  |  |  |  | 0 |  |  |  | 0.0019071
818 | Е08-07-001-2 ##К = 2 | УСТАНОВКА И РАЗБОРКА НАРУЖНЫХ ИНВЕНТАРНЫХ ЛЕСОВ ВЫСОТОЙ ДО 16 М: ТРУБЧАТЫХ ДЛЯ ПРОЧИХ ОТДЕЛОЧНЫХ РАБОТ /С ПЕРЕУСТАНОВКОЙ 2 РАЗА/ | 100М2 | 0.08 |  |  | 0 |  |  | 0 | 0.0019071
818 1 | 1 | ЗАТРАТЫ ТРУДА РАБОЧИХ-СТРОИТЕЛЕЙ | ЧЕЛ-ЧАС | 108.75 | 8.7 | 23349.47 | 203140.389 | 203140.389 |  |  | 0.0019071
819 | Ц37-02-014-11 | УСТАНОВКА РУЧНЫХ ЛЕБЕДОК С ПОДЪЕМОМ НА ВЫСОТУ ДО 3 М, ТЯГОВОЕ УСИЛИЕ, КН(ТС): 15 (1,5) | ЛЕБЕДКА | 1 |  |  | 0 |  |  | 0 | 0.0019071
819 1 | 1 | ЗАТРАТЫ ТРУДА РАБОЧИХ-СТРОИТЕЛЕЙ | ЧЕЛ-ЧАС | 4.3625 | 4.3625 | 23349.47 | 101862.0629 | 101862.0629 |  |  | 0.0019071
820 | Ц37-02-014-38 | СНЯТИЕ РУЧНЫХ ЛЕБЕДОК С ОТМЕТКИ ДО 3 М, ТЯГОВОЕ УСИЛИЕ, КН(ТС): 15 (1,5) | ЛЕБЕДКА | 1 |  |  | 0 |  |  | 0 | 0.0019071
820. 1 | 1 | ЗАТРАТЫ ТРУДА РАБОЧИХ-СТРОИТЕЛЕЙ | ЧЕЛ-ЧАС | 2.5875 | 2.5875 | 23349.47 | 60416.7536 | 60416.7536 |  |  | 0.0019071
821 | Ц18-01-066-03 | СНЯТИЕ И УСТАНОВКА КРЫШЕК АППАРАТОВ, ДИАМЕТР ДО 2000 ММ /ДУ1400 ММ/, С МОНТАЖНЫМ ПРЕДОХРАНИТЕЛЬНЫМ ПОЯСОМ | ШТ | 1 |  |  | 0 |  |  | 0 | 0.0019071
821.1 | 1 | ЗАТРАТЫ ТРУДА РАБОЧИХ-СТРОИТЕЛЕЙ | ЧЕЛ-ЧАС | 27.8 | 27.8 | 23349.47 | 649115.266 | 649115.266 |  |  | 0.0019071
822 | Ц39-01-025-08 ТЧ П.5.4 К=1,5 | ЗАЧИСТКА МЕХАНИЗИРОВАННАЯ ПОВЕРХНОСТИ ДО ШЕРОХОВАТОСТИ НЕ ГРУБЕЕ RZ 20 МКМ /У5/ БЕЗ СНЯТИЯ ВЫПУКЛОСТИ /УСИЛЕНИЯ/СВАРНОГО ШВА, ШИРИНА ЗАЧИСТКИ ДО 30 ММ. ПОЛОЖЕНИЕ ЗАЧИСТКШВЕРТИКАЛЬНОЕ, ШИРИНА ЗАЧИСТКИ, ММ, ДО: 20 /ЗАЧИСТКА ПОСАДОЧНЫХ МЕСТ НА КРЫШКЕ И КОРПУСЕ АППАРАТА = 2 ШТ/, С МОНТАЖНЫМ ПРЕДОХРАНИТЕЛЬНЫМ ПОЯСОМ | м | 8.8 |  |  | 0 |  |  | 0 | 0.0019071
822. 1 | 1 | ЗАТРАТЫ ТРУДА РАБОЧИХ-СТРОИТЕЛЕЙ | ЧЕЛ-ЧАС | 0.9375 | 8.25 | 23349.47 | 192633.1275 | 192633.1275 |  |  | 0.0019071
822. 2 | 1148 | МАШИНЫ ЭЛЕКТРОЗАЧИСТНЫЕ | МАШ.-Ч | 0.9 | 7.92 | 1190 | 9424.8 |  | 9424.8 |  | 0.0019071
823 | Ц37-08-012-02 #К = 9,6 | ИЗГОТОВЛЕНИЕ ПРОКЛАДОК ИЗ ПАРОНИТА ДИАМ. 1400 ММ (прим.) | 10ШТ | 0.1 |  |  | 0 |  |  | 0 | 0.0019071
823.1 | 1 | ЗАТРАТЫ ТРУДА РАБОЧИХ-СТРОИТЕЛЕЙ | ЧЕЛ-ЧАС | 20.16 | 2.016 | 23349.47 | 47072.5315 | 47072.5315 |  |  | 0.0019071
823 .2 | 64581 | ПРОКЛАДКИ ПАРОНИТОВЫЕ ПОНБ ДИАМ 3 ММ | КГ | 36 | 3.6 | 9860.86 | 35499.096 |  |  | 35499.096 | 0.0019071
824 | Ц37-01-025-02 | ОПРЕССОВКА ЗМЕЕВИКА Р=5КГС/СМ2 ВОЗДУХХ ДЛЯ ВЫЯВЛЕНИЯ ДЕФЕКТОВ /прим./ | 1 ШТ | 1 |  |  | 0 |  |  | 0 | 0.0019071
824.1 | 1 | ЗАТРАТЫ ТРУДА РАБОЧИХ-СТРОИТЕЛЕЙ | ЧЕЛ-ЧАС | 11.625 | 11.625 | 23349.47 | 271437.5887 | 271437.5887 |  |  | 0.0019071
825 | Е09-08-002-01 ТЧ Прил. 7 п. 8 К=1,25 п. 9 К=1,5 | РУЧНАЯ ЭЛЕКТРОДУГОВАЯ СВАРКА СТЫКОВЫХ СОЕДИНЕНИИ ПРИ ТОЛЩИНЕ СВАРИВАЕМОЙ СТАЛИ ММ, ДО: 6 (УСТРАНЕНИЕ ПРОПУСКОВ НА КОЛЛЕКТОРЕ ДУ133 ММ ), В НЕУДОБНОМ СОГНУТОМ ПОЛОЖЕНИИ, С МОНТАЖНЫМ ПРЕДОХРАНИТЕЛЬНЫМ ПОЯСОМ | 10 М ШВА | 0.5 |  |  | 0 |  |  | 0 | 0.0019071
825.1 | 1 | ЗАТРАТЫ ТРУДА РАБОЧИХ-СТРОИТЕЛЕЙ | ЧЕЛ-ЧАС | 27.14 | 13.57 | 23349.47 | 316852.3079 | 316852.3079 |  |  | 0.0019071
825 .2 | 1147 | МАШИНЫ ШЛИФОВАЛЬНЫЕ ЭЛЕКТРИЧЕСКИЕ | МАШ.-Ч | 4.3375 | 2.1688 | 1080 | 2342.25 |  | 2342.25 |  | 0.0019071
825.3 | 2016 | УСТАНОВКИ ДЛЯ СВАРКИ РУЧНОЙ ДУГОВОЙ (ПОСТОЯННОГО ТОКА) | МАШ.-Ч | 5.7875 | 2.8937 | 3500 | 10128.125 |  | 10128.125 |  | 0.0019071
825.4 | 35347 | ЭЛЕКТРОДЫ УОНИ 13/55 ДИАМ 4 ММ | КГ | 4.38 | 2.19 | 10020.87 | 21945.7053 |  |  | 21945.7053 | 0.0019071
825.5 | 44897 | ШЛИФКРУГИ ДИАМ 230ММ | ШТ | 0.0396 | 0.0198 | 15354.11 | 304.0114 |  |  | 304.0114 | 0.0019071
826 | Ц12-12-001-07 ОГ1 Г1.5.1 К=0,4 | ДЕМОНТАЖ ЗАПОРНОЙ АРМАТУРЫ ФЛАНЦЕВОЙ /ВЕНТИЛЕЙ/ 15С18П, ДУ50 РУ25 | ШТ | 2 |  |  | 0 |  |  | 0 | 0.0019071
826.1 | 1 | ЗАТРАТЫ ТРУДА РАБОЧИХ-СТРОИТЕЛЕЙ | ЧЕЛ-ЧАС | 1.745 | 3.49 | 23349.47 | 81489.6503 | 81489.6503 |  |  | 0.0019071
827 | Ц02-11-Р002-02 | РЕВИЗИЯ ВЕНТИЛЕЙ ДИАМЕТРОМ, ММ, ДО: 50 | ШТ | 2 |  |  | 0 |  |  | 0 | 0.0019071
827.1 | 1 | ЗАТРАТЫ ТРУДА РАБОЧИХ-СТРОИТЕЛЕЙ | ЧЕЛ-ЧАС | 1.45 | 2.9 | 23349.47 | 67713.463 | 67713.463 |  |  | 0.0019071
828 | Ц12-12-001-07 | МОНТАЖ ЗАПОРНОЙ АРМАТУРЫ ФЛАНЦЕВОЙ / ВЕНТИЛЕЙ/ 15С18П, ДУ50 РУ25 | ШТ | 2 |  |  | 0 |  |  | 0 | 0.0019071
828.1 | 1 | ЗАТРАТЫ ТРУДА РАБОЧИХ-СТРОИТЕЛЕЙ | ЧЕЛ-ЧАС | 4.3625 | 8.725 | 23349.47 | 203724.1258 | 203724.1258 |  |  | 0.0019071
828.2 | 30484 | БОЛТЫ СТРОИТЕЛЬНЫЕ М22Х100 | КГ | 0.17 | 0.34 | 18580.01 | 6317.2034 |  |  | 6317.2034 | 0.0019071
|  | ГАЙКА М22 | КГ | 0.8 | 1.6 | 21017.79 | 33628.464 |  |  | 33628.464
829 | Ц39-01-025-08 | ЗАЧИСТКА МЕХАНИЗИРОВАННАЯ ПОВЕРХНОСТИ ДО ШЕРОХОВАТОСТИ НЕ ГРУБЕЕ RZ 20 МКМ /У5/ БЕЗ СНЯТИЯ ВЫПУКЛОСТИ /УСИЛЕНИЯ/ СВАРНОГО ШВА, ШИРИНА ЗАЧИСТКИ ДО 30 ММ. ПОЛОЖЕНИЕ ЗАЧИСТКШВЕРТИКАЛЬНОЕ, ШИРИНА ЗАЧИСТКИ, ММ, ДО: 20 /ЗАЧИСТКА ПОСАДОЧНЫХ МЕСТ ВЕНТИЛЕЙ ДУ50 = 4ШТ/ | м | 0.6 |  |  | 0 |  |  | 0 | 0.0019071
829.1 | 1 | ЗАТРАТЫ ТРУДА РАБОЧИХ-СТРОИТЕЛЕЙ | ЧЕЛ-ЧАС | 0.625 | 0.375 | 23349.47 | 8756.0513 | 8756.0513 |  |  | 0.0019071
829.2 | 1148 | МАШИНЫ ЭЛЕКТРОЗАЧИСТНЫЕ | МАШ.-Ч | 0.6 | 0.36 | 1190 | 428.4 |  | 428.4 |  | 0.0019071
830 | Ц37-08-012-02 #К = 0,6 | ИЗГОТОВЛЕНИЕ ПРОКЛАДОК ИЗ ПАРОНИТА ДИАМ. 50 ММ (прим.) | 10ШТ | 0.6 |  |  | 0 |  |  | 0 | 0.0019071
830.1 | 1 | ЗАТРАТЫ ТРУДА РАБОЧИХ-СТРОИТЕЛЕЙ | ЧЕЛ-ЧАС | 1.26 | 0.756 | 23349.47 | 17652.1993 | 17652.1993 |  |  | 0.0019071
830.2 | 64581 | ПРОКЛАДКИ ПАРОНИТОВЫЕ ПОНБ ДИАМ 3 ММ | КГ | 0.8 | 0.48 | 9860.86 | 4733.2128 |  |  | 4733.2128 | 0.0019071
831 | Ц12-12-001-03 ОП П.5.1 К=0,4 | ДЕМОНТАЖ ЗАПОРНОЙ АРМАТУРЫ ФЛАНЦЕВОЙ /ВЕНТИЛЕЙ/ 15С18П, ДУ20 РУ25 | ШТ | 2 |  |  | 0 |  |  | 0 | 0.0019071
831 .1 | 1 | ЗАТРАТЫ ТРУДА РАБОЧИХ-СТРОИТЕЛЕЙ | ЧЕЛ-ЧАС | 1.5 | 3 | 23349.47 | 70048.41 | 70048.41 |  |  | 0.0019071
832 | Ц02-11-Р002-01 | РЕВИЗИЯ ВЕНТИЛЕЙ ДИАМЕТРОМ, ММ, ДО: 25 ( ДУ20 РУ25) | ШТ | 2 |  |  | 0 |  |  | 0 | 0.0019071
S32.1 | 1 | ЗАТРАТЫ ТРУДА РАБОЧИХ-СТРОИТЕЛЕЙ | ЧЕЛ-ЧАС | 0.92 | 1.84 | 23349.47 | 42963.0248 | 42963.0248 |  |  | 0.0019071
833 | Ц12-12-001-03 | МОНТАЖ ЗАПОРНОЙ АРМАТУРЫ ФЛАНЦЕВОЙ / ВЕНТИЛЕЙ/ 15С18П, ДУ20 РУ25 | ШТ | 2 |  |  | 0 |  |  | 0 | 0.0019071
833.1 | 1 | ЗАТРАТЫ ТРУДА РАБОЧИХ-СТРОИТЕЛЕЙ | ЧЕЛ-ЧАС | 3.75 | 7.5 | 23349.47 | 175121.025 | 175121.025 |  |  | 0.0019071
833 .2 | 30484 | БОЛТЫ СТРОИТЕЛЬНЫЕ М22Х100 | КГ | 0.084 | 0.168 | 18580.01 | 3121.4417 |  |  | 3121.4417 | 0.0019071
|  | ГАЙКА М22 | КГ | 0.8 | 1.6 | 21017.79 | 33628.464 |  |  | 33628.464
834 | Ц39-01-025-08 | ЗАЧИСТКА МЕХАНИЗИРОВАННАЯ ПОВЕРХНОСТИ ДО ШЕРОХОВАТОСТИ НЕ ГРУБЕЕ RZ 20 МКМ /У5/ БЕЗ СНЯТИЯ ВЫПУКЛОСТИ /УСИЛЕНИЯ/СВАРНОГО ШВА, ШИРИНА ЗАЧИСТКИ ДО 30 ММ. ПОЛОЖЕНИЕ ЗАЧИСТКШВЕРТИКАЛЬНОЕ, ШИРИНА ЗАЧИСТКИ, ММ, ДО: 20 /ЗАЧИСТКА ПОСАДОЧНЫХ МЕСТ ВЕНТИЛЕЙ ДУ20 = 4ШТ/ | м | 0.2 |  |  | 0 |  |  | 0 | 0.0019071
834.1 | 1 | ЗАТРАТЫ ТРУДА РАБОЧИХ-СТРОИТЕЛЕЙ | ЧЕЛ-ЧАС | 0.625 | 0.125 | 23349.47 | 2918.6838 | 2918.6838 |  |  | 0.0019071
834.2 | 1148 | МАШИНЫ ЭЛЕКТРОЗАЧИСТНЫЕ | МАШ.-Ч | 0.6 | 0.12 | 1190 | 142.8 |  | 142.8 |  | 0.0019071
835 | Ц37-08-012-02 #К = 0,3 | ИЗГОТОВЛЕНИЕ ПРОКЛАДОК ИЗ ПАРОНИТА ДИАМ. 20 ММ (прим.) | 10ШТ | 0.6 |  |  | 0 |  |  | 0 | 0.0019071
835.1 | 1 | ЗАТРАТЫ ТРУДА РАБОЧИХ-СТРОИТЕЛЕЙ | ЧЕЛ-ЧАС | 0.63 | 0.378 | 23349.47 | 8826.0997 | 8826.0997 |  |  | 0.0019071
835 .2 | 64581 | ПРОКЛАДКИ ПАРОНИТОВЫЕ ПОНБ ДИАМ 3 ММ | КГ | 0.3 | 0.18 | 9860.86 | 1774.9548 |  |  | 1774.9548 | 0.0019071
836 | Ц18-01-066-03 #К=0,4 | КОНТРОЛЬНАЯ ОБТЯЖКА КРЫШЕК АППАРАТОВ, ДИАМЕТР ДО 2000 ММ /ДУ1400 ММ/ | ШТ | 1 |  |  | 0 |  |  | 0 | 0.0019071
836.1 | 1 | ЗАТРАТЫ ТРУДА РАБОЧИХ-СТРОИТЕЛЕЙ | ЧЕЛ-ЧАС | 13.9 | 13.9 | 23349.47 | 324557.633 | 324557.633 |  |  | 0.0019071
| РАЗДЕЛ | Р11.2 ПО3.924 Б. ПЕРЕОХЛАДИТЕЛЬ Д = 1424 ММ, Н = 2810 ММ, V = 2,5 М3 |  |  |  |  | 0 |  |  |  | 0.0019071
837 | Е08-07-001-2 ##К = 2 | УСТАНОВКА И РАЗБОРКА НАРУЖНЫХ ИНВЕНТАРНЫХ ЛЕСОВ ВЫСОТОЙ ДО 16 М: ТРУБЧАТЫХ ДЛЯ ПРОЧИХ ОТДЕЛОЧНЫХ РАБОТ /С ПЕРЕУСТАНОВКОЙ 2 РАЗА/ | 100М2 | 0.08 |  |  | 0 |  |  | 0 | 0.0019071
837.1 | 1 | ЗАТРАТЫ ТРУДА РАБОЧИХ-СТРОИТЕЛЕЙ | ЧЕЛ-ЧАС | 108.75 | 8.7 | 23349.47 | 203140.389 | 203140.389 |  |  | 0.0019071
838 | Ц37-02-014-11 | УСТАНОВКА РУЧНЫХ ЛЕБЕДОК С ПОДЪЕМОМ НА ВЫСОТУ ДОЗ М, ТЯГОВОЕ УСИЛИЕ, КН(ТС): 15 (1,5) | ЛЕБЕДКА | 1 |  |  | 0 |  |  | 0 | 0.0019071
838 I | 1 | ЗАТРАТЫ ТРУДА РАБОЧИХ-СТРОИТЕЛЕЙ | ЧЕЛ-ЧАС | 4.3625 | 4.3625 | 23349.47 | 101862.0629 | 101862.0629 |  |  | 0.0019071
839 | ЦЗ 7-02-014-38 | СНЯТИЕ РУЧНЫХ ЛЕБЕДОК С ОТМЕТКИ ДО 3 М, ТЯГОВОЕ УСИЛИЕ, КН(ТС): 15(1,5) | ЛЕБЕДКА | 1 |  |  | 0 |  |  | 0 | 0.0019071
839. 1 | 1 | ЗАТРАТЫ ТРУДА РАБОЧИХ-СТРОИТЕЛЕЙ | ЧЕЛ-ЧАС | 2.5875 | 2.5875 | 23349.47 | 60416.7536 | 60416.7536 |  |  | 0.0019071
840 | Ц18-01-066-03 | СНЯТИЕ И УСТАНОВКА КРЫШЕК АППАРАТОВ, ДИАМЕТР ДО 2000 ММ /ДУ1400 ММ/, С МОНТАЖНЫМ ПРЕДОХРАНИТЕЛЬНЫМ ПОЯСОМ | ШТ | 1 |  |  | 0 |  |  | 0 | 0.0019071
840.1 | 1 | ЗАТРАТЫ ТРУДА РАБОЧИХ-СТРОИТЕЛЕЙ | ЧЕЛ-ЧАС | 34.75 | 34.75 | 23349.47 | 811394.0825 | 811394.0825 |  |  | 0.0019071
841 | Ц39-01-025-08 ТЧ П.5.4 К=1,5 | ЗАЧИСТКА МЕХАНИЗИРОВАННАЯ ПОВЕРХНОСТИ ДО ШЕРОХОВАТОСТИ НЕ ГРУБЕЕ RZ 20 МКМ /У5/ БЕЗ СНЯТИЯ ВЫПУКЛОСТИ /УСИЛЕНИЯ/СВАРНОГО ШВА, ШИРИНА ЗАЧИСТКИ ДО 30 ММ. ПОЛОЖЕНИЕ ЗАЧИСТКШВЕРТИКАЛЬНОЕ, ШИРИНА ЗАЧИСТКИ, ММ, ДО: 20 / ЗАЧИСТКА ПОСАДОЧНЫХ МЕСТ НА КРЫШКЕ И КОРПУСЕ АППАРАТА = 2 ШТ/, С МОНТАЖНЫМ ПРЕДОХРАНИТЕЛЬНЫМ ПОЯСОМ | м | 8.8 |  |  | 0 |  |  | 0 | 0.0019071
841.1 | 1 | ЗАТРАТЫ ТРУДА РАБОЧИХ-СТРОИТЕЛЕЙ | ЧЕЛ-ЧАС | 0.9375 | 8.25 | 23349.47 | 192633.1275 | 192633.1275 |  |  | 0.0019071
841 .2 | 1148 | МАШИНЫ ЭЛЕКТРОЗАЧИСТНЫЕ | МАШ.-Ч | 0.9 | 7.92 | 1190 | 9424.8 |  | 9424.8 |  | 0.0019071
842 | Ц37-08-012-02 #К = 9,6 | ИЗГОТОВЛЕНИЕ ПРОКЛАДОК ИЗ ПАРОНИТА ДИАМ. 1400 ММ (прим.) | 10ШТ | 0.1 |  |  | 0 |  |  | 0 | 0.0019071
842.1 | 1 | ЗАТРАТЫ ТРУДА РАБОЧИХ-СТРОИТЕЛЕЙ | ЧЕЛ-ЧАС | 20.16 | 2.016 | 23349.47 | 47072.5315 | 47072.5315 |  |  | 0.0019071
842.2 | 64581 | ПРОКЛАДКИ ПАРОНИТОВЫЕ ПОНБ ДИАМ 3 ММ | КГ | 36 | 3.6 | 9860.86 | 35499.096 |  |  | 35499.096 | 0.0019071
843 | Ц37-01-025-02 | ОПРЕССОВКА ЗМЕЕВИКА Р=5КГС/СМ2 ВОЗДУХА, ДЛЯ ВЫЯВЛЕНИЯ ДЕФЕКТОВ /прим./ | 1 ШТ | 1 |  |  | 0 |  |  | 0 | 0.0019071
843.1 | 1 | ЗАТРАТЫ ТРУДА РАБОЧИХ-СТРОИТЕЛЕЙ | ЧЕЛ-ЧАС | 11.625 | 11.625 | 23349.47 | 271437.5887 | 271437.5887 |  |  | 0.0019071
844 | Е09-08-002-01 ТЧ Прил. 7 п. 8 КН,55 п. 9 К=1,5 | РУЧНАЯ ЭЛ Е КТ РОДУ ГО ВАЯ СВАРКА СТЫКОВЫХ СОЕДИНЕНИИ ПРИ ТОЛЩИНЕ СВАРИВАЕМОЙ СТАЛИ ММ, ДО: 6 (УСТРАНЕНИЕ ПРОПУСКОВ НА КОЛЛЕКТОРЕ ДУ133 ММ ), В НЕУДОБНОМ СОГНУТОМ ПОЛОЖЕНИИ, С МОНТАЖНЫМ ПРЕДОХРАНИТЕЛЬНЫМ ПОЯСОМ | 10 М ШВА | 0.5 |  |  | 0 |  |  | 0 | 0.0019071
844 1 | 1 | ЗАТРАТЫ ТРУДА РАБОЧИХ-СТРОИТЕЛЕЙ | ЧЕЛ-ЧАС | 27.14 | 13.57 | 23349.47 | 316852.3079 | 316852.3079 |  |  | 0.0019071
844.2 | 1147 | МАШИНЫ ШЛИФОВАЛЬНЫЕ ЭЛЕКТРИЧЕСКИЕ | МАШ.-Ч | 4.3375 | 2.1688 | 1080 | 2342.25 |  | 2342.25 |  | 0.0019071
844 .3 | 2016 | УСТАНОВКИ ДЛЯ СВАРКИ РУЧНОЙ ДУГОВОЙ (ПОСТОЯННОГО ТОКА) | МАШ.-Ч | 5, 7875 | 2.8937 | 3500 | 10128.125 |  | 10128.125 |  | 0.0019071
844 4 | 35347 | ЭЛЕКТРОДЫ УОНИ 13/55 ДИАМ 4 ММ | КГ | 4.38 | 2.19 | 10020.87 | 21945.7053 |  |  | 21945.7053 | 0.0019071
844 .5 | 44897 | ШЛИФКРУГИ ДИАМ 230ММ | ШТ | 0.0396 | 0.0198 | 15354.11 | 304.0114 |  |  | 304.0114 | 0.0019071
845 | Ц12-12-001-07 ОП П.5.1 К=0,4 | ДЕМОНТАЖ ЗАПОРНОЙ АРМАТУРЫ ФЛАНЦЕВОЙ / ВЕНТИЛЕЙ/ 15С18П, ДУ50 РУ25 | ШТ | 2 |  |  | 0 |  |  | 0 | 0.0019071
845 1 | 1 | ЗАТРАТЫ ТРУДА РАБОЧИХ-СТРОИТЕЛЕЙ | ЧЕЛ-ЧАС | 1.745 | 3.49 | 23349.47 | 81489.6503 | 81489.6503 |  |  | 0.0019071
846 | Ц02-11-Р002-02 | РЕВИЗИЯ ВЕНТИЛЕЙ ДИАМЕТРОМ, ММ, ДО: 50 | ШТ | 2 |  |  | 0 |  |  | 0 | 0.0019071
846 1 | 1 | ЗАТРАТЫ ТРУДА РАБОЧИХ-СТРОИТЕЛЕЙ | ЧЕЛ-ЧАС | 1.45 | 2.9 | 23349.47 | 67713.463 | 67713.463 |  |  | 0.0019071
847 | Ц12-12-001-07 | МОНТАЖ ЗАПОРНОЙ АРМАТУРЫ ФЛАНЦЕВОЙ / ВЕНТИЛЕЙ/ 15С18П, ДУ50 РУ25 | ШТ | 2 |  |  | 0 |  |  | 0 | 0.0019071
847 1 | 1 | ЗАТРАТЫ ТРУДА РАБОЧИХ-СТРОИТЕЛЕЙ | ЧЕЛ-ЧАС | 4.3625 | 8.725 | 23349.47 | 203724.1258 | 203724.1258 |  |  | 0.0019071
847 2 | 30484 | БОЛТЫ СТРОИТЕЛЬНЫЕ М22Х100 | КГ | 0.17 | 0.34 | 18580.01 | 6317.2034 |  |  | 6317.2034 | 0.0019071
|  | ГАЙКА М22 | КГ | 0.8 | 1.6 | 21017.79 | 33628.464 |  |  | 33628.464
848 | Ц39-01-025-08 | ЗАЧИСТКА МЕХАНИЗИРОВАННАЯ ПОВЕРХНОСТИ ДО ШЕРОХОВАТОСТИ НЕ ГРУБЕЕ RZ 20 МКМ /У5/ БЕЗ СНЯТИЯ ВЫПУКЛОСТИ /УСИЛЕНИЯ/ СВАРНОГО ШВА, ШИРИНА ЗАЧИСТКИ ДО 30 ММ. ПОЛОЖЕНИЕ ЗАЧИСТКИ:ВЕРТИКАЛЬНОЕ, ШИРИНА ЗАЧИСТКИ, ММ,ДО: 20 /ЗАЧИСТКА ПОСАДОЧНЫХ МЕСТ ВЕНТИЛЕЙ ДУ50 = 4ШТ/ | м | 0.6 |  |  | 0 |  |  | 0 | 0.0019071
848.1 | 1 | ЗАТРАТЫ ТРУДА РАБОЧИХ-СТРОИТЕЛЕЙ | ЧЕЛ-ЧАС | 0.625 | 0.375 | 23349.47 | 8756.0513 | 8756.0513 |  |  | 0.0019071
848.2 | 1148 | МАШИНЫ ЭЛЕКТРОЗАЧИСТНЫЕ | МАШ.-Ч | 0.6 | 0.36 | 1190 | 428.4 |  | 428.4 |  | 0.0019071
849 | Ц37-08-012-02 #К = 0,6 | ИЗГОТОВЛЕНИЕ ПРОКЛАДОК ИЗ ПАРОНИТА ДИАМ. 50 ММ (прим.) | 10ШТ | 0.6 |  |  | 0 |  |  | 0 | 0.0019071
849.1 | 1 | ЗАТРАТЫ ТРУДА РАБОЧИХ-СТРОИТЕЛЕЙ | ЧЕЛ-ЧАС | 1.26 | 0.756 | 23349.47 | 17652.1993 | 17652.1993 |  |  | 0.0019071
849.2 | 64581 | ПРОКЛАДКИ ПАРОНИТОВЫЕ ПОНБ ДИАМ 3 ММ | КГ | 0.8 | 0.48 | 9860.86 | 4733.2128 |  |  | 4733.2128 | 0.0019071
850 | Ц12-12-001-03 ОП П.5.1 К=0,4 | ДЕМОНТАЖ ЗАПОРНОЙ АРМАТУРЫ ФЛАНЦЕВОЙ /ВЕНТИЛЕЙ/ 15С18П, ДУ20 РУ25 | ШТ | 2 |  |  | 0 |  |  | 0 | 0.0019071
850.1 | 1 | ЗАТРАТЫ ТРУДА РАБОЧИХ-СТРОИТЕЛЕЙ | ЧЕЛ-ЧАС | 1.5 | 3 | 23349.47 | 70048.41 | 70048.41 |  |  | 0.0019071
851 | Ц02-11-Р002-01 | РЕВИЗИЯ ВЕНТИЛЕЙ ДИАМЕТРОМ, ММ, ДО: 25 (ДУ20РУ25) | ШТ | 2 |  |  | 0 |  |  | 0 | 0.0019071
851.1 | 1 | ЗАТРАТЫ ТРУДА РАБОЧИХ-СТРОИТЕЛЕЙ | ЧЕЛ-ЧАС | 0.92 | 1.84 | 23349.47 | 42963.0248 | 42963.0248 |  |  | 0.0019071
852 | Ц12-12-001-03 | МОНТАЖ ЗАПОРНОЙ АРМАТУРЫ ФЛАНЦЕВОЙ / ВЕНТИЛЕЙ/ 15С18П, ДУ20 РУ25 | ШТ | 2 |  |  | 0 |  |  | 0 | 0.0019071
852 1 | 1 | ЗАТРАТЫ ТРУДА РАБОЧИХ-СТРОИТЕЛЕЙ | ЧЕЛ-ЧАС | 3.75 | 7.5 | 23349.47 | 175121.025 | 175121.025 |  |  | 0.0019071
852 2 | 30484 | БОЛТЫ СТРОИТЕЛЬНЫЕ М22Х100 | КГ | 0.084 | 0.168 | 18580.01 | 3121.4417 |  |  | 3121.4417 | 0.0019071
|  | ГАЙКА М22 | КГ | 0.8 | 1.6 | 21017.79 | 33628.464 |  |  | 33628.464
853 | Ц39-01-025-08 | ЗАЧИСТКА МЕХАНИЗИРОВАННАЯ ПОВЕРХНОСТИ ДО ШЕРОХОВАТОСТИ НЕ ГРУБЕЕ RZ 20 МКМ /У 5/ БЕЗ СНЯТИЯ ВЫПУКЛОСТИ /УСИЛЕНИЯ/ СВАРНОГО ШВА, ШИРИНА ЗАЧИСТКИ ДО 30 ММ. ПОЛОЖЕНИЕ ЗАЧИСТКШВЕРТИКАЛЬНОЕ, ШИРИНА ЗАЧИСТКИ, ММ, ДО: 20 /ЗАЧИСТКА ПОСАДОЧНЫХ МЕСТ ВЕНТИЛЕЙ ДУ20 = 4 ШТ / | м | 0.2 |  |  | 0 |  |  | 0 | 0.0019071
853.1 | 1 | ЗАТРАТЫ ТРУДА РАБОЧИХ-СТРОИТЕЛЕЙ | ЧЕЛ-ЧАС | 0.625 | 0.125 | 23349.47 | 2918.6838 | 2918.6838 |  |  | 0.0019071
853.2 | 1148 | МАШИНЫ ЭЛЕКТРОЗАЧИСТНЫЕ | МАШ.-Ч | 0.6 | 0.12 | 1190 | 142.8 |  | 142.8 |  | 0.0019071
854 | ЦЗ 7-08-012-02 #К = 0,3 | ИЗГОТОВЛЕНИЕ ПРОКЛАДОК ИЗ ПАРОНИТА ДИАМ. 20 ММ (прим.) | 10ШТ | 0.6 |  |  | 0 |  |  | 0 | 0.0019071
854. 1 | 1 | ЗАТРАТЫ ТРУДА РАБОЧИХ-СТРОИТЕЛЕЙ | ЧЕЛ-ЧАС | 0.63 | 0.378 | 23349.47 | 8826.0997 | 8826.0997 |  |  | 0.0019071
854.2 | 64581 | ПРОКЛАДКИ ПАРОНИТОВЫЕ ПОНБ ДИАМ 3 ММ | КГ | 0.3 | 0.18 | 9860.86 | 1774.9548 |  |  | 1774.9548 | 0.0019071
855 | Ц18-01-066-03 #К=0,4 | КОНТРОЛЬНАЯ ОБТЯЖКА КРЫШЕК АППАРАТОВ, ДИАМЕТР ДО 2000 ММ /ДУ1400 ММ/ | ШТ | 1 |  |  | 0 |  |  | 0 | 0.0019071
855.1 | 1 | ЗАТРАТЫ ТРУДА РАБОЧИХ-СТРОИТЕЛЕЙ | ЧЕЛ-ЧАС | 13.9 | 13.9 | 23349.47 | 324557.633 | 324557.633 |  |  | 0.0019071
| РАЗДЕЛ | Р12 СКРУББЕРЫ |  |  |  |  | 0 |  |  |  | 0.0019071
| РАЗДЕЛ | Р12.1 ПОЗ. 926 А. СКРУББЕР Д = 820 ММ, И =3475 ММ, V=l,25 М3 |  |  |  |  | 0 |  |  |  | 0.0019071
856 | Е08-07-001-2 ##К = 2 | УСТАНОВКА И РАЗБОРКА НАРУЖНЫХ ИНВЕНТАРНЫХ ЛЕСОВ ВЫСОТОЙ ДО 16 М: ТРУБЧАТЫХ ДЛЯ ПРОЧИХ ОТДЕЛОЧНЫХ РАБОТ /С ПЕРЕУСТАНОВКОЙ 2 РАЗА/ | 100М2 | 0.08 |  |  | 0 |  |  | 0 | 0.0019071
856 1 | 1 | ЗАТРАТЫ ТРУДА РАБОЧИХ-СТРОИТЕЛЕЙ | ЧЕЛ-ЧАС | 108.75 | 8.7 | 23349.47 | 203140.389 | 203140.389 |  |  | 0.0019071
857 | Ц37-02-014-11 #К = 2 | УСТАНОВКА РУЧНЫХ ЛЕБЕДОК С ПОДЪЕМОМ НА ВЫСОТУ ДОЗ М, ТЯГОВОЕ УСИЛИЕ, КН(ТС): 15(1,5) /С ПЕРЕУСТАНОВКОЙ 2 РАЗА/ | ЛЕБЕДКА | 1 |  |  | 0 |  |  | 0 | 0.0019071
857 1 | 1 | ЗАТРАТЫ ТРУДА РАБОЧИХ-СТРОИТЕЛЕЙ | ЧЕЛ-ЧАС | 8, 725 | 8.725 | 23349.47 | 203724.1258 | 203724.1258 |  |  | 0.0019071
858 | Ц37-02-014-38 #К = 2 | СНЯТИЕ РУЧНЫХ ЛЕБЕДОК С ОТМЕТКИ ДО 3 М, ТЯГОВОЕ УСИЛИЕ, КН(ТС): 15 (1,5) /С ПЕРЕУСТАНОВКОЙ 2 РАЗА / | ЛЕБЕДКА |  |  |  | 0 |  |  | 0 | 0.0019071
858.1 | 1 | ЗАТРАТЫ ТРУДА РАБОЧИХ-СТРОИТЕЛЕЙ | ЧЕЛ-ЧАС | 5.175 | 5.175 | 23349.47 | 120833.5072 | 120833.5072 |  |  | 0.0019071
859 | Ц18-01-066-01 | СНЯТИЕ И УСТАНОВКА КРЫШЕК ВЕРХНЕГО И НИЖНЕГО Л ЮКОВ, ДИАМЕТР ДО 800 ММ /ДУ400 ММ/, С МОНТАЖНЫМ ПРЕДОХРАНИТЕЛЬНЫМ ПОЯСОМ | ШТ | 2 |  |  | 0 |  |  | 0 | 0.0019071
859. 1 | 1 | ЗАТРАТЫ ТРУДА РАБОЧИХ-СТРОИТЕЛЕЙ | ЧЕЛ-ЧАС | 28.375 | 56.75 | 23349.47 | 1325082.4225 | 1325082.4225 |  |  | 0.0019071
860 | Ц39-01-025-08 | ЗАЧИСТКА МЕХАНИЗИРОВАННАЯ ПОВЕРХНОСТИ ДО ШЕРОХОВАТОСТИ НЕ ГРУБЕЕ RZ 20 МКМ /У5/ БЕЗ СНЯТИЯ ВЫПУКЛОСТИ /УСИЛЕНИЯ/ СВАРНОГО ШВА, ШИРИНА ЗАЧИСТКИ ДО 30 ММ. ПОЛОЖЕНИЕ ЗАЧИСТКИ:ВЕРТИКАЛ ЬНОЕ, ШИРИНА ЗАЧИСТКИ, ММ, ДО: 20 /ЗАЧИСТКА ПОСАДОЧНЫХ МЕСТ НА КРЫШКАХ ЛЮКОВ И КОРПУСЕ АППАРАТА = 4 ШТ / | м | 5 |  |  | 0 |  |  | 0 | 0.0019071
860.1 | 1 | ЗАТРАТЫ ТРУДА РАБОЧИХ-СТРОИТЕЛЕЙ | ЧЕЛ-ЧАС | 0.625 | 3.125 | 23349.47 | 72967.0938 | 72967.0938 |  |  | 0.0019071
860.2 | 1148 | МАШИНЫ ЭЛЕКТРОЗАЧИСТНЫЕ | МАШ.-Ч | 0.6 | 3 | 1190 | 3570 |  | 3570 |  | 0.0019071
861 | Ц37-08-012-02 #К = 2,8 | ИЗГОТОВЛЕНИЕ ПРОКЛАДОК ИЗ ПАРОНИТА ДИАМ. 400 ММ (прим.) | 10ШТ | 0.2 |  |  | 0 |  |  | 0 | 0.0019071
861.1 | 1 | ЗАТРАТЫ ТРУДА РАБОЧИХ-СТРОИТЕЛЕЙ | ЧЕЛ-ЧАС | 5.88 | 1.176 | 23349.47 | 27458.9767 | 27458.9767 |  |  | 0.0019071
861.2 | 64581 | ПРОКЛАДКИ ПАРОНИТОВЫЕ ПОНБ ДИАМ 3 ММ | КГ | 9.4 | 1.88 | 9860.86 | 18538.4168 |  |  | 18538.4168 | 0.0019071
862 | Ц02-12-Р001-03 ОП Табл. 2 п. 3.1 К=1,2 п. 3.3 К=1,2 К=0,3 | ВЫГРУЗКА ИЗ АППАРАТА МЕТАЛЛИЧЕСКИХ КОЛЕЦ "РАШИТА", ВРУЧНУЮ, ВНУТРИ АППАРАТА, В ПРОТИВОГАЗЕ ПШ-1 | т | 1.6 |  |  | 0 |  |  | 0 | 0.0019071
862.1 | 1 | ЗАТРАТЫ ТРУДА РАБОЧИХ-СТРОИТЕЛЕЙ | ЧЕЛ-ЧАС | 13.5 | 21.6 | 23349.47 | 504348.552 | 504348.552 |  |  | 0.0019071
863 | Е01-02-064-4 К=0,3 | ОПУСКАНИЕ МЕТАЛЛИЧЕСКИХ КОЛЕЦ "РАШИГА" / 1,6 Т / С ОТМ. + 3.000 М НА ОТМ. 0.000 М ВРУЧНУЮ, / прим./ | 100М3 | 0.015 |  |  | 0 |  |  | 0 | 0.0019071
863.1 | 1 | ЗАТРАТЫ ТРУДА РАБОЧИХ-СТРОИТЕЛЕЙ | ЧЕЛ-ЧАС | 117.72 | 1.7658 | 23349.47 | 41230.4941 | 41230.4941 |  |  | 0.0019071
864 | Ц02-12-Р001-06 | ПРОПАРКА И ПРОМЫВКА МЕТАЛЛИЧЕСКИХ КОЛЕЦ "РАШИГА" С ПОДВОДКОЙ И ПОДКЛЮЧЕНИЕМ ШЛАНГОВ | М3 | 1.5 |  |  | 0 |  |  | 0 | 0.0019071
864 1 | 1 | ЗАТРАТЫ ТРУДА РАБОЧИХ-СТРОИТЕЛЕЙ | ЧЕЛ-ЧАС | 1.16 | 1.74 | 23349.47 | 40628.0778 | 40628.0778 |  |  | 0.0019071
865 | Е13-06-003-01 | ЧИСТКА МЕТАЛЛИЧЕСКОЙ ЩЁТКОЙ ОТ САЖИ КУБОВОЙ ЧАСТИ | М2 | 3.5 |  |  | 0 |  |  | 0 | 0.0019071
865.1 | 1 | ЗАТРАТЫ ТРУДА РАБОЧИХ-СТРОИТЕЛЕЙ | ЧЕЛ-ЧАС | 1.125 | 3.9375 | 23349.47 | 91938.5381 | 91938.5381 |  |  | 0.0019071
866 | Е01-02-064-4 К=0,7 | ПОДЪЕМ МЕТАЛЛИЧЕСКИХ КОЛЕЦ "РАШИГА" / 1,6 Т / С ОТМ. 0.000 М НА ОТМ. + 3.000 М, ВРУЧНУЮ, / прим./ | 100М3 | 0.015 |  |  | 0 |  |  | 0 | 0.0019071
866.1 | 1 | ЗАТРАТЫ ТРУДА РАБОЧИХ-СТРОИТЕЛЕЙ | ЧЕЛ-ЧАС | 274.68 | 4.1202 | 23349.47 | 96204.4863 | 96204.4863 |  |  | 0.0019071
867 | Ц02-12-Р001-03 ОП Табл.2 п. 3.1 К=1,2 п. 3.3 К=1,2 К=0,7 | ЗАГРУЗКА В АППАРАТ МЕТАЛЛИЧЕСКИХ КОЛЕЦ "РАШИГА", ВРУЧНУЮ, ВНУТРИ АППАРАТА, В ПРОТИВОГАЗЕ ПШ-1 | т | 1.6 |  |  | 0 |  |  | 0 | 0.0019071
867.1 | 1 | ЗАТРАТЫ ТРУДА РАБОЧИХ-СТРОИТЕЛЕЙ | ЧЕЛ-ЧАС | 31.5 | 50.4 | 23349.47 | 1176813.288 | 1176813.288 |  |  | 0.0019071
868 | Ц12-12-001-05 ОГ1 П.5.1 К=0,4 | ДЕМОНТАЖ ЗАПОРНОЙ АРМАТУРЫ ФЛАНЦЕВОЙ / ВЕНТИЛЕЙ/ ДУ32 РУ25 | ШТ | 4 |  |  | 0 |  |  | 0 | 0.0019071
868.1 | 1 | ЗАТРАТЫ ТРУДА РАБОЧИХ-СТРОИТЕЛЕЙ | ЧЕЛ-ЧАС | 1.6 | 6.4 | 23349.47 | 149436.608 | 149436.608 |  |  | 0.0019071
869 | Ц02-11-Р002-02 | РЕВИЗИЯ ВЕНТИЛЕЙ ДИАМЕТРОМ, ММ, ДО: 50 (ДУ32 РУ25 ) | ШТ | 4 |  |  | 0 |  |  | 0 | 0.0019071
869.1 | 1 | ЗАТРАТЫ ТРУДА РАБОЧИХ-СТРОИТЕЛЕЙ | ЧЕЛ-ЧАС | 1.45 | 5.8 | 23349.47 | 135426.926 | 135426.926 |  |  | 0.0019071
870 | Ц12-12-001-05 | МОНТАЖ ЗАПОРНОЙ АРМАТУРЫ ФЛАНЦЕВОЙ / ВЕНТИЛЕЙ / ДУ32 РУ25 | ШТ | 4 |  |  | 0 |  |  | 0 | 0.0019071
870.1 | 1 | ЗАТРАТЫ ТРУДА РАБОЧИХ-СТРОИТЕЛЕЙ | ЧЕЛ-ЧАС | 4 | 16 | 23349.47 | 373591.52 | 373591.52 |  |  | 0.0019071
870.2 | 30484 | БОЛТЫ СТРОИТЕЛЬНЫЕ М22Х100 | КГ | 0.084 | 0.336 | 18580.01 | 6242.8834 |  |  | 6242.8834 | 0.0019071
|  | ГАЙКА М22 | КГ | 0.8 | 3.2 | 21017.79 | 67256.928 |  |  | 67256.928
871 | Ц39-01-025-08 | ЗАЧИСТКА МЕХАНИЗИРОВАННАЯ ПОВЕРХНОСТИ ДО ШЕРОХОВАТОСТИ НЕ ГРУБЕЕ RZ 20 МКМ /У5/ БЕЗ СНЯТИЯ ВЫПУКЛОСТИ /УСИЛЕНИЯ/ СВАРНОГО ШВА, ШИРИНА ЗАЧИСТКИ ДО 30 ММ. ПОЛОЖЕНИЕ ЗАЧИСТКШВЕРТИКАЛЬНОЕ, ШИРИНА ЗАЧИСТКИ, ММ, ДО: 20 /ЗАЧИСТКА ПОСАДОЧНЫХ МЕСТ ВЕНТИЛЕЙ ДУ32 = 8ШТ/ | м | 0.8 |  |  | 0 |  |  | 0 | 0.0019071
871.1 | 1 | ЗАТРАТЫ ТРУДА РАБОЧИХ-СТРОИТЕЛЕЙ | ЧЕЛ-ЧАС | 0.625 | 0.5 | 23349.47 | 11674.735 | 11674.735 |  |  | 0.0019071
871.2 | 1148 | МАШИНЫ ЭЛЕКТРОЗАЧИСТНЫЕ | МАШ.-Ч | 0.6 | 0.48 | 1190 | 571.2 |  | 571.2 |  | 0.0019071
872 | Ц37-08-012-02 #К = 0,4 | ИЗГОТОВЛЕНИЕ ПРОКЛАДОК ИЗ ПАРОНИТА ДИАМ. 32 ММ (прим.) | 10ШТ | 1.2 |  |  | 0 |  |  | 0 | 0.0019071
872 1 | 1 | ЗАТРАТЫ ТРУДА РАБОЧИХ-СТРОИТЕЛЕЙ | ЧЕЛ-ЧАС | 0.84 | 1.008 | 23349.47 | 23536.2658 | 23536.2658 |  |  | 0.0019071
872.2 | 64581 | ПРОКЛАДКИ ПАРОНИТОВЫЕ ПОНБ ДИАМ 3 ММ | КГ | 0.4 | 0.48 | 9860.86 | 4733.2128 |  |  | 4733.2128 | 0.0019071
873 | Ц18-01-066-01 #К=0,4 | КОНТРОЛЬНАЯ ОБТЯЖКА КРЫШЕК ВЕРХНЕГО И НИЖНЕГО ЛЮКОВ, ДИАМЕТР ДО 800 ММ /ДУ400 ММ/ | ШТ | 2 |  |  | 0 |  |  | 0 | 0.0019071
873.1 | 1 | ЗАТРАТЫ ТРУДА РАБОЧИХ-СТРОИТЕЛЕЙ | ЧЕЛ-ЧАС | 11.35 | 22.7 | 23349.47 | 530032.969 | 530032.969 |  |  | 0.0019071
| РАЗДЕЛ | Р12.2 ПО3.926 Б. СКРУББЕР Д = 820 ММ, Н =3475 ММ, V=l,25 М3 |  |  |  |  | 0 |  |  |  | 0.0019071
874 | Е08-07-001-2 ##К = 2 | УСТАНОВКА И РАЗБОРКА НАРУЖНЫХ ИНВЕНТАРНЫХ ЛЕСОВ ВЫСОТОЙ ДО 16 М: ТРУБЧАТЫХ ДЛЯ ПРОЧИХ ОТДЕЛОЧНЫХ РАБОТ /С ПЕРЕУСТАНОВКОЙ 2 РАЗА/ | 100М2 | 0.08 |  |  | 0 |  |  | 0 | 0.0019071
874 1 | 1 | ЗАТРАТЫ ТРУДА РАБОЧИХ-СТРОИТЕЛЕЙ | ЧЕЛ-ЧАС | 108.75 | 8.7 | 23349.47 | 203140.389 | 203140.389 |  |  | 0.0019071
875 | Ц37-02-014-11 #К = 2 | УСТАНОВКА РУЧНЫХ ЛЕБЕДОК С ПОДЪЕМОМ НА ВЫСОТУ ДО 3 М, ТЯГОВОЕ УСИЛИЕ, КН(ТС): 15 (1,5) /С ПЕРЕУСТАНОВКОЙ 2 РАЗА / | ЛЕБЕДКА | 1 |  |  | 0 |  |  | 0 | 0.0019071
875 1 | 1 | ЗАТРАТЫ ТРУДА РАБОЧИХ-СТРОИТЕЛЕЙ | ЧЕЛ-ЧАС | 8.725 | 8.725 | 23349.47 | 203724.1258 | 203724.1258 |  |  | 0.0019071
876 | Ц37-02-014-38 #К = 2 | СНЯТИЕ РУЧНЫХ ЛЕБЕДОК С ОТМЕТКИ ДО З М, ТЯГОВОЕ УСИЛИЕ, КН(ТС): 15(1,5) /С ПЕРЕУСТАНОВКОЙ 2 РАЗА / | ЛЕБЕДКА | 1 |  |  | 0 |  |  | 0 | 0.0019071
876 1 | 1 | ЗАТРАТЫ ТРУДА РАБОЧИХ-СТРОИТЕЛЕЙ | ЧЕЛ-ЧАС | 5.175 | 5.175 | 23349.47 | 120833.5072 | 120833.5072 |  |  | 0.0019071
877 | Ц18-01-066-01 | СНЯТИЕ И УСТАНОВКА КРЫШЕК ВЕРХНЕГО И НИЖНЕГО Л ЮКОВ, ДИАМЕТР ДО 800 ММ /ДУ400 ММ/, С МОНТАЖНЫМ ПРЕДОХРАНИТЕЛЬНЫМ ПОЯСОМ | ШТ | 2 |  |  | 0 |  |  | 0 | 0.0019071
877.1 | 1 | ЗАТРАТЫ ТРУДА РАБОЧИХ-СТРОИТЕЛЕЙ | ЧЕЛ-ЧАС | 28.375 | 56.75 | 23349.47 | 1325082.4225 | 1325082.4225 |  |  | 0.0019071
878 | Ц39-01-025-08 | ЗАЧИСТКА МЕХАНИЗИРОВАННАЯ ПОВЕРХНОСТИ ДО ШЕРОХОВАТОСТИ НЕ ГРУБЕЕ RZ 20 МКМ /У5/ БЕЗ СНЯТИЯ ВЫПУКЛОСТИ /УСИЛЕНИЯ/СВАРНОГО ШВА, ШИРИНА ЗАЧИСТКИ ДО 30 ММ. ПОЛОЖЕНИЕ ЗАЧИСТКИ:ВЕРТИКАЛЬНОЕ, ШИРИНА ЗАЧИСТКИ, ММ, ДО: 20 / ЗАЧИСТКА ПОСАДОЧНЫХ МЕСТ НА КРЫШКАХ ЛЮКОВ И КОРПУСЕ АППАРАТА = 4 ШТ / | м | 5 |  |  | 0 |  |  | 0 | 0.0019071
878 1 | 1 | ЗАТРАТЫ ТРУДА РАБОЧИХ-СТРОИТЕЛЕЙ | ЧЕЛ-ЧАС | 0.625 | 3.125 | 23349.47 | 72967.0938 | 72967.0938 |  |  | 0.0019071
878 .2 | 1148 | МАШИНЫ ЭЛЕКТРОЗАЧИСТНЫЕ | МАШ.-Ч | 0.6 | 3 | 1190 | 3570 |  | 3570 |  | 0.0019071
879 | Ц37-08-012-02 #К = 2,8 | ИЗГОТОВЛЕНИЕ ПРОКЛАДОК ИЗ ПАРОНИТА ДИАМ. 400 ММ (прим.) | 10ШТ | 0.2 |  |  | 0 |  |  | 0 | 0.0019071
879.1 | 1 | ЗАТРАТЫ ТРУДА РАБОЧИХ-СТРОИТЕЛЕЙ | ЧЕЛ-ЧАС | 5.88 | 1.176 | 23349.47 | 27458.9767 | 27458.9767 |  |  | 0.0019071
879 .2 | 64581 | ПРОКЛАДКИ ПАРОНИТОВЫЕ ПОНБ ДИАМ 3 ММ | КГ | 9.4 | 1.88 | 9860.86 | 18538.4168 |  |  | 18538.4168 | 0.0019071
880 | Ц02-12-Р001-03 ОП Табл.2 п. 3.1 К=1,2 п. 3.3 К=1,2 К=0,3 | ВЫГРУЗКА ИЗ АППАРАТА МЕТАЛЛИЧЕСКИХ КОЛЕЦ "РАШИТА", ВРУЧНУЮ, ВНУТРИ АППАРАТА, В ПРОТИВОГАЗЕ ПШ-1 | т | 1.6 |  |  | 0 |  |  | 0 | 0.0019071
880.1 | 1 | ЗАТРАТЫ ТРУДА РАБОЧИХ-СТРОИТЕЛЕЙ | ЧЕЛ-ЧАС | 13.5 | 21.6 | 23349.47 | 504348.552 | 504348.552 |  |  | 0.0019071
881 | Е01-02-064-4 К=0,3 | ОПУСКАНИЕ МЕТАЛЛИЧЕСКИХ КОЛЕЦ "РАШИТА" / 1,6 Т / С ОТМ. + 3.000 М НА ОТМ. 0.000 М ВРУЧНУЮ, / прим./ | 100М3 | 0.015 |  |  | 0 |  |  | 0 | 0.0019071
881 1 | 1 | ЗАТРАТЫ ТРУДА РАБОЧИХ-СТРОИТЕЛЕЙ | ЧЕЛ-ЧАС | П7,72 | 1.7658 | 23349.47 | 41230.4941 | 41230.4941 |  |  | 0.0019071
882 | Ц02-12-Р001-06 | ПРОПАРКА И ПРОМЫВКА МЕТАЛЛИЧЕСКИХ КОЛЕЦ "РАШИГА" С ПОДВОДКОЙ И ПОДКЛЮЧЕНИЕМ ШЛАНГОВ | М3 | 1.5 |  |  | 0 |  |  | 0 | 0.0019071
882 . 1 | 1 | ЗАТРАТЫ ТРУДА РАБОЧИХ-СТРОИТЕЛЕЙ | ЧЕЛ-ЧАС | 1,1б | 1.74 | 23349.47 | 40628.0778 | 40628.0778 |  |  | 0.0019071
883 | Е13-06-003-01 | ЧИСТКА МЕТАЛЛИЧЕСКОЙ ЩЁТКОЙ ОТ САЖИ'КУБОВОЙ ЧАСТИ | М2 | 3.5 |  |  | 0 |  |  | 0 | 0.0019071
883 1 | 1 | ЗАТРАТЫ ТРУДА РАБОЧИХ-СТРОИТЕЛЕЙ | ЧЕЛ-ЧАС | 1.125 | 3.9375 | 23349.47 | 91938.5381 | 91938.5381 |  |  | 0.0019071
884 | Е01-02-064-4 К=0,7 | ПОДЪЕМ МЕТАЛЛИЧЕСКИХ КОЛЕЦ "РАШИГА" / 1,6 Т / С ОТМ. 0.000 М НА ОТМ. + 3.000 М, ВРУЧНУЮ, / прим./ | 100М3 | 0.015 |  |  | 0 |  |  | 0 | 0.0019071
884.1 | 1 | ЗАТРАТЫ ТРУДА РАБОЧИХ-СТРОИТЕЛЕЙ | ЧЕЛ-ЧАС | 274.68 | 4.1202 | 23349.47 | 96204.4863 | 96204.4863 |  |  | 0.0019071
885 | Ц02-12-Р001-03 ОП Табл. 2 п. 3.1 К=1,2 п.3.3 К=1,2 К=0,7 | ЗАГРУЗКА В АППАРАТ МЕТАЛЛИЧЕСКИХ КОЛЕЦ "РАШИГА", ВРУЧНУЮ, ВНУТРИ АППАРАТА, В ПРОТИВОГАЗЕ ПШ-1 | т | 1.6 |  |  | 0 |  |  | 0 | 0.0019071
885.1 | 1 | ЗАТРАТЫ ТРУДА РАБОЧИХ-СТРОИТЕЛЕЙ | ЧЕЛ-ЧАС | 31.5 | 50.4 | 23349.47 | 1176813.288 | 1176813.288 |  |  | 0.0019071
886 | Ц12-12-001-05 ОП П.5.1 К=0,4 | ДЕМОНТАЖ ЗАПОРНОЙ АРМАТУРЫ ФЛАНЦЕВОЙ / ВЕНТИЛЕЙ/ ДУ32 РУ25 | ШТ | 4 |  |  | 0 |  |  | 0 | 0.0019071
886 1 | 1 | ЗАТРАТЫ ТРУДА РАБОЧИХ-СТРОИТЕЛЕЙ | ЧЕЛ-ЧАС | 1.6 | 6.4 | 23349.47 | 149436.608 | 149436.608 |  |  | 0.0019071
887 | Ц02-11-Р002-02 | РЕВИЗИЯ ВЕНТИЛЕЙ ДИАМЕТРОМ, ММ, ДО: 50 ( ДУ32 РУ25 ) | ШТ | 4 |  |  | 0 |  |  | 0 | 0.0019071
887.1 | 1 | ЗАТРАТЫ ТРУДА РАБОЧИХ-СТРОИТЕЛЕЙ | ЧЕЛ-ЧАС | 1.45 | 5.8 | 23349.47 | 135426.926 | 135426.926 |  |  | 0.0019071
888 | Ц12-12-001-05 | МОНТАЖ ЗАПОРНОЙ АРМАТУРЫ ФЛАНЦЕВОЙ / ВЕНТИЛЕЙ / ДУ32 РУ25 | ШТ | 4 |  |  | 0 |  |  | 0 | 0.0019071
888.1 | 1 | ЗАТРАТЫ ТРУДА РАБОЧИХ-СТРОИТЕЛЕЙ | ЧЕЛ-ЧАС | 4 | 16 | 23349.47 | 373591.52 | 373591.52 |  |  | 0.0019071
888.2 | 30484 | БОЛТЫ СТРОИТЕЛЬНЫЕ М22Х100 | КГ | 0.084 | 0.336 | 18580.01 | 6242.8834 |  |  | 6242.8834 | 0.0019071
|  | ГАЙКА М22 | КГ | 0.8 | 3.2 | 21017.79 | 67256.928 |  |  | 67256.928
889 | Ц39-01-025-08 | ЗАЧИСТКА МЕХАНИЗИРОВАННАЯ ПОВЕРХНОСТИ ДО ШЕРОХОВАТОСТИ НЕ ГРУБЕЕ RZ 20 МКМ /У5/ БЕЗ СНЯТИЯ ВЫПУКЛОСТИ /УСИЛЕНИЯ/ СВАРНОГО ШВА, ШИРИНА ЗАЧИСТКИ ДО 30 ММ. ПОЛОЖЕНИЕ ЗАЧИСТКШВЕРТИКАЛЬНОЕ, ШИРИНА ЗАЧИСТКИ, ММ, ДО: 20 /ЗАЧИСТКА ПОСАДОЧНЫХ МЕСТ ВЕНТИЛЕЙ ДУ32 = 8 ШТ / | м | 0.8 |  |  | 0 |  |  | 0 | 0.0019071
889.1 | 1 | ЗАТРАТЫ ТРУДА РАБОЧИХ-СТРОИТЕЛЕЙ | ЧЕЛ-ЧАС | 0.625 | 0.5 | 23349.47 | 11674.735 | 11674.735 |  |  | 0.0019071
889 .2 | 1148 | МАШИНЫ ЭЛЕКТРОЗАЧИСТНЫЕ | МАШ.-Ч | 0.6 | 0.48 | 1190 | 571.2 |  | 571.2 |  | 0.0019071
890 | Ц37-08-012-02 #К = 0,4 | ИЗГОТОВЛЕНИЕ ПРОКЛАДОК ИЗ ПАРОНИТА ДИАМ. 32ММ (прим.) | 10ШТ | 1.2 |  |  | 0 |  |  | 0 | 0.0019071
890.1 | 1 | ЗАТРАТЫ ТРУДА РАБОЧИХ-СТРОИТЕЛЕЙ | ЧЕЛ-ЧАС | 0.84 | 1.008 | 23349.47 | 23536.2658 | 23536.2658 |  |  | 0.0019071
890.2 | 64581 | ПРОКЛАДКИ ПАРОНИТОВЫЕ ПОНБ ДИАМ 3 ММ | КГ | 0.4 | 0.48 | 9860.86 | 4733.2128 |  |  | 4733.2128 | 0.0019071
891 | Ц18-01-066-01 #К=0,4 | КОНТРОЛЬНАЯ ОБТЯЖКА КРЫШЕК ВЕРХНЕГО И НИЖНЕГО ЛЮКОВ, ДИАМЕТР ДО 800 ММ /ДУ400 ММ/ | ШТ | 1 |  |  | 0 |  |  | 0 | 0.0019071
891 .1 | 1 | ЗАТРАТЫ ТРУДА РАБОЧИХ-СТРОИТЕЛЕЙ | ЧЕЛ-ЧАС | 11.35 | 22.7 | 23349.47 | 530032.969 | 530032.969 |  |  | 0.0019071
| РАЗДЕЛ | Р 13 Замена дефектных трубопроводов на линии аммиачного раствора по блоку |  |  |  |  | 0 |  |  |  | 0.0019071
892 | Е08-07-001-2 ##К = 20 | УСТАНОВКА И РАЗБОРКА НАРУЖНЫХ ИНВЕНТАРНЫХ ЛЕСОВ ВЫСОТОЙ ДО 16 М: ТРУБЧАТЫХ ДЛЯ ПРОЧИХ ОТДЕЛОЧНЫХ РАБОТ /С ПЕРЕУСТАНОВКОЙ 20 РАЗ/ | 100М2 | 0.04 |  |  | 0 |  |  | 0 | 0.0019071
892.1 | 1 | ЗАТРАТЫ ТРУДА РАБОЧИХ-СТРОИТЕЛЕЙ | ЧЕЛ-ЧАС | 1087.5 | 43.5 | 23349.47 | 1015701.945 | 1015701.945 |  |  | 0.0019071
893 | Ц37-02-014-11 #К = 10 | УСТАНОВКА РУЧНЫХ ЛЕБЕДОК С ПОДЪЕМОМ НА ВЫСОТУ ДО 3 М, ТЯГОВОЕ УСИЛИЕ, КН(ТС): 15(1,5) /С ПЕРЕУСТАНОВКОЙ ЮРАЗ/ | ЛЕБЕДКА | 1 |  |  | 0 |  |  | 0 | 0.0019071
893 1 | 1 | ЗАТРАТЫ ТРУДА РАБОЧИХ-СТРОИТЕЛЕЙ | ЧЕЛ-ЧАС | 43.625 | 43.625 | 23349.47 | 1018620.6288 | 1018620.6288 |  |  | 0.0019071
894 | Ц37(02-Л)14-38 #К= 10 | СНЯТИЕ РУЧНЫХ ЛЕБЕДОК С ОТМЕТКИ ДО 3 М^ТЯГОВОЕ УСИЛИЕ, КН(ТС): 15(1,5) /С ПЕРЕУСТАНОВКОЙ 10 РАЗ/ | ЛЕБЕДКА | 1 |  |  | 0 |  |  | 0 | 0.0019071
894.1 | 1 | ЗАТРАТЫ ТРУДА РАБОЧИХ-СТРОИТЕЛЕЙ | ЧЕЛ-ЧАС | 25.875 | 25.875 | 23349.47 | 604167.5363 | 604167.5363 |  |  | 0.0019071
895 | Е09-08-008-02 ТЧ Прил. 7 п. 9 К=1,5 | РУЧНАЯ ГАЗОВАЯ РЕЗКА ПРОПАН-БУТАНОВОИ СМЕСЬЮ ТРУБ БЕЗ СКОСА КРОМОК, НАРУЖНЫЙ ДИАМЕТР 57 - 60 ММ, ТОЛЩИНА СТЕНКИ 4-6 ММ (РЕЗКА ДЕФЕКТНЫХ ТРУБ ДИАМ. 57x3,5 ММ УГЛЕРОД. СТ. ( 10 М ) = 5 РЕЗОВ ) НА ВЫСОТЕ, С МОНТАЖНЫМ ПРЕДОХРАНИТЕЛЬНЫМ ПОЯСОМ | 10ШТ | 0.5 |  |  | 0 |  |  | 0 | 0.0019071
895.1 | 1 | ЗАТРАТЫ ТРУДА РАБОЧИХ-СТРОИТЕЛЕЙ | ЧЕЛ-ЧАС | 1.27 | 0.635 | 23349.47 | 14826.9135 | 14826.9135 |  |  | 0.0019071
895 .2 | 1147 | МАШИНЫ ШЛИФОВАЛЬНЫЕ ЭЛЕКТРИЧЕСКИЕ | МАШ.-Ч | 0.375 | 0.1875 | 1080 | 202.5 |  | 202.5 |  | 0.0019071
895.3 | 2577 | АППАРАТ ДЛЯ ГАЗОВОЙ СВАРКИ И РЕЗКИ | МАШ.-Ч | 0.3375 | 0.16875 | 860 | 145.125 |  | 145.125 |  | 0.0019071
895 .4 | 34241 | КИСЛОРОД ТЕХНИЧЕСКИЙ ГАЗООБРАЗНЫЙ | М3 | 0.19 | 0.095 | 1238.6 | 117.667 |  |  | 117.667 | 0.0019071
895.5 | 44897 | ШЛИФКРУГИ ДИАМ 230ММ | ШТ | 0.028 | 0.014 | 15354.11 | 214.9575 |  |  | 214.9575 | 0.0019071
895.6 | 45077 | ПРОПАН-БУТАН. СМЕСЬ ТЕХНИЧЕСКАЯ | КГ | 0.034 | 0.017 | 12136 | 206.312 |  |  | 206.312 | 0.0019071
896 | Ц39-01-011-08 ТЧ П.5.4 К=1,5 | ЗАЧИСТКА МЕХАНИЗИРОВАННАЯ ПОВЕРХНОСТИ УГЛЕРОДИСТЫХ И ЛЕГИРОВАННЫХ СТАЛЕЙ ДО ШЕРОХОВАТОСТИ НЕ ГРУБЕЕ RZ 40 МКМ /СНЯТИЕ ФАСОК/. ТРУБОПРОВОД, ДИАМЕТР, ММ: 50-63, ТОЛЩИНА СТЕНКИ, ММ, ДО: 4 / НА ТОРЦАХ ТРУБ ДИАМ. 57x3,5 ММ УГЛЕРОД. СТ./ НА ВЫСОТЕ, С МОНТАЖНЫМ ПРЕДОХРАНИТЕЛЬНЫМ ПОЯСОМ | ШТ | 10 |  |  | 0 |  |  | 0 | 0.0019071
896 1 | 1 | ЗАТРАТЫ ТРУДА РАБОЧИХ-СТРОИТЕЛЕЙ | ЧЕЛ-ЧАС | 0.49688 | 4.9688 | 23349.47 | 116017.6791 | 116017.6791 |  |  | 0.0019071
896.2 | 1148 | МАШИНЫ ЭЛЕКТРОЗАЧИСТНЫЕ | МАШ.-Ч | 0.9375 | 9.375 | 1190 | 11156.25 |  | 11156.25 |  | 0.0019071
897 | Е09-08-002-01 ТЧ Прил. 7 п. 9 К=1,5 | РУЧНАЯ ЭЛЕКТРОДУГОВАЯ СВАРКА СТЫКОВЫХ СОЕДИНЕНИИ ПРИ ТОЛЩИНЕ СВАРИВАЕМОЙ СТАЛИ ММ, ДО: 6 (ПРИВАРКА НОВЫХ ТРУБ ДИАМ. 57x3,5 ММ УГЛЕРОД. СТ. ( 10 М ) = 5 ШВОВ ) НА ВЫСОТЕ, С МОНТАЖНЫМ ПРЕДОХРАНИТЕЛЬНЫМ ПОЯСОМ | 10 М ШВА | 0.09 |  |  | 0 |  |  | 0 | 0.0019071
897 1 | 1 | ЗАТРАТЫ ТРУДА РАБОЧИХ-СТРОИТЕЛЕЙ | ЧЕЛ-ЧАС | 21.71 | 1.9539 | 23349.47 | 45622.5294 | 45622.5294 |  |  | 0.0019071
897.2 | 1147 | МАШИНЫ ШЛИФОВАЛЬНЫЕ ЭЛЕКТРИЧЕСКИЕ | МАШ.-Ч | 4.3375 | 0.39038 | 1080 | 421.605 |  | 421.605 |  | 0.0019071
897.3 | 2016 | УСТАНОВКИ ДЛЯ СВАРКИ РУЧНОЙ ДУГОВОЙ (ПОСТОЯННОГО ТОКА) | МАШ.-Ч | 5.7875 | 0.52087 | 3500 | 1823.0625 |  | 1823.0625 |  | 0.0019071
897.4 | 35347 | ЭЛЕКТРОДЫ УОНИ 13/55 ДИАМ 4 ММ | КГ | 4.38 | 0.3942 | 10020.87 | 3950.227 |  |  | 3950.227 | 0.0019071
897 .5 | 44897 | ШЛИФКРУГИ ДИАМ 230ММ | ШТ | 0.0396 | 0.003564 | 15354.11 | 54.722 |  |  | 54.722 | 0.0019071
898 | Ц39-01-005-08 ТЧ П.5.4 К=1,5 | ЗАЧИСТКА МЕХАНИЗИРОВАННАЯ ПОВЕРХНОСТИ СВАРНОГО СОЕДИНЕНИЯ И ОКОЛОШОВНОЙ ЗОНЫ ТРУБОПРОВОДОВ ДИАМЕТРОМ ДО 426 ММ ИЗ УГЛЕРОДИСТЫХ И ЛЕГИРОВАННЫХ СТАЛЕЙ ДО ШЕРОХОВАТОСТИ НЕ ГРУБЕЕ RZ 40 МКМ /У4/ БЕЗ СНЯТИЯ ВЫПУКЛОСТИ /УСИЛЕНИЯ/СВАРНОГО ШВА. ТРУБОПРОВОД, ДИАМЕТР, ММ: 50 - 63, ТОЛЩИНА СТЕНКИ, ММ, ДО: 4 /ТРУБ-Д ДИАМ. 57x3,5 ММ УГЛЕРОД. СТ. = 5 ШВОВ / НА ВЫСОТЕ, С МОНТАЖНЫМ ПРЕДОХРАНИТЕЛЬНЫМ ПОЯСОМ | СТЫК | 5 |  |  | 0 |  |  | 0 | 0.0019071
898.1 | 1 | ЗАТРАТЫ ТРУДА РАБОЧИХ-СТРОИТЕЛЕЙ | ЧЕЛ-ЧАС | 0.6 | 3 | 23349.47 | 70048.41 | 70048.41 |  |  | 0.0019071
898 .2 | 1148 | МАШИНЫ ЭЛЕКТРОЗАЧИСТНЫЕ | МАШ.-Ч | 0.5625 | 2.8125 | 1190 | 3346.875 |  | 3346.875 |  | 0.0019071
899 | С113-357 | ТРУБЫ СТАЛЬНЫЕ БЕСШОВНЫЕ ГОРЯЧЕДЕФОРМИРОВАННЫЕ СО СНЯТОЙ ФАСКОЙ ИЗ СТАЛИ МАРКИ 15,20 ГОСТ 8732-78, 57x3,5 ММ / Б/У / | м | 10 |  | 8038.8 | 0 |  |  | 0 | 0.0019071
900 | Е09-08-008-03 ТЧ Прил. 7 п. 9 К=1,5 | РУЧНАЯ ГАЗОВАЯ РЕЗКА ПРОПАН-БУТАНОВОИ СМЕСЬЮ ТРУБ БЕЗ СКОСА КРОМОК, НАРУЖНЫЙ ДИАМЕТР 70- 83 ММ, ТОЛЩИНА СТЕНКИ 4-8 ММ (РЕЗКА ДЕФЕКТНЫХ ТРУБ ДИАМ. 76x6 ММ УГЛЕРОД. СТ. ( 10 М ) = 5 РЕЗОВ) НА ВЫСОТЕ, С МОНТАЖНЫМ ПРЕДОХРАНИТЕЛЬНЫМ ПОЯСОМ | 10ШТ | 0.5 |  |  | 0 |  |  | 0 | 0.0019071
900.1 | 1 | ЗАТРАТЫ ТРУДА РАБОЧИХ-СТРОИТЕЛЕЙ | ЧЕЛ-ЧАС | 1.46 | 0.73 | 23349.47 | 17045.1131 | 17045.1131 |  |  | 0.0019071
900.2 | 1147 | МАШИНЫ ШЛИФОВАЛЬНЫЕ ЭЛЕКТРИЧЕСКИЕ | МАШ.-Ч | 0.425 | 0.2125 | 1080 | 229.5 |  | 229.5 |  | 0.0019071
900.3 | 2577 | АППАРАТ ДЛЯ ГАЗОВОЙ СВАРКИ И РЕЗКИ | МАШ.-Ч | 0.3875 | 0.19375 | 860 | 166.625 |  | 166.625 |  | 0.0019071
900.4 | 34241 | КИСЛОРОД ТЕХНИЧЕСКИЙ ГАЗООБРАЗНЫЙ | М3 | 0.21 | 0.105 | 1238.6 | 130.053 |  |  | 130.053 | 0.0019071
900.5 | 44897 | ШЛИФКРУГИ ДИАМ 230ММ | ШТ | 0.028 | 0.014 | 15354.11 | 214.9575 |  |  | 214.9575 | 0.0019071
900.6 | 45077 | ПРОПАН-БУТАН. СМЕСЬ ТЕХНИЧЕСКАЯ | КГ | 0.036 | 0.018 | 12136 | 218.448 |  |  | 218.448 | 0.0019071
901 | Ц39-01-011-11 ТЧ П.5.4 К=1,5 | ЗАЧИСТКА МЕХАНИЗИРОВАННАЯ ПОВЕРХНОСТИ УГЛЕРОДИСТЫХ И ЛЕГИРОВАННЫХ СТАЛЕЙ ДО ШЕРОХОВАТОСТИ НЕ ГРУБЕЕ RZ 40 МКМ /СНЯТИЕ ФАСОК/. ТРУБОПРОВОД, ДИАМЕТР, ММ: 70-89, ТОЛЩИНА СТЕНКИ, ММ, ДО: 6 / НА ТОРЦАХ ТРУБ ДИАМ. 76x6 ММ УГЛЕРОД. СТ./ НА ВЫСОТЕ, С МОНТАЖНЫМ ПРЕДОХРАНИТЕЛЬНЫМ ПОЯСОМ | ШТ | 10 |  |  | 0 |  |  | 0 | 0.0019071
901.1 | 1 | ЗАТРАТЫ ТРУДА РАБОЧИХ-СТРОИТЕЛЕЙ | ЧЕЛ-ЧАС | 0.60938 | 6.0938 | 23349.47 | 142285.8328 | 142285.8328 |  |  | 0.0019071
901 .2 | 1148 | МАШИНЫ ЭЛЕКТРОЗАЧИСТНЫЕ | МАШ.-Ч | 1.1625 | 11.625 | 1190 | 13833.75 |  | 13833.75 |  | 0.0019071
902 | Е09-08-002-01 ТЧ Прил. 7 п. 9 К=1,5 | РУЧНАЯ ЭЛЕКТРОДУГОВАЯ СВАРКА СТЫКОВЫХ СОЕДИНЕНИИ ПРИ ТОЛЩИНЕ СВАРИВАЕМОЙ СТАЛИ ММ, ДО: 6 (ПРИВАРКА НОВЫХ ТРУБ ДИАМ. 76x6 ММ УГЛЕРОД. СТ. ( 10 М ) = 5 ШВОВ, В 2 ПРОХОДА: 1 КОРЕНЬ И 1 ПЕРЕКРЫТИЕ ШВА) НА ВЫСОТЕ, С МОНТАЖНЫМ ПРЕДОХРАНИТЕЛЬНЫМ ПОЯСОМ | 10 М ШВА | 0.24 |  |  | 0 |  |  | 0 | 0.0019071
902.1 | 1 | ЗАТРАТЫ ТРУДА РАБОЧИХ-СТРОИТЕЛЕЙ | ЧЕЛ-ЧАС | 21.71 | 5.2104 | 23349.47 | 121660.0785 | 121660.0785 |  |  | 0.0019071
902.2 | 1147 | МАШИНЫ ШЛИФОВАЛЬНЫЕ ЭЛЕКТРИЧЕСКИЕ | МАШ.-Ч | 4.3375 | 1.041 | 1080 | 1124.28 |  | 1124.28 |  | 0.0019071
902.3 | 2016 | УСТАНОВКИ ДЛЯ СВАРКИ РУЧНОЙ ДУГОВОЙ (ПОСТОЯННОГО ТОКА) | МАШ.-Ч | 5.7875 | 1.389 | 3500 | 4861.5 |  | 4861.5 |  | 0.0019071
902 .4 | 35347 | ЭЛЕКТРОДЫ УОНИ 13/55 ДИАМ 4 ММ | КГ | 4.38 | 1.0512 | 10020.87 | 10533.9385 |  |  | 10533.9385 | 0.0019071
902 .5 | 44897 | ШЛИФКРУГИ ДИАМ 230ММ | ШТ | 0.0396 | 0.009504 | 15354.11 | 145.9255 |  |  | 145.9255 | 0.0019071
903 | Ц39-01-005-11 ТЧ П.5.4 К=1,5 | ЗАЧИСТКА МЕХАНИЗИРОВАННАЯ ПОВЕРХНОСТИ СВАРНОГО " СОЕДИНЕНИЯ И ОКОЛОШОВНОЙ ЗОНЫ ТРУБОПРОВОДОВ ДИАМЕТРОМ ДО 426 ММ ИЗ УГЛЕРОДИСТЫХ И ЛЕГИРОВАННЫХ СТАЛЕЙ ДО ШЕРОХОВАТОСТИ НЕ ГРУБЕЕ RZ 40 МКМ /У4/ БЕЗ СНЯТИЯ ВЫПУКЛОСТИ /УСИЛЕНИЯ/СВАРНОГО ШВА. ТРУБОПРОВОД, ДИАМЕТР, ММ: 70 - 89, ТОЛЩИНА СТЕНКИ, ММ, ДО: 6 /ТРУБ-Д ДИАМ. 76x6 ММ УГЛЕРОД. СТ. = 5 ШВОВ, В 2 ПРОХОДА : 1 КОРЕНЬ И 1 ПЕРЕКРЫТИЕ ШВА / НА ВЫСОТЕ, С МОНТАЖНЫМ ПРЕДОХРАНИТЕЛЬНЫМ ПОЯСОМ | стык | 10 |  |  | 0 |  |  | 0 | 0.0019071
903.1 | 1 | ЗАТРАТЫ ТРУДА РАБОЧИХ-СТРОИТЕЛЕЙ | ЧЕЛ-ЧАС | 0.75 | 7.5 | 23349.47 | 175121.025 | 175121.025 |  |  | 0.0019071
903 .2 | 1148 | МАШИНЫ ЭЛЕКТРОЗАЧИСТНЫЕ | МАШ.-Ч | 0.7125 | 7.125 | 1190 | 8478.75 |  | 8478.75 |  | 0.0019071
904 | С113-378 | ТРУБЫ СТАЛЬНЫЕ БЕСШОВНЫЕ ГОРЯЧЕДЕФОРМИРОВАННЫЕ СО СНЯТОЙ ФАСКОЙ ИЗ СТАЛИ МАРКИ 15,20 ГОСТ 8732-78, 76x6 ММ / Б/У / | м | 10 |  | 18096 | 0 |  |  | 0 | 0.0019071
| Е09-08-008-04 ТЧ п. 9 Прил. 7 К=155 | РУЧНАЯ ГАЗОВАЯ РЕЗКА ПРОПАН-БУТАНОВОЙ СМЕСЬЮ ТРУБ БЕЗ СКОСА КРОМОК, НАРУЖНЫЙ ДИАМЕТР 89- 102 ММ, ТОЛЩИНА СТЕНКИ 4-10 ММ (РЕЗКА ДЕФЕКТНЫХ ТРУБ ДИАМ. 89x4,5 ММ (ЮМ) УГЛЕРОД. СТ. = 5 РЕЗОВ) НА ВЫСОТЕ, С МОНТАЖНЫМ ПРЕДОХРАНИТЕЛЬНЫМ ПОЯСОМ | 10ШТ | 0.5 |  |  | 0 |  |  | 0 | 0.0019071
905. 1 | 1 | ЗАТРАТЫ ТРУДА РАБОЧИХ-СТРОИТЕЛЕЙ | ЧЕЛ-ЧАС | 1.65 | 0.825 | 23349.47 | 19263.3128 | 19263.3128 |  |  | 0.0019071
905 .2 | 1147 | МАШИНЫ ШЛИФОВАЛЬНЫЕ ЭЛЕКТРИЧЕСКИЕ | МАШ.-Ч | 0.4875 | 0.24375 | 1080 | 263.25 |  | 263.25 |  | 0.0019071
905.3 | 2577 | АППАРАТ ДЛЯ ГАЗОВОЙ СВАРКИ И РЕЗКИ | МАШ.-Ч | 0.4375 | 0.21875 | 860 | 188.125 |  | 188.125 |  | 0.0019071
905 .4 | 3424/ | КИСЛОРОД ТЕХНИЧЕСКИЙ ГАЗООБРАЗНЫЙ | М3 | 0.28 | 0.14 | 1238.6 | 173.404 |  |  | 173.404 | 0.0019071
905.5 | 44897 | ШЛИФКРУГИ ДИАМ 230ММ | ШТ | 0.028 | 0.014 | 15354.11 | 214.9575 |  |  | 214.9575 | 0.0019071
905.6 | 45077 | ПРОПАН-БУТАН. СМЕСЬ ТЕХНИЧЕСКАЯ | КГ | 0.048 | 0.024 | 12136 | 291.264 |  |  | 291.264 | 0.0019071
906 | Ц39-01-011-11 ТЧ П.5.4 К=1,5 | ЗАЧИСТКА МЕХАНИЗИРОВАННАЯ ПОВЕРХНОСТИ УГЛЕРОДИСТЫХ И ЛЕГИРОВАННЫХ СТАЛЕЙ ДО ШЕРОХОВАТОСТИ НЕ ГРУБЕЕ RZ 40 МКМ /СНЯТИЕ ФАСОК/. ТРУБОПРОВОД, ДИАМЕТР, ММ: 70-89, ТОЛЩИНА СТЕНКИ, ММ, ДО: 6 / НА ТОРЦАХ ТРУБ ДИАМ. 89x4,5 ММ УГЛЕРОД. СТ./ НА ВЫСОТЕ, С МОНТАЖНЫМ ПРЕДОХРАНИТЕЛЬНЫМ ПОЯСОМ | ШТ | 10 |  |  | 0 |  |  | 0 | 0.0019071
906 1 | 1 | ЗАТРАТЫ ТРУДА РАБОЧИХ-СТРОИТЕЛЕЙ | ЧЕЛ-ЧАС | 0.60938 | 6.0938 | 23349.47 | 142285.8328 | 142285.8328 |  |  | 0.0019071
906.2 | 1148 | МАШИНЫ ЭЛЕКТРОЗАЧИСТНЫЕ | МАШ.-Ч | 1.1625 | 11.625 | 1190 | 13833.75 |  | 13833.75 |  | 0.0019071
907 | Е09-08-002-01 ТЧ Прил. 7 п. 9 К=1,5 | РУЧНАЯ ЭЛЕКТРОДУГОВАЯ СВАРКА СТЫКОВЫХ СОЕДИНЕНИИ ПРИ ТОЛЩИНЕ СВАРИВАЕМОЙ СТАЛИ ММ, ДО: 6 (ПРИВАРКА НОВЫХ ТРУБ ДИАМ. 89x4,5 ММ (ЮМ) УГЛЕРОД. СТ. = 5 ШВОВ, В 2 ПРОХОДА: 1 КОРЕНЬ И 1 ПЕРЕКРЫТИЕ ШВА) НА ВЫСОТЕ, С МОНТАЖНЫМ ПРЕДОХРАНИТЕЛЬНЫМ ПОЯСОМ | 10 М ШВА | 0.28 |  |  | 0 |  |  | 0 | 0.0019071
907.1 | 1 | ЗАТРАТЫ ТРУДА РАБОЧИХ-СТРОИТЕЛЕЙ | ЧЕЛ-ЧАС | 21.71 | 6.0788 | 23349.47 | 141936.7582 | 141936.7582 |  |  | 0.0019071
907.2 | 1147 | МАШИНЫ ШЛИФОВАЛЬНЫЕ ЭЛЕКТРИЧЕСКИЕ | МАШ.-Ч | 4.3375 | 1.2145 | 1080 | 1311.66 |  | 1311.66 |  | 0.0019071
907.3 | 2016 | УСТАНОВКИ ДЛЯ СВАРКИ РУЧНОЙ ДУГОВОЙ (ПОСТОЯННОГО ТОКА) | МАШ.-Ч | 5.7875 | 1.6205 | 3500 | 5671.75 |  | 5671.75 |  | 0.0019071
907 .4 | 35347 | ЭЛЕКТРОДЫ УОНИ 13/55 ДИАМ 4 ММ | КГ | 4.38 | 1.2264 | 10020.87 | 12289.595 |  |  | 12289.595 | 0.0019071
907.5 | 44897 | ШЛИФКРУГИ ДИАМ 230ММ | ШТ | 0.0396 | 0.011088 | 15354.11 | 170.2464 |  |  | 170.2464 | 0.0019071
908 | Ц39-01-005-11 ТЧ П.5.4 К=1,5 | ЗАЧИСТКА МЕХАНИЗИРОВАННАЯ ПОВЕРХНОСТИ СВАРНОГО СОЕДИНЕНИЯ И ОКОЛОШОВНОЙ ЗОНЫ ТРУБОПРОВОДОВ ДИАМЕТРОМ ДО 426 ММ ИЗ УГЛЕРОДИСТЫХ И ЛЕГИРОВАННЫХ СТАЛЕЙ ДО ШЕРОХОВАТОСТИ НЕ ГРУБЕЕ RZ 40 МКМ /У4/ БЕЗ СНЯТИЯ ВЫПУКЛОСТИ/УСИЛЕНИЯ/ СВАРНОГО ШВА. ТРУБОПРОВОД, ДИАМЕТР, ММ: 70 - 89, ТОЛЩИНА СТЕНКИ, ММ, ДО: 6 /ТРУБ-Д ДИАМ. 89x4,5 ММ УГЛЕРОД. СТ. = 5 ШВОВ, В 2 ПРОХОДА: 1 КОРЕНЬ И 1 ПЕРЕКРЫТИЕ ШВА / НА ВЫСОТЕ, С МОНТАЖНЫМ ПРЕДОХРАНИТЕЛЬНЫМ ПОЯСОМ | стык | 10 |  |  | 0 |  |  | 0 | 0.0019071
908.1 | 1 | ЗАТРАТЫ ТРУДА РАБОЧИХ-СТРОИТЕЛЕЙ | ЧЕЛ-ЧАС | 0.75 | 7.5 | 23349.47 | 175121.025 | 175121.025 |  |  | 0.0019071
908.2 | 1148 | МАШИНЫ ЭЛЕКТРОЗАЧИСТНЫЕ | МАШ.-Ч | 0.7125 | 7.125 | 1190 | 8478.75 |  | 8478.75 |  | 0.0019071
909 | С113-389 | ТРУБЫ СТАЛЬНЫЕ БЕСШОВНЫЕ ГОРЯЧЕДЕФОРМИРОВАННЫЕ СО СНЯТОЙ ФАСКОЙ ИЗ СТАЛИ МАРКИ 15,20 ГОСТ 8732-78, 89x4,5 ММ / Б/У/ | м | 10 |  | 16321.2 | 0 |  |  | 0 | 0.0019071
910 | Е09-08-008-09 ТЧ Прил. 7 п. 9 К1.5 | РУЧНАЯ ГАЗОВАЯ РЕЗКА ПРОПАН-БУТАНОВОИ СМЕСЬЮ ТРУБ БЕЗ СКОСА КРОМОК, НАРУЖНЫЙ ДИАМЕТР 159-168 ММ, ТОЛЩИНА СТЕНКИ 4-12 ММ (РЕЗКА ДЕФЕКТНЫХ ТРУБ ДИАМ. 159x4,5 ММ УГЛЕРОД. СТ. ( 15 М) = 5 РЕЗОВ ) НА ВЫСОТЕ, С МОНТАЖНЫМ ПРЕДОХРАНИТЕЛЬНЫМ ПОЯСОМ | 10ШТ | 0.5 |  |  | 0 |  |  | 0 | 0.0019071
910.1 | 1 | ЗАТРАТЫ ТРУДА РАБОЧИХ-СТРОИТЕЛЕЙ | ЧЕЛ-ЧАС | 2.36 | 1.18 | 23349.47 | 27552.3746 | 27552.3746 |  |  | 0.0019071
910.2 | 1147 | МАШИНЫ ШЛИФОВАЛЬНЫЕ ЭЛЕКТРИЧЕСКИЕ | МАШ.-Ч | 0.6875 | 0.34375 | 1080 | 371.25 |  | 371.25 |  | 0.0019071
910.3 | 2577 | АППАРАТ ДЛЯ ГАЗОВОЙ СВАРКИ И РЕЗКИ | МАШ.-Ч | 0.625 | 0.3125 | 860 | 268.75 |  | 268.75 |  | 0.0019071
910.4 | 34241 | КИСЛОРОД ТЕХНИЧЕСКИЙ ГАЗООБРАЗНЫЙ | М3 | 0.56 | 0.28 | 1238.6 | 346.808 |  |  | 346.808 | 0.0019071
910.5 | 44897 | ШЛИФКРУГИ ДИАМ 230ММ | ШТ | 0.028 | 0.014 | 15354.11 | 214.9575 |  |  | 214.9575 | 0.0019071
910.6 | 45077 | ПРОПАН-БУТАН. СМЕСЬ ТЕХНИЧЕСКАЯ | КГ | 0.08 | 0.04 | 12136 | 485.44 |  |  | 485.44 | 0.0019071
911 | Ц39-01-011-22 ТЧ П.5.4 К=1,5 | ЗАЧИСТКА МЕХАНИЗИРОВАННАЯ ПОВЕРХНОСТИ УГЛЕРОДИСТЫХ И ЛЕГИРОВАННЫХ СТАЛЕЙ ДО ШЕРОХОВАТОСТИ НЕ ГРУБЕЕ RZ 40 МКМ /СНЯТИЕ ФАСОК/. ТРУБОПРОВОД, ДИАМЕТР, ММ: 159- 194, ТОЛЩИНА СТЕНКИ, ММ, ДО: 6 / НА ТОРЦАХ ТРУБ ДИАМ. 159x4,5 ММ УГЛЕРОД. СТ./ НА ВЫСОТЕ, С МОНТАЖНЫМ ПРЕДОХРАНИТЕЛЬНЫМ ПОЯСОМ | ШТ | 10 |  |  | 0 |  |  | 0 | 0.0019071
911.1 | 1 | ЗАТРАТЫ ТРУДА РАБОЧИХ-СТРОИТЕЛЕЙ | ЧЕЛ-ЧАС | 1.3125 | 13.125 | 23349.47 | 306461.7938 | 306461.7938 |  |  | 0.0019071
911 .2 | 1148 | МАШИНЫ ЭЛЕКТРОЗАЧИСТНЫЕ | МАШ.-Ч | 2.4375 | 24.375 | 1190 | 29006.25 |  | 29006.25 |  | 0.0019071
912 | Е09-08-002-01 ТЧ Прил. 7 п. 9 К=1,5 | РУЧНАЯ ЭЛЕКТРОДУГОВАЯ СВАРКА СТЫКОВЫХ СОЕДИНЕНИИ ПРИ ТОЛЩИНЕ СВАРИВАЕМОЙ СТАЛИ ММ, ДО: 6 (ПРИВАРКА НОВЫХ ТРУБ ДИАМ. 159x4,5 ММ УГЛЕРОД. СТ. ( 15 М) = 5 ШВОВ, В 2 ПРОХОДА: 1 КОРЕНЬ И 1 ПЕРЕКРЫТИЕ ШВА) НА ВЫСОТЕ, С МОНТАЖНЫМ ПРЕДОХРАНИТЕЛЬНЫМ ПОЯСОМ | 10 М ШВА | 0.5 |  |  | 0 |  |  | 0 | 0.0019071
912.1 | 1 | ЗАТРАТЫ ТРУДА РАБОЧИХ-СТРОИТЕЛЕЙ | ЧЕЛ-ЧАС | 21.71 | 10.855 | 23349.47 | 253458.4968 | 253458.4968 |  |  | 0.0019071
912.2 | 1147 | МАШИНЫ ШЛИФОВАЛЬНЫЕ ЭЛЕКТРИЧЕСКИЕ | МАШ.-Ч | 4.3375 | 2.1688 | 1080 | 2342.25 |  | 2342.25 |  | 0.0019071
912.3 | 2016 | УСТАНОВКИ ДЛЯ СВАРКИ РУЧНОЙ ДУГОВОЙ (ПОСТОЯННОГО ТОКА) | МАШ.-Ч | 5.7875 | 2.8937 | 3500 | 10128.125 |  | 10128.125 |  | 0.0019071
912.4 | 35347 | ЭЛЕКТРОДЫ УОНИ 13/55 ДИАМ 4 ММ | КГ | 4.38 | 2.19 | 10020.87 | 21945.7053 |  |  | 21945.7053 | 0.0019071
912 5 | 44897 | ШЛИФКРУГИ ДИАМ 230ММ | ШТ | 0.0396 | 0.0198 | 15354.11 | 304.0114 |  |  | 304.0114 | 0.0019071
913 | Ц39-01-005-22 ТЧ П.5.4 К=1,5 | ЗАЧИСТКА МЕХАНИЗИРОВАННАЯ ПОВЕРХНОСТИ СВАРНОГО СОЕДИНЕНИЯ И ОКОЛОШОВНОЙ ЗОНЫ ТРУБОПРОВОДОВ ДИАМЕТРОМ ДО 426 ММ ИЗ УГЛЕРОДИСТЫХ И ЛЕГИРОВАННЫХ СТАЛЕЙ ДО ШЕРОХОВАТОСТИ НЕ ГРУБЕЕ RZ 40 МКМ /У4/ БЕЗ СНЯТИЯ ВЫПУКЛОСТИ/УСИЛЕНИЯ/СВАРНОГО ШВА. ТРУБОПРОВОД, ДИАМЕТР, ММ: 159- 194, ТОЛЩИНА СТЕНКИ, ММ, ДО: 6 / ТРУБ-Д ДИАМ. 159x4,5 ММ УГЛЕРОД. СТ. = 5 ШВОВ, В 2 ПРОХОДА : 1 КОРЕНЬ И 1 ПЕРЕКРЫТИЕ ШВА/ НА ВЫСОТЕ, С МОНТАЖНЫМ ПРЕДОХРАНИТЕЛЬНЫМ ПОЯСОМ | СТЫК | 10 |  |  | 0 |  |  | 0 | 0.0019071
913.1 | 1 | ЗАТРАТЫ ТРУДА РАБОЧИХ-СТРОИТЕЛЕЙ | ЧЕЛ-ЧАС | 1.575 | 15.75 | 23349.47 | 367754.1525 | 367754.1525 |  |  | 0.0019071
913.2 | 1148 | МАШИНЫ ЭЛЕКТРОЗАЧИСТНЫЕ | МАШ.-Ч | 1.5 | 15 | 1190 | 17850 |  | 17850 |  | 0.0019071
914 | С113-454 | ТРУБЫ СТАЛЬНЫЕ БЕСШОВНЫЕ ГОРЯЧЕДЕФОРМИРОВАННЫЕ СО СНЯТОЙ ФАСКОЙ ИЗ СТАЛИ МАРКИ 15,20 ГОСТ 8732-78, 159x4,5 ММ / Б/У / | м | 15 |  | 29754 | 0 |  |  | 0 | 0.0019071
| Е09-08-008-21 ТЧ п. 9 Прил. 7 К=1,5 | РУЧНАЯ ГАЗОВАЯ РЕЗКА ПРОПАН-БУТАНОВОИ СМЕСЬЮ ТРУБ БЕЗ СКОСА КРОМОК, НАРУЖНЫЙ ДИАМЕТР 273 ММ, ТОЛЩИНА СТЕНКИ 4-12 ММ (РЕЗКА ДЕФЕКТНЫХ ТРУБ ДИАМ. 273x6 ММ УГЛЕРОД. СТ. ( 10 М ) = 5 РЕЗОВ ) НА ВЫСОТЕ, С МОНТАЖНЫМ ПРЕДОХРАНИТЕЛЬНЫМ ПОЯСОМ | 10ШТ | 0.5 |  |  | 0 |  |  | 0 | 0.0019071
915 1 | 1 | ЗАТРАТЫ ТРУДА РАБОЧИХ-СТРОИТЕЛЕЙ | ЧЕЛ-ЧАС | 3.45 | 1.725 | 23349.47 | 40277.8357 | 40277.8357 |  |  | 0.0019071
915 .2 | 1147 | МАШИНЫ ШЛИФОВАЛЬНЫЕ ЭЛЕКТРИЧЕСКИЕ | МАШ.-Ч | 1.0125 | 0.50625 | 1080 | 546.75 |  | 546.75 |  | 0.0019071
915.3 | 2577 | АППАРАТ ДЛЯ ГАЗОВОЙ СВАРКИ И РЕЗКИ | МАШ.-Ч | 0.925 | 0.4625 | 860 | 397.75 |  | 397.75 |  | 0.0019071
915.4 | 34241 | КИСЛОРОД ТЕХНИЧЕСКИЙ ГАЗООБРАЗНЫЙ | М3 | 1.5 | 0.75 | 1238.6 | 928.95 |  |  | 928.95 | 0.0019071
915.5 | 44897 | ШЛИФКРУГИ ДИАМ 230ММ | ШТ | 0.028 | 0.014 | 15354.11 | 214.9575 |  |  | 214.9575 | 0.0019071
915.6 | 45077 | ПРОПАН-БУТАН. СМЕСЬ ТЕХНИЧЕСКАЯ | КГ | 0.26 | 0.13 | 12136 | 1577.68 |  |  | 1577.68 | 0.0019071
916 | Ц39-01-011-36 ТЧ П.5.4 К=1,5 | ЗАЧИСТКА МЕХАНИЗИРОВАННАЯ ПОВЕРХНОСТИ УГЛЕРОДИСТЫХ И ЛЕГИРОВАННЫХ СТАЛЕЙ ДО ШЕРОХОВАТОСТИ НЕ ГРУБЕЕ RZ 40 МКМ /СНЯТИЕ ФАСОК/. ТРУБОПРОВОД, ДИАМЕТР, ММ: 273-299, ТОЛЩИНА СТЕНКИ, ММ, ДО: 6 / НА ТОРЦАХ ТРУБ ДИАМ. 273x6 ММ УГЛЕРОД. СТ./ НА ВЫСОТЕ, С МОНТАЖНЫМ ПРЕДОХРАНИТЕЛЬНЫМ ПОЯСОМ | ШТ | 10 |  |  | 0 |  |  | 0 | 0.0019071
916 1 | 1 | ЗАТРАТЫ ТРУДА РАБОЧИХ-СТРОИТЕЛЕЙ | ЧЕЛ-ЧАС | 1.5938 | 15.9375 | 23349.47 | 372132.1781 | 372132.1781 |  |  | 0.0019071
916.2 | 1148 | МАШИНЫ ЭЛЕКТРОЗАЧИСТНЫЕ | МАШ.-Ч | 3 | 30 | 1190 | 35700 |  | 35700 |  | 0.0019071
917 | Е09-08-002-01 ТЧ Прил. 7 п. 9 К=1,5 | РУЧНАЯ ЭЛЕКТРОДУГОВАЯ СВАРКА СТЫКОВЫХ СОЕДИНЕНИИ ПРИ ТОЛЩИНЕ СВАРИВАЕМОЙ СТАЛИ ММ, ДО: 6 (ПРИВАРКА НОВЫХ ТРУБ ДИАМ. 273x6 ММ УГЛЕРОД. СТ. ( 10 М ) = 5 ШВОВ, В 2 ПРОХОДА: 1 КОРЕНЬ И 1 ПЕРЕКРЫТИЕ ШВА) НА ВЫСОТЕ, С МОНТАЖНЫМ ПРЕДОХРАНИТЕЛЬНЫМ ПОЯСОМ | 10 М ШВА | 0.86 |  |  | 0 |  |  | 0 | 0.0019071
917.1 | 1 | ЗАТРАТЫ ТРУДА РАБОЧИХ-СТРОИТЕЛЕЙ | ЧЕЛ-ЧАС | 21.71 | 18.6706 | 23349.47 | 435948.6146 | 435948.6146 |  |  | 0.0019071
917.2 | 1147 | МАШИНЫ ШЛИФОВАЛЬНЫЕ ЭЛЕКТРИЧЕСКИЕ | МАШ.-Ч | 4.3375 | 3.7302 | 1080 | 4028.67 |  | 4028.67 |  | 0.0019071
917.3 | 2016 | УСТАНОВКИ ДЛЯ СВАРКИ РУЧНОЙ ДУГОВОЙ (ПОСТОЯННОГО ТОКА) | МАШ.-Ч | 5.7875 | 4.9772 | 3500 | 17420.375 |  | 17420.375 |  | 0.0019071
917 .4 | 35347 | ЭЛЕКТРОДЫ УОНИ 13/55 ДИАМ 4 ММ | КГ | 4.38 | 37.668 | 10020.87 | 377466.1312 |  |  | 377466.1312 | 0.0019071
917.5 | 44897 | ШЛИФКРУГИ ДИАМ 230ММ | ШТ | 0.0396 | 0.034056 | 15354.11 | 522.8996 |  |  | 522.8996 | 0.0019071
918 | Ц39-01-005-36 ТЧ П.5.4 К=1,5 | ЗАЧИСТКА МЕХАНИЗИРОВАННАЯ ПОВЕРХНОСТИ СВАРНОГО СОЕДИНЕНИЯ И ОКОЛОШОВНОЙ ЗОНЫ ТРУБОПРОВОДОВ ДИАМЕТРОМ ДО 426 ММ ИЗ УГЛЕРОДИСТЫХ И ЛЕГИРОВАННЫХ СТАЛЕЙ ДО ШЕРОХОВАТОСТИ НЕ ГРУБЕЕ RZ 40 МКМ /У4/ БЕЗ СНЯТИЯ ВЫПУКЛОСТИ /УСИЛЕНИЯ/СВАРНОГО ШВА. ТРУБОПРОВОД, ДИАМЕТР, ММ: 273 - 299, ТОЛЩИНА СТЕНКИ, ММ, ДО: 6 / ТРУБ-Д ДИАМ. 273x6 ММ УГЛЕРОД. СТ. = 5 ШВОВ, В 2 ПРОХОДА : 1 КОРЕНЬ И 1 ПЕРЕКРЫТИЕ ШВА / НА ВЫСОТЕ, С МОНТАЖНЫМ ПРЕДОХРАНИТЕЛЬНЫМ ПОЯСОМ | стык | 10 |  |  | 0 |  |  | 0 | 0.0019071
918.1 | 1 | ЗАТРАТЫ ТРУДА РАБОЧИХ-СТРОИТЕЛЕЙ | ЧЕЛ-ЧАС | 1.875 | 18.75 | 23349.47 | 437802.5625 | 437802.5625 |  |  | 0.0019071
918.2 | 1148 | МАШИНЫ ЭЛЕКТРОЗАЧИСТНЫЕ | МАШ.-Ч | 1.7812 | 17.8125 | 1190 | 21196.875 |  | 21196.875 |  | 0.0019071
919 | С113-469 | ТРУБЫ СТАЛЬНЫЕ БЕСШОВНЫЕ ГОРЯЧЕДЕФОРМИРОВАННЫЕ СО СНЯТОЙ ФАСКОЙ ИЗ СТАЛИ МАРКИ 15,20 ГОСТ 8732-78, 273x6 ММ / Б/У / | м | 10 |  | 71340 | 0 |  |  | 0 | 0.0019071
| РАЗДЕЛ | Р14 АХУ А, Б. РЕВИЗИЯ И РЕМОНТ ЗАПОРНОЙ АРМАТУРЫ И ТАРИРОВКА 1ПТ.ДКЛАПА11ОВ LCV-920A, LCV-920B, LCV-921A, LCV-921B, FCV-913A, FCV-913B, PCV-949, PCV-994, LCV-926A, LCV-927Б, LCV-972A, LCV-971B, TCV-981, FCV-968A, FCV-969B |  |  |  |  | 0 |  |  |  | 0.0019071
920 | Ц37-02-014-11 #К = 13 | УСТАНОВКА РУЧНЫХ ЛЕБЕДОК С ПОДЪЕМОМ НА ВЫСОТУ ДО 3 М, ТЯПОВОЕ УСИЛИЕ, КН(ТС): 15(1,5) /С ПЕРЕУСТАНОВКОЙ 13 РАЗ/ | ЛЕБЕДКА | 1 |  |  | 0 |  |  | 0 | 0.0019071
920.1 | 1 | ЗАТРАТЫ ТРУДА РАБОЧИХ-СТРОИТЕЛЕЙ | ЧЕЛ-ЧАС | 56.7125 | 56.7125 | 23349.47 | 1324206.8174 | 1324206.8174 |  |  | 0.0019071
921 | Ц37-02-014-38 #К = 13 | СНЯТИЕ РУЧНЫХ ЛЕБЕДОК С ОТМЕТКИ ДО 3 М, ТЯПОВОЕ УСИЛИЕ, КН(ТС): 15(1,5) /С ПЕРЕУСТАНОВКОЙ 13 РАЗ/ | ЛЕБЕДКА | 1 |  |  | 0 |  |  | 0 | 0.0019071
921.1 | 1 | ЗАТРАТЫ ТРУДА РАБОЧИХ-СТРОИТЕЛЕЙ | ЧЕЛ-ЧАС | 33.6375 | 33.6375 | 23349.47 | 785417.7971 | 785417.7971 |  |  | 0.0019071
922 | Ц12-12-001-05 ОП П.5.1 К=0,4 | ДЕМОНТАЖ ЗАПОРНОЙ АРМАТУРЫ ФЛАНЦЕВОЙ / ВЕНТИЛЕЙ / КЗ-22010 А326Т СТ. У ПЛ., ДУ32 РУ40 | ШТ | 4 |  |  | 0 |  |  | 0 | 0.0019071
922 1 | 1 | ЗАТРАТЫ ТРУДА РАБОЧИХ-СТРОИТЕЛЕЙ | ЧЕЛ-ЧАС | 1.6 | 6.4 | 23349.47 | 149436.608 | 149436.608 |  |  | 0.0019071
923 | Ц02-11-Р002-02 | РЕВИЗИЯ ВЕНТИЛЕЙ ДИАМЕТРОМ, ММ, ДО: 50 (ДУ32РУ40) | ШТ | 4 |  |  | 0 |  |  | 0 | 0.0019071
923.1 | 1 | ЗАТРАТЫ ТРУДА РАБОЧИХ-СТРОИТЕЛЕЙ | ЧЕЛ-ЧАС | 1.45 | 5.8 | 23349.47 | 135426.926 | 135426.926 |  |  | 0.0019071
924 | Ц12-12-001-05 | МОНТАЖ ЗАПОРНОЙ АРМАТУРЫ ФЛАНЦЕВОЙ / ВЕНТИЛЕЙ / КЗ-22010 А326Т СТ. УПЛ., ДУ32 РУ40 | ШТ | 4 |  |  | 0 |  |  | 0 | 0.0019071
924.1 | 1 | ЗАТРАТЫ ТРУДА РАБОЧИХ-СТРОИТЕЛЕЙ | ЧЕЛ-ЧАС | 4 | 16 | 23349.47 | 373591.52 | 373591.52 |  |  | 0.0019071
924.2 | 30484 | БОЛТЫ СТРОИТЕЛЬНЫЕ М22Х100 | КГ | 0.084 | 0.336 | 18580.01 | 6242.8834 |  |  | 6242.8834 | 0.0019071
|  | ГАЙКА М22 | КГ | 0.8 | 3.2 | 21017.79 | 67256.928 |  |  | 67256.928
925 | Ц39-01-025-08 | ЗАЧИСТКА МЕХАНИЗИРОВАННАЯ ПОВЕРХНОСТИ ДО ШЕРОХОВАТОСТИ НЕ ПРУБЕЕ RZ 20 МКМ /У5/ БЕЗ СНЯТИЯ ВЫПУКЛОСТИ/УСИЛЕНИЯ/ СВАРНОПО ШВА, ШИРИНА ЗАЧИСТКИ ДО 30 ММ. ПОЛОЖЕНИЕ ЗАЧИСТКШВЕРТИКАЛЬНОЕ, ШИРИНА ЗАЧИСТКИ, ММ,ДО: 20 /ЗАЧИСТКА ПОСАДОЧНЫХ МЕСТ ВЕНТИЛЕЙ ДУ32 = 8 ШТ / | м | 0.8 |  |  | 0 |  |  | 0 | 0.0019071
925.1 | 1 | ЗАТРАТЫ ТРУДА РАБОЧИХ-СТРОИТЕЛЕЙ | ЧЕЛ-ЧАС | 0.625 | 0.5 | 23349.47 | 11674.735 | 11674.735 |  |  | 0.0019071
925 .2 | 1148 | МАШИНЫ ЭЛЕКТРОЗАЧИСТНЫЕ | МАШ.-Ч | 0.6 | 0.48 | 1190 | 571.2 |  | 571.2 |  | 0.0019071
926 | Ц37-08-012-02 #К =0,4 | ИЗПОТОВЛЕНИЕ ПРОКЛАДОК ИЗ ПАРОНИТА ДИАМ.32ММ (прим.) | 10ШТ | 1.2 |  |  | 0 |  |  | 0 | 0.0019071
926.1 | 1 | ЗАТРАТЫ ТРУДА РАБОЧИХ-СТРОИТЕЛЕЙ | ЧЕЛ-ЧАС | 0.84 | 1.008 | 23349.47 | 23536.2658 | 23536.2658 |  |  | 0.0019071
926.2 | 64581 | ПРОКЛАДКИ ПАРОНИТОВЫЕ ПОНБ ДИАМ 3 ММ | КГ | 0.4 | 0.48 | 9860.86 | 4733.2128 |  |  | 4733.2128 | 0.0019071
927 | Ц12-12-001-03 ОП П.5.1 К=0,4 | ДЕМОНТАЖ ЗАПОРНОЙ АРМАТУРЫ ФЛАНЦЕВОЙ / ВЕНТИЛЕЙ / КЗ-22010 Д20 СТ. УПЛ., ДУ20 РУ40 | ШТ | 4 |  |  | 0 |  |  | 0 | 0.0019071
927 1 | 1 | ЗАТРАТЫ ТРУДА РАБОЧИХ-СТРОИТЕЛЕЙ | ЧЕЛ-ЧАС | 1.5 | 6 | 23349.47 | 140096.82 | 140096.82 |  |  | 0.0019071
928 | Ц02-11-Р002-01 | РЕВИЗИЯ ВЕНТИЛЕЙ ДИАМЕТРОМ, ММ, ДО: 25 ( ДУ20 РУ40 ) | ШТ | 4 |  |  | 0 |  |  | 0 | 0.0019071
928.1 | 1 | ЗАТРАТЫ ТРУДА РАБОЧИХ-СТРОИТЕЛЕЙ | ЧЕЛ-ЧАС | 0.921 | 3.68 | 23349.47 | 85926.0496 | 85926.0496 |  |  | 0.0019071
929 | Ц12-12-001-03 | МОНТАЖ ЗАПОРНОЙ АРМАТУРЫ ФЛАНЦЕВОЙ / ВЕНТИЛЕЙ / КЗ-22010 Д20 СТ. УПЛ., ДУ20РУ40 | ШТ | 4 |  |  | 0 |  |  | 0 | 0.0019071
929 1 | 1 | ЗАТРАТЫ ТРУДА РАБОЧИХ-СТРОИТЕЛЕЙ | ЧЕЛ-ЧАС | 3.75 | 15 | 23349.47 | 350242.05 | 350242.05 |  |  | 0.0019071
929.2 | 30484 | БОЛТЫ СТРОИТЕЛЬНЫЕ М22Х100 | КГ | 0.084 | 0.336 | 18580.01 | 6242.8834 |  |  | 6242.8834 | 0.0019071
|  | ГАЙКА М22 | КГ | 0.8 | 3.2 | 21017.79 | 67256.928 |  |  | 67256.928
930 | Ц39-01-025-08 | ЗАЧИСТКА МЕХАНИЗИРОВАННАЯ ПОВЕРХНОСТИ ДО ШЕРОХОВАТОСТИ НЕ ГРУБЕЕ RZ 20 МКМ /У5/ БЕЗ СНЯТИЯ ВЫПУКЛОСТИ /УСИЛЕНИЯ/СВАРНОГО ШВА, ШИРИНА ЗАЧИСТКИ ДО 30 ММ. ПОЛОЖЕНИЕ ЗАЧИСТКШВЕРТИКАЛЬНОЕ, ШИРИНА ЗАЧИСТКИ, ММ, ДО: 20 /ЗАЧИСТКА ПОСАДОЧНЫХ МЕСТ ВЕНТИЛЕЙ ДУ20 = 8 ШТ / | м | 0.5 |  |  | 0 |  |  | 0 | 0.0019071
930. 1 | 1 | ЗАТРАТЫ ТРУДА РАБОЧИХ-СТРОИТЕЛЕЙ | ЧЕЛ-ЧАС | 0.625 | 0.3125 | 23349.47 | 7296.7094 | 7296.7094 |  |  | 0.0019071
930.2 | 1148 | МАШИНЫ ЭЛЕКТРОЗАЧИСТНЫЕ | МАШ.-Ч | 0.6 | 0.3 | 1190 | 357 |  | 357 |  | 0.0019071
931 | Ц37-08-012-02 #К =0,3 | ИЗГОТОВЛЕНИЕ ПРОКЛАДОК ИЗ ПАРОНИТА ДИАМ. 20ММ (прим.) | 10ШТ | 1.2 |  |  | 0 |  |  | 0 | 0.0019071
931 1 | 1 | ЗАТРАТЫ ТРУДА РАБОЧИХ-СТРОИТЕЛЕЙ | ЧЕЛ-ЧАС | 0.63 | 0.756 | 23349.47 | 17652.1993 | 17652.1993 |  |  | 0.0019071
931 .2 | 64581 | ПРОКЛАДКИ ПАРОНИТОВЫЕ ПОНБ ДИАМ 3 ММ | КГ | 0.3 | 0.36 | 9860.86 | 3549.9096 |  |  | 3549.9096 | 0.0019071
932 | Ц12-12-001-07 ОП П.5.1 К=0,4 | ДЕМОНТАЖ ЗАПОРНОЙ АРМАТУРЫ ФЛАНЦЕВОЙ / ПРЕДКЛАПАНОВ/ СППКУ-50-40 СТ.25, ДУ50 РУ40 | ШТ | 5 |  |  | 0 |  |  | 0 | 0.0019071
932. 1 | 1 | ЗАТРАТЫ ТРУДА РАБОЧИХ-СТРОИТЕЛЕЙ | ЧЕЛ-ЧАС | 1.745 | 8.725 | 23349.47 | 203724.1258 | 203724.1258 |  |  | 0.0019071
933 | Ц02-11-Р002-02 | РЕВИЗИЯ ПРЕДКЛАПАНОВ ДИАМЕТРОМ, ММ, ДО: 50 | ШТ | 5 |  |  | 0 |  |  | 0 | 0.0019071
933 1 | 1 | ЗАТРАТЫ ТРУДА РАБОЧИХ-СТРОИТЕЛЕЙ | ЧЕЛ-ЧАС | 1.45 | 7.25 | 23349.47 | 169283.6575 | 169283.6575 |  |  | 0.0019071
934 | Ц12-12-001-07 | МОНТАЖ ЗАПОРНОЙ АРМАТУРЫ ФЛАНЦЕВОЙ / ПРЕДКЛАПАНОВ/ СППКУ-50-40 СТ.25, ДУ50 РУ40 | ШТ | 5 |  |  | 0 |  |  | 0 | 0.0019071
934 1 | 1 | ЗАТРАТЫ ТРУДА РАБОЧИХ-СТРОИТЕЛЕЙ | ЧЕЛ-ЧАС | 4.3625 | 21.8125 | 23349.47 | 509310.3144 | 509310.3144 |  |  | 0.0019071
934.2 | 30484 | БОЛТЫ СТРОИТЕЛЬНЫЕ М22Х100 | КГ | 0.17 | 0.85 | 18580.01 | 15793.0085 |  |  | 15793.0085 | 0.0019071
|  | ГАЙКА М22 | КГ | 0.8 | 4 | 21017.79 | 84071.16 |  |  | 84071.16
935 | Ц39-01-025-08 | ЗАЧИСТКА МЕХАНИЗИРОВАННАЯ ПОВЕРХНОСТИ ДО ШЕРОХОВАТОСТИ НЕ ГРУБЕЕ RZ 20 МКМ /У5/ БЕЗ СНЯТИЯ ВЫПУКЛОСТИ /УСИЛЕНИЯ/СВАРНОГО ШВА, ШИРИНА ЗАЧИСТКИ ДО 30 ММ. ПОЛОЖЕНИЕ ЗАЧИСТКШВЕРТИКАЛЬНОЕ, ШИРИНА ЗАЧИСТКИ, ММ, ДО: 20 /ЗАЧИСТКА ПОСАДОЧНЫХ МЕСТ ПРЕДКЛАПАНОВ ДУ50 =10ШТ/ | м | 1.6 |  |  | 0 |  |  | 0 | 0.0019071
935 1 | 1 | ЗАТРАТЫ ТРУДА РАБОЧИХ-СТРОИТЕЛЕЙ | ЧЕЛ-ЧАС | 0.625 | 1 | 23349.47 | 23349.47 | 23349.47 |  |  | 0.0019071
935.2 | 1148 | МАШИНЫ ЭЛЕКТРОЗАЧИСТНЫЕ | МАШ.-Ч | 0.6 | 0.96 | 1190 | 1142.4 |  | 1142.4 |  | 0.0019071
936 | Ц37-08-012-02 #К = 0,6 | ИЗГОТОВЛЕНИЕ ПРОКЛАДОК ИЗ ПАРОНИТА ДИАМ. 50 ММ (прим.) | 10ШТ | 1.5 |  |  | 0 |  |  | 0 | 0.0019071
936 1 | 1 | ЗАТРАТЫ ТРУДА РАБОЧИХ-СТРОИТЕЛЕЙ | ЧЕЛ-ЧАС | 1.26 | 1.89 | 23349.47 | 44130.4983 | 44130.4983 |  |  | 0.0019071
936.2 | 64581 | ПРОКЛАДКИ ПАРОНИТОВЫЕ ПОНБ ДИАМ 3 ММ | КГ | 0.8 | 1.2 | 9860.86 | 11833.032 |  |  | 11833.032 | 0.0019071
9У1 | Ц12-12-001-12 ОП П.5.1 К=0,4 | ДЕМОНТАЖ ЗАПОРНОЙ АРМАТУРЫ ФЛАНЦЕВОЙ / ПРЕДКЛАПАНОВ / СППК-4Р-150-40 СТ.25, ДУ150 РУ40 | ШТ | 18 |  |  | 0 |  |  | 0 | 0.0019071
937 1 | 1 | ЗАТРАТЫ ТРУДА РАБОЧИХ-СТРОИТЕЛЕЙ | ЧЕЛ-ЧАС | 2.945 | 53.01 | 23349.47 | 1237755.4047 | 1237755.4047 |  |  | 0.0019071
937 .2 | 1 | ЗАТРАТЫ ТРУДА РАБОЧИХ-СТРОИТЕЛЕЙ | ЧЕЛ-ЧАС | 0.432 | 7.776 | 23349.47 | 181565.4787 | 181565.4787 |  |  | 0.0019071
937.3 | 2572 | КРАН БАШЕННЫЙ БК-1000 | МАШ.-Ч | 0.432 | 7.776 | 0 | 0 |  | 0 |  | 0.0019071
938 | Ц02-11-Р002-06 | РЕВИЗИЯ ПРЕДКЛАПАНОВ ДИАМЕТРОМ, ММ, ДО: 150 | ШТ | 18 |  |  | 0 |  |  | 0 | 0.0019071
938.1 | 1 | ЗАТРАТЫ ТРУДА РАБОЧИХ-СТРОИТЕЛЕЙ | ЧЕЛ-ЧАС | 3.38 | 60.84 | 23349.47 | 1420581.7548 | 1420581.7548 |  |  | 0.0019071
939 | Ц12-12-001-12 | МОНТАЖ ЗАПОРНОЙ АРМАТУРЫ ФЛАНЦЕВОЙ / ПРЕДКЛАПАНОВ/ СППК-4Р-150-40 СТ.25, ДУ150 РУ40 | ШТ | 18 |  |  | 0 |  |  | 0 | 0.0019071
939.1 | 1 | ЗАТРАТЫ ТРУДА РАБОЧИХ-СТРОИТЕЛЕЙ | ЧЕЛ-ЧАС | 7.3625 | 132.525 | 23349.47 | 3094388.5118 | 3094388.5118 |  |  | 0.0019071
939.2 | 1 | ЗАТРАТЫ ТРУДА РАБОЧИХ-СТРОИТЕЛЕЙ | ЧЕЛ-ЧАС | 1.35 | 24.3 | 23349.47 | 567392.121 | 567392.121 |  |  | 0.0019071
939.3 | 2572 | КРАН БАШЕННЫЙ БК-1000 | МАШ.-Ч | 1.35 | 24.3 | 0 | 0 |  | 0 |  | 0.0019071
939.4 | 30484 | БОЛТЫ СТРОИТЕЛЬНЫЕ М22Х100 | КГ | 1.1 | 19.8 | 18580.01 | 367884.198 |  |  | 367884.198 | 0.0019071
|  | ГАЙКА М22 | КГ | 0.8 | 1.08 | 21017.79 | 22699.2132 |  |  | 22699.2132
940 | Ц39-01-025-08 | ЗАЧИСТКА МЕХАНИЗИРОВАННАЯ ПОВЕРХНОСТИ ДО ШЕРОХОВАТОСТИ НЕ ГРУБЕЕ RZ 20 МКМ /У5/ БЕЗ СНЯТИЯ ВЫПУКЛОСТИ /УСИЛЕНИЯ/ СВАРНОГО ШВА, ШИРИНА ЗАЧИСТКИ ДО 30 ММ. ПОЛОЖЕНИЕ ЗАЧИСТКИ:ВЕРТИКАЛЬНОЕ, ШИРИНА ЗАЧИСТКИ, ММ, ДО: 20 /ЗАЧИСТКА ПОСАДОЧНЫХ МЕСТ ПРЕДКЛАПАНОВ ДУ150 = 36 ШТ/ | м | 17 |  |  | 0 |  |  | 0 | 0.0019071
940 1 | 1 | ЗАТРАТЫ ТРУДА РАБОЧИХ-СТРОИТЕЛЕЙ | ЧЕЛ-ЧАС | 0.625 | 10.625 | 23349.47 | 248088.1187 | 248088.1187 |  |  | 0.0019071
940.2 | 1148 | МАШИНЫ ЭЛЕКТРОЗАЧИСТНЫЕ | МАШ.-Ч | 0.6 | 10.2 | 1190 | 12138 |  | 12138 |  | 0.0019071
941 | Ц37-<^^^()12-02 #К = 1,5 | ИЗГОТОВЛЕНИЕ ПРОКЛАДОК ИЗ ПАРОНИТА ДИАМ. 150 ММ (прим.) | 10ШТ | 5.4 |  |  | 0 |  |  | 0 | 0.0019071
941.1 | 1 | ЗАТРАТЫ ТРУДА РАБОЧИХ-СТРОИТЕЛЕЙ | ЧЕЛ-ЧАС | 3.15 | 17.01 | 23349.47 | 397174.4847 | 397174.4847 |  |  | 0.0019071
941 .2 | 64581 | ПРОКЛАДКИ ПАРОНИТОВЫЕ ПОНБ ДИАМ 3 ММ | КГ | 2.3 | 12.42 | 9860.86 | 122471.8812 |  |  | 122471.8812 | 0.0019071
942 | Ц12-12-001-10 ОП П.5.1 К=0,4 | ДЕМОНТАЖ ЗАПОРНОЙ АРМАТУРЫ ФЛАНЦЕВОЙ / ЗАДВИЖКИ/ 30С99МН СТ. УГЛ., ДУ100 РУ25 | ШТ | 1 |  |  | 0 |  |  | 0 | 0.0019071
942.1 | 1 | ЗАТРАТЫ ТРУДА РАБОЧИХ-СТРОИТЕЛЕЙ | ЧЕЛ-ЧАС | 2.235 | 2.235 | 23349.47 | 52186.0655 | 52186.0655 |  |  | 0.0019071
943 | Ц02-11-Р001-02 | РЕВИЗИЯ СТАЛЬНОЙ ЗАДВИЖКИ ДИАМЕТРОМ, ММ, ДО: 100 | ШТ | 1 |  |  | 0 |  |  | 0 | 0.0019071
943 1 | 1 | ЗАТРАТЫ ТРУДА РАБОЧИХ-СТРОИТЕЛЕЙ | ЧЕЛ-ЧАС | 4.62 | 4.62 | 23349.47 | 107874.5514 | 107874.5514 |  |  | 0.0019071
944 | Ц12-12-001-10 | МОНТАЖ ЗАПОРНОЙ АРМАТУРЫ ФЛАНЦЕВОЙ / ЗАДВИЖКИ/ 30С99МН СТ. УГЛ., ДУ100РУ25 | ШТ | 1 |  |  | 0 |  |  | 0 | 0.0019071
944.1 | 1 | ЗАТРАТЫ ТРУДА РАБОЧИХ-СТРОИТЕЛЕЙ | ЧЕЛ-ЧАС | 5.5875 | 5.5875 | 23349.47 | 130465.1636 | 130465.1636 |  |  | 0.0019071
944. 2 | 30484 | БОЛТЫ СТРОИТЕЛЬНЫЕ М22Х100 | КГ | 0.71 | 0.71 | 18580.01 | 13191.8071 |  |  | 13191.8071 | 0.0019071
|  | ГАЙКА М22 | КГ | 0.8 | 0.8 | 21017.79 | 16814.232 |  |  | 16814.232
945 | Ц39-01-025-08 | ЗАЧИСТКА МЕХАНИЗИРОВАННАЯ ПОВЕРХНОСТИ ДО ШЕРОХОВАТОСТИ НЕ ГРУБЕЕ RZ 20 МКМ /У5/ БЕЗ СНЯТИЯ ВЫПУКЛОСТИ /УСИЛЕНИЯ/СВАРНОГО ШВА, ШИРИНА ЗАЧИСТКИ ДО 30 ММ. ПОЛОЖЕНИЕ ЗАЧИСТКИ:ВЕРТИКАЛЬНОЕ, ШИРИНА ЗАЧИСТКИ, ММ, ДО: 20 /ЗАЧИСТКА ПОСАДОЧНЫХ МЕСТ ЗАДВИЖКИ ДУ100 = 2ШТ/ | м | 0.6 |  |  | 0 |  |  | 0 | 0.0019071
945.1 | 1 | ЗАТРАТЫ ТРУДА РАБОЧИХ-СТРОИТЕЛЕЙ | ЧЕЛ-ЧАС | 0.625 | 0.375 | 23349.47 | 8756.0513 | 8756.0513 |  |  | 0.0019071
945.2 | 1148 | МАШИНЫ ЭЛЕКТРОЗАЧИСТНЫЕ | МАШ.-Ч | 0.6 | 0.36 | 1190 | 428.4 |  | 428.4 |  | 0.0019071
946 | Ц37-08-012-02 | ИЗГОТОВЛЕНИЕ ПРОКЛАДОК ИЗ ПАРОНИТА ДИАМ. 100 ММ | 10ШТ | 0.3 |  |  | 0 |  |  | 0 | 0.0019071
946.1 | 1 | ЗАТРАТЫ ТРУДА РАБОЧИХ-СТРОИТЕЛЕЙ | ЧЕЛ-ЧАС | 2.1 | 0.63 | 23349.47 | 14710.1661 | 14710.1661 |  |  | 0.0019071
946.2 | 64581 | ПРОКЛАДКИ ПАРОНИТОВЫЕ ПОНБ ДИАМ 3 ММ | КГ | 1.7 | 0.51 | 9860.86 | 5029.0386 |  |  | 5029.0386 | 0.0019071
947 | Ц12-12-001-06 ОП П.5.1 К=0,4 | ДЕМОНТАЖ ЗАПОРНОЙ АРМАТУРЫ ФЛАНЦЕВОЙ / ВЕНТИЛЕЙ/ 15НЖ165ПБН9 СТ. 10Х18Н10Т, ДУ40 РУ 16 | ШТ | 4 |  |  | 0 |  |  | 0 | 0.0019071
947.1 | 1 | ЗАТРАТЫ ТРУДА РАБОЧИХ-СТРОИТЕЛЕЙ | ЧЕЛ-ЧАС | 1.6 | 6.4 | 23349.47 | 149436.608 | 149436.608 |  |  | 0.0019071
948 | Ц02-11-Р002-02 | РЕВИЗИЯ ВЕНТИЛЕЙ ДИАМЕТРОМ, ММ, ДО: 50 (ДУ40РУ16) | ШТ | 2 |  |  | 0 |  |  | 0 | 0.0019071
948.1 | 1 | ЗАТРАТЫ ТРУДА РАБОЧИХ-СТРОИТЕЛЕЙ | ЧЕЛ-ЧАС | 1.45 | 5.8 | 23349.47 | 135426.926 | 135426.926 |  |  | 0.0019071
949 | Ц12-12-001-06 | МОНТАЖ ЗАПОРНОЙ АРМАТУРЫ ФЛАНЦЕВОЙ / ВЕНТИЛЕЙ/ 15НЖ165Г1БН9 СТ. 10Х18НЮТ, ДУ40 РУ16 ' ’ | ШТ | 4 |  |  | 0 |  |  | 0 | 0.0019071
949 1 | 1 | ЗАТРАТЫ ТРУДА РАБОЧИХ-СТРОИТЕЛЕЙ | ЧЕЛ-ЧАС | 4 | 16 | 23349.47 | 373591.52 | 373591.52 |  |  | 0.0019071
949.2 | 30484 | БОЛТЫ СТРОИТЕЛЬНЫЕ М22Х100 | КГ | 0.17 | 0.68 | 18580.01 | 12634.4068 |  |  | 12634.4068 | 0.0019071
|  | ГАЙКА М22 | КГ | 0.8 | 3.2 | 21017.79 | 67256.928 |  |  | 67256.928
950 | Ц39-01-025-08 | ЗАЧИСТКА МЕХАНИЗИРОВАННАЯ ПОВЕРХНОСТИ ДО ШЕРОХОВАТОСТИ НЕ ГРУБЕЕ RZ 20 МКМ /У5/ БЕЗ СНЯТИЯ ВЫПУКЛОСТИ /УСИЛЕНИЯ/СВАРНОГО ШВА, ШИРИНА ЗАЧИСТКИ ДО 30 ММ. ПОЛОЖЕНИЕ ЗАЧИСТКШВЕРТИКАЛЬНОЕ, ШИРИНА ЗАЧИСТКИ, ММ, ДО: 20 /ЗАЧИСТКА ПОСАДОЧНЫХ МЕСТ ВЕНТИЛЕЙ ДУ40 = 8 ШТ / | м | 1 |  |  | 0 |  |  | 0 | 0.0019071
9501 | 1 | ЗАТРАТЫ ТРУДА РАБОЧИХ-СТРОИТЕЛЕЙ | ЧЕЛ-ЧАС | 0.625 | 0.625 | 23349.47 | 14593.4188 | 14593.4188 |  |  | 0.0019071
950.2 | 1148 | МАШИНЫ ЭЛЕКТРОЗАЧИСТНЫЕ | МАШ.-Ч | 0.6 | 0.6 | 1190 | 714 |  | 714 |  | 0.0019071
951 | ЦЗ7-08-012-02 #К = 0,6 | ИЗГОТОВЛЕНИЕ ПРОКЛАДОК ИЗ ПАРОНИТА ДИАМ. 40 ММ (прим.) | 10ШТ | 1.2 |  |  | 0 |  |  | 0 | 0.0019071
951 1 | 1 | ЗАТРАТЫ ТРУДА РАБОЧИХ-СТРОИТЕЛЕЙ | ЧЕЛ-ЧАС | 1.26 | 1.512 | 23349.47 | 35304.3986 | 35304.3986 |  |  | 0.0019071
951.2 | 64581 | ПРОКЛАДКИ ПАРОНИТОВЫЕ ПОНБ ДИАМ 3 ММ | КГ | 0.6 | 0.72 | 9860.86 | 7099.8192 |  |  | 7099.8192 | 0.0019071
952 | Ц12-12-001-05 ОП П.5.1 К=0,4 | ДЕМОНТАЖ ЗАПОРНОЙ АРМАТУРЫ ФЛАНЦЕВОЙ / ВЕНТИЛЕЙ/ 15С12БК СТ. У ГЛ., ДУ32 РУ40 | ШТ | 2 |  |  | 0 |  |  | 0 | 0.0019071
952.1 | 1 | ЗАТРАТЫ ТРУДА РАБОЧИХ-СТРОИТЕЛЕЙ | ЧЕЛ-ЧАС | 1.6 | 3.2 | 23349.47 | 74718.304 | 74718.304 |  |  | 0.0019071
953 | Ц02-11-Р002-02 | РЕВИЗИЯ ВЕНТИЛЕЙ ДИАМЕТРОМ, ММ, ДО: 50 ( ДУ32 РУ40 ) | ШТ | 2 |  |  | 0 |  |  | 0 | 0.0019071
953 1 | 1 | ЗАТРАТЫ ТРУДА РАБОЧИХ-СТРОИТЕЛЕЙ | ЧЕЛ-ЧАС | 1.45 | 2.9 | 23349.47 | 67713.463 | 67713.463 |  |  | 0.0019071
954 | Ц12-12-001-05 | МОНТАЖ ЗАПОРНОЙ АРМАТУРЫ ФЛАНЦЕВОЙ / ВЕНТИЛЕЙ/ 15С12БК СТ. УГЛ., ДУ32 РУ40 | ШТ | 2 |  |  | 0 |  |  | 0 | 0.0019071
954.1 | 1 | ЗАТРАТЫ ТРУДА РАБОЧИХ-СТРОИТЕЛЕЙ | ЧЕЛ-ЧАС | 4 | 8 | 23349.47 | 186795.76 | 186795.76 |  |  | 0.0019071
954.2 | 30484 | БОЛТЫ СТРОИТЕЛЬНЫЕ М22Х100 | КГ | 0.084 | 0.168 | 18580.01 | 3121.4417 |  |  | 3121.4417 | 0.0019071
|  | ГАЙКА М22 | КГ | 0.8 | 1.6 | 21017.79 | 33628.464 |  |  | 33628.464
955 | Ц39-01-025-08 | ЗАЧИСТКА МЕХАНИЗИРОВАННАЯ ПОВЕРХНОСТИ ДО ШЕРОХОВАТОСТИ НЕ ГРУБЕЕ RZ 20 МКМ /У5/ БЕЗ СНЯТИЯ ВЫПУКЛОСТИ /УСИЛЕНИЯ/ СВАРНОГО ШВА, ШИРИНА ЗАЧИСТКИ ДО 30 ММ. ПОЛОЖЕНИЕ ЗАЧИСТКШВЕРТИКАЛЬНОЕ, ШИРИНА ЗАЧИСТКИ, ММ, ДО: 20 /ЗАЧИСТКА ПОСАДОЧНЫХ МЕСТ ВЕНТИЛЕЙ ДУ32 = 4ШТ/ | м | 0.4 |  |  | 0 |  |  | 0 | 0.0019071
955.1 | 1 | ЗАТРАТЫ ТРУДА РАБОЧИХ-СТРОИТЕЛЕЙ | ЧЕЛ-ЧАС | 0.625 | 0.25 | 23349.47 | 5837.3675 | 5837.3675 |  |  | 0.0019071
955 .2 | 1148 | МАШИНЫ ЭЛЕКТРОЗАЧИСТНЫЕ | МАШ.-Ч | 0.6 | 0.24 | 1190 | 285.6 |  | 285.6 |  | 0.0019071
956 | Ц37-08-012-02 #К = 0,4 | ИЗГОТОВЛЕНИЕ ПРОКЛАДОК ИЗ ПАРОНИТА ДИАМ. 32 ММ (прим.) | 10ШТ | 0.6 |  |  | 0 |  |  | 0 | 0.0019071
956.1 | 1 | ЗАТРАТЫ ТРУДА РАБОЧИХ-СТРОИТЕЛЕЙ | ЧЕЛ-ЧАС | 0.84 | 0.504 | 23349.47 | 11768.1329 | 11768.1329 |  |  | 0.0019071
956.2 | 64581 | ПРОКЛАДКИ ПАРОНИТОВЫЕ ПОНБ ДИАМ 3 ММ | КГ | 0.4 | 0.24 | 9860.86 | 2366.6064 |  |  | 2366.6064 | 0.0019071
957 | Ц12-12-001-09 ОП П.5.1 К=0,4 | ДЕМОНТАЖ ЗАПОРНОЙ АРМАТУРЫ ФЛАНЦЕВОЙ / ВЕНТИЛЕЙ / 15НЖ22БК59 СТ. 10Х18Н9Т, ДУ80 РУ40 . | ШТ | 2 |  |  | 0 |  |  | 0 | 0.0019071
957.1 | 1 | ЗАТРАТЫ ТРУДА РАБОЧИХ-СТРОИТЕЛЕЙ | ЧЕЛ-ЧАС | 2.18 | 4.36 | 23349.47 | 101803.6892 | 101803.6892 |  |  | 0.0019071
958 | Ц02-11-Р002-03 | РЕВИЗИЯ ВЕНТИЛЕЙ ДИАМЕТРОМ, ММ, ДО: 80 | ШТ | 2 |  |  | 0 |  |  | 0 | 0.0019071
958.1 | 1 | ЗАТРАТЫ ТРУДА РАБОЧИХ-СТРОИТЕЛЕЙ | ЧЕЛ-ЧАС | 2.36 | 4.72 | 23349.47 | 110209.4984 | 110209.4984 |  |  | 0.0019071
959 | Ц12-12-001-09 | МОНТАЖ ЗАПОРНОЙ АРМАТУРЫ ФЛАНЦЕВОЙ / ВЕНТИЛЕМ/ 15НЖ22БК59 СТ. 10Х18Н9Т, ДУ80 РУ40 А | ШТ | 2 |  |  | 0 |  |  | 0 | 0.0019071
959 1 | 1 | ЗАТРАТЫ ТРУДА РАБОЧИХ-СТРОИТЕЛЕЙ | ЧЕЛ-ЧАС | 5.45 | 10.9 | 23349.47 | 254509.223 | 254509.223 |  |  | 0.0019071
959.2 | 30484 | БОЛТЫ СТРОИТЕЛЬНЫЕ М22Х100 | КГ | 0.36 | 0.72 | 18580.01 | 13377.6072 |  |  | 13377.6072 | 0.0019071
|  | ГАЙКА М22 | КГ | 0.8 | 1.6 | 21017.79 | 33628.464 |  |  | 33628.464
960 | Ц39-01-025-08 | ЗАЧИСТКА МЕХАНИЗИРОВАННАЯ ПОВЕРХНОСТИ ДО ШЕРОХОВАТОСТИ НЕ ГРУБЕЕ RZ 20 МКМ /У5/ БЕЗ СНЯТИЯ ВЫПУКЛОСТИ /УСИЛЕНИЯ/ СВАРНОГО ШВА, ШИРИНА ЗАЧИСТКИ ДО 30 ММ. ПОЛОЖЕНИЕ ЗАЧИСТКИ:ВЕРТИКАЛ ЬНОЕ, ШИРИНА ЗАЧИСТКИ, ММ, ДО: 20 /ЗАЧИСТКА ПОСАДОЧНЫХ МЕСТ ВЕНТИЛЕЙ ДУ80 = 4ШТ/ | м | 1 |  |  | 0 |  |  | 0 | 0.0019071
960.1 | 1 | ЗАТРАТЫ ТРУДА РАБОЧИХ-СТРОИТЕЛЕЙ | ЧЕЛ-ЧАС | 0.625 | 0.625 | 23349.47 | 14593.4188 | 14593.4188 |  |  | 0.0019071
960.2 | 1148 | МАШИНЫ ЭЛЕКТРОЗАЧИСТНЫЕ | МАШ.-Ч | 0.6 | 0.6 | 1190 | 714 |  | 714 |  | 0.0019071
961 | Ц37-08-012-02 #К = 0,8 | ИЗГОТОВЛЕНИЕ ПРОКЛАДОК ИЗ ПАРОНИТА ДИАМ. 80 ММ (прим.) | 10ШТ | 0.6 |  |  | 0 |  |  | 0 | 0.0019071
961 1 | 1 | ЗАТРАТЫ ТРУДА РАБОЧИХ-СТРОИТЕЛЕЙ | ЧЕЛ-ЧАС | 1.68 | 1.008 | 23349.47 | 23536.2658 | 23536.2658 |  |  | 0.0019071
961.2 | 64581 | ПРОКЛАДКИ ПАРОНИТОВЫЕ ПОНБ ДИАМ 3 ММ | КГ | 1.2 | 0.72 | 9860.86 | 7099.8192 |  |  | 7099.8192 | 0.0019071
962 | Ц12-12-001-09 ОП П.5.1 К=0,4 | ДЕМОНТАЖ ЗАПОРНОЙ АРМАТУРЫ ФЛАНЦЕВОЙ /ОБРАТНЫХ КЛАПАНОВ / 16С13НЖ, ДУ80 РУ40 | ШТ | 2 |  |  | 0 |  |  | 0 | 0.0019071
962 1 | 1 | ЗАТРАТЫ ТРУДА РАБОЧИХ-СТРОИТЕЛЕЙ | ЧЕЛ-ЧАС | 2.18 | 4.36 | 23349.47 | 101803.6892 | 101803.6892 |  |  | 0.0019071
963 | Ц02-11-Р002-03 | РЕВИЗИЯ ОБРАТНЫХ КЛАПАНОВ ДИАМЕТРОМ, ММ, ДО: 80 | ШТ | 2 |  |  | 0 |  |  | 0 | 0.0019071
963 1 | 1 | ЗАТРАТЫ ТРУДА РАБОЧИХ-СТРОИТЕЛЕЙ | ЧЕЛ-ЧАС | 2.36 | 4.72 | 23349.47 | 110209.4984 | 110209.4984 |  |  | 0.0019071
964 | Ц12-12-001-09 | МОНТАЖ ЗАПОРНОЙ АРМАТУРЫ ФЛАНЦЕВОЙ /ОБРАТНЫХ КЛАПАНОВ / 16С13НЖ, ДУ80 РУ40 | ШТ | 2 |  |  | 0 |  |  | 0 | 0.0019071
964 1 | 1 | ЗАТРАТЫ ТРУДА РАБОЧИХ-СТРОИТЕЛЕЙ | ЧЕЛ-ЧАС | 5.45 | 10.9 | 23349.47 | 254509.223 | 254509.223 |  |  | 0.0019071
964 .2 | 30484 | БОЛТЫ СТРОИТЕЛЬНЫЕ М22Х100 | КГ | 0.36 | 0.72 | 18580.01 | 13377.6072 |  |  | 13377.6072 | 0.0019071
|  | ГАЙКА М22 | КГ | 0.8 | 1.6 | 21017.79 | 33628.464 |  |  | 33628.464
965 | Ц39-01-025-08 | ЗАЧИСТКА МЕХАНИЗИРОВАННАЯ ПОВЕРХНОСТИ ДО ШЕРОХОВАТОСТИ НЕ ГРУБЕЕ RZ 20 МКМ /У5/ БЕЗ СНЯТИЯ ВЫПУКЛОСТИ /УСИЛЕНИЯ/СВАРНОГО ШВА, ШИРИНА ЗАЧИСТКИ ДО 30 ММ. ПОЛОЖЕНИЕ ЗАЧИСТКШВЕРТИКАЛЬНОЕ, ШИРИНА ЗАЧИСТКИ, ММ, ДО: 20 /ЗАЧИСТКА ПОСАДОЧНЫХ МЕСТ КЛАПАНОВ ДУ80 = 4 ШТ / | м | 1 |  |  | 0 |  |  | 0 | 0.0019071
965 1 | 1 | ЗАТРАТЫ ТРУДА РАБОЧИХ-СТРОИТЕЛЕЙ | ЧЕЛ-ЧАС | 0.625 | 0.625 | 23349.47 | 14593.4188 | 14593.4188 |  |  | 0.0019071
965 .2 | 1148 | МАШИНЫ ЭЛЕКТРОЗАЧИСТНЫЕ | МАШ.-Ч | 0.6 | 0.6 | 1190 | 714 |  | 714 |  | 0.0019071
966 | Ц37-08-012-02 #К = 0,8 | ИЗГОТОВЛЕНИЕ ПРОКЛАДОК ИЗ ПАРОНИТА ДИАМ. 80 ММ (прим.) | 10ШТ | 0.6 |  |  | 0 |  |  | 0 | 0.0019071
966 1 | 1 | ЗАТРАТЫ ТРУДА РАБОЧИХ-СТРОИТЕЛЕЙ | ЧЕЛ-ЧАС | 1.68 | 1.008 | 23349.47 | 23536.2658 | 23536.2658 |  |  | 0.0019071
966.2 | 64581 | ПРОКЛАДКИ ПАРОНИТОВЫЕ ПОНБ ДИАМ 3 ММ | КГ | 1.2 | 0.72 | 9860.86 | 7099.8192 |  |  | 7099.8192 | 0.0019071
967 | Ц12-12-002-05 ОП П.5.1 К=0,4 | ДЕМОНТАЖ ЗАПОРНОЙ АРМАТУРЫ ФЛАНЦЕВОЙ / ВЕНТИЛЕЙ/ 15С27НЖ, ДУ32 РУ64 | ШТ | 1 |  |  | 0 |  |  | 0 | 0.0019071
967.1 | 1 | ЗАТРАТЫ ТРУДА РАБОЧИХ-СТРОИТЕЛЕЙ | ЧЕЛ-ЧАС | 2.615 | 5.23 | 23349.47 | 122117.7281 | 122117.7281 |  |  | 0.0019071
968 | Ц02-11-Р002-02 | РЕВИЗИЯ ВЕНТИЛЕЙ ДИАМЕТРОМ, ММ, ДО: 50 (ДУ32РУ64) | ШТ | 2 |  |  | 0 |  |  | 0 | 0.0019071
968.1 | 1 | ЗАТРАТЫ ТРУДА РАБОЧИХ-СТРОИТЕЛЕЙ | ЧЕЛ-ЧАС | 1.45 | 2.9 | 23349.47 | 67713.463 | 67713.463 |  |  | 0.0019071
969 | Ц12-12-002-05 | МОНТАЖ ЗАПОРНОЙ АРМАТУРЫ ФЛАНЦЕВОЙ / ВЕНТИЛЕЙ/ 15С27НЖ, ДУ32 РУ64 | ШТ | 1 |  |  | 0 |  |  | 0 | 0.0019071
969.1 | 1 | ЗАТРАТЫ ТРУДА РАБОЧИХ-СТРОИТЕЛЕЙ | ЧЕЛ-ЧАС | 6.5375 | 13.075 | 23349.47 | 305294.3202 | 305294.3202 |  |  | 0.0019071
969.2 | 30484 | БОЛТЫ СТРОИТЕЛЬНЫЕ М22Х100 | КГ | 0.18 | 0.36 | 18580.01 | 6688.8036 |  |  | 6688.8036 | 0.0019071
|  | ГАЙКА М22 | КГ | 0.8 | 0.8 | 21017.79 | 16814.232 |  |  | 16814.232
970 | Ц39-01-025-08 | ЗАЧИСТКА МЕХАНИЗИРОВАННАЯ ПОВЕРХНОСТИ ДО ШЕРОХОВАТОСТИ НЕ ГРУБЕЕ RZ 20 МКМ /У5/ БЕЗ СНЯТИЯ ВЫПУКЛОСТИ /УСИЛЕНИЯ/СВАРНОГО ШВА, ШИРИНА ЗАЧИСТКИ ДО 30 ММ. ПОЛОЖЕНИЕ ЗАЧИСТКИ:ВЕРТИКАЛЬНОЕ, ШИРИНА ЗАЧИСТКИ, ММ, ДО: 20 /ЗАЧИСТКА ПОСАДОЧНЫХ МЕСТ ВЕНТИЛЕЙ ДУ32 = 4 ШТ / | м | 0.4 |  |  | 0 |  |  | 0 | 0.0019071
970.1 | 1 | ЗАТРАТЫ ТРУДА РАБОЧИХ-СТРОИТЕЛЕЙ | ЧЕЛ-ЧАС | 0.625 | 0.25 | 23349.47 | 5837.3675 | 5837.3675 |  |  | 0.0019071
970.2 | 1148 | МАШИНЫ ЭЛЕКТРОЗАЧИСТНЫЕ | МАШ.-Ч | 0.6 | 0.24 | 1190 | 285.6 |  | 285.6 |  | 0.0019071
971 | Ц37-08-012-02 #К = 0,4 | ИЗГОТОВЛЕНИЕ ПРОКЛАДОК ИЗ ПАРОНИТА ДИАМ. 32ММ (прим.) | 10ШТ | 0.6 |  |  | 0 |  |  | 0 | 0.0019071
971.1 | 1 | ЗАТРАТЫ ТРУДА РАБОЧИХ-СТРОИТЕЛЕЙ | ЧЕЛ-ЧАС | 0.84 | 0.504 | 23349.47 | 11768.1329 | 11768.1329 |  |  | 0.0019071
971 .2 | 64581 | ПРОКЛАДКИ ПАРОНИТОВЫЕ ПОНБ ДИАМ 3 ММ | КГ | 0.4 | 0.24 | 9860.86 | 2366.6064 |  |  | 2366.6064 | 0.0019071
972 | Ц12-12-001-13 ОП П.5.1 К=0,4 | ДЕМОНТАЖ ЗАПОРНОЙ АРМАТУРЫ ФЛАНЦЕВОЙ / ВЕНТИЛЕЙ/ 15С18БН, ДУ200 РУ25 | ШТ | 11 |  |  | 0 |  |  | 0 | 0.0019071
972.1 | 1 | ЗАТРАТЫ ТРУДА РАБОЧИХ-СТРОИТЕЛЕЙ | ЧЕЛ-ЧАС | 3.87 | 42.57 | 23349.47 | 993986.9379 | 993986.9379 |  |  | 0.0019071
973 | Ц02-11-Р002-07 | РЕВИЗИЯ ВЕНТИЛЕЙ ДИАМЕТРОМ, ММ, ДО: 200 | ШТ | 11 |  |  | 0 |  |  | 0 | 0.0019071
973.1 | 1 | ЗАТРАТЫ ТРУДА РАБОЧИХ-СТРОИТЕЛЕЙ | ЧЕЛ-ЧАС | 4.62 | 50.82 | 23349.47 | 1186620.0654 | 1186620.0654 |  |  | 0.0019071
974 | Ц12-12-001-13 | МОНТАЖ ЗАПОРНОЙ АРМАТУРЫ ФЛАНЦЕВОЙ / ВЕНТИЛЕЙ/ 15С18БН, ДУ200 РУ25 | ШТ | 11 |  |  | 0 |  |  | 0 | 0.0019071
974.1 | 1 | ЗАТРАТЫ ТРУДА РАБОЧИХ-СТРОИТЕЛЕЙ | ЧЕЛ-ЧАС | 9.675 | 106.425 | 23349.47 | 2484967.3448 | 2484967.3448 |  |  | 0.0019071
974.2 | 30484 | БОЛТЫ СТРОИТЕЛЬНЫЕ М22Х100 | КГ | 2.6 | 28.6 | 18580.01 | 531388.286 |  |  | 531388.286 | 0.0019071
|  | ГАЙКА М22 | КГ | 0.8 | 8.8 | 21017.79 | 184956.552 |  |  | 184956.552
975 | Ц39-01-025-08 | ЗАЧИСТКА МЕХАНИЗИРОВАННАЯ ПОВЕРХНОСТИ ДО ШЕРОХОВАТОСТИ НЕ ГРУБЕЕ RZ 20 МКМ /У5/ БЕЗ СНЯТИЯ ВЫПУКЛОСТИ /УСИЛЕНИЯ/СВАРНОГО ШВА, ШИРИНА ЗАЧИСТКИ ДО 30 ММ. ПОЛОЖЕНИЕ ЗАЧИСТКИ:ВЕРТИКАЛЬНОЕ, ШИРИНА ЗАЧИСТКИ, ММ,ДО: 20 /ЗАЧИСТКА ПОСАДОЧНЫХ МЕСТ ВЕНТИЛЕЙ ДУ200 = 22 ШТ/ | м | 13.8 |  |  | 0 |  |  | 0 | 0.0019071
975.1 | 1 | ЗАТРАТЫ ТРУДА РАБОЧИХ-СТРОИТЕЛЕЙ | ЧЕЛ-ЧАС | 0.625 | 8.625 | 23349.47 | 201389.1787 | 201389.1787 |  |  | 0.0019071
975.2 | 1148 | МАШИНЫ ЭЛЕКТРОЗАЧИСТНЫЕ | МАШ.-Ч | 0.6 | 8.28 | 1190 | 9853.2 |  | 9853.2 |  | 0.0019071
976 | Ц37-^(П^^012-02 #К = 1,5 | ИЗГОТОВЛЕНИЕ ПРОКЛАДОК ИЗ ПАРОНИТА ДИАМ. 200 ММ (прим.) | 10ШТ | 3.3 |  |  | 0 |  |  | 0 | 0.0019071
976.1 | 1 | ЗАТРАТЫ ТРУДА РАБОЧИХ-СТРОИТЕЛЕЙ | ЧЕЛ-ЧАС | 3.15 | 10.395 | 23349.47 | 242717.7406 | 242717.7406 |  |  | 0.0019071
976.2 | 64581 | ПРОКЛАДКИ ПАРОНИТОВЫЕ ПОНБ ДИАМ 3 ММ | КГ | 3.5 | 11.55 | 9860.86 | 113892.933 |  |  | 113892.933 | 0.0019071
977 | Ц12-12-001-08 ОП П.5.1 К=0,4 | ДЕМОНТАЖ ЗАПОРНОЙ АРМАТУРЫ ФЛАНЦЕВОЙ / ВЕНТИЛЕЙ/ 15С22НЖ, ДУ65 РУ40 | ШТ | 5 |  |  | 0 |  |  | 0 | 0.0019071
977.1 | 1 | ЗАТРАТЫ ТРУДА РАБОЧИХ-СТРОИТЕЛЕЙ | ЧЕЛ-ЧАС | 2.18 | 10.9 | 23349.47 | 254509.223 | 254509.223 |  |  | 0.0019071
978 | Ц02-11-Р002-03 | РЕВИЗИЯ ВЕНТИЛЕЙ ДИАМЕТРОМ, ММ, ДО: 80 ( ДУ65 РУ40) | ШТ | 5 |  |  | 0 |  |  | 0 | 0.0019071
978.1 | 1 | ЗАТРАТЫ ТРУДА РАБОЧИХ-СТРОИТЕЛЕЙ | ЧЕЛ-ЧАС | 2,3б | 11.8 | 23349.47 | 275523.746 | 275523.746 |  |  | 0.0019071
979 | Ц12-12-001-08 | МОНТАЖ ЗАПОРНОЙ АРМАТУРЫ ФЛАНЦЕВОЙ / ВЕНТИЛЕЙ/ 15С22НЖ, ДУ65 РУ40 | ШТ | 5 |  |  | 0 |  |  | 0 | 0.0019071
979.1 | 1 | ЗАТРАТЫ ТРУДА РАБОЧИХ-СТРОИТЕЛЕЙ | ЧЕЛ-ЧАС | 5.45 | 27.25 | 23349.47 | 636273.0575 | 636273.0575 |  |  | 0.0019071
979.2 | 30434 | БОЛТЫ СТРОИТЕЛЬНЫЕ М22Х100 | КГ | 0.36 | 1.8 | 18580.01 | 33444.018 |  |  | 33444.018 | 0.0019071
|  | ГАЙКА М22 | КГ | 0.8 | 4 | 21017.79 | 84071.16 |  |  | 84071.16
980 | Ц39-01-025-08 | ЗАЧИСТКА МЕХАНИЗИРОВАННАЯ ПОВЕРХНОСТИ ДО ШЕРОХОВАТОСТИ НЕ ГРУБЕЕ RZ 20 МКМ /У5/ БЕЗ СНЯТИЯ ВЫПУКЛОСТИ /УСИЛЕНИЯ/ СВАРНОГО ШВА, ШИРИНА ЗАЧИСТКИ ДО 30 ММ. ПОЛОЖЕНИЕ ЗАЧИСТКШВЕРТИКАЛЬНОЕ, ШИРИНА ЗАЧИСТКИ, ММ, ДО: 20 /ЗАЧИСТКА ПОСАДОЧНЫХ МЕСТ ВЕНТИЛЕЙ ДУ65=ЮШТ/ | м | 2 |  |  | 0 |  |  | 0 | 0.0019071
980 1 | 1 | ЗАТРАТЫ ТРУДА РАБОЧИХ-СТРОИТЕЛЕЙ | ЧЕЛ-ЧАС | 0.625 | 1.25 | 23349.47 | 29186.8375 | 29186.8375 |  |  | 0.0019071
980.2 | 1148 | МАШИНЫ ЭЛЕКТРОЗАЧИСТНЫЕ | МАШ.-Ч | 0.6 | 1.2 | 1190 | 1428 |  | 1428 |  | 0.0019071
981 | Ц37-08-012-02 #К = 0,7 | ИЗГОТОВЛЕНИЕ ПРОКЛАДОК ИЗ ПАРОНИТА ДИАМ. 65 ММ (прим.) | 10ШТ | 1.5 |  |  | 0 |  |  | 0 | 0.0019071
981 1 | 1 | ЗАТРАТЫ ТРУДА РАБОЧИХ-СТРОИТЕЛЕЙ | ЧЕЛ-ЧАС | 1.47 | 2.205 | 23349.47 | 51485.5814 | 51485.5814 |  |  | 0.0019071
981.2 | 64581 | ПРОКЛАДКИ ПАРОНИТОВЫЕ ПОНБ ДИАМ 3 ММ | КГ | 1.2 | 1.8 | 9860.86 | 17749.548 |  |  | 17749.548 | 0.0019071
982 | Ц12-12-001-05 ОП П.5.1 К=0,4 | ДЕМОНТАЖ ЗАПОРНОЙ АРМАТУРЫ ФЛАНЦЕВОЙ / ВЕНТИЛЕЙ/ 15С12БН, ДУ32 РУ25 | ШТ | 9 |  |  | 0 |  |  | 0 | 0.0019071
982.1 | 1 | ЗАТРАТЫ ТРУДА РАБОЧИХ-СТРОИТЕЛЕЙ | ЧЕЛ-ЧАС | 1.6 | 14.4 | 23349.47 | 336232.368 | 336232.368 |  |  | 0.0019071
983 | Ц02-11-Р002-02 | РЕВИЗИЯ ВЕНТИЛЕЙ ДИАМЕТРОМ, ММ, ДО: 50 (ДУ32 РУ25) | ШТ | 9 |  |  | 0 |  |  | 0 | 0.0019071
983 1 | 1 | ЗАТРАТЫ ТРУДА РАБОЧИХ-СТРОИТЕЛЕЙ | ЧЕЛ-ЧАС | 1.45 | 13.05 | 23349.47 | 304710.5835 | 304710.5835 |  |  | 0.0019071
984 | Ц12-12-001-05 | МОНТАЖ ЗАПОРНОЙ АРМАТУРЫ ФЛАНЦЕВОЙ / ВЕНТИЛЕЙ/ 15С12БН, ДУ32 РУ25 | ШТ | 9 |  |  | 0 |  |  | 0 | 0.0019071
984.1 | 1 | ЗАТРАТЫ ТРУДА РАБОЧИХ-СТРОИТЕЛЕЙ | ЧЕЛ-ЧАС | 4 | 36 | 23349.47 | 840580.92 | 840580.92 |  |  | 0.0019071
984.2 | 30484 | БОЛТЫ СТРОИТЕЛЬНЫЕ М22Х100 | КГ | 0.084 | 0.756 | 18580.01 | 14046.4876 |  |  | 14046.4876 | 0.0019071
|  | ГАЙКА М22 | КГ | 0.8 | 7.2 | 21017.79 | 151328.088 |  |  | 151328.088
985 | Ц39-01-025-08 | ЗАЧИСТКА МЕХАНИЗИРОВАННАЯ ПОВЕРХНОСТИ ДО ШЕРОХОВАТОСТИ НЕ ГРУБЕЕ RZ 20 МКМ /У5/ БЕЗ СНЯТИЯ ВЫПУКЛОСТИ /УСИЛЕНИЯ/СВАРНОГО ШВА, ШИРИНА ЗАЧИСТКИ ДО 30 ММ. ПОЛОЖЕНИЕ ЗАЧИСТКШВЕРТИКАЛЬНОЕ, ШИРИНА ЗАЧИСТКИ, ММ, ДО: 20 /ЗАЧИСТКА ПОСАДОЧНЫХ МЕСТ ВЕНТИЛЕЙ ДУ32 = 18ШТ/ | м | 1.8 |  |  | 0 |  |  | 0 | 0.0019071
985.1 | 1 | ЗАТРАТЫ ТРУДА РАБОЧИХ-СТРОИТЕЛЕЙ | ЧЕЛ-ЧАС | 0.625 | 1.125 | 23349.47 | 26268.1538 | 26268.1538 |  |  | 0.0019071
985 .2 | 1148 | МАШИНЫ ЭЛЕКТРОЗАЧИСТНЫЕ | МАШ.-Ч | 0.6 | 1.08 | 1190 | 1285.2 |  | 1285.2 |  | 0.0019071
986 | Ц37-08-012-02 #К = 0,4 | ИЗГОТОВЛЕНИЕ ПРОКЛАДОК ИЗ ПАРОНИТА ДИАМ. 32 ММ (прим.) | 10ШТ | 2.7 |  |  | 0 |  |  | 0 | 0.0019071
986.1 | 1 | ЗАТРАТЫ ТРУДА РАБОЧИХ-СТРОИТЕЛЕЙ | ЧЕЛ-ЧАС | 0.84 | 2.268 | 23349.47 | 52956.598 | 52956.598 |  |  | 0.0019071
986.2 | 64581 | ПРОКЛАДКИ ПАРОНИТОВЫЕ ПОНБ ДИАМ 3 ММ | КГ | 0.4 | 1.08 | 9860.86 | 10649.7288 |  |  | 10649.7288 | 0.0019071
987 | Ц12 12-002-10 ОП П.5.1 К=0,4 | ДЕМОНТАЖ ЗАПОРНОЙ АРМАТУРЫ ФЛАНЦЕВОЙ / РЕГУЛИРУЮЩЕГО КЛАПАНА / LCV-920 А ; 25С48НЖ, ДУ 100 РУ64 | ШТ | 1 |  |  | 0 |  |  | 0 | 0.0019071
987.1 | 1 | ЗАТРАТЫ ТРУДА РАБОЧИХ-СТРОИТЕЛЕЙ | ЧЕЛ-ЧАС | 4.685 | 4.685 | 23349.47 | 109392.267 | 109392.267 |  |  | 0.0019071
988 | Ц02-11-Р002-04 | РЕВИЗИЯ КЛАПАНОВ РЕГУЛИРУЮЩИХ ДИАМЕТРОМ, ММ, ДО: 100 | ШТ | 1 |  |  | 0 |  |  | 0 | 0.0019071
988.1 | 1 | ЗАТРАТЫ ТРУДА РАБОЧИХ-СТРОИТЕЛЕЙ | ЧЕЛ-ЧАС | 2.5 | 2.5 | 23349.47 | 58373.675 | 58373.675 |  |  | 0.0019071
989 | Ц12-12-002-10 | МОНТАЖ ЗАПОРНОЙ АРМАТУРЫ ФЛАНЦЕВОЙ / РЕГУЛИРУЮЩЕГО КЛАПАНА / LCV-920A; 25С48НЖ, ДУ100 РУ64 | ШТ | 1 |  |  | 0 |  |  | 0 | 0.0019071
989.1 | 1 | ЗАТРАТЫ ТРУДА РАБОЧИХ-СТРОИТЕЛЕЙ | ЧЕЛ-ЧАС | 11.7125 | 11.7125 | 23349.47 | 273480.6674 | 273480.6674 |  |  | 0.0019071
989.2 | 30484 | БОЛТЫ СТРОИТЕЛЬНЫЕ М22Х100 | КГ | 2.1 | 2.1 | 18580.01 | 39018.021 |  |  | 39018.021 | 0.0019071
|  | ГАЙКА М22 | КГ | 0.8 | 0.8 | 21017.79 | 16814.232 |  |  | 16814.232
990 | Ц39-01-025-08 | ЗАЧИСТКА МЕХАНИЗИРОВАННАЯ ПОВЕРХНОСТИ ДО ШЕРОХОВАТОСТИ НЕ ГРУБЕЕ RZ 20 МКМ /У5/ БЕЗ СНЯТИЯ ВЫПУКЛОСТИ /УСИЛЕНИЯ/СВАРНОГО ШВА, ШИРИНА ЗАЧИСТКИ ДО 30 ММ. ПОЛОЖЕНИЕ ЗАЧИСТКШВЕРТИКАЛЬНОЕ, ШИРИНА ЗАЧИСТКИ, ММ, ДО: 20 /ЗАЧИСТКА ПОСАДОЧНЫХ МЕСТ КЛАПАНА ДУ100 = 2ШТ/ | м | 0.6 |  |  | 0 |  |  | 0 | 0.0019071
990.1 | 1 | ЗАТРАТЫ ТРУДА РАБОЧИХ-СТРОИТЕЛЕЙ | ЧЕЛ-ЧАС | 0.625 | 0.375 | 23349.47 | 8756.0513 | 8756.0513 |  |  | 0.0019071
990 .2 | 1148 | МАШИНЫ ЭЛЕКТРОЗАЧИСТНЫЕ | МАШ.-Ч | 0.6 | 0.36 | 1190 | 428.4 |  | 428.4 |  | 0.0019071
991 | Ц37-08-012-02 | ИЗГОТОВЛЕНИЕ ПРОКЛАДОК ИЗ ПАРОНИТА ДИАМ. 100 ММ | 10ШТ | 0.3 |  |  | 0 |  |  | 0 | 0.0019071
991 1 | 1 | ЗАТРАТЫ ТРУДА РАБОЧИХ-СТРОИТЕЛЕЙ | ЧЕЛ-ЧАС | 2.1 | 0.63 | 23349.47 | 14710.1661 | 14710.1661 |  |  | 0.0019071
991.2 | 64581 | ПРОКЛАДКИ ПАРОНИТОВЫЕ ПОНБ ДИАМ 3 ММ | КГ | 1.7 | 0.51 | 9860.86 | 5029.0386 |  |  | 5029.0386 | 0.0019071
992 | Ц12-12-002-12 ОП П.5.1 К=0,4 | ДЕМОНТАЖ ЗАПОРНОЙ АРМАТУРЫ ФЛАНЦЕВОЙ / РЕГУЛИРУЮЩЕГО КЛАПАНА / LCV-920 Б; 25С48НЖ, ДУ150 РУ64 | ШТ | 1 |  |  | 0 |  |  | 0 | 0.0019071
992 1 | 1 | ЗАТРАТЫ ТРУДА РАБОЧИХ-СТРОИТЕЛЕЙ | ЧЕЛ-ЧАС | 6.25 | 6.25 | 23349.47 | 145934.1875 | 145934.1875 |  |  | 0.0019071
993 | Ц02-11-Р002-06 | РЕВИЗИЯ КЛАПАНОВ РЕГУЛИРУЮЩИХ ДИАМЕТРОМ, ММ, ДО: 150 | ШТ | 1 |  |  | 0 |  |  | 0 | 0.0019071
993.1 | 1 | ЗАТРАТЫ ТРУДА РАБОЧИХ-СТРОИТЕЛЕЙ | ЧЕЛ-ЧАС | 3.38 | 3.38 | 23349.47 | 78921.2086 | 78921.2086 |  |  | 0.0019071
994 | Ц12-12-002-12 | МОНТАЖ ЗАПОРНОЙ АРМАТУРЫ ФЛАНЦЕВОЙ / РЕГУЛИРУЮЩЕГО КЛАПАНА / LCV-920 Б; 25С48НЖ, ДУ150 РУ64 | ШТ | 1 |  |  | 0 |  |  | 0 | 0.0019071
994 1 | 1 | ЗАТРАТЫ ТРУДА РАБОЧИХ-СТРОИТЕЛЕЙ | ЧЕЛ-ЧАС | 15.625 | 15.625 | 23349.47 | 364835.4688 | 364835.4688 |  |  | 0.0019071
994 .2 | 30484 | БОЛТЫ СТРОИТЕЛЬНЫЕ М22Х100 | КГ | 3.7 | 3.7 | 18580.01 | 68746.037 |  |  | 68746.037 | 0.0019071
|  | ГАЙКА М22 | КГ | 0.8 | 0.8 | 21017.79 | 16814.232 |  |  | 16814.232
995 | Ц39-01-025-08 | ЗАЧИСТКА МЕХАНИЗИРОВАННАЯ ПОВЕРХНОСТИ ДО ШЕРОХОВАТОСТИ НЕ ГРУБЕЕ RZ 20 МКМ /У5/ БЕЗ СНЯТИЯ ВЫПУКЛОСТИ /УСИЛЕНИЯ/СВАРНОГО ШВА, ШИРИНА ЗАЧИСТКИ ДО 30 ММ. ПОЛОЖЕНИЕ ЗАЧИСТКШВЕРТИКАЛЬНОЕ, ШИРИНА ЗАЧИСТКИ, ММ, ДО: 20 /ЗАЧИСТКА ПОСАДОЧНЫХ МЕСТ КЛАПАНА ДУ150 = 2 ШТ / | м | 0.9 |  |  | 0 |  |  | 0 | 0.0019071
995.1 | 1 | ЗАТРАТЫ ТРУДА РАБОЧИХ-СТРОИТЕЛЕЙ | ЧЕЛ-ЧАС | 0.625 | 0.5625 | 23349.47 | 13134.0769 | 13134.0769 |  |  | 0.0019071
995 .2 | 1148 | МАШИНЫ ЭЛЕКТРОЗАЧИСТНЫЕ | МАШ.-Ч | 0.6 | 0.54 | 1190 | 642.6 |  | 642.6 |  | 0.0019071
996 | Ц37-08-012-02 #К = 1,5 | ИЗГОТОВЛЕНИЕ ПРОКЛАДОК ИЗ ПАРОНИТА ДИАМ. 150 ММ | 10ШТ | 0.3 |  |  | 0 |  |  | 0 | 0.0019071
996 1 | 1 | ЗАТРАТЫ ТРУДА РАБОЧИХ-СТРОИТЕЛЕЙ | ЧЕЛ-ЧАС | 3.15 | 0.945 | 23349.47 | 22065.2491 | 22065.2491 |  |  | 0.0019071
996.2 | 64581 | ПРОКЛАДКИ ПАРОНИТОВЫЕ ПОНБ ДИАМ 3 ММ | КГ | 2.3 | 0.69 | 9860.86 | 6803.9934 |  |  | 6803.9934 | 0.0019071
997 | Ц12-12-002-16 ОП П.5.1 К=0,4 | ДЕМОНТАЖ ЗАПОРНОЙ АРМАТУРЫ ФЛАНЦЕВОЙ / РЕГУЛИРУЮЩЕГО КЛАПАНА / LCV-921 А; ДУ350 РУ64 | ШТ | 1 |  |  | 0 |  |  | 0 | 0.0019071
997.1 | 1 | ЗАТРАТЫ ТРУДА РАБОЧИХ-СТРОИТЕЛЕЙ | ЧЕЛ-ЧАС | 12 | 12 | 23349.47 | 280193.64 | 280193.64 |  |  | 0.0019071
998 | Ц02-11-Р002-10 | РЕВИЗИЯ КЛАПАНОВ РЕГУЛИРУЮЩИХ ДИАМЕТРОМ, ММ, ДО: 400 | ШТ | 1 |  |  | 0 |  |  | 0 | 0.0019071
998.1 | 1 | ЗАТРАТЫ ТРУДА РАБОЧИХ-СТРОИТЕЛЕЙ | ЧЕЛ-ЧАС | 11.31 | 11.31 | 23349.47 | 264082.5057 | 264082.5057 |  |  | 0.0019071
999 | Ц12-12-002-16 | МОНТАЖ ЗАПОРНОЙ АРМАТУРЫ ФЛАНЦЕВОЙ / РЕГУЛИРУЮЩЕГО КЛАПАНА/ LCV-921 А; ДУ350 РУ64 | ШТ | 1 |  |  | 0 |  |  | 0 | 0.0019071
999 1 | 1 | ЗАТРАТЫ ТРУДА РАБОЧИХ-СТРОИТЕЛЕЙ | ЧЕЛ-ЧАС | 30 | 30 | 23349.47 | 700484.1 | 700484.1 |  |  | 0.0019071
999.2 | 30484 | БОЛТЫ СТРОИТЕЛЬНЫЕ М22Х100 | КГ | 21.3 | 21.3 | 18580.01 | 395754.213 |  |  | 395754.213 | 0.0019071
|  | ГАЙКА М22 | КГ | 0.8 | 0.8 | 21017.79 | 16814.232 |  |  | 16814.232
1000 | Ц39-01-025-08 | ЗАЧИСТКА МЕХАНИЗИРОВАННАЯ ПОВЕРХНОСТИ ДО ШЕРОХОВАТОСТИ НЕ ГРУБЕЕ RZ 20 МКМ /У5/ БЕЗ СНЯТИЯ ВЫПУКЛОСТИ /УСИЛЕНИЯ/СВАРНОГО ШВА, ШИРИНА ЗАЧИСТКИ ДО 30 ММ. ПОЛОЖЕНИЕ ЗАЧИСТКШВЕРТИКАЛЬНОЕ, ШИРИНА ЗАЧИСТКИ, ММ, ДО: 20 /ЗАЧИСТКА ПОСАДОЧНЫХ МЕСТ КЛАПАНА ДУ350 = 2 ШТ/ | м | 2.2 |  |  | 0 |  |  | 0 | 0.0019071
1000 1 | 1 | ЗАТРАТЫ ТРУДА РАБОЧИХ-СТРОИТЕЛЕЙ | ЧЕЛ-ЧАС | 0.625 | 1.375 | 23349.47 | 32105.5213 | 32105.5213 |  |  | 0.0019071
1000.2 | 1148 | МАШИНЫ ЭЛЕКТРОЗАЧИСТНЫЕ | МАШ.-Ч | 0.6 | 1.32 | 1190 | 1570.8 |  | 1570.8 |  | 0.0019071
1001 | Ц37-08-012-02 #К = 2,5 | ИЗГОТОВЛЕНИЕ ПРОКЛАДОК ИЗ ПАРОНИТА ДИАМ. 350 ММ | 10ШТ | 0.3 |  |  | 0 |  |  | 0 | 0.0019071
1001 .1 | 1 | ЗАТРАТЫ ТРУДА РАБОЧИХ-СТРОИТЕЛЕЙ | ЧЕЛ-ЧАС | 5.25 | 1.575 | 23349.47 | 36775.4152 | 36775.4152 |  |  | 0.0019071
1001.2 | 64581 | ПРОКЛАДКИ ПАРОНИТОВЫЕ ПОНБ ДИАМ 3 ММ | КГ | 9.4 | 2.82 | 9860.86 | 27807.6252 |  |  | 27807.6252 | 0.0019071
1002 | Ц12-12-002-12 ОП П.5.1 К=0,4 | ДЕМОНТАЖ ЗАПОРНОЙ АРМАТУРЫ ФЛАНЦЕВОЙ / РЕГУЛИРУЮЩЕГО КЛАПАНА / LCV-921 Б; ДУ150 РУ64 | ШТ | 1 |  |  | 0 |  |  | 0 | 0.0019071
1002 .1 | 1 | ЗАТРАТЫ ТРУДА РАБОЧИХ-СТРОИТЕЛЕЙ | ЧЕЛ-ЧАС | 6.25 | 6.25 | 23349.47 | 145934.1875 | 145934.1875 |  |  | 0.0019071
1003 | Ц02-11-Р002-06 | РЕВИЗИЯ КЛАПАНОВ РЕГУЛИРУЮЩИХ ДИАМЕТРОМ, ММ, ДО: 150 | ШТ | 1 |  |  | 0 |  |  | 0 | 0.0019071
1003 .1 | 1 | ЗАТРАТЫ ТРУДА РАБОЧИХ-СТРОИТЕЛЕЙ | ЧЕЛ-ЧАС | 3.38 | 3.38 | 23349.47 | 78921.2086 | 78921.2086 |  |  | 0.0019071
1004 | Ц12-12-002-12 | МОНТАЖ ЗАПОРНОЙ АРМАТУРЫ ФЛАНЦЕВОЙ / РЕГУЛИРУЮЩЕГО КЛАПАНА / LCV-921 Б; ДУ150 РУ64 | ШТ | 1 |  |  | 0 |  |  | 0 | 0.0019071
1004 .1 | 1 | ЗАТРАТЫ ТРУДА РАБОЧИХ-СТРОИТЕЛЕЙ | ЧЕЛ-ЧАС | 15.625 | 15.625 | 23349.47 | 364835.4688 | 364835.4688 |  |  | 0.0019071
1004.2 | 30484 | БОЛТЫ СТРОИТЕЛЬНЫЕ М22Х100 | КГ | 3.7 | 3.7 | 18580.01 | 68746.037 |  |  | 68746.037 | 0.0019071
|  | ГАЙКА М22 | КГ | 0.8 | 0.8 | 21017.79 | 16814.232 |  |  | 16814.232
1005 | Ц39-01-025-08 | ЗАЧИСТКА МЕХАНИЗИРОВАННАЯ ПОВЕРХНОСТИ ДО ШЕРОХОВАТОСТИ НЕ ГРУБЕЕ RZ 20 МКМ /У5/ БЕЗ СНЯТИЯ ВЫПУКЛОСТИ /УСИЛЕНИЯ/СВАРНОГО ШВА, ШИРИНА ЗАЧИСТКИ ДО 30 ММ. ПОЛОЖЕНИЕ ЗАЧИСТКШВЕРТИКАЛЬНОЕ, ШИРИНА ЗАЧИСТКИ, ММ, ДО: 20 / ЗАЧИСТКА ПОСАДОЧНЫХ МЕСТ КЛАПАНА ДУ 150 = 2 ШТ/ | м | 0.9 |  |  | 0 |  |  | 0 | 0.0019071
1005 1 | 1 | ЗАТРАТЫ ТРУДА РАБОЧИХ-СТРОИТЕЛЕЙ | ЧЕЛ-ЧАС | 0.625 | 0.5625 | 23349.47 | 13134.0769 | 13134.0769 |  |  | 0.0019071
1005 .2 | 1148 | МАШИНЫ ЭЛЕКТРОЗАЧИСТНЫЕ | МАШ.-Ч | 0.6 | 0.54 | 1190 | 642.6 |  | 642.6 |  | 0.0019071
1006 | Ц37-08-012-02 #К = 1,5 | ИЗГОТОВЛЕНИЕ ПРОКЛАДОК ИЗ ПАРОНИТА ДИАМ. 150 ММ | 10ШТ | 0.3 |  |  | 0 |  |  | 0 | 0.0019071
1006 1 | 1 | ЗАТРАТЫ ТРУДА РАБОЧИХ-СТРОИТЕЛЕЙ | ЧЕЛ-ЧАС | 3.15 | 0.945 | 23349.47 | 22065.2491 | 22065.2491 |  |  | 0.0019071
1006.2 | 64581 | ПРОКЛАДКИ ПАРОНИТОВЫЕ ПОНБ ДИАМ 3 ММ | КГ | 2.3 | 0.69 | 9860.86 | 6803.9934 |  |  | 6803.9934 | 0.0019071
1007 | Ц12-12-002-13 ОП П.5.1 К=0,4 | ДЕМОНТАЖ ЗАПОРНОЙ АРМАТУРЫ ФЛАНЦЕВОЙ / РЕГУЛИРУЮЩЕГО КЛАПАНА / FCV-913 А; 25С48НЖ, ДУ200 РУ64 | ШТ | 1 |  |  | 0 |  |  | 0 | 0.0019071
1007.1 | 1 | ЗАТРАТЫ ТРУДА РАБОЧИХ-СТРОИТЕЛЕЙ | ЧЕЛ-ЧАС | 7.65 | 7.65 | 23349.47 | 178623.4455 | 178623.4455 |  |  | 0.0019071
1008 | Ц02-11-Р002-07 | РЕВИЗИЯ КЛАПАНОВ РЕГУЛИРУЮЩИХ ДИАМЕТРОМ, ММ, ДО: 200 | ШТ | 1 |  |  | 0 |  |  | 0 | 0.0019071
1008 1 | 1 | ЗАТРАТЫ ТРУДА РАБОЧИХ-СТРОИТЕЛЕЙ | ЧЕЛ-ЧАС | 4.62 | 4.62 | 23349.47 | 107874.5514 | 107874.5514 |  |  | 0.0019071
1009 | Ц12-12-002-13 | МОНТАЖ ЗАПОРНОЙ АРМАТУРЫ ФЛАНЦЕВОЙ / РЕГУЛИРУЮЩЕГО КЛАПАНА/ FCV-913 А; 25С48НЖ, ДУ200 РУ64 | ШТ | 1 |  |  | 0 |  |  | 0 | 0.0019071
1009.1 | 1 | ЗАТРАТЫ ТРУДА РАБОЧИХ-СТРОИТЕЛЕЙ | ЧЕЛ-ЧАС | 19.125 | 19.125 | 23349.47 | 446558.6138 | 446558.6138 |  |  | 0.0019071
1009.2 | 30484 | БОЛТЫ СТРОИТЕЛЬНЫЕ М22Х100 | КГ | 6.2 | 6.2 | 18580.01 | 115196.062 |  |  | 115196.062 | 0.0019071
|  | ГАЙКА М22 | КГ | 0.8 | 0.8 | 21017.79 | 16814.232 |  |  | 16814.232
1010 | Ц39-01-025-08 | ЗАЧИСТКА МЕХАНИЗИРОВАННАЯ ПОВЕРХНОСТИ ДО ШЕРОХОВАТОСТИ НЕ ГРУБЕЕ RZ 20 МКМ /У5/ БЕЗ СНЯТИЯ ВЫПУКЛОСТИ /УСИЛЕНИЯ/СВАРНОГО ШВА, ШИРИНА ЗАЧИСТКИ ДО 30 ММ. ПОЛОЖЕНИЕ ЗАЧИСТКИ.ВЕРТИКАЛЬНОЕ, ШИРИНА ЗАЧИСТКИ, ММ, ДО: 20 /ЗАЧИСТКА ПОСАДОЧНЫХ МЕСТ КЛАПАНА ДУ200 = 2 ШТ / | м | 1.3 |  |  | 0 |  |  | 0 | 0.0019071
1010.1 | 1 | ЗАТРАТЫ ТРУДА РАБОЧИХ-СТРОИТЕЛЕЙ | ЧЕЛ-ЧАС | 0.625 | 0.8125 | 23349.47 | 18971.4444 | 18971.4444 |  |  | 0.0019071
1010 .2 | 1148 | МАШИНЫ ЭЛЕКТРОЗАЧИСТНЫЕ | МАШ.-Ч | 0.6 | 0.78 | 1190 | 928.2 |  | 928.2 |  | 0.0019071
1011 | 113-7-08-012-02 #К = 1,5 | ИЗГОТОВЛЕНИЕ ПРОКЛАДОК ИЗ ПАРОНИТА ДИАМ. 200 ММ | 10ШТ | 0.3 |  |  | 0 |  |  | 0 | 0.0019071
1011 .1 | 1 | ЗАТРАТЫ ТРУДА РАБОЧИХ-СТРОИТЕЛЕЙ | ЧЕЛ-ЧАС | 3.15 | 0.945 | 23349.47 | 22065.2491 | 22065.2491 |  |  | 0.0019071
1011 .2 | 64581 | ПРОКЛАДКИ ПАРОНИТОВЫЕ ПОНБ ДИАМ 3 ММ | КГ | 3.5 | 1.05 | 9860.86 | 10353.903 |  |  | 10353.903 | 0.0019071
1012 | Ц12-12-002-12 ОП П.5.1 К=0,4 | ДЕМОНТАЖ ЗАПОРНОЙ АРМАТУРЫ ФЛАНЦЕВОЙ / РЕГУЛИРУЮЩЕГО КЛАПАНА/ FCV-913 Б; 25С48НЖ, ДУ150РУ64 | ШТ | 1 |  |  | 0 |  |  | 0 | 0.0019071
1012.1 | 1 | ЗАТРАТЫ ТРУДА РАБОЧИХ-СТРОИТЕЛЕЙ | ЧЕЛ-ЧАС | 6.25 | 6.25 | 23349.47 | 145934.1875 | 145934.1875 |  |  | 0.0019071
1013 | Ц02-11-Р002-06 | РЕВИЗИЯ КЛАПАНОВ РЕГУЛИРУЮЩИХ ДИАМЕТРОМ, ММ, ДО: 150 | ШТ | 1 |  |  | 0 |  |  | 0 | 0.0019071
1013.1 | 1 | ЗАТРАТЫ ТРУДА РАБОЧИХ-СТРОИТЕЛЕЙ | ЧЕЛ-ЧАС | 3.38 | 3.38 | 23349.47 | 78921.2086 | 78921.2086 |  |  | 0.0019071
1014 | Ц12-12-002-12 | МОНТАЖ ЗАПОРНОЙ АРМАТУРЫ ФЛАНЦЕВОЙ / РЕГУЛИРУЮЩЕГО КЛАПАНА / FCV-913 Б; 25С48НЖ, ДУ150РУ64 | ШТ | 1 |  |  | 0 |  |  | 0 | 0.0019071
1014 .1 | 1 | ЗАТРАТЫ ТРУДА РАБОЧИХ-СТРОИТЕЛЕЙ | ЧЕЛ-ЧАС | 15.625 | 15.625 | 23349.47 | 364835.4688 | 364835.4688 |  |  | 0.0019071
1014.2 | 30484 | БОЛТЫ СТРОИТЕЛЬНЫЕ М22Х100 | КГ | 3.7 | 3.7 | 18580.01 | 68746.037 |  |  | 68746.037 | 0.0019071
|  | ГАЙКА М22 | КГ | 0.8 | 0.8 | 21017.79 | 16814.232 |  |  | 16814.232
1015 | Ц39-01-025-08 | ЗАЧИСТКА МЕХАНИЗИРОВАННАЯ ПОВЕРХНОСТИ ДО ШЕРОХОВАТОСТИ НЕ ГРУБЕЕ RZ 20 МКМ /У5/ БЕЗ СНЯТИЯ ВЫПУКЛОСТИ /УСИЛЕНИЯ/ СВАРНОГО ШВА, ШИРИНА ЗАЧИСТКИ ДО 30 ММ. ПОЛОЖЕНИЕ ЗАЧИСТКИ:ВЕРТИКАЛЬНОЕ, ШИРИНА ЗАЧИСТКИ, ММ, ДО: 20 /ЗАЧИСТКА ПОСАДОЧНЫХ МЕСТ КЛАПАНА ДУ150 = 2ШТ / | м | 0.9 |  |  | 0 |  |  | 0 | 0.0019071
1015 .1 | 1 | ЗАТРАТЫ ТРУДА РАБОЧИХ-СТРОИТЕЛЕЙ | ЧЕЛ-ЧАС | 0.625 | 0.5625 | 23349.47 | 13134.0769 | 13134.0769 |  |  | 0.0019071
1015 .2 | 1148 | МАШИНЫ ЭЛЕКТРОЗАЧИСТНЫЕ | МАШ.-Ч | 0.6 | 0.54 | 1190 | 642.6 |  | 642.6 |  | 0.0019071
1016 | Ц37-08-012-02 #К = 1,5 | ИЗГОТОВЛЕНИЕ ПРОКЛАДОК ИЗ ПАРОНИТА ДИАМ. 150 ММ | 10ШТ | 0.3 |  |  | 0 |  |  | 0 | 0.0019071
10161 | 1 | ЗАТРАТЫ ТРУДА РАБОЧИХ-СТРОИТЕЛЕЙ | ЧЕЛ-ЧАС | 3.15 | 0.945 | 23349.47 | 22065.2491 | 22065.2491 |  |  | 0.0019071
1016.2 | 64581 | ПРОКЛАДКИ ПАРОНИТОВЫЕ ПОНБ ДИАМ 3 ММ | КГ | 2.3 | 0.69 | 9860.86 | 6803.9934 |  |  | 6803.9934 | 0.0019071
1017 | Ц12-12-002-07 ОП П.5.1 К=0,4 | ДЕМОНТАЖ ЗАПОРНОЙ АРМАТУРЫ ФЛАНЦЕВОЙ / РЕГУЛИРУЮЩИХ КЛАПАНОВ / FCV-968 A, FCV-969 Б, PCV-994 ; 25С48НЖ, ДУ50 РУ64 | ШТ | 3 |  |  | 0 |  |  | 0 | 0.0019071
1017.1 | 1 | ЗАТРАТЫ ТРУДА РАБОЧИХ-СТРОИТЕЛЕЙ | ЧЕЛ-ЧАС | 3.325 | 9.975 | 23349.47 | 232910.9633 | 232910.9633 |  |  | 0.0019071
1018 | Ц02-11-Р002-02 | РЕВИЗИЯ КЛАПАНОВ РЕГУЛИРУЮЩИХ ДИАМЕТРОМ, ММ, ДО: 50 | ШТ | 3 |  |  | 0 |  |  | 0 | 0.0019071
1018 1 | 1 | ЗАТРАТЫ ТРУДА РАБОЧИХ-СТРОИТЕЛЕЙ | ЧЕЛ-ЧАС | 1.45 | 4.35 | 23349.47 | 101570.1945 | 101570.1945 |  |  | 0.0019071
1019 | Ц12-12-002-07 | МОНТАЖ ЗАПОРНОЙ АРМАТУРЫ ФЛАНЦЕВОЙ / РЕГУЛИРУЮЩИХ КЛАПАНОВ / FCV-968 A, FCV-969 Б, PCV-994 ; 25С48НЖ, ДУ50 РУ64 | ШТ | 3 |  |  | 0 |  |  | 0 | 0.0019071
1019 .1 | 1 | ЗАТРАТЫ ТРУДА РАБОЧИХ-СТРОИТЕЛЕЙ | ЧЕЛ-ЧАС | 8.3125 | 24.9375 | 23349.47 | 582277.4081 | 582277.4081 |  |  | 0.0019071
1019 .2 | 30484 | БОЛТЫ СТРОИТЕЛЬНЫЕ М22Х100 | КГ | 0.56 | 1.68 | 18580.01 | 31214.4168 |  |  | 31214.4168 | 0.0019071
|  | ГАЙКА М22 | КГ | 0.8 | 2.4 | 21017.79 | 50442.696 |  |  | 50442.696
1020 | Ц39-01-025-08 | ЗАЧИСТКА МЕХАНИЗИРОВАННАЯ ПОВЕРХНОСТИ ДО ШЕРОХОВАТОСТИ НЕ ГРУБЕЕ RZ 20 МКМ /У5/ БЕЗ СНЯТИЯ ВЫПУКЛОСТИ /УСИЛЕНИЯ/СВАРНОГО ШВА, ШИРИНА ЗАЧИСТКИ ДО 30 ММ. ПОЛОЖЕНИЕ ЗАЧИСТКШВЕРТИКАЛЬНОЕ, ШИРИНА ЗАЧИСТКИ, ММ, ДО: 20 /ЗАЧИСТКА ПОСАДОЧНЫХ МЕСТ КЛАПАНОВ ДУ50 = 6 ШТ / | м | 0.9 |  |  | 0 |  |  | 0 | 0.0019071
1020 1 | 1 | ЗАТРАТЫ ТРУДА РАБОЧИХ-СТРОИТЕЛЕЙ | ЧЕЛ-ЧАС | 0.625 | 0.5625 | 23349.47 | 13134.0769 | 13134.0769 |  |  | 0.0019071
1020.2 | 1148 | МАШИНЫ ЭЛЕКТРОЗАЧИСТНЫЕ | МАШ.-Ч | 0.6 | 0.54 | 1190 | 642.6 |  | 642.6 |  | 0.0019071
1021 | Ц37-08-012-02 #К = 0,6 | ИЗГОТОВЛЕНИЕ ПРОКЛАДОК ИЗ ПАРОНИТА ДИАМ. 50ММ (прим.) | 10ШТ | 0.9 |  |  | 0 |  |  | 0 | 0.0019071
1021.1 | 1 | ЗАТРАТЫ ТРУДА РАБОЧИХ-СТРОИТЕЛЕЙ | ЧЕЛ-ЧАС | 1.26 | 1.134 | 23349.47 | 26478.299 | 26478.299 |  |  | 0.0019071
1021.2 | 64581 | ПРОКЛАДКИ ПАРОНИТОВЫЕ ПОНБ ДИАМ 3 ММ | КГ | 0.8 | 0.72 | 9860.86 | 7099.8192 |  |  | 7099.8192 | 0.0019071
1022 | Ц12-12-002-12 ОП П.5.1 К=0,4 | ДЕМОНТАЖ ЗАПОРНОЙ АРМАТУРЫ ФЛАНЦЕВОЙ / РЕГУЛИРУЮЩЕГО КЛАПАНА / PCV-949 ; 25С16НЖ, ДУ150 РУ64 | ШТ | 1 |  |  | 0 |  |  | 0 | 0.0019071
1022.1 | 1 | ЗАТРАТЫ ТРУДА РАБОЧИХ-СТРОИТЕЛЕЙ | ЧЕЛ-ЧАС | 6.25 | 6.25 | 23349.47 | 145934.1875 | 145934.1875 |  |  | 0.0019071
1023 | Ц02-11-Р002-06 | РЕВИЗИЯ РЕГУЛИРУЮЩИХ КЛАПАНОВ ДИАМЕТРОМ, ММ, ДО: 150 | ШТ | 1 |  |  | 0 |  |  | 0 | 0.0019071
1023 .1 | 1 | ЗАТРАТЫ ТРУДА РАБОЧИХ-СТРОИТЕЛЕЙ | ЧЕЛ-ЧАС | 3.38 | 3.38 | 23349.47 | 78921.2086 | 78921.2086 |  |  | 0.0019071
1024 | Ц12-12-002-12 | МОНТАЖ ЗАПОРНОЙ АРМАТУРЫ ФЛАНЦЕВОЙ / РЕГУЛИРУЮЩЕГО КЛАПАНА / PCV-949 ; 25С16НЖ, ДУ150 РУ64 | ШТ | 1 |  |  | 0 |  |  | 0 | 0.0019071
1024.1 | 1 | ЗАТРАТЫ ТРУДА РАБОЧИХ-СТРОИТЕЛЕЙ | ЧЕЛ-ЧАС | 15.625 | 15.625 | 23349.47 | 364835.4688 | 364835.4688 |  |  | 0.0019071
1024.2 | 30484 | БОЛТЫ СТРОИТЕЛЬНЫЕ М22Х100 | КГ | 3.7 | 3.7 | 18580.01 | 68746.037 |  |  | 68746.037 | 0.0019071
|  | ГАЙКА М22 | КГ | 0.8 | 0.8 | 21017.79 | 16814.232 |  |  | 16814.232
1025 | Ц39-01-025-08 | ЗАЧИСТКА МЕХАНИЗИРОВАННАЯ ПОВЕРХНОСТИ ДО ШЕРОХОВАТОСТИ НЕ ГРУБЕЕ RZ 20 МКМ /У5/ БЕЗ СНЯТИЯ ВЫПУКЛОСТИ /УСИЛЕНИЯ/СВАРНОГО ШВА, ШИРИНА ЗАЧИСТКИ ДО 30 ММ. ПОЛОЖЕНИЕ ЗАЧИСТКШВЕРТИКАЛЬНОЕ, ШИРИНА ЗАЧИСТКИ, ММ, ДО: 20 /ЗАЧИСТКА ПОСАДОЧНЫХ МЕСТ КЛАПАНА ДУ150 = 2 ШТ / | м | 0.9 |  |  | 0 |  |  | 0 | 0.0019071
1025 . 1 | 1 | ЗАТРАТЫ ТРУДА РАБОЧИХ-СТРОИТЕЛЕЙ | ЧЕЛ-ЧАС | 0.625 | 0.5625 | 23349.47 | 13134.0769 | 13134.0769 |  |  | 0.0019071
1025.2 | 1148 | МАШИНЫ ЭЛЕКТРОЗАЧИСТНЫЕ | МАШ.-Ч | 0.6 | 0.54 | 1190 | 642.6 |  | 642.6 |  | 0.0019071
1026 | Ц37-(0Ч^012-02 #К = 1,5 | ИЗГОТОВЛЕНИЕ ПРОКЛАДОК ИЗ ПАРОНИТА ДИАМ. 150 ММ (прим.) | 10ШТ | 0.3 |  |  | 0 |  |  | 0 | 0.0019071
1026.1 | 1 | ЗАТРАТЫ ТРУДА РАБОЧИХ-СТРОИТЕЛЕЙ | ЧЕЛ-ЧАС | 3.15 | 0.945 | 23349.47 | 22065.2491 | 22065.2491 |  |  | 0.0019071
1026.2 | 64581 | ПРОКЛАДКИ ПАРОНИТОВЫЕ ПОНБ ДИАМ 3 ММ | КГ | 2.3 | 0.69 | 9860.86 | 6803.9934 |  |  | 6803.9934 | 0.0019071
1027 | Ц12-12-001-05 ОП П.5.1 К=0,4 | ДЕМОНТАЖ ЗАПОРНОЙ АРМАТУРЫ ФЛАНЦЕВОЙ / ВЕНТИЛЕЙ / НА ВПРЫСКЕ ПОЗ. 903 А, Б 15С22НЖ, ДУ32 РУ25 | ШТ | 6 |  |  | 0 |  |  | 0 | 0.0019071
1027 1 | 1 | ЗАТРАТЫ ТРУДА РАБОЧИХ-СТРОИТЕЛЕЙ | ЧЕЛ-ЧАС | 1.6 | 9.6 | 23349.47 | 224154.912 | 224154.912 |  |  | 0.0019071
1028 | Ц02-11-Р002-02 | РЕВИЗИЯ ВЕНТИЛЕЙ ДИАМЕТРОМ, ММ, ДО: 50 ( ДУ32 РУ25 ) | ШТ | 6 |  |  | 0 |  |  | 0 | 0.0019071
1028 .1 | 1 | ЗАТРАТЫ ТРУДА РАБОЧИХ-СТРОИТЕЛЕЙ | ЧЕЛ-ЧАС | 145 | 8.7 | 23349.47 | 203140.389 | 203140.389 |  |  | 0.0019071
1029 | Ц12-12-001-05 | МОНТАЖ ЗАПОРНОЙ АРМАТУРЫ ФЛАНЦЕВОЙ / ВЕНТИЛЕЙ / НА ВПРЫСКЕ ПОЗ. 903 А, Б 15С22НЖ, ДУ32 РУ25 | ШТ | 6 |  |  | 0 |  |  | 0 | 0.0019071
1029.1 | 1 | ЗАТРАТЫ ТРУДА РАБОЧИХ-СТРОИТЕЛЕЙ | ЧЕЛ-ЧАС | 4 | 24 | 23349.47 | 560387.28 | 560387.28 |  |  | 0.0019071
1029 .2 | 30484 | БОЛТЫ СТРОИТЕЛЬНЫЕ М22Х100 | КГ | 0.084 | 0.504 | 18580.01 | 9364.325 |  |  | 9364.325 | 0.0019071
|  | ГАЙКА М22 | КГ | 0.8 | 4.8 | 21017.79 | 100885.392 |  |  | 100885.392
1030 | Ц39-01-025-08 | ЗАЧИСТКА МЕХАНИЗИРОВАННАЯ ПОВЕРХНОСТИ ДО ШЕРОХОВАТОСТИ НЕ ГРУБЕЕ RZ 20 МКМ /У5/ БЕЗ СНЯТИЯ ВЫПУКЛОСТИ /УСИЛЕНИЯ/СВАРНОГО ШВА, ШИРИНА ЗАЧИСТКИ ДО 30 ММ. ПОЛОЖЕНИЕ ЗАЧИСТКИ:ВЕРТИКАЛЬНОЕ. ШИРИНА ЗАЧИСТКИ, ММ, ДО: 20 /ЗАЧИСТКА ПОСАДОЧНЫХ МЕСТ ВЕНТИЛЕЙ ДУ32 = 12ШТ/ | м | 1.2 |  |  | 0 |  |  | 0 | 0.0019071
1030.1 | 1 | ЗАТРАТЫ ТРУДА РАБОЧИХ-СТРОИТЕЛЕЙ | ЧЕЛ-ЧАС | 0.625 | 0.75 | 23349.47 | 17512.1025 | 17512.1025 |  |  | 0.0019071
1030.2 | 1148 | МАШИНЫ ЭЛЕКТРОЗАЧИСТНЫЕ | МАШ.-Ч | 0.6 | 0.72 | 1190 | 856.8 |  | 856.8 |  | 0.0019071
1031 | Ц37-08-012-02 #К = 0,4 | ИЗГОТОВЛЕНИЕ ПРОКЛАДОК ИЗ ПАРОНИТА ДИАМ.32ММ (прим.) | 10ШТ | 1.8 |  |  | 0 |  |  | 0 | 0.0019071
1031 .1 | 1 | ЗАТРАТЫ ТРУДА РАБОЧИХ-СТРОИТЕЛЕЙ | ЧЕЛ-ЧАС | 0.84 | 1.512 | 23349.47 | 35304.3986 | 35304.3986 |  |  | 0.0019071
1031 .2 | 64581 | ПРОКЛАДКИ ПАРОНИТОВЫЕ ПОНБ ДИАМ 3 ММ | КГ | 0.4 | 0.72 | 9860.86 | 7099.8192 |  |  | 7099.8192 | 0.0019071
1032 | Ц12-12-002-04 ОП П.5.1 К=0,4 | ДЕМОНТАЖ ЗАПОРНОЙ АРМАТУРЫ ФЛАНЦЕВОЙ / ВЕНТИЛЕЙ/ 13С22НЖ, ДУ25 РУ64 | ШТ | 6 |  |  | 0 |  |  | 0 | 0.0019071
1032.1 | 1 | ЗАТРАТЫ ТРУДА РАБОЧИХ-СТРОИТЕЛЕЙ | ЧЕЛ-ЧАС | 2.1 | 12.6 | 23349.47 | 294203.322 | 294203.322 |  |  | 0.0019071
1033 | Ц02-11-Р002-01 | РЕВИЗИЯ ВЕНТИЛЕЙ ДИАМЕТРОМ, ММ, ДО: 25 | ШТ | 6 |  |  | 0 |  |  | 0 | 0.0019071
1033.1 | 1 | ЗАТРАТЫ ТРУДА РАБОЧИХ-СТРОИТЕЛЕЙ | ЧЕЛ-ЧАС | 0.92 | 5.52 | 23349.47 | 128889.0744 | 128889.0744 |  |  | 0.0019071
1034 | Ц12-12-002-04 | МОНТАЖ ЗАПОРНОЙ АРМАТУРЫ ФЛАНЦЕВОЙ / ВЕНТИЛЕЙ/ 13С22НЖ, ДУ25 РУ64 | ШТ | 6 |  |  | 0 |  |  | 0 | 0.0019071
1034 1 | 1 | ЗАТРАТЫ ТРУДА РАБОЧИХ-СТРОИТЕЛЕЙ | ЧЕЛ-ЧАС | 5.25 | 31.5 | 23349.47 | 735508.305 | 735508.305 |  |  | 0.0019071
1034 .2 | 30484 | БОЛТЫ СТРОИТЕЛЬНЫЕ М22Х100 | КГ | 0.18 | 1.08 | 18580.01 | 20066.4108 |  |  | 20066.4108 | 0.0019071
|  | ГАЙКА М22 | КГ | 0.8 | 4.8 | 21017.79 | 100885.392 |  |  | 100885.392
1035 | 1139-01-025-08 | ЗАЧИСТКА МЕХАНИЗИРОВАННАЯ ПОВЕРХНОСТИ ДО ШЕРОХОВАТОСТИ НЕ ГРУБЕЕ RZ 20 МКМ /У5/ БЕЗ СНЯТИЯ ВЫПУКЛОСТИ /УСИЛЕНИЯ/ СВАРНОГО ШВА, ШИРИН А ЗАЧИСТКИ ДО 30 ММ. ПОЛОЖЕНИЕ ЗАЧИСТКИ.ВЕРТИКАЛЬНОЕ, ШИРИНА ЗАЧИСТКИ. ММ, ДО: 20 /ЗАЧИСТКА ПОСАДОЧНЫХ МЕСТ ВЕНТИЛЕЙ ДУ25=12ШТ/ | м | 0.9 |  |  | 0 |  |  | 0 | 0.0019071
1035 1 | 1 | ЗАТРАТЫ ТРУДА РАБОЧИХ-СТРОИТЕЛЕЙ | ЧЕЛ-ЧАС | 0.625 | 0.5625 | 23349.47 | 13134.0769 | 13134.0769 |  |  | 0.0019071
1035. 2 | 1148 | МАШИНЫ ЭЛЕКТРОЗАЧИСТНЫЕ | МАШ.-Ч | 0.6 | 0.54 | 1190 | 642.6 |  | 642.6 |  | 0.0019071
1036 | Ц37-08-012-02 #К = 0,4 | ИЗГОТОВЛЕНИЕ ПРОКЛАДОК ИЗ ПАРОНИТА ДИАМ. 25 ММ (прим.) | 10ШТ | 1.8 |  |  | 0 |  |  | 0 | 0.0019071
1036.1 | 1 | ЗАТРАТЫ ТРУДА РАБОЧИХ-СТРОИТЕЛЕЙ | ЧЕЛ-ЧАС | 0.84 | 1.512 | 23349.47 | 35304.3986 | 35304.3986 |  |  | 0.0019071
10315.2 | 64581 | ПРОКЛАДКИ ПАРОНИТОВЫЕ ПОНБ ДИАМ 3 ММ | КГ | 0.3 | 0.54 | 9860.86 | 5324.8644 |  |  | 5324.8644 | 0.0019071
1037 | Ц12-12-001-13 ОП П.5.1 К=0,4 | ДЕМОНТАЖ ЗАПОРНОЙ АРМАТУРЫ ФЛАНЦЕВОЙ / ВЕНТИЛЯ/ 15С18ТН, ДУ200 РУ25 | ШТ | 1 |  |  | 0 |  |  | 0 | 0.0019071
1037 1 | 1 | ЗАТРАТЫ ТРУДА РАБОЧИХ-СТРОИТЕЛЕЙ | ЧЕЛ-ЧАС | 3.87 | 3.87 | 23349.47 | 90362.4489 | 90362.4489 |  |  | 0.0019071
1038 | Ц02-11-Р002-07 | РЕВИЗИЯ ВЕНТИЛЕЙ ДИАМЕТРОМ, ММ, ДО: 200 | ШТ | 1 |  |  | 0 |  |  | 0 | 0.0019071
1038.1 | 1 | ЗАТРАТЫ ТРУДА РАБОЧИХ-СТРОИТЕЛЕЙ | ЧЕЛ-ЧАС | 4.62 | 4.62 | 23349.47 | 107874.5514 | 107874.5514 |  |  | 0.0019071
1039 | Ц12-12-001-13 | МОНТАЖ ЗАПОРНОЙ АРМАТУРЫ ФЛАНЦЕВОЙ / ВЕНТИЛЯ/ 15С18ТН, ДУ200 РУ25 | ШТ | 1 |  |  | 0 |  |  | 0 | 0.0019071
1039 1 | 1 | ЗАТРАТЫ ТРУДА РАБОЧИХ-СТРОИТЕЛЕЙ | ЧЕЛ-ЧАС | 9.675 | 9.675 | 23349.47 | 225906.1222 | 225906.1222 |  |  | 0.0019071
1039 .2 | 30484 | БОЛТЫ СТРОИТЕЛЬНЫЕ М22Х100 | КГ | 2.6 | 2.6 | 18580.01 | 48308.026 |  |  | 48308.026 | 0.0019071
|  | ГАЙКА М22 | КГ | 0.8 | 0.8 | 21017.79 | 16814.232 |  |  | 16814.232
1040 | Ц39-01-025-08 | ЗАЧИСТКА МЕХАНИЗИРОВАННАЯ ПОВЕРХНОСТИ ДО ШЕРОХОВАТОСТИ НЕ ГРУБЕЕ RZ 20 МКМ /У5/ БЕЗ СНЯТИЯ ВЫПУКЛОСТИ /УСИЛЕНИЯ/ СВАРНОГО ШВА, ШИРИНА ЗАЧИСТКИ ДО 30 ММ. ПОЛОЖЕНИЕ ЗАЧИСТКШВЕРТИКАЛЬНОЕ, ШИРИНА ЗАЧИСТКИ, ММ, ДО: 20 /ЗАЧИСТКА ПОСАДОЧНЫХ МЕСТ ВЕНТИЛЯ ДУ200 = 2 ШТ/ | м | 1.3 |  |  | 0 |  |  | 0 | 0.0019071
1040 1 | 1 | ЗАТРАТЫ ТРУДА РАБОЧИХ-СТРОИТЕЛЕЙ | ЧЕЛ-ЧАС | 0.625 | 0.8125 | 23349.47 | 18971.4444 | 18971.4444 |  |  | 0.0019071
1040.2 | 1148 | МАШИНЫ ЭЛЕКТРОЗАЧИСТНЫЕ | МАШ.-Ч | 0.6 | 0.78 | 1190 | 928.2 |  | 928.2 |  | 0.0019071
1041 | Ц37-08-012-02 #К = 1,5 | ИЗГОТОВЛЕНИЕ ПРОКЛАДОК ИЗ ПАРОНИТА ДИАМ. 200 ММ (прим.) | 10ШТ | 0.3 |  |  | 0 |  |  | 0 | 0.0019071
1041.1 | 1 | ЗАТРАТЫ ТРУДА РАБОЧИХ-СТРОИТЕЛЕЙ | ЧЕЛ-ЧАС | 3.15 | 0.945 | 23349.47 | 22065.2491 | 22065.2491 |  |  | 0.0019071
1041 .2 | 64581 | ПРОКЛАДКИ ПАРОНИТОВЫЕ ПОНБ ДИАМ 3 ММ | КГ | 3.5 | 1.05 | 9860.86 | 10353.903 |  |  | 10353.903 | 0.0019071
1042 | Ц12-12-002-07 ОП П.5.1 К=0,4 | ДЕМОНТАЖ ЗАПОРНОЙ АРМАТУРЫ ФЛАНЦЕВОЙ / РЕГУЛИРУЮЩИХ КЛАПАНОВ / LCV-926 A; LCV-927 А, Б; LCV-971 Б; 25С50НЖ, ДУ50 РУ64 | ШТ | 4 |  |  | 0 |  |  | 0 | 0.0019071
1042 .1 | 1 | ЗАТРАТЫ ТРУДА РАБОЧИХ-СТРОИТЕЛЕЙ | ЧЕЛ-ЧАС | 3.325 | 13.3 | 23349.47 | 310547.951 | 310547.951 |  |  | 0.0019071
1043 | Ц02-11-Р002-02 | РЕВИЗИЯ КЛАПАНОВ РЕГУЛИРУЮЩИХ ДИАМЕТРОМ, ММ, ДО: 50 | ШТ | 4 |  |  | 0 |  |  | 0 | 0.0019071
1043.1 | 1 | ЗАТРАТЫ ТРУДА РАБОЧИХ-СТРОИТЕЛЕЙ | ЧЕЛ-ЧАС | 1.45 | 5.8 | 23349.47 | 135426.926 | 135426.926 |  |  | 0.0019071
1044 | Ц12-12-002-07 | МОНТАЖ ЗАПОРНОЙ АРМАТУРЫ ФЛАНЦЕВОЙ / РЕГУЛИРУЮЩИХ КЛАПАНОВ / LCV-926 A; LCV-927 А, Б; LCV-971 Б; 25С50НЖ, ДУ50 РУ64 | ШТ | 4 |  |  | 0 |  |  | 0 | 0.0019071
1044 1 | 1 | ЗАТРАТЫ ТРУДА РАБОЧИХ-СТРОИТЕЛЕЙ | ЧЕЛ-ЧАС | 8.3125 | 33.25 | 23349.47 | 776369.8775 | 776369.8775 |  |  | 0.0019071
1044 .2 | 30484 | БОЛТЫ СТРОИТЕЛЬНЫЕ М22Х100 | КГ | 0.56 | 2.24 | 18580.01 | 41619.2224 |  |  | 41619.2224 | 0.0019071
|  | ГАЙКА М22 | КГ | 0.8 | 3.2 | 21017.79 | 67256.928 |  |  | 67256.928
1045 | Ц39-01-025-08 | ЗАЧИСТКА МЕХАНИЗИРОВАННАЯ ПОВЕРХНОСТИ ДО ШЕРОХОВАТОСТИ НЕ ГРУБЕЕ RZ 20 МКМ /У5/ БЕЗ СНЯТИЯ ВЫПУКЛОСТИ /УСИЛЕНИЯ/ СВАРНОГО ШВА, ШИРИНА ЗАЧИСТКИ ДО 30 ММ. ПОЛОЖЕНИЕ ЗАЧИСТКШВЕРТИКАЛЬНОЕ, ШИРИНА ЗАЧИСТКИ, ММ, ДО: 20 /ЗАЧИСТКА ПОСАДОЧНЫХ МЕСТ КЛАПАНОВ ДУ50 = 8 ШТ / | м | 1.3 |  |  | 0 |  |  | 0 | 0.0019071
1045 .1 | 1 | ЗАТРАТЫ ТРУДА РАБОЧИХ-СТРОИТЕЛЕЙ | ЧЕЛ-ЧАС | 0.625 | 0.8125 | 23349.47 | 18971.4444 | 18971.4444 |  |  | 0.0019071
1045 .2 | 1148 | МАШИНЫ ЭЛЕКТРОЗАЧИСТНЫЕ | МАШ.-Ч | 0.6 | 0.78 | 1190 | 928.2 |  | 928.2 |  | 0.0019071
1046 | Ц37-08-012-02 #К = 0,6 | ИЗГОТОВЛЕНИЕ ПРОКЛАДОК ИЗ ПАРОНИТА ДИАМ. 50 ММ (прим.) | 10ШТ | 1.2 |  |  | 0 |  |  | 0 | 0.0019071
1046 1 | 1 | ЗАТРАТЫ ТРУДА РАБОЧИХ-СТРОИТЕЛЕЙ | ЧЕЛ-ЧАС | 1.26 | 1.512 | 23349.47 | 35304.3986 | 35304.3986 |  |  | 0.0019071
1046.2 | 64581 | ПРОКЛАДКИ ПАРОНИТОВЫЕ ПОНБ ДИАМ 3 ММ | КГ | 0.8 | 0.96 | 9860.86 | 9466.4256 |  |  | 9466.4256 | 0.0019071
| РАЗДЕЛ | Р15 АХУ В, Г. РЕВИЗИЯ И РЕМОНТ ЗАПОРНОЙ АРМАТУРЫ И ТАРИРОВКА ПРЕДКЛАПАНОВ LCV-920B, LCV-920T, LCV-921T, FCV-913В, FCV-913T, LCV-925B, LCV-925T |  |  |  |  | 0 |  |  |  | 0.0019071
1047 | Ц37-02-014-14 #К = 13 | УСТАНОВКА РУЧНЫХ ЛЕБЕДОК С ПОДЪЕМОМ НА ВЫСОТУ ДО 3 М, ТЯГОВОЕ УСИЛИЕ, • КН(ТС): 32 (3,2) / С ПЕРЕУСТАНОВКОЙ 13 РАЗ / | ЛЕБЕДКА | 1 |  |  | 0 |  |  | 0 | 0.0019071
1047 1 | 1 | ЗАТРАТЫ ТРУДА РАБОЧИХ-СТРОИТЕЛЕЙ | ЧЕЛ-ЧАС | 1006.275 | 106.275 | 23349.47 | 2481464.9243 | 2481464.9243 |  |  | 0.0019071
1048 | Ц37-02-014-41 #К = 13 | СНЯТИЕ РУЧНЫХ ЛЕБЕДОК С ОТМЕТКИ ДО 3 М, ТЯ1Д)ВОГ УСИЛИЕ, КН(ТС): 32 (3,2) / С ПЕРЕУСТАНОВКОЙ 13 РАЗ /” ’ | ЛЕБЕДКА | 1 |  |  | 0 |  |  | 0 | 0.0019071
1048.1 | 1 | ЗАТРАТЫ ТРУДА РАБОЧИХ-СТРОИТЕЛЕЙ | ЧЕЛ-ЧАС | 60.2875 | 60.2875 | 23349.47 | 1407681.1726 | 1407681.1726 |  |  | 0.0019071
1049 | Ц12-12-001-05 ОП П.5.1 К=0,4 | ДЕМОНТАЖ ЗАПОРНОЙ АРМАТУРЫ ФЛАНЦЕВОЙ / ВЕНТИЛЕЙ / КЗ-22010 А326Т СТ. У ГЛ., ДУ32 РУ40 | ШТ | 4 |  |  | 0 |  |  | 0 | 0.0019071
1049 1 | 1 | ЗАТРАТЫ ТРУДА РАБОЧИХ-СТРОИТЕЛЕЙ | ЧЕЛ-ЧАС | 1.6 | 6.4 | 23349.47 | 149436.608 | 149436.608 |  |  | 0.0019071
1050 | Ц02-11-Р002-02 | РЕВИЗИЯ ВЕНТИЛЕЙ ДИАМЕТРОМ, ММ, ДО: 50 (ДУ32 РУ40 ) | ШТ | 4 |  |  | 0 |  |  | 0 | 0.0019071
1050.1 | 1 | ЗАТРАТЫ ТРУДА РАБОЧИХ-СТРОИТЕЛЕЙ | ЧЕЛ-ЧАС | 1.45 | 5.8 | 23349.47 | 135426.926 | 135426.926 |  |  | 0.0019071
1051 | Ц12-12-001-05 | МОНТАЖ ЗАПОРНОЙ АРМАТУРЫ ФЛАНЦЕВОЙ / ВЕНТИЛЕЙ / КЗ-22010 А326Т СТ. УТЛ., ДУ32 РУ40 | ШТ | 4 |  |  | 0 |  |  | 0 | 0.0019071
1051.1 | 1 | ЗАТРАТЫ ТРУДА РАБОЧИХ-СТРОИТЕЛЕЙ | ЧЕЛ-ЧАС | 4 | 16 | 23349.47 | 373591.52 | 373591.52 |  |  | 0.0019071
1051 .2 | 30484 | БОЛТЫ СТРОИТЕЛЬНЫЕ М22Х100 | КГ | 0.084 | 0.336 | 18580.01 | 6242.8834 |  |  | 6242.8834 | 0.0019071
|  | ГАЙКА М22 | КГ | 0.8 | 3.2 | 21017.79 | 67256.928 |  |  | 67256.928
1052 | 1139-01-025-08 | ЗАЧИСТКА МЕХАНИЗИРОВАННАЯ ПОВЕРХНОСТИ ДО ШЕРОХОВАТОСТИ НЕ ГРУБЕЕ RZ 20 МКМ /У5/ БЕЗ СНЯТИЯ ВЫПУКЛОСТИ /УСИЛЕНИЯ/СВАРНОГО ШВА, ШИРИНА ЗАЧИСТКИ ДО 30 ММ. ПОЛОЖЕНИЕ ЗАЧИСТКИ:ВЕРТИКАЛ ЬНОЕ, ШИРИНА ЗАЧИСТКИ, ММ, ДО: 20 / ЗАЧИСТКА ПОСАДОЧНЫХ МЕСТ ВЕНТИЛЕЙ ДУ32 = 8 ШТ / | м | 0.8 |  |  | 0 |  |  | 0 | 0.0019071
1052 .1 | 1 | ЗАТРАТЫ ТРУДА РАБОЧИХ-СТРОИТЕЛЕЙ | ЧЕЛ-ЧАС | 0.625 | 0.5 | 23349.47 | 11674.735 | 11674.735 |  |  | 0.0019071
1052 .2 | 1148 | МАШИНЫ ЭЛЕКТРОЗАЧИСТНЫЕ | МАШ.-Ч | 0.6 | 0.48 | 1190 | 571.2 |  | 571.2 |  | 0.0019071
1053 | Ц37-08-012-02 #К = 0,4 | ИЗГОТОВЛЕНИЕ ПРОКЛАДОК ИЗ ПАРОНИТА ДИАМ. 32 ММ (прим.) | 10ШТ | 1.2 |  |  | 0 |  |  | 0 | 0.0019071
1053 1 | 1 | ЗАТРАТЫ ТРУДА РАБОЧИХ-СТРОИТЕЛЕЙ | ЧЕЛ-ЧАС | 0.84 | 1.008 | 23349.47 | 23536.2658 | 23536.2658 |  |  | 0.0019071
1053.2 | 64581 | ПРОКЛАДКИ ПАРОНИТОВЫЕ ПОНБ ДИАМ 3 ММ | КГ | 0.4 | 0.48 | 9860.86 | 4733.2128 |  |  | 4733.2128 | 0.0019071
1054 | Ц12-12-001-03 ОП П.5.1 К=0,4 | ДЕМОНТАЖ ЗАПОРНОЙ АРМАТУРЫ ФЛАНЦЕВОЙ / ВЕНТИЛЕЙ / КЗ-22010 Д20 СТ. УГЛ., ДУ20 РУ40 | ШТ | 4 |  |  | 0 |  |  | 0 | 0.0019071
1054 1 | 1 | ЗАТРАТЫ ТРУДА РАБОЧИХ-СТРОИТЕЛЕЙ | ЧЕЛ-ЧАС | 1.5 | 6 | 23349.47 | 140096.82 | 140096.82 |  |  | 0.0019071
1055 | Ц02-11-Р002-01 | РЕВИЗИЯ ВЕНТИЛЕЙ ДИАМЕТРОМ, ММ, ДО: 25 ( ДУ20 РУ40 ) | ШТ | 4 |  |  | 0 |  |  | 0 | 0.0019071
1055 .1 | 1 | ЗАТРАТЫ ТРУДА РАБОЧИХ-СТРОИТЕЛЕЙ | ЧЕЛ-ЧАС | 0.92 | 3.68 | 23349.47 | 85926.0496 | 85926.0496 |  |  | 0.0019071
1056 | Ц12-12-001-03 | МОНТАЖ ЗАПОРНОЙ АРМАТУРЫ ФЛАНЦЕВОЙ / ВЕНТИЛЕЙ / КЗ-22010 Д20 СТ. УГЛ., ДУ20 РУ40 | ШТ | 4 |  |  | 0 |  |  | 0 | 0.0019071
1056.1 | 1 | ЗАТРАТЫ ТРУДА РАБОЧИХ-СТРОИТЕЛЕЙ | ЧЕЛ-ЧАС | 3.75 | 15 | 23349.47 | 350242.05 | 350242.05 |  |  | 0.0019071
1056.2 | 30484 | БОЛТЫ СТРОИТЕЛЬНЫЕ М22Х100 | КГ | 0.084 | 0.336 | 18580.01 | 6242.8834 |  |  | 6242.8834 | 0.0019071
|  | ГАЙКА М22 | КГ | 0.8 | 3.2 | 21017.79 | 67256.928 |  |  | 67256.928
1057 | Ц39-01-025-08 | ЗАЧИСТКА МЕХАНИЗИРОВАННАЯ ПОВЕРХНОСТИ ДО ШЕРОХОВАТОСТИ НЕ ГРУБЕЕ RZ 20 МКМ /У5/ БЕЗ СНЯТИЯ ВЫПУКЛОСТИ /УСИЛЕНИЯ/ СВАРНОГО ШВА, ШИРИНА ЗАЧИСТКИ ДО 30 ММ. ПОЛОЖЕНИЕ ЗАЧИСТКШВЕРТИКАЛЬНОЕ, ШИРИН А ЗАЧИСТКИ, ММ, ДО: 20 / ЗАЧИСТКА ПОСАДОЧНЫХ МЕСТ ВЕНТИЛЕЙ ДУ20 = 8 ШТ / | м | 0.5 |  |  | 0 |  |  | 0 | 0.0019071
1057 1 | 1 | ЗАТРАТЫ ТРУДА РАБОЧИХ-СТРОИТЕЛЕЙ | ЧЕЛ-ЧАС | 0.625 | 0.3125 | 23349.47 | 7296.7094 | 7296.7094 |  |  | 0.0019071
1057.2 | 1148 | МАШИНЫ ЭЛЕКТРОЗАЧИСТНЫЕ | МАШ.-Ч | 0.6 | 0.3 | 1190 | 357 |  | 357 |  | 0.0019071
1058 | Ц37-08-012-02 #К = 0,3 | ИЗГОТОВЛЕНИЕ ПРОКЛАДОК ИЗ ПАРОНИТА ДИАМ. 20 ММ (прим.) | 10ШТ | 1.2 |  |  | 0 |  |  | 0 | 0.0019071
1058.1 | 1 | ЗАТРАТЫ ТРУДА РАБОЧИХ-СТРОИТЕЛЕЙ | ЧЕЛ-ЧАС | 0.63 | 0.756 | 23349.47 | 17652.1993 | 17652.1993 |  |  | 0.0019071
1058.2 | 64581 | ПРОКЛАДКИ ПАРОНИТОВЫЕ ПОНБ ДИАМ 3 ММ | КГ | 0.3 | 0.36 | 9860.86 | 3549.9096 |  |  | 3549.9096 | 0.0019071
1059 | Ц12-12-001-07 ОП П.5.1 К=0,4 | ДЕМОНТАЖ ЗАПОРНОЙ АРМАТУРЫ ФЛАНЦЕВОЙ / ПРЕДКЛАПАНОВ / СППКУ-50-40 СТ.25, ДУ50 РУ40 | ШТ | 5 |  |  | 0 |  |  | 0 | 0.0019071
I059 I | 1 | ЗАТРАТЫ ТРУДА РАБОЧИХ-СТРОИТЕЛЕЙ | ЧЕЛ-ЧАС | 1.745 | 8.725 | 23349.47 | 203724.1258 | 203724.1258 |  |  | 0.0019071
1060 | Ц02-11-Р002-02 | РЕВИЗИЯ ПРЕДКЛАПАНОВ ДИАМЕТРОМ, ММ, ДО: 50 | ШТ | 5 |  |  | 0 |  |  | 0 | 0.0019071
1060.I | 1 | ЗАТРАТЫ ТРУДА РАБОЧИХ-СТРОИТЕЛЕЙ | ЧЕЛ-ЧАС | 1.45 | 7.25 | 23349.47 | 169283.6575 | 169283.6575 |  |  | 0.0019071
1061 | Ц12-12-001-07 | МОНТАЖ ЗАПОРНОЙ АРМАТУРЫ ФЛАНЦЕВОЙ / ПРЕДКЛАПАНОВ/ СППКУ-50-40 СТ.25, ДУ50 РУ40 | ШТ | 5 |  |  | 0 |  |  | 0 | 0.0019071
I06I.I | 1 | ЗАТРАТЫ ТРУДА РАБОЧИХ-СТРОИТЕЛЕЙ | ЧЕЛ-ЧАС | 4.3625 | 21.8125 | 23349.47 | 509310.3144 | 509310.3144 |  |  | 0.0019071
I06I .2 | 30484 | БОЛТЫ СТРОИТЕЛЬНЫЕ М22Х100 | КГ | 0.17 | 0.85 | 18580.01 | 15793.0085 |  |  | 15793.0085 | 0.0019071
|  | ГАЙКА М22 | КГ | 0.8 | 4 | 21017.79 | 84071.16 |  |  | 84071.16
1062 | Ц39-01-025-08 | ЗАЧИСТКА МЕХАНИЗИРОВАННАЯ ПОВЕРХНОСТИ ДО ШЕРОХОВАТОСТИ НЕ ГРУБЕЕ RZ 20 МКМ /У5/ БЕЗ СНЯТИЯ ВЫПУКЛОСТИ /УСИЛЕНИЯ/СВАРНОГО ШВА, ШИРИНА ЗАЧИСТКИ ДО 30 ММ. ПОЛОЖЕНИЕ ЗАЧИСТКШВЕРТИКАЛЬНОЕ, ШИРИНА ЗАЧИСТКИ, ММ, ДО: 20 /ЗАЧИСТКА ПОСАДОЧНЫХ МЕСТ ПРЕДКЛАПАНОВ ДУ50 = 10 ШТ / | м | 1.6 |  |  | 0 |  |  | 0 | 0.0019071
I062.I | 1 | ЗАТРАТЫ ТРУДА РАБОЧИХ-СТРОИТЕЛЕЙ | ЧЕЛ-ЧАС | 0.625 | 1 | 23349.47 | 23349.47 | 23349.47 |  |  | 0.0019071
I062 .2 | 1148 | МАШИНЫ ЭЛЕКТРОЗАЧИСТНЫЕ | МАШ.-Ч | 0.6 | 0.96 | 1190 | 1142.4 |  | 1142.4 |  | 0.0019071
1063 | ЦЗ 7-08-012-02 #К = 0,6 | ИЗГОТОВЛЕНИЕ ПРОКЛАДОК ИЗ ПАРОНИТА ДИАМ. 50 ММ (прим.) | 10ШТ | 1.5 |  |  | 0 |  |  | 0 | 0.0019071
I063 I | 1 | ЗАТРАТЫ ТРУДА РАБОЧИХ-СТРОИТЕЛЕЙ | ЧЕЛ-ЧАС | 1.26 | 1.89 | 23349.47 | 44130.4983 | 44130.4983 |  |  | 0.0019071
I063 .2 | 64581 | ПРОКЛАДКИ ПАРОНИТОВЫЕ ПОНБ ДИАМ 3 ММ | КГ | 0.8 | 1.2 | 9860.86 | 11833.032 |  |  | 11833.032 | 0.0019071
1064 | Ц12-12-001-12 ОП П.5.1 К=0,4 | ДЕМОНТАЖ ЗАПОРНОЙ АРМАТУРЫ ФЛАНЦЕВОЙ / ПРЕДКЛАПАНОВ/ СППК-4Р-150-40 СТ.25, ДУ150 РУ40 | ШТ | 18 |  |  | 0 |  |  | 0 | 0.0019071
1064 .I | 1 | ЗАТРАТЫ ТРУДА РАБОЧИХ-СТРОИТЕЛЕЙ | ЧЕЛ-ЧАС | 2.945 | 53.01 | 23349.47 | 1237755.4047 | 1237755.4047 |  |  | 0.0019071
1064.2 | 1 | ЗАТРАТЫ ТРУДА РАБОЧИХ-СТРОИТЕЛЕЙ | ЧЕЛ-ЧАС | 0.432 | 7.776 | 23349.47 | 181565.4787 | 181565.4787 |  |  | 0.0019071
I064 .3 | 2572 | КРАН БАШЕННЫЙ БК-1000 | МАШ.-Ч | 0.432 | 7.776 | 0 | 0 |  | 0 |  | 0.0019071
1065 | Ц02-11-Р002-06 | РЕВИЗИЯ ПРЕДКЛАПАНОВ ДИАМЕТРОМ, ММ, ДО: 150 | ШТ | 18 |  |  | 0 |  |  | 0 | 0.0019071
1065 I | 1 | ЗАТРАТЫ ТРУДА РАБОЧИХ-СТРОИТЕЛЕЙ | ЧЕЛ-ЧАС | 3.38 | 60.84 | 23349.47 | 1420581.7548 | 1420581.7548 |  |  | 0.0019071
1066 | Ц12-12-001-12 | МОНТАЖ ЗАПОРНОЙ АРМАТУРЫ ФЛАНЦЕВОЙ / ПРЕДКЛАПАНОВ/ СП ПК-4Р-150-40 СТ.25, ДУ150 РУ40 | ШТ | 18 |  |  | 0 |  |  | 0 | 0.0019071
1066.I | 1 | ЗАТРАТЫ ТРУДА РАБОЧИХ-СТРОИТЕЛЕЙ | ЧЕЛ-ЧАС | 7.3625 | 132.525 | 23349.47 | 3094388.5118 | 3094388.5118 |  |  | 0.0019071
1066.2 | 1 | ЗАТРАТЫ ТРУДА РАБОЧИХ-СТРОИТЕЛЕЙ | ЧЕЛ-ЧАС | 1.35 | 24.3 | 23349.47 | 567392.121 | 567392.121 |  |  | 0.0019071
1066.3 | 2572 | КРАН БАШЕННЫЙ БК-1000 | МАШ.-Ч | 1.35 | 24.3 | 0 | 0 |  | 0 |  | 0.0019071
1066.4 | 30484 | БОЛТЫ СТРОИТЕЛЬНЫЕ М22Х100 | КГ | 1.1 | 19.8 | 18580.01 | 367884.198 |  |  | 367884.198 | 0.0019071
|  | ГАЙКА М22 | КГ | 0.8 | 1.08 | 21017.79 | 22699.2132 |  |  | 22699.2132
1067 | Ц39-01-025-08 | ЗАЧИСТКА МЕХАНИЗИРОВАННАЯ ПОВЕРХНОСТИ ДО ШЕРОХОВАТОСТИ НЕ ГРУБЕЕ RZ 20 МКМ /У5/ БЕЗ СНЯТИЯ ВЫПУКЛОСТИ /УСИЛЕНИЯ/ СВАРНОГО ШВА, ШИРИНА ЗАЧИСТКИ ДО 30 ММ. ПОЛОЖЕНИЕ ЗАЧИСТКШВЕРТИКАЛЬНОЕ, ШИРИНА ЗАЧИСТКИ, ММ, ДО: 20 /ЗАЧИСТКА ПОСАДОЧНЫХ МЕСТ ПРЕДКЛАПАНОВ ДУ150 = 36 ШТ/ | м | 17 |  |  | 0 |  |  | 0 | 0.0019071
1067 I | 1 | ЗАТРАТЫ ТРУДА РАБОЧИХ-СТРОИТЕЛЕЙ | ЧЕЛ-ЧАС | 0.625 | 10.625 | 23349.47 | 248088.1187 | 248088.1187 |  |  | 0.0019071
I067.2 | 1148 | МАШИНЫ ЭЛЕКТРОЗАЧИСТНЫЕ | МАШ.-Ч | 0.6 | 10.2 | 1190 | 12138 |  | 12138 |  | 0.0019071
1068 | Ц37-08-012-02 #К = 1,5 | ИЗГОТОВЛЕНИЕ ПРОКЛАДОК ИЗ ПАРОНИТА ДИАМ. 150 ММ (прим.) | 10ШТ | 5.4 |  |  | 0 |  |  | 0 | 0.0019071
1068.1 | 1 | ЗАТРАТЫ ТРУДА РАБОЧИХ-СТРОИТЕЛЕЙ | ЧЕЛ-ЧАС | 3.15 | 17.01 | 23349.47 | 397174.4847 | 397174.4847 |  |  | 0.0019071
1068.2 | 64581 | ПРОКЛАДКИ ПАРОНИТОВЫЕ ПОНБ ДИАМ 3 ММ | КГ | 2.3 | 12.42 | 9860.86 | 122471.8812 |  |  | 122471.8812 | 0.0019071
1069 | Ц12-12-001-10 ОП П.5.1 К=0,4 | ДЕМОНТАЖ ЗАПОРНОЙ АРМАТУРЫ ФЛАНЦЕВОЙ /ЗАДВИЖКИ/ 30С99МН СТ. УГЛ., ДУ100РУ25 | ШТ | 1 |  |  | 0 |  |  | 0 | 0.0019071
1069.1 | 1 | ЗАТРАТЫ ТРУДА РАБОЧИХ-СТРОИТЕЛЕЙ | ЧЕЛ-ЧАС | 2.235 | 2.235 | 23349.47 | 52186.0655 | 52186.0655 |  |  | 0.0019071
1070 | Ц02-11-Р001-02 | РЕВИЗИЯ СТАЛЬНОЙ ЗАДВИЖКИ ДИАМЕТРОМ, ММ, ДО: 100 | ШТ | 1 |  |  | 0 |  |  | 0 | 0.0019071
1070.1 | 1 | ЗАТРАТЫ ТРУДА РАБОЧИХ-СТРОИТЕЛЕЙ | ЧЕЛ-ЧАС | 4.62 | 4.62 | 23349.47 | 107874.5514 | 107874.5514 |  |  | 0.0019071
1071 | Ц12-12-001-10 | МОНТАЖ ЗАПОРНОЙ АРМАТУРЫ ФЛАНЦЕВОЙ / ЗАДВИЖКИ/ 30С99МН СТ. УТЛ., ДУ100 РУ25 | ШТ | 1 |  |  | 0 |  |  | 0 | 0.0019071
1071.1 | 1 | ЗАТРАТЫ ТРУДА РАБОЧИХ-СТРОИТЕЛЕЙ | ЧЕЛ-ЧАС | 5.5875 | 5.5875 | 23349.47 | 130465.1636 | 130465.1636 |  |  | 0.0019071
1071.2 | 30484 | БОЛТЫ СТРОИТЕЛЬНЫЕ М22Х100 | КГ | 0.71 | 0.71 | 18580.01 | 13191.8071 |  |  | 13191.8071 | 0.0019071
|  | ГАЙКА М22 | КГ | 0.8 | 0.8 | 21017.79 | 16814.232 |  |  | 16814.232
1072 | Ц39-01-025-08 | ЗАЧИСТКА МЕХАНИЗИРОВАННАЯ ПОВЕРХНОСТИ ДО ШЕРОХОВАТОСТИ НЕ ГРУБЕЕ RZ 20 МКМ /У5/ БЕЗ СНЯТИЯ ВЫПУКЛОСТИ /УСИЛЕНИЯ/ СВАРНОГО ШВА, ШИРИНА ЗАЧИСТКИ ДО 30 ММ. ПОЛОЖЕНИЕ ЗАЧИСТКИ:ВЕРТИКАЛЬНОЕ, ШИРИНА ЗАЧИСТКИ, ММ, ДО: 20 /ЗАЧИСТКА ПОСАДОЧНЫХ МЕСТ ЗАДВИЖКИ ДУ100 = 2ШТ/ | м | 0.6 |  |  | 0 |  |  | 0 | 0.0019071
1072.1 | 1 | ЗАТРАТЫ ТРУДА РАБОЧИХ-СТРОИТЕЛЕЙ | ЧЕЛ-ЧАС | 0.625 | 0.375 | 23349.47 | 8756.0513 | 8756.0513 |  |  | 0.0019071
1072 .2 | 1148 | МАШИНЫ ЭЛЕКТРОЗАЧИСТНЫЕ | МАШ.-Ч | 0.6 | 0.36 | 1190 | 428.4 |  | 428.4 |  | 0.0019071
1073 | Ц37-08-012-02 | ИЗГОТОВЛЕНИЕ ПРОКЛАДОК ИЗ ПАРОНИТА ДИАМ. 100 ММ | 10ШТ | 0.3 |  |  | 0 |  |  | 0 | 0.0019071
1073.1 | 1 | ЗАТРАТЫ ТРУДА РАБОЧИХ-СТРОИТЕЛЕЙ | ЧЕЛ-ЧАС | 2.1 | 0.63 | 23349.47 | 14710.1661 | 14710.1661 |  |  | 0.0019071
1073 .2 | 64581 | ПРОКЛАДКИ ПАРОНИТОВЫЕ ПОНБ ДИАМ 3 ММ | КГ | 1.7 | 0.51 | 9860.86 | 5029.0386 |  |  | 5029.0386 | 0.0019071
1074 | Ц12-12-001-06 ОП П.5.1 К=0,4 | ДЕМОНТАЖ ЗАПОРНОЙ АРМАТУРЫ ФЛАНЦЕВОЙ / ВЕНТИЛЕЙ/ 15НЖ165ПБН9 СТ. 10Х18Н10Т, ДУ40 РУ16 | ШТ | 4 |  |  | 0 |  |  | 0 | 0.0019071
1074.1 | 1 | ЗАТРАТЫ ТРУДА РАБОЧИХ-СТРОИТЕЛЕЙ | ЧЕЛ-ЧАС | 1.6 | 6.4 | 23349.47 | 149436.608 | 149436.608 |  |  | 0.0019071
1075 | Ц02-11-Р002-02 | РЕВИЗИЯ ВЕНТИЛЕЙ ДИАМЕТРОМ, ММ, ДО: 50 (ДУ40РУ16) | ШТ | 4 |  |  | 0 |  |  | 0 | 0.0019071
1075.1 | 1 | ЗАТРАТЫ ТРУДА РАБОЧИХ-СТРОИТЕЛЕЙ | ЧЕЛ-ЧАС | 1.45 | 5.8 | 23349.47 | 135426.926 | 135426.926 |  |  | 0.0019071
1076 | Ц12-12-001-06 | МОНТАЖ ЗАПОРНОЙ АРМАТУРЫ ФЛАНЦЕВОЙ / ВЕНТИЛЕЙ/ 15НЖ165ПБН9 СТ. 10Х18Н10Т, ДУ40 РУ 16 | ШТ | 4 |  |  | 0 |  |  | 0 | 0.0019071
1076.1 | 1 | ЗАТРАТЫ ТРУДА РАБОЧИХ-СТРОИТЕЛЕЙ | ЧЕЛ-ЧАС | 4 | 16 | 23349.47 | 373591.52 | 373591.52 |  |  | 0.0019071
1076.2 | 30484 | БОЛТЫ СТРОИТЕЛЬНЫЕ М22Х100 | КГ | 0.17 | 0.68 | 18580.01 | 12634.4068 |  |  | 12634.4068 | 0.0019071
|  | ГАЙКА М22 | КГ | 0.8 | 3.2 | 21017.79 | 67256.928 |  |  | 67256.928
1077 | Ц39-01-025-08 | ЗАЧИСТКА МЕХАНИЗИРОВАННАЯ ПОВЕРХНОСТИ ДО ШЕРОХОВАТОСТИ НЕ ГРУБЕЕ RZ 20 МКМ /У5/ БЕЗ СНЯТИЯ ВЫПУКЛОСТИ /УСИЛЕНИЯ/ СВАРНОГО ШВА, ШИРИНА ЗАЧИСТКИ ДО 30 ММ. ПОЛОЖЕНИЕ ЗАЧИСТКИ:ВЕРТИКАЛЬНОЕ, ШИРИНА ЗАЧИСТКИ, ММ, ДО: 20 /ЗАЧИСТКА ПОСАДОЧНЫХ МЕСТ ВЕНТИЛЕЙ ДУ40 = 8ШТ/ | м | 1 |  |  | 0 |  |  | 0 | 0.0019071
1077.1 | 1 | ЗАТРАТЫ ТРУДА РАБОЧИХ-СТРОИТЕЛЕЙ | ЧЕЛ-ЧАС | 0.625 | 0.625 | 23349.47 | 14593.4188 | 14593.4188 |  |  | 0.0019071
1077 .2 | 1148 | МАШИНЫ ЭЛЕКТРОЗАЧИСТНЫЕ | МАШ.-Ч | 0.6 | 0.6 | 1190 | 714 |  | 714 |  | 0.0019071
1078 | ЦЗ7-08-012-02 #К = 0,6 | ИЗГОТОВЛЕНИЕ ПРОКЛАДОК ИЗ ПАРОНИТА ДИАМ. 40 ММ (прим.) | 10ШТ | 1.2 |  |  | 0 |  |  | 0 | 0.0019071
1078 1 | 1 | ЗАТРАТЫ ТРУДА РАБОЧИХ-СТРОИТЕЛЕЙ | ЧЕЛ-ЧАС | 1.26 | 1.512 | 23349.47 | 35304.3986 | 35304.3986 |  |  | 0.0019071
1078.2 | 64581 | ПРОКЛАДКИ ПАРОНИТОВЫЕ ПОНБ ДИАМ 3 ММ | КГ | 0.6 | 0.72 | 9860.86 | 7099.8192 |  |  | 7099.8192 | 0.0019071
1079 | Ц12-12-001-05 ОП П.5.1 К=0,4 | ДЕМОНТАЖ ЗАПОРНОЙ АРМАТУРЫ ФЛАНЦЕВОЙ / ВЕНТИЛЕЙ/ 15С12БК СТ. УГЛ., ДУ32 РУ40 | ШТ | 2 |  |  | 0 |  |  | 0 | 0.0019071
1079 1 | 1 | ЗАТРАТЫ ТРУДА РАБОЧИХ-СТРОИТЕЛЕЙ | ЧЕЛ-ЧАС | 1.6 | 3.2 | 23349.47 | 74718.304 | 74718.304 |  |  | 0.0019071
1080 | Ц02-11-Р002-02 | РЕВИЗИЯ ВЕНТИЛЕЙ ДИАМЕТРОМ, ММ, ДО: 50 ( ДУ32 РУ40 ) | ШТ | 2 |  |  | 0 |  |  | 0 | 0.0019071
| 1 | ЗАТРАТЫ ТРУДА РАБОЧИХ-СТРОИТЕЛЕЙ | ЧЕЛ-ЧАС | 1.45 | 2.9 | 23349.47 | 67713.463 | 67713.463 |  |  | 0.0019071
1081 | Ц12-12-001-05 | МОНТАЖ ЗАПОРНОЙ АРМАТУРЫ ФЛАНЦЕВОЙ / ВЕНТИЛЕЙ/ 15С12БК СТ. У ГЛ., ДУ32 РУ40 | ШТ | 2 |  |  | 0 |  |  | 0 | 0.0019071
1081 .1 | 1 | ЗАТРАТЫ ТРУДА РАБОЧИХ-СТРОИТЕЛЕЙ | ЧЕЛ-ЧАС | 4 | 8 | 23349.47 | 186795.76 | 186795.76 |  |  | 0.0019071
1081 .2 | 30484 | БОЛТЫ СТРОИТЕЛЬНЫЕ М22Х100 | КГ | 0.084 | 0.168 | 18580.01 | 3121.4417 |  |  | 3121.4417 | 0.0019071
|  | ГАЙКА М22 | КГ | 0.8 | 1.6 | 21017.79 | 33628.464 |  |  | 33628.464
1082 | Ц39-01-025-08 | ЗАЧИСТКА МЕХАНИЗИРОВАННАЯ ПОВЕРХНОСТИ ДО ШЕРОХОВАТОСТИ НЕ ГРУБЕЕ RZ 20 МКМ Г/5/ БЕЗ СНЯТИЯ ВЫПУКЛОСТИ /УСИЛЕНИЯ/ СВАРНОГО ШВА, ШИРИНА ЗАЧИСТКИ ДО 30 ММ. ПОЛОЖЕНИЕ ЗАЧИСТКИ:ВЕРТИКАЛ ЬНОЕ, ШИРИНА ЗАЧИСТКИ, ММ, ДО: 20 / ЗАЧИСТКА ПОСАДОЧНЫХ МЕСТ ВЕНТИЛЕЙ ДУ32 = 4 ШТ / | м | 0.4 |  |  | 0 |  |  | 0 | 0.0019071
1082 .1 | 1 | ЗАТРАТЫ ТРУДА РАБОЧИХ-СТРОИТЕЛЕЙ | ЧЕЛ-ЧАС | 0.625 | 0.25 | 23349.47 | 5837.3675 | 5837.3675 |  |  | 0.0019071
1082 .2 | 1148 | МАШИНЫ ЭЛЕКТРОЗАЧИСТНЫЕ | МАШ.-Ч | 0.6 | 0.24 | 1190 | 285.6 |  | 285.6 |  | 0.0019071
1083 | Ц37-08-012-02 #К = 0,4 | ИЗГОТОВЛЕНИЕ ПРОКЛАДОК ИЗ ПАРОНИТА ДИАМ. 32 ММ (прим.) | 10ШТ | 0.6 |  |  | 0 |  |  | 0 | 0.0019071
1083 .1 | 1 | ЗАТРАТЫ ТРУДА РАБОЧИХ-СТРОИТЕЛЕЙ | ЧЕЛ-ЧАС | 0.84 | 0.504 | 23349.47 | 11768.1329 | 11768.1329 |  |  | 0.0019071
1083 .2 | 64581 | ПРОКЛАДКИ ПАРОНИТОВЫЕ ПОНБ ДИАМ 3 ММ | КГ | 0.4 | 0.24 | 9860.86 | 2366.6064 |  |  | 2366.6064 | 0.0019071
1084 | Ц12-12-001-09 ОП П.5.1 К=0,4 | ДЕМОНТАЖ ЗАПОРНОЙ АРМАТУРЫ ФЛАНЦЕВОЙ / ВЕНТИЛЕЙ/ 15НЖ22БК59 СТ. ЮХ18Н9Т, ДУ80 РУ40 | ШТ | 2 |  |  | 0 |  |  | 0 | 0.0019071
1084.1 | 1 | ЗАТРАТЫ ТРУДА РАБОЧИХ-СТРОИТЕЛЕЙ | ЧЕЛ-ЧАС | 2.18 | 4.36 | 23349.47 | 101803.6892 | 101803.6892 |  |  | 0.0019071
1085 | Ц02-11-Р002-03 | РЕВИЗИЯ ВЕНТИЛЕЙ ДИАМЕТРОМ, ММ, ДО: 80 | ШТ | 2 |  |  | 0 |  |  | 0 | 0.0019071
1085.1 | 1 | ЗАТРАТЫ ТРУДА РАБОЧИХ-СТРОИТЕЛЕЙ | ЧЕЛ-ЧАС | 2.36 | 4.73 | 23349.47 | 110442.9931 | 110442.9931 |  |  | 0.0019071
1086 | Ц12-12-001-09 | МОНТАЖ ЗАПОРНОЙ АРМАТУРЫ ФЛАНЦЕВОЙ / ВЕНТИЛЕЙ/ 15НЖ22БК59 СТ. 10Х18Н9Т, ДУ80 РУ40 | ШТ | 2 |  |  | 0 |  |  | 0 | 0.0019071
1086.1 | 1 | ЗАТРАТЫ ТРУДА РАБОЧИХ-СТРОИТЕЛЕЙ | ЧЕЛ-ЧАС | 5.45 | 10.9 | 23349.47 | 254509.223 | 254509.223 |  |  | 0.0019071
1086.2 | 30484 | БОЛТЫ СТРОИТЕЛЬНЫЕ М22Х100 | КГ | 0.36 | 0.72 | 18580.01 | 13377.6072 |  |  | 13377.6072 | 0.0019071
|  | ГАЙКА М22 | КГ | 0.8 | 1.6 | 21017.79 | 33628.464 |  |  | 33628.464
1087 | Ц39-01-025-08 | ЗАЧИСТКА МЕХАНИЗИРОВАННАЯ ПОВЕРХНОСТИ ДО ШЕРОХОВАТОСТИ НЕ ГРУБЕЕ RZ 20 МКМ /У5/ БЕЗ СНЯТИЯ ВЫПУКЛОСТИ /УСИЛЕНИЯ/СВАРНОГО ШВА, ШИРИНА ЗАЧИСТКИ ДО 30 ММ. ПОЛОЖЕНИЕ ЗАЧИСТКШВЕРТИКАЛЬНОЕ, ШИРИНА ЗАЧИСТКИ, ММ, ДО: 20 /ЗАЧИСТКА ПОСАДОЧНЫХ МЕСТ ВЕНТИЛЕЙ ДУ80 = 4ШТ/ | м | 1 |  |  | 0 |  |  | 0 | 0.0019071
1087.1 | 1 | ЗАТРАТЫ ТРУДА РАБОЧИХ-СТРОИТЕЛЕЙ | ЧЕЛ-ЧАС | 0.625 | 0.625 | 23349.47 | 14593.4188 | 14593.4188 |  |  | 0.0019071
1087.2 | 1148 | МАШИНЫ ЭЛЕКТРОЗАЧИСТНЫЕ | МАШ.-Ч | 0.6 | 0.6 | 1190 | 714 |  | 714 |  | 0.0019071
1088 | Ц37-08-012-02 #К = 0,8 | ИЗГОТОВЛЕНИЕ ПРОКЛАДОК ИЗ ПАРОНИТА'ДИАМ. 80 ММ (прим.) | 10ШТ | 0.6 |  |  | 0 |  |  | 0 | 0.0019071
1088.1 | 1 | ЗАТРАТЫ ТРУДА РАБОЧИХ-СТРОИТЕЛЕЙ | ЧЕЛ-ЧАС | 1.68 | 1.008 | 23349.47 | 23536.2658 | 23536.2658 |  |  | 0.0019071
1088.2 | 64581 | ПРОКЛАДКИ ПАРОНИТОВЫЕ ПОНБ ДИАМ 3 ММ | КГ | 1.2 | 0.72 | 9860.86 | 7099.8192 |  |  | 7099.8192 | 0.0019071
1089 | Ц12-12-001-09 ОН П.5.1 К=0,4 | ДЕМОНТАЖ ЗАПОРНОЙ АРМАТУРЫ ФЛАНЦЕВОЙ / ОБРАТНЫХ КЛАПАНОВ/ 16С13НЖ, ДУ80 РУ40 | ШТ | 2 |  |  | 0 |  |  | 0 | 0.0019071
1089.1 | 1 | ЗАТРАТЫ ТРУДА РАБОЧИХ-СТРОИТЕЛЕЙ | ЧЕЛ-ЧАС | 2.18 | 4.36 | 23349.47 | 101803.6892 | 101803.6892 |  |  | 0.0019071
1090 | Ц02-11-Р002-03 | РЕВИЗИЯ ОБРАТНЫХ КЛАПАНОВ ДИАМЕТРОМ, ММ, ДО: 80 | ШТ | 2 |  |  | 0 |  |  | 0 | 0.0019071
1090.1 | 1 | ЗАТРАТЫ ТРУДА РАБОЧИХ-СТРОИТЕЛЕЙ | ЧЕЛ-ЧАС | 2.36 | 4.72 | 23349.47 | 110209.4984 | 110209.4984 |  |  | 0.0019071
1091 | Ц12-12-001-09 | МОНТАЖ ЗАПОРНОЙ АРМАТУРЫ ФЛАНЦЕВОЙ /ОБРАТНЫХ КЛАПАНОВ/ 16С13НЖ, ДУ80 РУ40 | ШТ | 2 |  |  | 0 |  |  | 0 | 0.0019071
1091.1 | 1 | ЗАТРАТЫ ТРУДА РАБОЧИХ-СТРОИТЕЛЕЙ | ЧЕЛ-ЧАС | 5.45 | 10.9 | 23349.47 | 254509.223 | 254509.223 |  |  | 0.0019071
1091.2 | 30484 | БОЛТЫ СТРОИТЕЛЬНЫЕ М22Х100 | КГ | 0.36 | 0.72 | 18580.01 | 13377.6072 |  |  | 13377.6072 | 0.0019071
|  | ГАЙКА М22 | КГ | 0.8 | 1.6 | 21017.79 | 33628.464 |  |  | 33628.464
1092 | Ц39-01-025-08 | ЗАЧИСТКА МЕХАНИЗИРОВАННАЯ ПОВЕРХНОСТИ ДО ШЕРОХОВАТОСТИ НЕ ГРУБЕЕ RZ 20 МКМ /У5/ БЕЗ СНЯТИЯ ВЫПУКЛОСТИ /УСИЛЕНИЯ/ СВАРНОГО ШВА, ШИРИНА ЗАЧИСТКИ ДО 30 ММ. ПОЛОЖЕНИЕ ЗАЧИСТКИ:ВЕРТИКАЛЬНОЕ, ШИРИНА ЗАЧИСТКИ, ММ, ДО: 20 /ЗАЧИСТКА ПОСАДОЧНЫХ МЕСТ КЛАПАНОВ ДУ80 = 4 ШТ / | м | 1 |  |  | 0 |  |  | 0 | 0.0019071
1092 1 | 1 | ЗАТРАТЫ ТРУДА РАБОЧИХ-СТРОИТЕЛЕЙ | ЧЕЛ-ЧАС | 0.625 | 0.625 | 23349.47 | 14593.4188 | 14593.4188 |  |  | 0.0019071
1092 .2 | 1148 | МАШИНЫ ЭЛЕКТРОЗАЧИСТНЫЕ | МАШ.-Ч | 0.6 | 0.6 | 1190 | 714 |  | 714 |  | 0.0019071
1093 | Ц37-08-012-02 #К = 0,8 | ИЗГОТОВЛЕНИЕ ПРОКЛАДОК ИЗ ПАРОНИТА ДИАМ. 80 ММ (прим.) | 10ШТ | 0.6 |  |  | 0 |  |  | 0 | 0.0019071
1093 .1 | 1 | ЗАТРАТЫ ТРУДА РАБОЧИХ-СТРОИТЕЛЕЙ | ЧЕЛ-ЧАС | 1.68 | 1.008 | 23349.47 | 23536.2658 | 23536.2658 |  |  | 0.0019071
1093 .2 | 64581 | ПРОКЛАДКИ ПАРОНИТОВЫЕ ПОНБ ДИАМ 3 ММ | КГ | 1.2 | 0.72 | 9860.86 | 7099.8192 |  |  | 7099.8192 | 0.0019071
1094 | Ц12-12-002-05 ОП П.5.1 К=0,4 | ДЕМОНТАЖ ЗАПОРНОЙ АРМАТУРЫ ФЛАНЦЕВОЙ /ВЕНТИЛЕЙ/ 15С27НЖ, ДУ32 РУ64 | ШТ | 2 |  |  | 0 |  |  | 0 | 0.0019071
1094.1 | 1 | ЗАТРАТЫ ТРУДА РАБОЧИХ-СТРОИТЕЛЕЙ | ЧЕЛ-ЧАС | 2.615 | 5.23 | 23349.47 | 122117.7281 | 122117.7281 |  |  | 0.0019071
1095 | Ц02-11-Р002-02 | РЕВИЗИЯ ВЕНТИЛЕЙ ДИАМЕТРОМ, ММ, ДО: 50 ( ДУ32 РУ64 ) | ШТ | 2 |  |  | 0 |  |  | 0 | 0.0019071
1095 .1 | 1 | ЗАТРАТЫ ТРУДА РАБОЧИХ-СТРОИТЕЛЕЙ | ЧЕЛ-ЧАС | 1.45 | 2.9 | 23349.47 | 67713.463 | 67713.463 |  |  | 0.0019071
1096 | Ц12-12-002-05 | МОНТАЖ ЗАПОРНОЙ АРМАТУРЫ ФЛАНЦЕВОЙ / ВЕНТИЛЕЙ/ 15С27НЖ, ДУ32 РУ64 | ШТ | 2 |  |  | 0 |  |  | 0 | 0.0019071
1096 1 | 1 | ЗАТРАТЫ ТРУДА РАБОЧИХ-СТРОИТЕЛЕЙ | ЧЕЛ-ЧАС | 6.5375 | 13.075 | 23349.47 | 305294.3202 | 305294.3202 |  |  | 0.0019071
1096.2 | 30484 | БОЛТЫ СТРОИТЕЛЬНЫЕ М22Х100 | КГ | 0.18 | 0.36 | 18580.01 | 6688.8036 |  |  | 6688.8036 | 0.0019071
|  | ГАЙКА М22 | КГ | 0.8 | 1.6 | 21017.79 | 33628.464 |  |  | 33628.464
1097 | Ц39-01-025-08 | ЗАЧИСТКА МЕХАНИЗИРОВАННАЯ ПОВЕРХНОСТИ ДО ШЕРОХОВАТОСТИ НЕ ГРУБЕЕ RZ 20 МКМ /У5/ БЕЗ СНЯТИЯ ВЫПУКЛОСТИ /УСИЛЕНИЯ/ СВАРНОГО ШВА, ШИРИНА ЗАЧИСТКИ ДО 30 ММ. ПОЛОЖЕНИЕ ЗАЧИСТКИ:ВЕРТИКАЛЬНОЕ, ШИРИНА ЗАЧИСТКИ, ММ, ДО: 20 /ЗАЧИСТКА ПОСАДОЧНЫХ МЕСТ ВЕНТИЛЕЙ ДУ32 = 4 ШТ / | м | 0.4 |  |  | 0 |  |  | 0 | 0.0019071
1097 1 | 1 | ЗАТРАТЫ ТРУДА РАБОЧИХ-СТРОИТЕЛЕЙ | ЧЕЛ-ЧАС | 0.625 | 0.25 | 23349.47 | 5837.3675 | 5837.3675 |  |  | 0.0019071
1097 .2 | 1148 | МАШИНЫ ЭЛЕКТРОЗАЧИСТНЫЕ | МАШ.-Ч | 0.6 | 0.24 | 1190 | 285.6 |  | 285.6 |  | 0.0019071
1098 | Ц37-08-012-02 #К = 0,4 | ИЗГОТОВЛЕНИЕ ПРОКЛАДОК ИЗ ПАРОНИТА ДИАМ, - 32 ММ (прим.) | 10ШТ | 0.6 |  |  | 0 |  |  | 0 | 0.0019071
1098.1 | 1 | ЗАТРАТЫ ТРУДА РАБОЧИХ-СТРОИТЕЛЕЙ | ЧЕЛ-ЧАС | 0.84 | 0.504 | 23349.47 | 11768.1329 | 11768.1329 |  |  | 0.0019071
1098.2 | 64581 | ПРОКЛАДКИ ПАРОНИТОВЫЕ ПОНБ ДИАМ 3 ММ | КГ | 0.4 | 0.24 | 9860.86 | 2366.6064 |  |  | 2366.6064 | 0.0019071
1099 | Ц12-12-001-13 ОП П.5.1 К=0,4 | ДЕМОНТАЖ ЗАПОРНОЙ АРМАТУРЫ ФЛАНЦЕВОЙ / ВЕНТИЛЕЙ/ 15С18БН, ДУ200 РУ25 | ШТ | 11 |  |  | 0 |  |  | 0 | 0.0019071
1099 1 | 1 | ЗАТРАТЫ ТРУДА РАБОЧИХ-СТРОИТЕЛЕЙ | ЧЕЛ-ЧАС | 3.87 | 42.57 | 23349.47 | 993986.9379 | 993986.9379 |  |  | 0.0019071
1100 | Ц02-11-Р002-07 | РЕВИЗИЯ ВЕНТИЛЕЙ ДИАМЕТРОМ, ММ, ДО: 200 | ШТ | 11 |  |  | 0 |  |  | 0 | 0.0019071
1100.1 | 1 | ЗАТРАТЫ ТРУДА РАБОЧИХ-СТРОИТЕЛЕЙ | ЧЕЛ-ЧАС | 4.62 | 50.82 | 23349.47 | 1186620.0654 | 1186620.0654 |  |  | 0.0019071
1101 | Ц12-12-001-13 | МОНТАЖ ЗАПОРНОЙ АРМАТУРЫ ФЛАНЦЕВОЙ / ВЕНТИЛЕЙ/ 15С18БН, ДУ200 РУ25 | ШТ | 11 |  |  | 0 |  |  | 0 | 0.0019071
1101 1 | 1 | ЗАТРАТЫ ТРУДА РАБОЧИХ-СТРОИТЕЛЕЙ | ЧЕЛ-ЧАС | 9.675 | 106.425 | 23349.47 | 2484967.3448 | 2484967.3448 |  |  | 0.0019071
1101.2 | 30484 | БОЛТЫ СТРОИТЕЛЬНЫЕ М22Х100 | КГ | 2.6 | 28.6 | 18580.01 | 531388.286 |  |  | 531388.286 | 0.0019071
|  | ГАЙКА М22 | КГ | 0.8 | 8.8 | 21017.79 | 184956.552 |  |  | 184956.552
1102 | 1139-01-025-08 | ЗАЧИСТКА МЕХАНИЗИРОВАННАЯ ПОВЕРХНОСТИ ДО ШЕРОХОВАТОСТИ НЕ ГРУБЕЕ RZ 20 МКМ /У5/ БЕЗ СНЯТИЯ ВЫПУКЛОСТИ /УСИЛЕНИЯ/ СВАРНОГО ШВА, ШИРИНА ЗАЧИСТКИ ДО 30 ММ. ПОЛОЖЕНИЕ ЗАЧИСТКШВЕРТИКАЛЬНОЕ, ШИРИНА ЗАЧИСТКИ, ММ, ДО: 20 /ЗАЧИСТКА ПОСАДОЧНЫХ МЕСТ ВЕНТИЛЕЙ ДУ200 = 22 ШТ/ | м | 13.8 |  |  | 0 |  |  | 0 | 0.0019071
1102.1 | 1 | ЗАТРАТЫ ТРУДА РАБОЧИХ-СТРОИТЕЛЕЙ | ЧЕЛ-ЧАС | 0.625 | 8.625 | 23349.47 | 201389.1787 | 201389.1787 |  |  | 0.0019071
1102.2 | 1148 | МАШИНЫ ЭЛЕКТРОЗАЧИСТНЫЕ | МАШ.-Ч | 0.6 | 8.28 | 1190 | 9853.2 |  | 9853.2 |  | 0.0019071
1103 | Ц37-08-012-02 #К = 1,5 | ИЗГОТОВЛЕНИЕ ПРОКЛАДОК ИЗ ПАРОНИТА ДИАМ. 200 ММ (прим.) | 10ШТ | 3.3 |  |  | 0 |  |  | 0 | 0.0019071
1103 .1 | 1 | ЗАТРАТЫ ТРУДА РАБОЧИХ-СТРОИТЕЛЕЙ | ЧЕЛ-ЧАС | 3.15 | 10.395 | 23349.47 | 242717.7406 | 242717.7406 |  |  | 0.0019071
1103.2 | 64581 | ПРОКЛАДКИ ПАРОНИТОВЫЕ ПОНБ ДИАМ 3 ММ | КГ | 3.5 | 11.55 | 9860.86 | 113892.933 |  |  | 113892.933 | 0.0019071
1104 | Ц12-12-001-08 ОП П.5.1 К=0,4 | ДЕМОНТАЖ ЗАПОРНОЙ АРМАТУРЫ ФЛАНЦЕВОЙ / ВЕНТИЛЕЙ/ 15С22НЖ, ДУ65 РУ40 | ШТ | 5 |  |  | 0 |  |  | 0 | 0.0019071
1104.1 | 1 | ЗАТРАТЫ ТРУДА РАБОЧИХ-СТРОИТЕЛЕЙ | ЧЕЛ-ЧАС | 2.18 | 10.9 | 23349.47 | 254509.223 | 254509.223 |  |  | 0.0019071
1105 | Ц02-11-Р002-03 | РЕВИЗИЯ ВЕНТИЛЕЙ ДИАМЕТРОМ, ММ, ДО: 80 (ДУ65, прим.) | ШТ | 5 |  |  | 0 |  |  | 0 | 0.0019071
1105 .1 | 1 | ЗАТРАТЫ ТРУДА РАБОЧИХ-СТРОИТЕЛЕЙ | ЧЕЛ-ЧАС | 2.36 | 11.8 | 23349.47 | 275523.746 | 275523.746 |  |  | 0.0019071
1106 | Ц12-12-001-08 | МОНТАЖ ЗАПОРНОЙ арматуры ФЛАНЦЕВОЙ / ВЕНТИЛЕЙ/ 15С22НЖ, ДУ65 РУ40 | ШТ | 5 |  |  | 0 |  |  | 0 | 0.0019071
1106.1 | 1 | ЗАТРАТЫ ТРУДА РАБОЧИХ-СТРОИТЕЛЕЙ | ЧЕЛ-ЧАС | 5.45 | 27.25 | 23349.47 | 636273.0575 | 636273.0575 |  |  | 0.0019071
1106.2 | 30484 | БОЛТЫ СТРОИТЕЛЬНЫЕ М22Х100 | КГ | 0.36 | 1.8 | 18580.01 | 33444.018 |  |  | 33444.018 | 0.0019071
|  | ГАЙКА М22 | КГ | 0.8 | 4 | 21017.79 | 84071.16 |  |  | 84071.16
1107 | Ц39-01-025-08 | ЗАЧИСТКА МЕХАНИЗИРОВАННАЯ ПОВЕРХНОСТИ ДО ШЕРОХОВАТОСТИ НЕ ГРУБЕЕ RZ 20 МКМ /У5/ БЕЗ СНЯТИЯ ВЫПУКЛОСТИ /УСИЛЕНИЯ/ СВАРНОГО ШВА, ШИРИНА ЗАЧИСТКИ ДО 30 ММ. ПОЛОЖЕНИЕ ЗАЧИСТКШВЕРТИКАЛЬНОЕ, ШИРИНА ЗАЧИСТКИ, ММ, ДО: 20 / ЗАЧИСТКА ПОСАДОЧНЫХ МЕСТ ВЕНТИЛЕЙ ДУ65=10ШТ/ | м | 2 |  |  | 0 |  |  | 0 | 0.0019071
1107.1 | 1 | ЗАТРАТЫ ТРУДА РАБОЧИХ-СТРОИТЕЛЕЙ | ЧЕЛ-ЧАС | 0.625 | 1.25 | 23349.47 | 29186.8375 | 29186.8375 |  |  | 0.0019071
1107 .2 | 1148 | МАШИНЫ ЭЛЕКТРОЗАЧИСТНЫЕ | МАШ.-Ч | 0.6 | 1.2 | 1190 | 1428 |  | 1428 |  | 0.0019071
1108 | Ц37-08-012-02 #К = 0,7 | ИЗГОТОВЛЕНИЕ ПРОКЛАДОК ИЗ ПАРОНИТА ДИАМ. 65 ММ (прим.) | 10ШТ | 1.5 |  |  | 0 |  |  | 0 | 0.0019071
1108.1 | 1 | ЗАТРАТЫ ТРУДА РАБОЧИХ-СТРОИТЕЛЕЙ | ЧЕЛ-ЧАС | 1.47 | 2.205 | 23349.47 | 51485.5814 | 51485.5814 |  |  | 0.0019071
1108.2 | 64581 | ПРОКЛАДКИ ПАРОНИТОВЫЕ ПОНБ ДИАМ 3 ММ | КГ | 1.2 | 1.8 | 9860.86 | 17749.548 |  |  | 17749.548 | 0.0019071
1109 | Ц12-12-001-05 ОП П.5.1 К=0,4 | ДЕМОНТАЖ ЗАПОРНОЙ АРМАТУРЫ ФЛАНЦЕВОЙ / ВЕНТИЛЕЙ/ 15С12БН, ДУ32 РУ25 | ШТ | 9 |  |  | 0 |  |  | 0 | 0.0019071
1109 1 | 1 | ЗАТРАТЫ ТРУДА РАБОЧИХ-СТРОИТЕЛЕЙ | ЧЕЛ-ЧАС | 1.6 | 14.4 | 23349.47 | 336232.368 | 336232.368 |  |  | 0.0019071
1110 | Ц02-11-Р002-02 | РЕВИЗИЯ ВЕНТИЛЕЙ ДИАМЕТРОМ, ММ, ДО: 50 (ДУ32РУ25) | ШТ | 9 |  |  | 0 |  |  | 0 | 0.0019071
1110.1 | 1 | ЗАТРАТЫ ТРУДА РАБОЧИХ-СТРОИТЕЛЕЙ | ЧЕЛ-ЧАС | 1.45 | 13.05 | 23349.47 | 304710.5835 | 304710.5835 |  |  | 0.0019071
1111 | Ц12-12-001-05 | МОНТАЖ ЗАПОРНОЙ АРМАТУРЫ ФЛАНЦЕВОЙ / ВЕНТИЛЕЙ/ 15С12БН, ДУ32 РУ25 | ШТ | 9 |  |  | 0 |  |  | 0 | 0.0019071
1111.1 | 1 | ЗАТРАТЫ ТРУДА РАБОЧИХ-СТРОИТЕЛЕЙ | ЧЕЛ-ЧАС | 4 | 36 | 23349.47 | 840580.92 | 840580.92 |  |  | 0.0019071
1111.2 | 30484 | БОЛТЫ СТРОИТЕЛЬНЫЕ М22Х100 | КГ | 0.054 | 0.756 | 18580.01 | 14046.4876 |  |  | 14046.4876 | 0.0019071
|  | ГАЙКА М22 | КГ | 0.8 | 7.2 | 21017.79 | 151328.088 |  |  | 151328.088
1112 | Ц39-01-025-08 | ЗАЧИСТКА МЕХАНИЗИРОВАННАЯ ПОВЕРХНОСТИ ДО ШЕРОХОВАТОСТИ НЕ ГРУБЕЕ RZ 20 МКМ /У5/ БЕЗ СНЯТИЯ ВЫПУКЛОСТИ /УСИЛЕНИЯ/СВАРНОГО ШВА, ШИРИНА ЗАЧИСТКИ ДО 30 ММ. ПОЛОЖЕНИЕ ЗАЧИСТКШВЕРТИКАЛЬНОЕ, ШИРИНА ЗАЧИСТКИ, ММ, ДО: 20 /ЗАЧИСТКА ПОСАДОЧНЫХ МЕСТ ВЕНТИЛЕЙ ДУ32 = 18ШТ/ | м | 8 |  |  | 0 |  |  | 0 | 0.0019071
1112 1 | 1 | ЗАТРАТЫ ТРУДА РАБОЧИХ-СТРОИТЕЛЕЙ | ЧЕЛ-ЧАС | 0.625 | 1.125 | 23349.47 | 26268.1538 | 26268.1538 |  |  | 0.0019071
1112 .2 | 1148 | МАШИНЫ ЭЛЕКТРОЗАЧИСТНЫЕ | МАШ.-Ч | 0.6 | 1.08 | 1190 | 1285.2 |  | 1285.2 |  | 0.0019071
1113 | Ц37-08-012-02 #К = 0,4 | ИЗГОТОВЛЕНИЕ ПРОКЛАДОК ИЗ ПАРОНИТА ДИАМ. 32 ММ (прим.) | 10ШТ | 2.7 |  |  | 0 |  |  | 0 | 0.0019071
11131 | 1 | ЗАТРАТЫ ТРУДА РАБОЧИХ-СТРОИТЕЛЕЙ | ЧЕЛ-ЧАС | 0.84 | 2.268 | 23349.47 | 52956.598 | 52956.598 |  |  | 0.0019071
1113.2 | 64581 | ПРОКЛАДКИ ПАРОНИТОВЫЕ ПОНБ ДИАМ 3 ММ | КГ | 0.4 | 1.08 | 9860.86 | 10649.7288 |  |  | 10649.7288 | 0.0019071
1114 | Ц12-12-002-12 ОП П.5.1 К=0,4 | ДЕМОНТАЖ ЗАПОРНОЙ АРМАТУРЫ ФЛАНЦЕВОЙ / РЕГУЛИРУЮЩИХ КЛАПАНОВ/ LCV-920 В, LCV-920 Г ; 25С48НЖ, ДУ 150 РУ64 | ШТ | 2 |  |  | 0 |  |  | 0 | 0.0019071
11141 | 1 | ЗАТРАТЫ ТРУДА РАБОЧИХ-СТРОИТЕЛЕЙ | ЧЕЛ-ЧАС | 6.25 | 12.5 | 23349.47 | 291868.375 | 291868.375 |  |  | 0.0019071
1115 | Ц02-11-Р002-06 | РЕВИЗИЯ КЛАПАНОВ РЕГУЛИРУЮЩИХ ДИАМЕТРОМ, ММ, ДО: 100 | ШТ | 2 |  |  | 0 |  |  | 0 | 0.0019071
1115 1 | 1 | ЗАТРАТЫ ТРУДА РАБОЧИХ-СТРОИТЕЛЕЙ | ЧЕЛ-ЧАС | 3.38 | 6.76 | 23349.47 | 157842.4172 | 157842.4172 |  |  | 0.0019071
1116 | Ц12-12-002-12 | МОНТАЖ ЗАПОРНОЙ АРМАТУРЫ ФЛАНЦЕВОЙ / РЕГУЛИРУЮЩИХ КЛАПАНОВ / LCV-920 В, LCV-920 Г ; 25С48НЖ, ДУ 150 РУ64 | ШТ | 2 |  |  | 0 |  |  | 0 | 0.0019071
1116.1 | 1 | ЗАТРАТЫ ТРУДА РАБОЧИХ-СТРОИТЕЛЕЙ | ЧЕЛ-ЧАС | 15.625 | 31.25 | 23349.47 | 729670.9375 | 729670.9375 |  |  | 0.0019071
1116.2 | 30484 | БОЛТЫ СТРОИТЕЛЬНЫЕ М22Х100 | КГ | 3.7 | 7.4 | 18580.01 | 137492.074 |  |  | 137492.074 | 0.0019071
|  | ГАЙКА М22 | КГ | 0.8 | 1.6 | 21017.79 | 33628.464 |  |  | 33628.464
1117.1 | 1 | ЗАТРАТЫ ТРУДА РАБОЧИХ-СТРОИТЕЛЕЙ | ЧЕЛ-ЧАС | 0.625 | 1.1875 | 23349.47 | 27727.4956 | 27727.4956 |  |  | 0.0019071
1117.2 | 1148 | МАШИНЫ ЭЛЕКТРОЗАЧИСТНЫЕ | МАШ.-Ч | 0.6 | 1.14 | 1190 | 1356.6 |  | 1356.6 |  | 0.0019071
1118 | Ц37-08-012-02 #К = 1,5 | ИЗГОТОВЛЕНИЕ ПРОКЛАДОК ИЗ ПАРОНИТА ДИАМГ150ММ | 10ШТ | 0.6 |  |  | 0 |  |  | 0 | 0.0019071
1118.1 | 1 | ЗАТРАТЫ ТРУДА РАБОЧИХ-СТРОИТЕЛЕЙ | ЧЕЛ-ЧАС | 3.15 | 1.89 | 23349.47 | 44130.4983 | 44130.4983 |  |  | 0.0019071
1118 .2 | 64581 | ПРОКЛАДКИ ПАРОНИТОВЫЕ ПОНБ ДИАМ 3 ММ | КГ | 2.3 | 1.38 | 9860.86 | 13607.9868 |  |  | 13607.9868 | 0.0019071
1119 | Ц12-12-002-12 ОП П.5.1 К=0,4 | ДЕМОНТАЖ ЗАПОРНОЙ АРМАТУРЫ ФЛАНЦЕВОЙ / РЕГУЛИРУЮЩЕГО КЛАПАНА / LCV-921 Г; 25С50НЖ, ДУ150 РУ64 | ШТ | 1 |  |  | 0 |  |  | 0 | 0.0019071
1119.1 | 1 | ЗАТРАТЫ ТРУДА РАБОЧИХ-СТРОИТЕЛЕЙ | ЧЕЛ-ЧАС | 6.25 | 6.25 | 23349.47 | 145934.1875 | 145934.1875 |  |  | 0.0019071
1120 | Ц02-11-Р002-06 | РЕВИЗИЯ КЛАПАНОВ РЕГУЛИРУЮЩИХ ДИАМЕТРОМ, ММ, ДО: 150 | ШТ | 1 |  |  | 0 |  |  | 0 | 0.0019071
112(1.1 | 1 | ЗАТРАТЫ ТРУДА РАБОЧИХ-СТРОИТЕЛЕЙ | ЧЕЛ-ЧАС | 3.38 | 3.38 | 23349.47 | 78921.2086 | 78921.2086 |  |  | 0.0019071
1121 | Ц12-12-002-12 | МОНТАЖ ЗАПОРНОЙ АРМАТУРЫ ФЛАНЦЕВОЙ / РЕГУЛИРУЮЩЕГО КЛАПАНА / LCV-921 Г; 25С50НЖ, ДУ150 РУ64 | ШТ | 1 |  |  | 0 |  |  | 0 | 0.0019071
1121.1 | 1 | ЗАТРАТЫ ТРУДА РАБОЧИХ-СТРОИТЕЛЕЙ | ЧЕЛ-ЧАС | 15.625 | 15.625 | 23349.47 | 364835.4688 | 364835.4688 |  |  | 0.0019071
1121.2 | 30484 | БОЛТЫ СТРОИТЕЛЬНЫЕ М22Х100 | КГ | 3.7 | 3.7 | 18580.01 | 68746.037 |  |  | 68746.037 | 0.0019071
|  | ГАЙКА М22 | КГ | 0.8 | 0.8 | 21017.79 | 16814.232 |  |  | 16814.232
1122 | Ц39-01-025-08 | ЗАЧИСТКА МЕХАНИЗИРОВАННАЯ ПОВЕРХНОСТИ ДО ШЕРОХОВАТОСТИ НЕ ГРУБЕЕ RZ 20 МКМ /У5/ БЕЗ СНЯТИЯ ВЫПУКЛОСТИ /УСИЛЕНИЯ/СВАРНОГО ШВА, ШИРИНА ЗАЧИСТКИ ДО 30 ММ. ПОЛОЖЕНИЕ ЗАЧИСТКШВЕРТИКАЛЬНОЕ, ШИРИНА ЗАЧИСТКИ, ММ, ДО: 20 /ЗАЧИСТКА ПОСАДОЧНЫХ МЕСТ КЛАПАНА ДУ150 = 2ШТ/ | м | 0.9 |  |  | 0 |  |  | 0 | 0.0019071
1122.1 | 1 | ЗАТРАТЫ ТРУДА РАБОЧИХ-СТРОИТЕЛЕЙ | ЧЕЛ-ЧАС | 0.625 | 0.5625 | 23349.47 | 13134.0769 | 13134.0769 |  |  | 0.0019071
1122 .2 | 1148 | МАШИНЫ ЭЛЕКТРОЗАЧИСТНЫЕ | МАШ.-Ч | 0.6 | 0.54 | 1190 | 642.6 |  | 642.6 |  | 0.0019071
1123 | Ц37-08-012-02 #К = 1,5 | ИЗГОТОВЛЕНИЕ ПРОКЛАДОК ИЗ ПАРОНИТА ДИАМ. 150 ММ | 10ШТ | 0.3 |  |  | 0 |  |  | 0 | 0.0019071
1123 .1 | 1 | ЗАТРАТЫ ТРУДА РАБОЧИХ-СТРОИТЕЛЕЙ | ЧЕЛ-ЧАС | 3.15 | 0.945 | 23349.47 | 22065.2491 | 22065.2491 |  |  | 0.0019071
1123 .2 | 64581 | ПРОКЛАДКИ ПАРОНИТОВЫЕ ПОНБ ДИАМ 3 ММ | КГ | 2.3 | 0.69 | 9860.86 | 6803.9934 |  |  | 6803.9934 | 0.0019071
1124 | Ц12-12-002-07 ОП П.5.1 К=0,4 | ДЕМОНТАЖ ЗАПОРНОЙ АРМАТУРЫ ФЛАНЦЕВОЙ / РЕГУЛИРУЮЩИХ КЛАПАНОВ / LCV-925 В, LCV-925 Г; 25С50НЖ, ДУ50 РУ64 | ШТ | 2 |  |  | 0 |  |  | 0 | 0.0019071
1124.1 | 1 | ЗАТРАТЫ ТРУДА РАБОЧИХ-СТРОИТЕЛЕЙ | ЧЕЛ-ЧАС | 3.325 | 6.65 | 23349.47 | 155273.9755 | 155273.9755 |  |  | 0.0019071
1125 | Ц02-11-Р002-02 | РЕВИЗИЯ КЛАПАНОВ РЕГУЛИРУЮЩИХ ДИАМЕТРОМ, ММ, ДО: 50 | ШТ | 2 |  |  | 0 |  |  | 0 | 0.0019071
1125 .1 | 1 | ЗАТРАТЫ ТРУДА РАБОЧИХ-СТРОИТЕЛЕЙ | ЧЕЛ-ЧАС | 1.45 | 2.9 | 23349.47 | 67713.463 | 67713.463 |  |  | 0.0019071
1126 | Ц12-12-002-07 | МОНТАЖ ЗАПОРНОЙ АРМАТУРЫ ФЛАНЦЕВОЙ / РЕГУЛИРУЮЩИХ КЛАПАНОВ / LCV-925 В, LCV-925 Г; 25С50НЖ, ДУ50 РУ64 | ШТ | 2 |  |  | 0 |  |  | 0 | 0.0019071
1126.1 | 1 | ЗАТРАТЫ ТРУДА РАБОЧИХ-СТРОИТЕЛЕЙ | ЧЕЛ-ЧАС | 8.3125 | 16.625 | 23349.47 | 388184.9387 | 388184.9387 |  |  | 0.0019071
1126.2 | 30484 | БОЛТЫ СТРОИТЕЛЬНЫЕ М22Х100 | КГ | 0.56 | 1.12 | 18580.01 | 20809.6112 |  |  | 20809.6112 | 0.0019071
|  | ГАЙКА М22 | КГ | 0.8 | 1.6 | 21017.79 | 33628.464 |  |  | 33628.464
1127 | Ц39-01-025-08 | ЗАЧИСТКА МЕХАНИЗИРОВАННАЯ ПОВЕРХНОСТИ ДО ШЕРОХОВАТОСТИ НЕ ГРУБЕЕ RZ 20 МКМ /У5/ БЕЗ СНЯТИЯ ВЫПУКЛОСТИ /УСИЛЕНИЯ/ СВАРНОГО ШВА, ШИРИНА ЗАЧИСТКИ ДО 30 ММ. ПОЛОЖЕНИЕ ЗАЧИСТКИ:ВЕРТИКАЛЬНОЕ, ШИРИНА ЗАЧИСТКИ, ММ, ДО: 20 /ЗАЧИСТКА ПОСАДОЧНЫХ МЕСТ КЛАПАНОВ ДУ50 = 4ШТ/ | м | 0.6 |  |  | 0 |  |  | 0 | 0.0019071
1127 1 | 1 | ЗАТРАТЫ ТРУДА РАБОЧИХ-СТРОИТЕЛЕЙ | ЧЕЛ-ЧАС | 0.625 | 0.375 | 23349.47 | 8756.0513 | 8756.0513 |  |  | 0.0019071
1127 .2 | 1148 | МАШИНЫ ЭЛЕКТРОЗАЧИСТНЫЕ | МАШ.-Ч | 0.6 | 0.36 | 1190 | 428.4 |  | 428.4 |  | 0.0019071
1128 | ЦЗ7-08-012-02 #К = 0,6 | ИЗГОТОВЛЕНИЕ ПРОКЛАДОК ИЗ ПАРОНИТА ДИАМ, 50 ММ (прим.) | 10ШТ | 0.6 |  |  | 0 |  |  | 0 | 0.0019071
1128 1 | 1 | ЗАТРАТЫ ТРУДА РАБОЧИХ-СТРОИТЕЛЕЙ | ЧЕЛ-ЧАС | 1.26 | 0.756 | 23349.47 | 17652.1993 | 17652.1993 |  |  | 0.0019071
1128 .2 | 64581 | ПРОКЛАДКИ ПАРОНИТОВЫЕ ПОНБ ДИАМ 3 ММ | КГ | 0.8 | 0.48 | 9860.86 | 4733.2128 |  |  | 4733.2128 | 0.0019071
1129 | Ц12-12-002-12 ОП П.5.1 К=0,4 | ДЕМОНТАЖ ЗАПОРНОЙ АРМАТУРЫ ФЛАНЦЕВОЙ / РЕГУЛИРУЮЩЕГО КЛАПАНА / FCV-913 В; 25С48НЖ, ДУ150РУ64 | ШТ | 1 |  |  | 0 |  |  | 0 | 0.0019071
1129 .1 | 1 | ЗАТРАТЫ ТРУДА РАБОЧИХ-СТРОИТЕЛЕЙ | ЧЕЛ-ЧАС | 6.25 | 6.25 | 23349.47 | 145934.1875 | 145934.1875 |  |  | 0.0019071
ИЗО | Ц02-11-Р002-06 | РЕВИЗИЯ КЛАПАНОВ РЕГУЛИРУЮЩИХ ДИАМЕТРОМ, ММ, ДО: 150 | ШТ | 1 |  |  | 0 |  |  | 0 | 0.0019071
1130.1 | 1 | ЗАТРАТЫ ТРУДА РАБОЧИХ-СТРОИТЕЛЕЙ | ЧЕЛ-ЧАС | 3.38 | 3.38 | 23349.47 | 78921.2086 | 78921.2086 |  |  | 0.0019071
1131 | Ц12-12-002-12 | МОНТАЖ ЗАПОРНОЙ АРМАТУРЫ ФЛАНЦЕВОЙ / РЕГУЛИРУЮЩЕГО КЛАПАНА / FCV-913 В; 25С48НЖ, ДУ150 РУ64 | ШТ | 1 |  |  | 0 |  |  | 0 | 0.0019071
11311 | 1 | ЗАТРАТЫ ТРУДА РАБОЧИХ-СТРОИТЕЛЕЙ | ЧЕЛ-ЧАС | 15.625 | 15.625 | 23349.47 | 364835.4688 | 364835.4688 |  |  | 0.0019071
1131.2 | 30484 | БОЛТЫ СТРОИТЕЛЬНЫЕ М22Х100 | КГ | 3.7 | 3.7 | 18580.01 | 68746.037 |  |  | 68746.037 | 0.0019071
|  | ГАЙКА М22 | КГ | 0.8 | 0.8 | 21017.79 | 16814.232 |  |  | 16814.232
1132 | Ц39-01-025-08 | ЗАЧИСТКА МЕХАНИЗИРОВАННАЯ ПОВЕРХНОСТИ ДО ШЕРОХОВАТОСТИ НЕ ГРУБЕЕ RZ 20 МКМ /У5/ БЕЗ СНЯТИЯ ВЫПУ КЛОСТИ /УСИЛЕНИЯ/СВАРНОГО ШВА, ШИРИНА ЗАЧИСТКИ ДО 30 ММ. ПОЛОЖЕНИЕ ЗАЧИСТКШВЕРТИКАЛЬНОЕ, ШИРИНА ЗАЧИСТКИ, ММ, ДО: 20 /ЗАЧИСТКА ПОСАДОЧНЫХ МЕСТ КЛАПАНА ДУ150 = 2 ШТ/ | м | 0.9 |  |  | 0 |  |  | 0 | 0.0019071
1132.1 | 1 | ЗАТРАТЫ ТРУДА РАБОЧИХ-СТРОИТЕЛЕЙ | ЧЕЛ-ЧАС | 0.625 | 0.5625 | 23349.47 | 13134.0769 | 13134.0769 |  |  | 0.0019071
1132 .2 | 1148 | МАШИНЫ ЭЛЕКТРОЗАЧИСТНЫЕ | МАШ.-Ч | 0.6 | 0.54 | 1190 | 642.6 |  | 642.6 |  | 0.0019071
1133 | Ц37-08-012-02 #К = 1,5 | ИЗГОТОВЛЕНИЕ ПРОКЛАДОК ИЗ ПАРОНИТА ДИАМ. 150 ММ | 10ШТ | 0.3 |  |  | 0 |  |  | 0 | 0.0019071
1133 .1 | 1 | ЗАТРАТЫ ТРУДА РАБОЧИХ-СТРОИТЕЛЕЙ | ЧЕЛ-ЧАС | 3.15 | 0.945 | 23349.47 | 22065.2491 | 22065.2491 |  |  | 0.0019071
1133 .2 | 64581 | ПРОКЛАДКИ ПАРОНИТОВЫЕ ПОНБ ДИАМ 3 ММ | КГ | 2.3 | 0.69 | 9860.86 | 6803.9934 |  |  | 6803.9934 | 0.0019071
1134 | Ц12-12-002-13 ОП П.5.1 К=0,4 | ДЕМОНТАЖ ЗАПОРНОЙ АРМАТУРЫ ФЛАНЦЕВОЙ / РЕГУЛИРУЮЩЕГО КЛАПАНА / FCV-913 Г; 25С48НЖ, ДУ200 РУ64 | ШТ | 1 |  |  | 0 |  |  | 0 | 0.0019071
1134 1 | 1 | ЗАТРАТЫ ТРУДА РАБОЧИХ-СТРОИТЕЛЕЙ | ЧЕЛ-ЧАС | 7.65 | 7.65 | 23349.47 | 178623.4455 | 178623.4455 |  |  | 0.0019071
1135 | Ц02-11-Р002-07 | РЕВИЗИЯ КЛАПАНОВ РЕГУЛИРУЮЩИХ ДИАМЕТРОМ, ММ, ДО: 200 | ШТ | 1 |  |  | 0 |  |  | 0 | 0.0019071
1135 .1 | 1 | ЗАТРАТЫ ТРУДА РАБОЧИХ-СТРОИТЕЛЕЙ | ЧЕЛ-ЧАС | 4.62 | 4.62 | 23349.47 | 107874.5514 | 107874.5514 |  |  | 0.0019071
1136 | Ц12-12-002-13 | МОНТАЖ ЗАПОРНОЙ арматуры ФЛАНЦЕВОЙ / РЕГУЛИРУЮЩЕГО КЛАПАНА / FCV-913 Г; 25С48НЖ, ДУ200 РУ64 | ШТ | 1 |  |  | 0 |  |  | 0 | 0.0019071
1136.1 | 1 | ЗАТРАТЫ ТРУДА РАБОЧИХ-СТРОИТЕЛЕЙ | ЧЕЛ-ЧАС | 19.125 | 19.125 | 23349.47 | 446558.6138 | 446558.6138 |  |  | 0.0019071
1136.2 | 30484 | БОЛТЫ СТРОИТЕЛЬНЫЕ М22Х100 | КГ | 6.2 | 6.2 | 18580.01 | 115196.062 |  |  | 115196.062 | 0.0019071
|  | ГАЙКА М22 | КГ | 0.8 | 0.8 | 21017.79 | 16814.232 |  |  | 16814.232
1137 | Ц39-01-025-08 | ЗАЧИСТКА МЕХАНИЗИРОВАННАЯ ПОВЕРХНОСТИ ДО ШЕРОХОВАТОСТИ НЕ ГРУБЕЕ RZ 20 МКМ /У5/ БЕЗ СНЯТИЯ ВЫПУКЛОСТИ /УСИЛЕНИЯ/ СВАРНОГО ШВА, ШИРИНА ЗАЧИСТКИ ДО 30 ММ. ПОЛОЖЕНИЕ ЗАЧИСТКШВЕРТИКАЛЬНОЕ, ШИРИНА ЗАЧИСТКИ, ММ, ДО: 20 /ЗАЧИСТКА ПОСАДОЧНЫХ МЕСТ КЛАПАНА ДУ200 = 2 ШТ / | м | 1.3 |  |  | 0 |  |  | 0 | 0.0019071
1137.1 | 1 | ЗАТРАТЫ ТРУДА РАБОЧИХ-СТРОИТЕЛЕЙ | ЧЕЛ-ЧАС | 0.625 | 0.8125 | 23349.47 | 18971.4444 | 18971.4444 |  |  | 0.0019071
1137 .2 | 1148 | МАШИНЫ ЭЛЕКТРОЗАЧИСТНЫЕ | МАШ.-Ч | 0.6 | 0.78 | 1190 | 928.2 |  | 928.2 |  | 0.0019071
1138 | Ц37-08-012-02 #К = 1,5 | ИЗГОТОВЛЕНИЕ ПРОКЛАДОК ИЗ ПАРОНИТА ДИАМ. 200 ММ | 10ШТ | 0.3 |  |  | 0 |  |  | 0 | 0.0019071
1138 .1 | 1 | ЗАТРАТЫ ТРУДА РАБОЧИХ-СТРОИТЕЛЕЙ | ЧЕЛ-ЧАС | 3.15 | 0.945 | 23349.47 | 22065.2491 | 22065.2491 |  |  | 0.0019071
1138 .2 | 64581 | ПРОКЛАДКИ ПАРОНИТОВЫЕ ПОНБ ДИАМ 3 ММ | КГ | 3.5 | 1.05 | 9860.86 | 10353.903 |  |  | 10353.903 | 0.0019071
1139 | Ц12-12-001-05 ОП П.5.1 К=0,4 | ДЕМОНТАЖ ЗАПОРНОЙ АРМАТУРЫ ФЛАНЦЕВОЙ / ВЕНТИЛЕЙ / НА ВПРЫСКЕ ПОЗ. 903 В, Г 15С22НЖ, ДУ32 РУ25 | ШТ | 6 |  |  | 0 |  |  | 0 | 0.0019071
1139 1 | 1 | ЗАТРАТЫ ТРУДА РАБОЧИХ-СТРОИТЕЛЕЙ | ЧЕЛ-ЧАС | 1.6 | 9.6 | 23349.47 | 224154.912 | 224154.912 |  |  | 0.0019071
1140 | Ц02-11-Р002-02 | РЕВИЗИЯ ВЕНТИЛЕЙ ДИАМЕТРОМ, ММ, ДО: 50 ( ДУ32 РУ25 ) | ШТ | 6 |  |  | 0 |  |  | 0 | 0.0019071
1140.1 | 1 | ЗАТРАТЫ ТРУДА РАБОЧИХ-СТРОИТЕЛЕЙ | ЧЕЛ-ЧАС | 1.45 | 8.7 | 23349.47 | 203140.389 | 203140.389 |  |  | 0.0019071
1141 | Ц12-12-001-05 | МОНТАЖ ЗАПОРНОЙ АРМАТУРЫ ФЛАНЦЕВОЙ / ВЕНТИЛЕЙ / НА ВПРЫСКЕ ПОЗ. 903 В, Г 15С22НЖ, ДУ32 РУ25 | ШТ | 6 |  |  | 0 |  |  | 0 | 0.0019071
1141 1 | 1 | ЗАТРАТЫ ТРУДА РАБОЧИХ-СТРОИТЕЛЕЙ | ЧЕЛ-ЧАС | 4 | 24 | 23349.47 | 560387.28 | 560387.28 |  |  | 0.0019071
1141 .2 | 30484 | БОЛТЫ СТРОИТЕЛЬНЫЕ М22Х100 | КГ | 0.084 | 0.504 | 18580.01 | 9364.325 |  |  | 9364.325 | 0.0019071
|  | ГАЙКА М22 | КГ | 0.8 | 4.8 | 21017.79 | 100885.392 |  |  | 100885.392
1142 | Ц39-01-025-08 | ЗАЧИСТКА МЕХАНИЗИРОВАННАЯ ПОВЕРХНОСТИ ДО ШЕРОХОВАТОСТИ НЕ ГРУБЕЕ RZ 20 МКМ /У5/ БЕЗ СНЯТИЯ ВЫПУКЛОСТИ /УСИЛЕНИЯ/ СВАРНОГО ШВА, ШИРИНА ЗАЧИСТКИ ДО 30 ММ. ПОЛОЖЕНИЕ ЗАЧИСТКШВЕРТИКАЛЬНОЕ, ШИРИНА ЗАЧИСТКИ, ММ, ДО: 20 /ЗАЧИСТКА ПОСАДОЧНЫХ МЕСТ ВЕНТИЛЕЙ ДУ32 = 12 ШТ / | м | 1.2 |  |  | 0 |  |  | 0 | 0.0019071
1142 .1 | 1 | ЗАТРАТЫ ТРУДА РАБОЧИХ-СТРОИТЕЛЕЙ | ЧЕЛ-ЧАС | 0.625 | 0.75 | 23349.47 | 17512.1025 | 17512.1025 |  |  | 0.0019071
1142 .2 | 1148 | МАШИНЫ ЭЛЕКТРОЗАЧИСТНЫЕ | МАШ.-Ч | 0.6 | 0.72 | 1190 | 856.8 |  | 856.8 |  | 0.0019071
1143 | Ц37-08-012-02 #К = 0,4 | ИЗГОТОВЛЕНИЕ ПРОКЛАДОК ИЗ ПАРОНИТА ДИАМ.32ММ (прим.) | 10ШТ | 1.8 |  |  | 0 |  |  | 0 | 0.0019071
1143 .1 | 1 | ЗАТРАТЫ ТРУДА РАБОЧИХ-СТРОИТЕЛЕЙ | ЧЕЛ-ЧАС | 0.84 | 1.512 | 23349.47 | 35304.3986 | 35304.3986 |  |  | 0.0019071
1143.2 | 64581 | ПРОКЛАДКИ ПАРОНИТОВЫЕ ПОНБ ДИАМ 3 ММ | КГ | 0.4 | 0.72 | 9860.86 | 7099.8192 |  |  | 7099.8192 | 0.0019071
1144 | Ц12-12-002-04 ОП П.5.1 К=0,4 | ДЕМОНТАЖ ЗАПОРНОЙ АРМАТУРЫ ФЛАНЦЕВОЙ /ВЕНТИЛЕЙ/ 13С22НЖ, ДУ25 РУ64 | ШТ | 6 |  |  | 0 |  |  | 0 | 0.0019071
1144 1 | 1 | ЗАТРАТЫ ТРУДА РАБОЧИХ-СТРОИТЕЛЕЙ | ЧЕЛ-ЧАС | 2.1 | 12.6 | 23349.47 | 294203.322 | 294203.322 |  |  | 0.0019071
1145 | Ц02-11-Р002-01 | РЕВИЗИЯ ВЕНТИЛЕЙ ДИАМЕТРОМ, ММ, ДО: 25 | ШТ | 5 |  |  | 0 |  |  | 0 | 0.0019071
1145 .1 | 1 | ЗАТРАТЫ ТРУДА РАБОЧИХ-СТРОИТЕЛЕЙ | ЧЕЛ-ЧАС | 0.92 | 5.52 | 23349.47 | 128889.0744 | 128889.0744 |  |  | 0.0019071
1146 | Ц12-12-002-04 | МОНТАЖ ЗАПОРНОЙ АРМАТУРЫ ФЛАНЦЕВОЙ / ВЕНТИЛЕЙ/ 13С22НЖ, ДУ25 РУ64 | ШТ | 5 |  |  | 0 |  |  | 0 | 0.0019071
1146.1 | 1 | ЗАТРАТЫ ТРУДА РАБОЧИХ-СТРОИТЕЛЕЙ | ЧЕЛ-ЧАС | 5.25 | 31.5 | 23349.47 | 735508.305 | 735508.305 |  |  | 0.0019071
1146.2 | 30484 | БОЛТЫ СТРОИТЕЛЬНЫЕ М22Х100 | КГ | 0.18 | 1.08 | 18580.01 | 20066.4108 |  |  | 20066.4108 | 0.0019071
|  | ГАЙКА М22 | КГ | 0.8 | 4 | 21017.79 | 84071.16 |  |  | 84071.16
1147 | Ц39-01-025-08 | ЗАЧИСТКА МЕХАНИЗИРОВАННАЯ ПОВЕРХНОСТИ ДО ШЕРОХОВАТОСТИ НЕ ГРУБЕЕ RZ 20 МКМ /У5/ БЕЗ СНЯТИЯ ВЫПУКЛОСТИ /УСИЛЕНИЯ/ СВАРНОГО ШВА, ШИРИНА ЗАЧИСТКИ ДО 30 ММ. ПОЛОЖЕНИЕ ЗАЧИСТКШВЕРТИКАЛЬНОЕ, ШИРИНА ЗАЧИСТКИ, ММ, ДО: 20 /ЗАЧИСТКА ПОСАДОЧНЫХ МЕСТ ВЕНТИЛЕЙ ДУ25=12ШТ/ | м | 0.9 |  |  | 0 |  |  | 0 | 0.0019071
1147.1 | 1 | ЗАТРАТЫ ТРУДА РАБОЧИХ-СТРОИТЕЛЕЙ | ЧЕЛ-ЧАС | 0.625 | 0.5625 | 23349.47 | 13134.0769 | 13134.0769 |  |  | 0.0019071
1147 .2 | 1148 | МАШИНЫ ЭЛЕКТРОЗАЧИСТНЫЕ | МАШ.-Ч | 0.6 | 0.54 | 1190 | 642.6 |  | 642.6 |  | 0.0019071
1148 | Ц37-08-012-02 #К = 0,4 | ИЗГОТОВЛЕНИЕ ПРОКЛАДОК ИЗ ПАРОНИТА ДИАМ. 25 ММ (прим.) | 10ШТ | 1.8 |  |  | 0 |  |  | 0 | 0.0019071
11481 | 1 | ЗАТРАТЫ ТРУДА РАБОЧИХ-СТРОИТЕЛЕЙ | ЧЕЛ-ЧАС | 0.84 | 1.512 | 23349.47 | 35304.3986 | 35304.3986 |  |  | 0.0019071
1148 .2 | 64581 | ПРОКЛАДКИ ПАРОНИТОВЫЕ ПОНБ ДИАМ 3 ММ | КГ | 0.3 | 0.54 | 9860.86 | 5324.8644 |  |  | 5324.8644 | 0.0019071
1149 | Ц12-12-001-13 ОП П.5.1 К=0,4 | ДЕМОНТАЖ ЗАПОРНОЙ АРМАТУРЫ ФЛАНЦЕВОЙ / ВЕНТИЛЯ/ 15С18ТН, ДУ200 РУ25 | ШТ | 1 |  |  | 0 |  |  | 0 | 0.0019071
1149.1 | 1 | ЗАТРАТЫ ТРУДА РАБОЧИХ-СТРОИТЕЛЕЙ | ЧЕЛ-ЧАС | 3.87 | 3.87 | 23349.47 | 90362.4489 | 90362.4489 |  |  | 0.0019071
1150 | Ц02-11-Р002-07 | РЕВИЗИЯ ВЕНТИЛЕЙ ДИАМЕТРОМ, ММ, ДО: 200 | ШТ | 1 |  |  | 0 |  |  | 0 | 0.0019071
1150 1 | 1 | ЗАТРАТЫ ТРУДА РАБОЧИХ-СТРОИТЕЛЕЙ | ЧЕЛ-ЧАС | 4.62 | 4.62 | 23349.47 | 107874.5514 | 107874.5514 |  |  | 0.0019071
1151 | Ц12-12-001-13 | МОНТАЖ ЗАПОРНОЙ АРМАТУРЫ ФЛАНЦЕВОЙ / ВЕНТИЛЯ/ 15С18ТН, ДУ200 РУ25 | ШТ | 1 |  |  | 0 |  |  | 0 | 0.0019071
1151.1 | 1 | ЗАТРАТЫ ТРУДА РАБОЧИХ-СТРОИТЕЛЕЙ | ЧЕЛ-ЧАС | 9.675 | 9.675 | 23349.47 | 225906.1222 | 225906.1222 |  |  | 0.0019071
1151 .2 | 30484 | БОЛТЫ СТРОИТЕЛЬНЫЕ М22Х100 | КГ | 1.8 | 1.8 | 18580.01 | 33444.018 |  |  | 33444.018 | 0.0019071
|  | ГАЙКА М22 | КГ | 0.8 | 0.8 | 21017.79 | 16814.232 |  |  | 16814.232
1152 | Ц39-01-025-08 | ЗАЧИСТКА МЕХАНИЗИРОВАННАЯ ПОВЕРХНОСТИ ДО ШЕРОХОВАТОСТИ НЕ ГРУБЕЕ RZ 20 МКМ /У5/ БЕЗ СНЯТИЯ ВЫПУКЛОСТИ /УСИЛЕНИЯ/СВАРНОГО ШВА, ШИРИНА ЗАЧИСТКИ ДО 30 ММ. ПОЛОЖЕНИЕ ЗАЧИСТКИ:ВЕРТИКАЛЬНОЕ, ШИРИНА ЗАЧИСТКИ, ММ, ДО: 20 /ЗАЧИСТКА ПОСАДОЧНЫХ МЕСТ ВЕНТИЛЯ ДУ200 = 2 ШТ / | м | 1.3 |  |  | 0 |  |  | 0 | 0.0019071
1152 .1 | 1 | ЗАТРАТЫ ТРУДА РАБОЧИХ-СТРОИТЕЛЕЙ | ЧЕЛ-ЧАС | 0.625 | 0.8125 | 23349.47 | 18971.4444 | 18971.4444 |  |  | 0.0019071
1152 .2 | 1148 | МАШИНЫ ЭЛЕКТРОЗАЧИСТНЫЕ | МАШ.-Ч | 0.6 | 0.78 | 1190 | 928.2 |  | 928.2 |  | 0.0019071
1153 | Ц37-08-012-02 #К = 1,5 | ИЗГОТОВЛЕНИЕ ПРОКЛАДОК ИЗ ПАРОНИТА ДИАМ. 200 ММ (прим.) | 10ШТ | 0.3 |  |  | 0 |  |  | 0 | 0.0019071
1153 1 | 1 | ЗАТРАТЫ ТРУДА РАБОЧИХ-СТРОИТЕЛЕЙ | ЧЕЛ-ЧАС | 3.15 | 0.945 | 23349.47 | 22065.2491 | 22065.2491 |  |  | 0.0019071
1153 .2 | 64581 | ПРОКЛАДКИ ПАРОНИТОВЫЕ ПОНБ ДИАМ 3 ММ | КГ | 3.5 | 1.05 | 9860.86 | 10353.903 |  |  | 10353.903 | 0.0019071
| РАЗДЕЛ | Р16 ПОДГОТОВКА К КОМПЛЕКСНОМУ ОБСЛЕДОВАНИЮ. ПРОВЕДЕНИЕ Т.О. : ПОЗ. 929А, 910Б/1, 910Б/2, 910В/1, 910В/2, 906Б, 907Г, 902Г/1, 902Г/2, 904Б, 911 А, 911 Б, 911В, 911 Г, 905Б, 907А, 907Б, 905В, 926Б, 926А, 906А, 904В, 917Б, 904А, 914Г, 905Г, 904Г, 918А, 917А |  |  |  |  | 0 |  |  |  | 0.0019071
1154 | Е08-07-001-2 ##К = 29 | УСТАНОВКА И РАЗБОРКА НАРУЖНЫХ ИНВЕНТАРНЫХ ЛЕСОВ ВЫСОТОЙ ДО 16 М: ТРУБЧАТЫХ ДЛЯ ПРОЧИХ ОТДЕЛОЧНЫХ РАБОТ /С ПЕРЕУСТАНОВКОЙ 29 РАЗ/ | 100М2 | 0.32 |  |  | 0 |  |  | 0 | 0.0019071
1154.1 | 1 | ЗАТРАТЫ ТРУДА РАБОЧИХ-СТРОИТЕЛЕЙ | ЧЕЛ-ЧАС | 630.75 | 201.84 | 23349.47 | 4712857.0248 | 4712857.0248 |  |  | 0.0019071
1155 | Е13-06-003-01 | ЗАЧИСТКА ЩЕТКАМИ ПОВЕРХНОСТИ СТЕН АППАРАТА - 600 ТОЧЕК РАЗМ. 50x50 ММ - ДЛЯ ПРОВЕДЕНИЯ ЗТС | М2 | 1.5 |  |  | 0 |  |  | 0 | 0.0019071
1155.1 | 1 | ЗАТРАТЫ ТРУДА РАБОЧИХ-СТРОИТЕЛЕЙ | ЧЕЛ-ЧАС | 1.125 | 1.6875 | 23349.47 | 39402.2306 | 39402.2306 |  |  | 0.0019071
| РАЗДЕЛ | Р17 ПОДГОТОВКА К КОМПЛЕКСНОМУ ОБСЛЕДОВАНИЮ. ПРОВЕДЕНИЕ Т.О. : ТЕХНОЛОГ. ТРУБОПРОВОДОВ |  |  |  |  | 0 |  |  |  | 0.0019071
1156 | Е08-07-001-2 ##К = 15 | УСТАНОВКА И РАЗБОРКА НАРУЖНЫХ ИНВЕНТАРНЫХ ЛЕСОВ ВЫСОТОЙ ДО 16 М: ТРУБЧАТЫХ ДЛЯ ПРОЧИХ ОТДЕЛОЧНЫХ РАБОТ /С ПЕРЕУСТАНОВКОЙ 15 РА-3/ | 100М2 | 0.32 |  |  | 0 |  |  | 0 | 0.0019071
11561 | 1 | ЗАТРАТЫ ТРУДА РАБОЧИХ-СТРОИТЕЛЕЙ | ЧЕЛ-ЧАС | 326.25 | 104.4 | 23349.47 | 2437684.668 | 2437684.668 |  |  | 0.0019071
1157 | Е13-06-003-01 | ЗАЧИСТКА ЩЕТКАМИ ПОВЕРХНОСТИ СТЕНОК ТЕХНОЛОГИЧЕСКИХ ТРУБОПРОВОДОВ - 300 ТОЧЕК РАЗМ. 50x50 ММ - ДЛЯ ПРОВЕДЕНИЯ ЗТС ч | М2 | 0.75 |  |  | 0 |  |  | 0 | 0.0019071
1157.1 | 1 | ЗАТРАТЫ ТРУДА РАБОЧИХ-СТРОИТЕЛЕЙ | ЧЕЛ-ЧАС | 1.125 | 0.84375 | 23349.47 | 19701.1153 | 19701.1153 |  |  | 0.0019071
| 1 | ЗАТРАТЫ ТРУДА РАБОЧИХ | ЧЕЛ-ЧАС |  |  |  | 22612.7069 | 527994722.3225 | 4097423.8225 | 28415539.4671 | 0.0019071
| 1 | ЗАРПЛАТА (В Т.Ч. СОЦСТРАХ) | СУМ |  |  |  | 527994722.3225
|  | СТРОИТЕЛЬНЫЕ МАТЕРИАЛЫ И КОНСТРУКЦИИ ПОДРЯДЧИКА | СУМ |  |  |  | 28415539.4671
|  | СТРОИТЕЛЬНЫЕ МАШИНЫ И МЕХАНИЗМЫ ПОДРЯДЧИКА | СУМ |  |  |  | 4097423.8225
|  | ИТОГО | СУМ |  |  |  | 560507685.6121
|  | ПРОЧИЕ ЗАТРАТЫ ПОДРЯЧИКА | СУМ | 22.82% |  |  | 127907853.8567
|  | ВОЗВРАТ СТОИМОСТИ МАТЕРИАЛОВ ЗАКАЗЧИКА | СУМ |  |  |  | 28415539.4671
|  | ИТОГО С ПРОЧИМИ: | СУМ |  |  |  | 660000000.0017
|  | ИТОГО | СУМ |  |  |  | 660000000.0017
|  | НДС | СУМ | 15% |  |  | 99000000.0002
|  | ИТОГО С НДС | СУМ |  |  |  | 759000000.0019 | 759000000 | 0.0019071

## ПОЯСНИТЕЛЬНАЯ
ПОЯСНИТЕЛЬНАЯ ЗАПИСКА
ОПРЕДЕЛЕНИЕ СТАРТОВОЙ СТОИМОСТИ ОБЪЕКТА
в договорных текущих ценах по объекту:
объект бўйича: ЦЕХ АММИАК-2 РЕМОНТ И ЗАМЕНА ДЕФЕКТНЫХ УЧАСТКОВ ФУТЕРОВКИ ПЕЧИ ПЕРВИЧНОГО РИФОРМИНГА ПОЗ.107, БТА, 108, 109, 110, 111А, Б; 725
Стартовая стоимость строительства определена в соответствии с требованием приложения № 1 к постановлению Кабинета Министров от 11.06.2003 года N 261 «О переходе на договорные текущие цены при реализации инвестиционных проектов, осуществляемых за счет централизованных капитальных вложений» стоимость объекта рассчитываем по ресурсному методу.
Стоимость строительства объекта рассчитывается по ресурсному методу на основании ШНК 1.03.01-03. Определенная заказчиком в соответствии с настоящим Положением стартовая стоимость строительства объекта является ориентиром при проведении конкурсных торгов (тендеров) и не может служить основанием для заключения договора подряда (контракта).
Стоимость объекта в текущих ценах определена по формуле:
С = (Со + См + Сзп + Сэм +Сп+Пп + Пз + Ср) х Кр,
где:
Со - затраты на оборудование, мебель и инвентарь;
См - затраты на строительные материалы, изделия и конструкции;
Сзп - затраты на основную заработную плату с учетом начислений на социальное страхование;
Сэм - затраты на эксплуатацию машин и механизмов;
Сп - прочие затраты производственного характера
Пп - прочие затраты и расходы подрядчика;
Пз - прочие затраты и расходы заказчика;
Ср - затраты на страхование строительства объектов;
Кр - коэффициент риска, определяемый исходя из прогнозируемого индекса роста цен в строительстве на очередной год.
Затраты на оборудование, мебель и инвентарь определяются на основании спецификаций с применением цен предприятий-производителей (поставщиков) или по банку данных, формируемому на основе мониторинга цен с учетом транспортных и заготовительно-складских расходов, отчислений в пенсионный и дорожный фонд, экологический и школьный налог.
Затраты на строительные материалы, изделия и конструкции определены на основе фактических показателей согласно сводного ресурсного расчета, разработанного в составе документации с применением средних цен на единицу, сложившихся в данном регионе, по формуле:
См = См1 + См2 + СмЗ + ....+Смn,
где:
N - количество отдельного вида строительного материала (изделия, конструкции), требуемого для строительства объекта;
Цср - средняя цена на единицу строительного материала (изделия, конструкции).
Средняя стоимость различных строительных материалов (изделий, конструкций) может определяться на основе оптово-отпускных цен заводов-изготовителей, цен на биржах и ярмарках строительных материалов, каталога текущих цен на строительные материалы, выпускаемого Госархитектстроем, данных региональных центров по ценообразованию Госархитектстроя.
Цены на строительные материалы (изделия, конструкции), определенные в соответствии с законодательными нормами, включают в себя оптовые цены заводов-изготовителей, затраты на тару, транспортные расходы, наценки снабженческо-сбытовых организаций.
Расчет транспортных расходов рекомендуется производить на основе методических рекомендаций по определению расчетных текущих цен на перевозку грузов для строительства, разработанных Госархитектстроем.
Затраты на заработную плату определяются путем умножения нормативной трудоемкости объекта на текущую стоимость одного человека-часа (в сумах) и на коэффициент, учитывающий размер отчисления на социальное страхование, по формуле:
Сзп = Т х Сч х Ксс,
где:
Т - нормативная трудоемкость строительства объекта, определяемая в составе документации в чел.-часах;
Сч - среднечасовая заработная плата рабочих, исчислена исходя из уровня среднестатистической месячной заработной платы строителей по региону;
Ксс - коэффициент, учитывающий размер отчислений на социальное страхование, который на 2016 год составляет Ксс- 1,25 ( 25%).
Исчисление среднечасовой заработной платы произведено по формуле:
Сч = Змс : Ф,
где:
Змс - среднегодовая заработная плата строителей по региону в расчете на месяц, определенная на основе статистических данных за предыдущие 12 месяцев, сум./месяц;
Ф - среднемесячный фонд рабочего времени в часах по данным (рекомендуемый) Министерства труда и социальной защиты населения Республики Узбекистан.
Стоимость затрат на эксплуатацию машин и механизмов при определении стоимости строительства объекта принимается по текущим ценам по формуле:
Сэм = ЭМ х Цпр,
где:
ЭМ - объем эксплуатации машин и механизмов в часах;
Цпр - текущие цены на эксплуатацию машин и механизмов в час/сум.
Текущие цены на эксплуатацию машин и механизмов определены по данным заказчика.
Прочие затраты подрядчика принимаются в соответствии с данными подрядчика или заказчика 22,82% от суммы прямых затрат.
Прочие затраты производственного характера (Сп) определяются в соответствии с фактическими затратами подрядчика или заказчика (ШНК 4.01.16-04).
Прочие затраты подрядчика (Пп) состоят из необходимой прибыли, включая обязательные платежи и отчисления, складывающейся исходя из конъюнктуры рынка подрядных работ (услуг).
Прочие затраты и расходы заказчика (Пз) состоят из затрат на проектно-изыскательские работы, экспертизу, проведение конкурсных торгов (тендера), осуществление технического надзора, других расходов, связанных со строительством объекта.
Прочие затраты заказчика включаются в договорную стоимость объекта по данным заказчика.
Рассчитанная стоимость строительство (Реконструкция, Ремонт) объекта является рекомендуемой, Решение о принятии указанной рекомендуемой стоимости для использования на ранних стадиях реализации проекта принимают заказчик.
(ШНК 4.01.16-04 Глава №3, строка 3.4) При расчета использованный «Информационный КАТАЛОГ И БИРЖЕВОЙ РАСЦЕНКИ является ориентиром при определение стартовой стоимости строительства и не может служить основанием для заключение договоров подряда и для проведение взаиморасчетов за выпольненых объемы строительно- монтажных работ» КАТАЛОГ-17 г.»
Рекомендуемая стоимость в текущих ценах с НДС и затратами
| заказчика составляет | 2317484410.7085 | сум

## СТ
Структура прямых и прочих затрат
объект бўйича: ЦЕХ АММИАК-2 РЕМОНТ И ЗАМЕНА ДЕФЕКТНЫХ УЧАСТКОВ ФУТЕРОВКИ ПЕЧИ ПЕРВИЧНОГО РИФОРМИНГА ПОЗ.107, БТА, 108, 109, 110, 111А, Б; 725
№№ П/П | Наименование затрат | Стоимость
(сум)
1 | Затраты на основную заработную плату рабочих-строителей | 4965753014.2015
2 | Затраты на эксплуатацию строительных машин и механизмов | #VALUE!
3 | Затраты на строительные материалы, изделия и детали с учетом заготовительно-складских расходов 2% и транспортных 5% (Материал заказчика) | #VALUE!
4 | Затраты на металлоконструкцию с учетом складских 0,75 % и транспортных 5 % | 0
5 | Затраты на кабельно-проводниковую продукцию с учетом заготовительно-складских расходов 2% и транспортных 1,5% | 0
6 | Затраты на оборудование, мебель и инвентарь с учетом заготовительно-складских расходов 2% и транспортных 1,2% | 0
7 | Затраты на перевозку грузов, учтенные сметой | 0
| Количество рабочих часов в месяц на 2022г.-166,92 час (по данным Минтруда) Среднегодовая заработная плата рабочих-строителей в расчете на месяц по Ферганской области - 2 022 217,44 (Гостат Республики Узбекистан) Среднечасовая ставка оплаты труда ( 2 022 217,44:166,92 = 33 060,13 сум/час ) | 166.92
| Затраты труда рабочих-строителей, чел/час | 45809.19
| Отчисления социального страхования 12% | 0
| Итого прямых затрат: | #VALUE!
8 | Прочие затраты и расходы подрядчика (22,82 % от суммы прямых затрат согласно мониторинга рынка строительно-подрядных работ и бюллетеня ГКАС Р.УЗБ.-строительными организациями | #VALUE!
| Всего прямые затраты и прочие затраты подрядчика | #VALUE!
9 | Затраты на страхование строительных обьектов (0,4% от страховой суммы- 80% от полной стоимости обьекта-Постановление КМР. Узб. От 20.12.1999г. За №532 | 0
10 | Коэффициент риска (1 % от стоимости строительства обьекта, без учета страхования строительных рисков в соответствии с приложением №1 к Постановлению КМР Узб.от 15.12.2003г за №547 "Об основных параметрах макроэкономических показателей на 2004г. и мерах по усилению контроля за их исполнением (...........х1,01:100) | 0
| Прочие затраты и расходы заказчика | 36426233
| Затраты на разработку проектно-сметной документации | 36426233
| Затраты на авторский надзора | 0
| Затраты на экспертизу ПСД | 0
| Затраты на содержание заказчика (0,8% от итогов прямых затрат без учета затрат на оборудование) | 0
| Затраты на содержание ГАСН (0,2% от итогов прямых затрат без учета затрат на оборудование) | 0
11 | ИТОГО стоимость строительства в текущих ценах без НДС | #VALUE!
12 | Возврат материалы заказчика | #VALUE!
13 | Стоимость Н Д С 15 % | #VALUE!
14 | ИТОГО стоимость строительства в текущих ценах с НДС | #VALUE!
15 | Прочие затраты и расходы заказчика | 36426233
15 | Затраты на работу национальной информационной системы (0,05% от стоимости объекта) | 0
16 | Итого стоимость в текущих ценах с НДС и с прочими затратами заказчика | #VALUE!
Директор: _____________________
Составил: _____________________

## СВОД
СВОДКА ЗАТРАТ
объект бўйича: ЦЕХ АММИАК-2 РЕМОНТ И ЗАМЕНА ДЕФЕКТНЫХ УЧАСТКОВ ФУТЕРОВКИ ПЕЧИ ПЕРВИЧНОГО РИФОРМИНГА ПОЗ.107, БТА, 108, 109, 110, 111А, Б; 725
в тыс.сум
№№ | Наименование объектов и смет | Затраты труда (чел-час) | Зарплата без учётом социального страхования | Отчисления социального страхования 12% | Строительные машины и механизмы | Строительные материалы и изделия, (с учетом складских 2 % и транспортных 5 %) |  |  |  | Затраты на металлоконструкцию (с учетом складских 0,75 % и транспортных 5 %) | Затраты на кабельно-проводниковую продукцию с учетом заготовительно-складских расходов 2% и транспортных 1,5% | Оборудование, (с учетом складских 2 % и транспортных 1,2 %) | Затраты на перевозку грузов, учтенные сметой | Всего
1 | 2 | 3 | 4 | 5 | 6 | 7 |  |  |  | 8 | 9 | 10 | 11 | 12
ЗДАНИЕ
01-01 | ФУТЕРОВКА | 17860.19 | 590460.118 | 0 | 84048.832 | 696011.5863 | 696011.5863 |  |  | 0 | 0 | 0 | 0 | 1370520.5363
01-02 | БЛОК-3,5 | 19046.7565 | 629688.247 |  | 4092.2519 | 15085.056 | 15085.056 |  |  | 0 | 0 | 0 | 0 | 648865.5549
01-03 | БЛОК-9 | 22728.01 | 751390.9652 |  | #VALUE! | #VALUE! | #VALUE! |  |  | 0 | 0 | 0 | 0 | #VALUE!
01,-04 | ПОЗ. 110,111,725 БЛОК 1 | 14714.8222 | 486473.787 |  | 3171.872 | 513.295 | 513.295 |  |  | 0 | 0 | 0 | 0 | 490158.954
01,-05 | ПОЗ.116/11,12,124/11,12,177/11,12,178/11,12 | 5387.7257 | 178118.858 |  | 1714.064 | 657.367 | 657.367 |  |  | 0 | 0 | 0 | 0 | 180490.289
01,-06 | ПОЗ. 312, 131, 120,321 | 11069.9262 | 365973.089 |  | 5369.04 | 352.226 | 352.226 |  |  | 0 | 0 | 0 | 0 | 371694.355
01,-07 | 601 ИСПР | 13667.3328 | 451843.664 |  | 785.107 | 174.2 | 174.2 |  |  | 0 | 0 | 0 | 0 | 452802.971
01,-08 | ПОЗ. 604 | 9444.8079 | 312246.481 |  | 1792.41 | 977.188 | 977.188 |  |  | 0 | 0 | 0 | 0 | 315016.079
01,-09 | ВОЦ | 7370.835 | 243680.69 |  | 7957.721 | 723.939 | 723.939 |  |  | 0 | 0 | 0 | 0 | 252362.35
01,-10 | БТА И МАР | 6700.6114 | 221523.017 |  | 5657.712 | 3808.926 | 3808.926 |  |  | 0 | 0 | 0 | 0 | 230989.655
01,-11 | ЧИСТКА | 22212.687 | 734354.098 |  | 0 | 0 |  |  |  | 0 | 0 | 0 | 0 | 734354.098
| ИТОГО | 150203.7047 | 4965753.0142 | 0 | #VALUE! | #VALUE! |  |  |  | 0 | 0 | 0 | 0 | #VALUE!
БЛАГОУСТРОЙСТВО
[6 empty] | 0 |  |  |  | 0 | 0 | 0 | 0 | 0
[6 empty] | 0 |  |  |  | 0 | 0 | 0 | 0 | 0
[6 empty] | 0 |  |  |  | 0 | 0 | 0 | 0 | 0
[6 empty] | 0 |  |  |  | 0 | 0 | 0 | 0 | 0
| ИТОГО | 0 | 0 | 0 | 0 | 0 |  |  |  | 0 | 0 | 0 | 0 | 0
БОКС ДЛЯ ИНКАСАТОРСКИХ МАШИН
[6 empty] | 0 |  |  |  | 0 | 0 | 0 | 0 | 0
[6 empty] | 0 |  |  |  | 0 | 0 | 0 | 0 | 0
[6 empty] | 0 |  |  |  | 0 | 0 | 0 | 0 | 0
[6 empty] | 0 |  |  |  | 0 | 0 | 0 | 0 | 0
| ИТОГО | 0 | 0 | 0 | 0 | 0 | 0 | 0 | 0 | 0 | 0 | 0 | 0 | 0
ЭЛЕКТРОСНАБЖЕНИЕ И ЭЛЕКТРООСВЕЩЕНИЕ
[6 empty] | 0 |  |  |  | 0 | 0 | 0 | 0 | 0
[6 empty] | 0 |  |  |  | 0 | 0 | 0 | 0 | 0
[6 empty] | 0 |  |  |  | 0 | 0 | 0 | 0 | 0
[6 empty] | 0 |  |  |  | 0 | 0 | 0 | 0 | 0
| ИТОГО | 0 | 0 | 0 | 0 | 0 | 0 | 0 | 0 | 0 | 0 | 0 | 0 | 0
| ВСЕГО: | 150203.7047 | 4965753.0142 | 0 | #VALUE! | #VALUE! |  |  |  | 0 | 0 | 0 | 0 | #VALUE!

## RES1
НАИМЕНОВАНИЕ СТРОЙКИ: ЦЕХ АММИАК-2 РЕМОНТ И ЗАМЕНА ДЕФЕКТНЫХ УЧАСТКОВ ФУТЕРОВКИ ПЕЧИ ПЕРВИЧНОГО РИФОРМИНГА ПОЗ.107, БТА, 108, 109, 110, 111А, Б; 725
НАИМЕНОВАНИЕ ОБЪЕКТА: ЗДАНИЕ
ЛОКАЛЬНАЯ РЕСУРСНАЯ СМЕТА № 01-01
НА ФУТЕРОВКА
| ПРЯМЫЕ ЗАТРАТЫ |  |  |  |  | 5166466947.09 | сум
в том числе
| ЗАРАБОТНАЯ ПЛАТА |  |  |  |  | 590460117.53 | сум
| ЭКСПЛУАТАЦИЯ МАШИН И МЕХАНИЗМОВ |  |  |  |  | 84048832.23 | сум
| СТОИМОСТЬ СТРОИТЕЛЬНЫХ МАТЕРИАЛОВ |  |  |  |  | 4491957997.33 | сум
| ПЕРЕВОЗКА |  |  |  |  | 0 | сум
| ОБОРУДОВАНИЕ |  |  |  |  | 0 | сум
ОСНОВАНИЕ:
№№ | РЕСУРС | ОБОСНОВАНИЕ | НАИМЕНОВАНИЕ РЕСУРСА | ЕД.ИЗМ | КОЛ-ВО | ЦЕНА | СУММА
1 | 2 | 3 | 4 | 5 | 6 | 7 | 8
ТРУДОВЫЕ РЕСУРСЫ
1 | 000001 |  | ЗАТРАТЫ ТРУДА РАБОЧИХ-СТРОИТЕЛЕЙ | ЧЕЛ-Ч | 17860.1874 | 33060.13 | 590460117.53
|  |  | ИТОГО |  |  |  | 590460117.53
СТРОИТЕЛЬНЫЕ МАШИНЫ И МЕХАНИЗМЫ
1 | 000660 | С205-102 | КОМПРЕССОРЫ ПЕРЕДВИЖНЫЕ С ДВИГАТЕЛЕМ ВНУТРЕННЕГО СГОРАНИЯ ДАВЛЕНИЕМ ДО 686 КПА (7 АТМ.) 5 М3/МИН | МАШ-Ч | 121.958 | 84180 | 10266424.44
2 | 000661 | С215-2800 | КОМПРЕССОРЫ ПЕРЕДВИЖНЫЕ С ДВИГАТЕЛЕМ ВНУТРЕННЕГО СГОРАНИЯ ДАВЛЕНИЕМ ДО 686 КПА (7 АТМ.) 11,2 М3/МИН | МАШ-Ч | 738.723 | 84180 | 62185702.14
3 | 001159 | С233-803 | МОЛОТКИ ОТБОЙНЫЕ ПНЕВМАТИЧЕСКИЕ ПРИ РАБОТЕ ОТ ПЕРЕДВИЖНЫХ КОМПРЕССОРНЫХ СТАНЦИЙ | МАШ-Ч | 243.916 | 1360 | 331725.76
4 | 001192 | С233-1462 | МОЛОТКИ КЛЕПАЛЬНЫЕ ПНЕВМАТИЧЕСКИЕ ПРИ РАБОТЕ ОТ ПЕРЕДВИЖНЫХ КОМПРЕССОРНЫХ СТАНЦИЙ | МАШ-Ч | 637.014 | 1360 | 866339.04
5 | 001372 |  | СТАНКИ ДЛЯ РЕЗКИ КЕРАМИКИ | МАШ-Ч | 271.2225 | 22770 | 6175736.33
6 | 001373 |  | СТАНКИ ДЛЯ РЕЗКИ ОГНЕУПОРОВ, ДИАМЕТР ДИСКА ДО 500 ММ | МАШ-Ч | 623.25 | 0 | 0
7 | 001603 | С211-601 | РАСТВОРОМЕШАЛКИ ДЛЯ ПРИГОТОВЛЕНИЯ ВОДОЦЕМЕНТНЫХ И ДРУГИХ РАСТВОРОВ 350 Л | МАШ-Ч | 254.8246 | 3575 | 910998.12
8 | 002136 | С270-2 | ЦЕМЕНТ-ПУШКА ДЛЯ ВСЕХ ВИДОВ СТР-ВА, КРОМЕ СТР-ВА ТОННЕЛЕЙ | М-ЧАС | 501.804 | 6600 | 3311906.4
|  |  | ИТОГО | СУМ |  |  | 84048832.23
СТРОИТЕЛЬНЫЕ МАТЕРИАЛЫ И КОНСТРУКЦИИ
МЕСТНЫЕ МАТЕРИАЛЫ И КОНСТРУКЦИИ
1 |  | ЦЕМЕНТ_ПОРТЛАНД | ЦЕМЕНТ ПОРТЛАНД | Т | 18.63 | 543883.59 | 10132551.28
2 |  | ПОРОШОК_ШАМОТНЫ | ПОРОШОК ШАМОТНЫЙ | Т | 18.994 | 6125.29 | 116343.76
3 |  | ВЕРМИКУЛИТ_ВСПУ | ВЕРМИКУЛИТ ВСПУЧЕННЫЙ | Т | 5.85 | 2500000 | 14625000
4 |  | ПРОВОЛОКА НИХРО | ПРОВОЛОКА НИХРОМАЯ | КГ | 24.0317 | 90302.32 | 2170118.26
5 |  | КАТАЛИЗАТОР_ПР | КАТАЛИЗАТОР ПР | Т | 7.296 | 0 | 0
6 |  | ОГНЕУПОРНОЕ_ИЗД | ОГНЕУПОРНОЕ ИЗДЕЛИЯ | ШТ | 247 | 148023.01 | 36561683.47
7 |  | ГОРЕЛОЧНЫЕ_КАМН | ГОРЕЛОЧНЫЕ КАМНИ | КОМПЛ | 28 | 5342870.5 | 149600374
8 |  | КИРПИЧ_МКРЛ | КИРПИЧ МКРЛ-0,8 | Т | 16.96 | 14250000 | 241680000
9 |  | МЕРТЕЛЬ_ШАМ | МЕРТЕЛЬ ШАМОТНЫЙ МШ-39 | Т | 4.502 | 6869565.22 | 30926782.62
10 |  | КАРТОН_АСБЕСТОВ | КАРТОН АСБЕСТОВЫЙ | Т | 1 | 686741 | 686741
11 |  | ТЕПЛОИЗОЛ_ПЛИТ | ТЕПЛОИЗОЛЯЦИОННЫЕ ПЛИТЫ | М3 | 3.517 | 188315 | 662303.86
12 |  | ВОЙЛОК_МКРВ-200 | ВАТА КАОЛИНОВАЯ /ВОЙЛОК/ МКРВ-200 ПОВТОРНОЕ ИСПОЛЬЗОВАНИЕ | Т | 2.8 | 11803627.92 | 33050158.18
13 |  | ЦЕМЕНТ_ОГНЕУПОР | ЦЕМЕНТ ВЫСОКОГЛИНОЗЕМ.ОГНЕУПОРНЫЙ СА-80 | Т | 6.14 | 12303374.5 | 75542719.43
14 |  | АСБЕСТ_ХРИЗОТИЛ | АСБЕСТ ХРИЗОТИЛОВЫЙ | Т | 0.95 | 267371.89 | 254003.3
15 |  | СТЕКЛО_ЖИДКОЕ | СТЕКЛО НАТРИЕВОЕ ЖИДКОЕ | Т | 0.8 | 1769565.5 | 1415652.4
16 |  | КИРПИЧ_ШБ | КИРПИЧ ШБ-5 | Т | 22.34 | 3500000 | 78190000
17 |  | КОРУНД_ЭЛЕКТРОП | КОРУНД ЭЛЕКТРОПЛАВЛЕННЫЙ | Т | 2.93 | 3960000 | 11602800
18 |  | СФЕРОКОРУНД | СФЕРОКОРУНД | Т | 6.1 | 1196231.99 | 7297015.14
19 | 044829 | С111-9914 | ВЕРЕВКА ОСНОВНАЯ СТРАХОВОЧНАЯ ДИАМЕТРОМ 10-12 ММ ДЛИНОЙ 120 МЕТРОВ | ШТ | 0.8466 | 1092000 | 924487.2
20 | 044830 | С111-9915 | ВЕРЕВКА ВСПОМОГАТЕЛЬНАЯ РЕПШНУР ДИАМЕТРОМ 8 ММ ДЛИНОЙ 50 МЕТРОВ | ШТ | 0.8466 | 455000 | 385203
21 | 044831 | С111-9916 | КАРАБИН АЛЬПИНИСТКИЙ У-I-АА | ШТ | 2.55 | 65000 | 165750
22 | 044832 | С111-9917 | ФРИКЦИОННОЕ ПОДЪЕМНОЕ УСТРОЙСТВО "ДЖУМАР" | ШТ | 0.8466 | 16000 | 13545.6
23 | 044833 | С111-9918 | ФРИКЦИОННОЕ СПУСКОВОЕ УСТРОЙСТВО | ШТ | 0.4284 | 12000 | 5140.8
24 | 044834 | С111-9919 | ОБВЯЗКА СТРАХОВОЧНАЯ | ШТ | 0.4284 | 7500 | 3213
|  |  | ИТОГО | СУМ |  |  | 696011586.3
|  |  | ТРАНСПОРТНЫЕ РАСХОДЫ | СУМ | 5 |  | 34800579.315
|  |  | ЗАГОТОВИТЕЛЬНО-СКЛАДСКИЕ РАСХОДЫ | СУМ | 2 |  | 13920231.726
|  |  | ВСЕГО | СУМ |  |  | 744732397.341
|  |  | ВСЕГО МАТЕРИАЛОВ | СУМ |  |  | 744732397.341
|  |  | ВСЕГО | СУМ |  |  | 5166466947.09
Составил: ____________________________
Проверил: ____________________________

## LRV1
НАИМЕНОВАНИЕ СТРОЙКИ: ЦЕХ АММИАК-2 РЕМОНТ И ЗАМЕНА ДЕФЕКТНЫХ УЧАСТКОВ ФУТЕРОВКИ ПЕЧИ ПЕРВИЧНОГО РИФОРМИНГА ПОЗ.107, БТА, 108, 109, 110, 111А, Б; 725
НАИМЕНОВАНИЕ ОБЪЕКТА: ЗДАНИЕ
ЛОКАЛЬНАЯ РЕСУРСНАЯ ВЕДОМОСТЬ № 01-01
ФУТЕРОВКА
ОСНОВАНИЕ:
№№ | ОБОСНОВАНИЕ | НАИМЕНОВАНИЕ РАБОТ И РЕСУРСОВ | ЕД.ИЗМ | КОЛ-ВО
|  |  |  | НА ЕДИНИЦУ | ПО ПРОЕКТУ
1 | 2 | 3 | 4 | 5 | 6
РАЗДЕЛ: ФУТЕРОВКА
РАЗДЕЛ: ПОЗ.107. ТРУБЧАТАЯ ПЕЧЬ
1 | E46-4-5-1 | РАЗБИВКА ОГНЕУПОРНОГО БЕТОНА /ПРИМ./ | М3 | 12
1.1 | 000001 | ЗАТРАТЫ ТРУДА РАБОЧИХ-СТРОИТЕЛЕЙ | ЧЕЛ-Ч | 10,37 | 124,44
1.2 | 000660 | КОМПРЕССОРЫ ПЕРЕДВИЖНЫЕ С ДВИГАТЕЛЕМ ВНУТРЕННЕГО СГОРАНИЯ ДАВЛЕНИЕМ ДО 686 КПА (7 АТМ.) 5 М3/МИН | МАШ-Ч | 2,89 | 34,68
1.3 | 001159 | МОЛОТКИ ОТБОЙНЫЕ ПНЕВМАТИЧЕСКИЕ ПРИ РАБОТЕ ОТ ПЕРЕДВИЖНЫХ КОМПРЕССОРНЫХ СТАНЦИЙ | МАШ-Ч | 5,78 | 69,36
2 | E45-4-9-3 ШHК4.02.00-04 ПP.3 П.3.2 К=1,5 | ТОРКРЕТИРОВАНИЕ ОГНЕУПОРНЫМ БЕТОНОМ СТЕН И ПОТОЛКА ПЕРЕХОДНОЙ ЧАСТИ ПЕЧИ /ПРИМ./ | М3 | 16,8
2.1 | 000001 | ЗАТРАТЫ ТРУДА РАБОЧИХ-СТРОИТЕЛЕЙ | ЧЕЛ-Ч | 39,435 | 662,508
2.2 | 000661 | КОМПРЕССОРЫ ПЕРЕДВИЖНЫЕ С ДВИГАТЕЛЕМ ВНУТРЕННЕГО СГОРАНИЯ ДАВЛЕНИЕМ ДО 686 КПА (7 АТМ.) 11,2 М3/МИН | МАШ-Ч | 11,835 | 198,828
2.3 | 001603 | РАСТВОРОМЕШАЛКИ ДЛЯ ПРИГОТОВЛЕНИЯ ВОДОЦЕМЕНТНЫХ И ДРУГИХ РАСТВОРОВ 350 Л | МАШ-Ч | 4,35 | 73,08
2.4 | 002136 | ЦЕМЕНТ-ПУШКА ДЛЯ ВСЕХ ВИДОВ СТР-ВА, КРОМЕ СТР-ВА ТОННЕЛЕЙ | М-ЧАС | 11,835 | 198,828
3 | ЦЕМЕНТ_ПОРТЛАНД | ЦЕМЕНТ ПОРТЛАНД | Т | 6,72
4 | ПОРОШОК_ШАМОТНЫ | ПОРОШОК ШАМОТНЫЙ | Т | 2
5 | ВЕРМИКУЛИТ_ВСПУ | ВЕРМИКУЛИТ ВСПУЧЕННЫЙ | Т | 2,52
6 | ПРОВОЛОКА НИХРО | ПРОВОЛОКА НИХРОМАЯ | КГ | 24
7 | E45-8-1-3 ШHК4.02.00-04 ПP.3 П.3.2 К=1,5 | РАЗБОРКА КЛАДКИ СВОДА ИЗ ОГНЕУПОРНЫХ ИЗДЕЛИЙ ОШЛАКОВАВШЕЙСЯ | М3 | 17
7.1 | 000001 | ЗАТРАТЫ ТРУДА РАБОЧИХ-СТРОИТЕЛЕЙ | ЧЕЛ-Ч | 19,65 | 334,05
7.2 | 000661 | КОМПРЕССОРЫ ПЕРЕДВИЖНЫЕ С ДВИГАТЕЛЕМ ВНУТРЕННЕГО СГОРАНИЯ ДАВЛЕНИЕМ ДО 686 КПА (7 АТМ.) 11,2 М3/МИН | МАШ-Ч | 4,53 | 77,01
7.3 | 001192 | МОЛОТКИ КЛЕПАЛЬНЫЕ ПНЕВМАТИЧЕСКИЕ ПРИ РАБОТЕ ОТ ПЕРЕДВИЖНЫХ КОМПРЕССОРНЫХ СТАНЦИЙ | МАШ-Ч | 12,18 | 207,06
8 | КАТАЛИЗАТОР_ПР | КАТАЛИЗАТОР ПР | Т | 3,18
9 | E45-2-2-1 ШHК4.02.00-04 ПP.3 П.3.2 К=1,5 | КЛАДКА СВОДА ПЕЧИ ИЗ ИЗДЕЛИЙ МУЛЛИТОКРЕМНЕЗЕМИСТЫХ ОГНЕУПОРНЫХ | М3 | 17
9.1 | 000001 | ЗАТРАТЫ ТРУДА РАБОЧИХ-СТРОИТЕЛЕЙ | ЧЕЛ-Ч | 66,69 | 1133,73
9.2 | 001372 | СТАНКИ ДЛЯ РЕЗКИ КЕРАМИКИ | МАШ-Ч | 11,25 | 191,25
9.3 | 001603 | РАСТВОРОМЕШАЛКИ ДЛЯ ПРИГОТОВЛЕНИЯ ВОДОЦЕМЕНТНЫХ И ДРУГИХ РАСТВОРОВ 350 Л | МАШ-Ч | 0,945 | 16,065
10 | ОГНЕУПОРНОЕ_ИЗД | ОГНЕУПОРНОЕ ИЗДЕЛИЯ | ШТ | 200
11 | E45-10-3-3 | КОНСТРУКТИВНАЯ РЕЗКА ОГНЕУПОРНЫХ ИЗДЕЛИЙ | М2 | 13,2
11.1 | 000001 | ЗАТРАТЫ ТРУДА РАБОЧИХ-СТРОИТЕЛЕЙ | ЧЕЛ-Ч | 30,1 | 397,32
11.2 | 001373 | СТАНКИ ДЛЯ РЕЗКИ ОГНЕУПОРОВ, ДИАМЕТР ДИСКА ДО 500 ММ | МАШ-Ч | 22,5 | 297
12 | E45-2-2-1 ШHК4.02.00-04 ПP.3 П.3.2 К=1,5 | КЛАДКА СВОДА ПЕЧИ ИЗ ГОРЕЛОЧНЫХ КАМНЕЙ /ПРИМ./ | М3 | 4,27
12.1 | 000001 | ЗАТРАТЫ ТРУДА РАБОЧИХ-СТРОИТЕЛЕЙ | ЧЕЛ-Ч | 66,69 | 284,7663
12.2 | 001372 | СТАНКИ ДЛЯ РЕЗКИ КЕРАМИКИ | МАШ-Ч | 11,25 | 48,0375
12.3 | 001603 | РАСТВОРОМЕШАЛКИ ДЛЯ ПРИГОТОВЛЕНИЯ ВОДОЦЕМЕНТНЫХ И ДРУГИХ РАСТВОРОВ 350 Л | МАШ-Ч | 0,945 | 4,03515
13 | ГОРЕЛОЧНЫЕ_КАМН | ГОРЕЛОЧНЫЕ КАМНИ | КОМПЛ | 28
14 | E45-4-5-3 ШHК4.02.00-04 ПP.3 П.3.2 К=1,5 | ОБМУРОВКА СВОДА ПЕЧИ ТЕПЛОИЗОЛЯЦИОННЫМ БЕТОНОМ | М3 | 3,6
14.1 | 000001 | ЗАТРАТЫ ТРУДА РАБОЧИХ-СТРОИТЕЛЕЙ | ЧЕЛ-Ч | 46,155 | 166,158
15 | ЦЕМЕНТ_ПОРТЛАНД | ЦЕМЕНТ ПОРТЛАНД | Т | 1,08
16 | ПОРОШОК_ШАМОТНЫ | ПОРОШОК ШАМОТНЫЙ | Т | 6
17 | E45-8-1-3 ШHК4.02.00-04 ПP.3 П.3.2 К=1,5 | РАЗБОРКА КЛАДКИ СТЕН ПЕЧИ ИЗ ОГНЕУПОРНЫХ ИЗДЕЛИЙ ОШЛАКОВАВШЕЙСЯ | М3 | 21,2
17.1 | 000001 | ЗАТРАТЫ ТРУДА РАБОЧИХ-СТРОИТЕЛЕЙ | ЧЕЛ-Ч | 19,65 | 416,58
17.2 | 000661 | КОМПРЕССОРЫ ПЕРЕДВИЖНЫЕ С ДВИГАТЕЛЕМ ВНУТРЕННЕГО СГОРАНИЯ ДАВЛЕНИЕМ ДО 686 КПА (7 АТМ.) 11,2 М3/МИН | МАШ-Ч | 4,53 | 96,036
17.3 | 001192 | МОЛОТКИ КЛЕПАЛЬНЫЕ ПНЕВМАТИЧЕСКИЕ ПРИ РАБОТЕ ОТ ПЕРЕДВИЖНЫХ КОМПРЕССОРНЫХ СТАНЦИЙ | МАШ-Ч | 12,18 | 258,216
18 | E45-2-1-5 ШHК4.02.00-04 ПP.3 П.3.2 К=1,5 | КЛАДКА СТЕН ИЗ ИЗДЕЛИЙ ШАМОТНЫХ ТЕПЛОИЗОЛЯЦИОННЫХ | М3 | 21,2
18.1 | 000001 | ЗАТРАТЫ ТРУДА РАБОЧИХ-СТРОИТЕЛЕЙ | ЧЕЛ-Ч | 31,62 | 670,344
18.2 | 001372 | СТАНКИ ДЛЯ РЕЗКИ КЕРАМИКИ | МАШ-Ч | 0,15 | 3,18
18.3 | 001603 | РАСТВОРОМЕШАЛКИ ДЛЯ ПРИГОТОВЛЕНИЯ ВОДОЦЕМЕНТНЫХ И ДРУГИХ РАСТВОРОВ 350 Л | МАШ-Ч | 0,945 | 20,034
19 | КИРПИЧ_МКРЛ | КИРПИЧ МКРЛ-0,8 | Т | 16,96
20 | МЕРТЕЛЬ_ШАМ | МЕРТЕЛЬ ШАМОТНЫЙ МШ-39 | Т | 3,392
21 | E45-5-11-1 | ИЗОЛЯЦИЯ КЛАДКИ ПЕЧЕЙ, КОТЛОВ, ТРУБОПРОВОДОВ АСБЕСТОВЫМ КАРТОНОМ | 100КГ | 10
21.1 | 000001 | ЗАТРАТЫ ТРУДА РАБОЧИХ-СТРОИТЕЛЕЙ | ЧЕЛ-Ч | 6,765 | 67,65
22 | КАРТОН_АСБЕСТОВ | КАРТОН АСБЕСТОВЫЙ | Т | 1
23 | E45-6-4-5 | ФУТЕРОВКА ТЕПЛОВЫХ АГРЕГАТОВ ПЛИТНЫМИ МАТЕРИАЛАМИ СТЕН ТОЛЩИНОЙ ДО 200 ММ | М2 | 201
23.1 | 000001 | ЗАТРАТЫ ТРУДА РАБОЧИХ-СТРОИТЕЛЕЙ | ЧЕЛ-Ч | 22,605 | 4543,605
24 | ТЕПЛОИЗОЛ_ПЛИТ | ТЕПЛОИЗОЛЯЦИОННЫЕ ПЛИТЫ | М3 | 3,517
25 | E45-5-11-2 | ИЗОЛЯЦИЯ КЛАДКИ ПЕЧЕЙ, КОТЛОВ, ТРУБОПРОВОДОВ АСБЕСТОВЫМ ШНУРОМ | 100КГ | 19,5
25.1 | 000001 | ЗАТРАТЫ ТРУДА РАБОЧИХ-СТРОИТЕЛЕЙ | ЧЕЛ-Ч | 28,545 | 556,6275
26 | ВОЙЛОК_МКРВ-200 | ВАТА КАОЛИНОВАЯ /ВОЙЛОК/ МКРВ-200 ПОВТОРНОЕ ИСПОЛЬЗОВАНИЕ | Т | 1,95
27 | E45-4-10-1 ШHК4.02.00-04 ПP.3 П.3.2 К=1,5 | УПЛОТНИТЕЛЬНАЯ ОБМАЗКА ПОВЕРХНОСТИ КОТЛОВ РАСТВОРОМ ОГНЕУПОРНЫМ [СОСТАВ ОРГРЭС] | 100М2 | 2,5
27.1 | 000001 | ЗАТРАТЫ ТРУДА РАБОЧИХ-СТРОИТЕЛЕЙ | ЧЕЛ-Ч | 185,4 | 463,5
27.2 | 001603 | РАСТВОРОМЕШАЛКИ ДЛЯ ПРИГОТОВЛЕНИЯ ВОДОЦЕМЕНТНЫХ И ДРУГИХ РАСТВОРОВ 350 Л | МАШ-Ч | 5,46 | 13,65
28 | ЦЕМЕНТ_ОГНЕУПОР | ЦЕМЕНТ ВЫСОКОГЛИНОЗЕМ.ОГНЕУПОРНЫЙ СА-80 | Т | 0,31
29 | АСБЕСТ_ХРИЗОТИЛ | АСБЕСТ ХРИЗОТИЛОВЫЙ | Т | 0,95
30 | ПОРОШОК_ШАМОТНЫ | ПОРОШОК ШАМОТНЫЙ | Т | 2,2
31 | СТЕКЛО_ЖИДКОЕ | СТЕКЛО НАТРИЕВОЕ ЖИДКОЕ | Т | 0,6
32 | E8-9-1-1 ШHК.ДОП.1 ШHК4.02.00-04 ПP.3.1 | УСТРОЙСТВО ПОСТОВ ДЛЯ ВЫПОЛНЕНИЯ РАБОТ С ПРИМЕНЕНИЕМ ТЕХНОСПОРТА | 1ПОСТ | 102
32.1 | 000001 | ЗАТРАТЫ ТРУДА РАБОЧИХ-СТРОИТЕЛЕЙ | ЧЕЛ-Ч | 40,8 | 4161,6
32.2 | 044829 | ВЕРЕВКА ОСНОВНАЯ СТРАХОВОЧНАЯ ДИАМЕТРОМ 10-12 ММ ДЛИНОЙ 120 МЕТРОВ | ШТ | 0,0083 | 0,8466
32.3 | 044830 | ВЕРЕВКА ВСПОМОГАТЕЛЬНАЯ РЕПШНУР ДИАМЕТРОМ 8 ММ ДЛИНОЙ 50 МЕТРОВ | ШТ | 0,0083 | 0,8466
32.4 | 044831 | КАРАБИН АЛЬПИНИСТКИЙ У-I-АА | ШТ | 0,025 | 2,55
32.5 | 044832 | ФРИКЦИОННОЕ ПОДЪЕМНОЕ УСТРОЙСТВО "ДЖУМАР" | ШТ | 0,0083 | 0,8466
32.6 | 044833 | ФРИКЦИОННОЕ СПУСКОВОЕ УСТРОЙСТВО | ШТ | 0,0042 | 0,4284
32.7 | 044834 | ОБВЯЗКА СТРАХОВОЧНАЯ | ШТ | 0,0042 | 0,4284
33 | E8-7-1-2 ШHК4.02.00-04 ПP.3.1 | УСТАНОВКА И РАЗБОРКА НАРУЖНЫХ ИНВЕНТАРНЫХ ЛЕСОВ ВЫСОТОЙ ДО 16 М ТРУБЧАТЫХ ДЛЯ ПРОЧИХ ОТДЕЛОЧНЫХ РАБОТ /СНУРУЖИ ПЕЧИ/ | 100М2 | 1,28
33.1 | 000001 | ЗАТРАТЫ ТРУДА РАБОЧИХ-СТРОИТЕЛЕЙ | ЧЕЛ-Ч | 52,2 | 66,816
34 | E1-2-64-4 ШHК4.02.00-04 ПP.3 П.10.2 К=2,4 | ПОДЪЕМ И ОПУСКАНИЕ МАТЕРИАЛОВ /42,0Т/ВРУНУЮ, НА ОТМ.+12.000/ПРИМ./ | 100М3 | 0,4
34.1 | 000001 | ЗАТРАТЫ ТРУДА РАБОЧИХ-СТРОИТЕЛЕЙ | ЧЕЛ-Ч | 753,408 | 301,3632
РАЗДЕЛ: ПОЗ. БТА
35 | E46-4-5-1 | РАЗБИВКА ОГНЕУПОРНОГО БЕТОНА /ПРИМ./ | М3 | 14
35.1 | 000001 | ЗАТРАТЫ ТРУДА РАБОЧИХ-СТРОИТЕЛЕЙ | ЧЕЛ-Ч | 10,37 | 145,18
35.2 | 000660 | КОМПРЕССОРЫ ПЕРЕДВИЖНЫЕ С ДВИГАТЕЛЕМ ВНУТРЕННЕГО СГОРАНИЯ ДАВЛЕНИЕМ ДО 686 КПА (7 АТМ.) 5 М3/МИН | МАШ-Ч | 2,89 | 40,46
35.3 | 001159 | МОЛОТКИ ОТБОЙНЫЕ ПНЕВМАТИЧЕСКИЕ ПРИ РАБОТЕ ОТ ПЕРЕДВИЖНЫХ КОМПРЕССОРНЫХ СТАНЦИЙ | МАШ-Ч | 5,78 | 80,92
36 | E45-4-9-3 ШHК4.02.00-04 ПP.3 П.3.2 К=1,5 | ТОРКРЕТИРОВАНИЕ ОГНЕУПОРНЫМ РАСТВОРОМ ЩИТОВ И ПАНЕЛЕЙ | М3 | 22,2
36.1 | 000001 | ЗАТРАТЫ ТРУДА РАБОЧИХ-СТРОИТЕЛЕЙ | ЧЕЛ-Ч | 39,435 | 875,457
36.2 | 000661 | КОМПРЕССОРЫ ПЕРЕДВИЖНЫЕ С ДВИГАТЕЛЕМ ВНУТРЕННЕГО СГОРАНИЯ ДАВЛЕНИЕМ ДО 686 КПА (7 АТМ.) 11,2 М3/МИН | МАШ-Ч | 11,835 | 262,737
36.3 | 001603 | РАСТВОРОМЕШАЛКИ ДЛЯ ПРИГОТОВЛЕНИЯ ВОДОЦЕМЕНТНЫХ И ДРУГИХ РАСТВОРОВ 350 Л | МАШ-Ч | 4,35 | 96,57
36.4 | 002136 | ЦЕМЕНТ-ПУШКА ДЛЯ ВСЕХ ВИДОВ СТР-ВА, КРОМЕ СТР-ВА ТОННЕЛЕЙ | М-ЧАС | 11,835 | 262,737
37 | ЦЕМЕНТ_ПОРТЛАНД | ЦЕМЕНТ ПОРТЛАНД | Т | 8,88
38 | ПОРОШОК_ШАМОТНЫ | ПОРОШОК ШАМОТНЫЙ | Т | 2,664
39 | ВЕРМИКУЛИТ_ВСПУ | ВЕРМИКУЛИТ ВСПУЧЕННЫЙ | Т | 3,33
40 | ПРОВОЛОКА НИХРО | ПРОВОЛОКА НИХРОМАЯ | КГ | 0,0317
41 | КАТАЛИЗАТОР_ПР | КАТАЛИЗАТОР ПР | Т | 4,116
42 | E45-5-11-2 ШHК4.02.00-04 ПP.3.1 | ИЗОЛЯЦИЯ СТЕН И ПОТОЛКА ПЕЧИ КОАЛИНОВОЙ ВАТОЙ | 100КГ | 8,5
42.1 | 000001 | ЗАТРАТЫ ТРУДА РАБОЧИХ-СТРОИТЕЛЕЙ | ЧЕЛ-Ч | 22,836 | 194,106
43 | ВОЙЛОК_МКРВ-200 | ВАТА КАОЛИНОВАЯ /ВОЙЛОК/ МКРВ-200 ПОВТОРНОЕ ИСПОЛЬЗОВАНИЕ | Т | 0,85
44 | E45-8-1-3 ШHК4.02.00-04 ПP.3 П.3.2 К=1,5 | РАЗБОРКА КЛАДКИ ТУМБ И ОТСЕКОВ | М3 | 11,7
44.1 | 000001 | ЗАТРАТЫ ТРУДА РАБОЧИХ-СТРОИТЕЛЕЙ | ЧЕЛ-Ч | 19,65 | 229,905
44.2 | 000661 | КОМПРЕССОРЫ ПЕРЕДВИЖНЫЕ С ДВИГАТЕЛЕМ ВНУТРЕННЕГО СГОРАНИЯ ДАВЛЕНИЕМ ДО 686 КПА (7 АТМ.) 11,2 М3/МИН | МАШ-Ч | 4,53 | 53,001
44.3 | 001192 | МОЛОТКИ КЛЕПАЛЬНЫЕ ПНЕВМАТИЧЕСКИЕ ПРИ РАБОТЕ ОТ ПЕРЕДВИЖНЫХ КОМПРЕССОРНЫХ СТАНЦИЙ | МАШ-Ч | 12,18 | 142,506
45 | E45-10-3-3 | КОНСТРУКТИВНАЯ РЕЗКА ОГНЕУПОРНЫХ ИЗДЕЛИЙ | М2 | 3,5
45.1 | 000001 | ЗАТРАТЫ ТРУДА РАБОЧИХ-СТРОИТЕЛЕЙ | ЧЕЛ-Ч | 30,1 | 105,35
45.2 | 001373 | СТАНКИ ДЛЯ РЕЗКИ ОГНЕУПОРОВ, ДИАМЕТР ДИСКА ДО 500 ММ | МАШ-Ч | 22,5 | 78,75
46 | E45-2-1-5 ШHК4.02.00-04 ПP.3 П.3.2 К=1,5 | КЛАДКА ТУМБ ТЕПЛОИЗОЛЯЦИОННЫХ | М3 | 11,7
46.1 | 000001 | ЗАТРАТЫ ТРУДА РАБОЧИХ-СТРОИТЕЛЕЙ | ЧЕЛ-Ч | 31,62 | 369,954
46.2 | 001372 | СТАНКИ ДЛЯ РЕЗКИ КЕРАМИКИ | МАШ-Ч | 0,15 | 1,755
46.3 | 001603 | РАСТВОРОМЕШАЛКИ ДЛЯ ПРИГОТОВЛЕНИЯ ВОДОЦЕМЕНТНЫХ И ДРУГИХ РАСТВОРОВ 350 Л | МАШ-Ч | 0,945 | 11,0565
47 | КИРПИЧ_ШБ | КИРПИЧ ШБ-5 | Т | 22,34
48 | МЕРТЕЛЬ_ШАМ | МЕРТЕЛЬ ШАМОТНЫЙ МШ-39 | Т | 0,81
РАЗДЕЛ: ПОЗ.108.ВСПОМОГАТЕЛЬНЫЙ КОТЕЛ
49 | E45-8-1-3 ШHК4.02.00-04 ПP.3 П.3.2 К=1,5 | РАЗБОРКА КЛАДКИ СТЕН ПЕЧИ ИЗ ОГНЕУПОРНЫХ ИЗДЕЛИЙ ОШЛАКОВАВШЕЙСЯ | М3 | 2,4
49.1 | 000001 | ЗАТРАТЫ ТРУДА РАБОЧИХ-СТРОИТЕЛЕЙ | ЧЕЛ-Ч | 19,65 | 47,16
49.2 | 000661 | КОМПРЕССОРЫ ПЕРЕДВИЖНЫЕ С ДВИГАТЕЛЕМ ВНУТРЕННЕГО СГОРАНИЯ ДАВЛЕНИЕМ ДО 686 КПА (7 АТМ.) 11,2 М3/МИН | МАШ-Ч | 4,53 | 10,872
49.3 | 001192 | МОЛОТКИ КЛЕПАЛЬНЫЕ ПНЕВМАТИЧЕСКИЕ ПРИ РАБОТЕ ОТ ПЕРЕДВИЖНЫХ КОМПРЕССОРНЫХ СТАНЦИЙ | МАШ-Ч | 12,18 | 29,232
50 | E45-2-2-1 ШHК4.02.00-04 ПP.3 П.3.2 К=1,5 | КЛАДКА СВОДА ПЕЧИ ИЗ ИЗДЕЛИЙ МУЛЛИТОКРЕМНЕЗЕМИСТЫХ ОГНЕУПОРНЫХ | М3 | 2,4
50.1 | 000001 | ЗАТРАТЫ ТРУДА РАБОЧИХ-СТРОИТЕЛЕЙ | ЧЕЛ-Ч | 66,69 | 160,056
50.2 | 001372 | СТАНКИ ДЛЯ РЕЗКИ КЕРАМИКИ | МАШ-Ч | 11,25 | 27
50.3 | 001603 | РАСТВОРОМЕШАЛКИ ДЛЯ ПРИГОТОВЛЕНИЯ ВОДОЦЕМЕНТНЫХ И ДРУГИХ РАСТВОРОВ 350 Л | МАШ-Ч | 0,945 | 2,268
51 | ОГНЕУПОРНОЕ_ИЗД | ОГНЕУПОРНОЕ ИЗДЕЛИЯ | ШТ | 47
52 | E45-10-3-3 | КОНСТРУКТИВНАЯ РЕЗКА ОГНЕУПОРНЫХ ИЗДЕЛИЙ | М2 | 11
52.1 | 000001 | ЗАТРАТЫ ТРУДА РАБОЧИХ-СТРОИТЕЛЕЙ | ЧЕЛ-Ч | 30,1 | 331,1
52.2 | 001373 | СТАНКИ ДЛЯ РЕЗКИ ОГНЕУПОРОВ, ДИАМЕТР ДИСКА ДО 500 ММ | МАШ-Ч | 22,5 | 247,5
53 | E45-4-10-1 ШHК4.02.00-04 ПP.3 П.3.2 К=1,5 | УПЛОТНИТЕЛЬНАЯ ОБМАЗКА ПОВЕРХНОСТИ КОТЛОВ РАСТВОРОМ ОГНЕУПОРНЫМ [СОСТАВ ОРГРЭС] | 100М2 | 0,6
53.1 | 000001 | ЗАТРАТЫ ТРУДА РАБОЧИХ-СТРОИТЕЛЕЙ | ЧЕЛ-Ч | 185,4 | 111,24
53.2 | 001603 | РАСТВОРОМЕШАЛКИ ДЛЯ ПРИГОТОВЛЕНИЯ ВОДОЦЕМЕНТНЫХ И ДРУГИХ РАСТВОРОВ 350 Л | МАШ-Ч | 5,46 | 3,276
54 | ЦЕМЕНТ_ОГНЕУПОР | ЦЕМЕНТ ВЫСОКОГЛИНОЗЕМ.ОГНЕУПОРНЫЙ СА-80 | Т | 0,57
55 | МЕРТЕЛЬ_ШАМ | МЕРТЕЛЬ ШАМОТНЫЙ МШ-39 | Т | 0,3
56 | ПОРОШОК_ШАМОТНЫ | ПОРОШОК ШАМОТНЫЙ | Т | 1,67
57 | СТЕКЛО_ЖИДКОЕ | СТЕКЛО НАТРИЕВОЕ ЖИДКОЕ | Т | 0,2
58 | E45-5-9-3 ШHК4.02.00-04 ПP.3 П.3.2 К=1,5 | НАБИВКА ОГНЕУПОРНЫМ БЕТОНОМ СВОДА ПЕЧИ | М3 | 1,3
58.1 | 000001 | ЗАТРАТЫ ТРУДА РАБОЧИХ-СТРОИТЕЛЕЙ | ЧЕЛ-Ч | 36,27 | 47,151
59 | E8-7-1-2 ШHК4.02.00-04 ПP.3.1 | УСТАНОВКА И РАЗБОРКА НАРУЖНЫХ ИНВЕНТАРНЫХ ЛЕСОВ ВЫСОТОЙ ДО 16 М ТРУБЧАТЫХ ДЛЯ ПРОЧИХ ОТДЕЛОЧНЫХ РАБОТ /СНУРУЖИ ПЕЧИ/ | 100М2 | 0,32
59.1 | 000001 | ЗАТРАТЫ ТРУДА РАБОЧИХ-СТРОИТЕЛЕЙ | ЧЕЛ-Ч | 52,2 | 16,704
РАЗДЕЛ: ПОЗ.110.КОНВЕКТОР МЕТАНА 2 СТУПЕНИ
60 | E46-4-5-1 | РАЗБИВКА ОГНЕУПОРНОГО БЕТОНА /ПРИМ./ | М3 | 3
60.1 | 000001 | ЗАТРАТЫ ТРУДА РАБОЧИХ-СТРОИТЕЛЕЙ | ЧЕЛ-Ч | 10,37 | 31,11
60.2 | 000660 | КОМПРЕССОРЫ ПЕРЕДВИЖНЫЕ С ДВИГАТЕЛЕМ ВНУТРЕННЕГО СГОРАНИЯ ДАВЛЕНИЕМ ДО 686 КПА (7 АТМ.) 5 М3/МИН | МАШ-Ч | 2,89 | 8,67
60.3 | 001159 | МОЛОТКИ ОТБОЙНЫЕ ПНЕВМАТИЧЕСКИЕ ПРИ РАБОТЕ ОТ ПЕРЕДВИЖНЫХ КОМПРЕССОРНЫХ СТАНЦИЙ | МАШ-Ч | 5,78 | 17,34
61 | E45-4-9-3 ШHК4.02.00-04 ПP.3 П.3.2 К=1,5 | ТОРКРЕТИРОВАНИЕ ОГНЕУПОРНЫМ РАСТВОРОМ ЩИТОВ И ПАНЕЛЕЙ | М3 | 3,4
61.1 | 000001 | ЗАТРАТЫ ТРУДА РАБОЧИХ-СТРОИТЕЛЕЙ | ЧЕЛ-Ч | 39,435 | 134,079
61.2 | 000661 | КОМПРЕССОРЫ ПЕРЕДВИЖНЫЕ С ДВИГАТЕЛЕМ ВНУТРЕННЕГО СГОРАНИЯ ДАВЛЕНИЕМ ДО 686 КПА (7 АТМ.) 11,2 М3/МИН | МАШ-Ч | 11,835 | 40,239
61.3 | 001603 | РАСТВОРОМЕШАЛКИ ДЛЯ ПРИГОТОВЛЕНИЯ ВОДОЦЕМЕНТНЫХ И ДРУГИХ РАСТВОРОВ 350 Л | МАШ-Ч | 4,35 | 14,79
61.4 | 002136 | ЦЕМЕНТ-ПУШКА ДЛЯ ВСЕХ ВИДОВ СТР-ВА, КРОМЕ СТР-ВА ТОННЕЛЕЙ | М-ЧАС | 11,835 | 40,239
62 | ЦЕМЕНТ_ПОРТЛАНД | ЦЕМЕНТ ПОРТЛАНД | Т | 1,95
63 | ПОРОШОК_ШАМОТНЫ | ПОРОШОК ШАМОТНЫЙ | Т | 4,46
64 | КОРУНД_ЭЛЕКТРОП | КОРУНД ЭЛЕКТРОПЛАВЛЕННЫЙ | Т | 2,57
65 | E1-2-64-4 ШHК4.02.00-04 ПP.3 П.10.2 К=2,4 | ПОДЪЕМ И ОПУСКАНИЕ МАТЕРИАЛОВ /8,0Т/ ВРУЧНУЮ, 0 ВЫСОТОЙ | 100М3 | 0,006
65.1 | 000001 | ЗАТРАТЫ ТРУДА РАБОЧИХ-СТРОИТЕЛЕЙ | ЧЕЛ-Ч | 753,408 | 4,520448
РАЗДЕЛ: ПОЗ.111 А,Б.КОТЛЫ-УТИЛИЗАТОРЫ
66 | E46-4-5-1 | РАЗБИВКА ОГНЕУПОРНОГО БЕТОНА /ПРИМ./ | М3 | 12,4
66.1 | 000001 | ЗАТРАТЫ ТРУДА РАБОЧИХ-СТРОИТЕЛЕЙ | ЧЕЛ-Ч | 10,37 | 128,588
66.2 | 000660 | КОМПРЕССОРЫ ПЕРЕДВИЖНЫЕ С ДВИГАТЕЛЕМ ВНУТРЕННЕГО СГОРАНИЯ ДАВЛЕНИЕМ ДО 686 КПА (7 АТМ.) 5 М3/МИН | МАШ-Ч | 2,89 | 35,836
66.3 | 001159 | МОЛОТКИ ОТБОЙНЫЕ ПНЕВМАТИЧЕСКИЕ ПРИ РАБОТЕ ОТ ПЕРЕДВИЖНЫХ КОМПРЕССОРНЫХ СТАНЦИЙ | МАШ-Ч | 5,78 | 71,672
67 | E45-5-9-3 ШHК4.02.00-04 ПP.3 П.3.2 К=1,5 | НАБИВКА ОГНЕУПОРНЫМ БЕТОНОМ, ПОДА, СТЕН И СВОДОВ | М3 | 12,4
67.1 | 000001 | ЗАТРАТЫ ТРУДА РАБОЧИХ-СТРОИТЕЛЕЙ | ЧЕЛ-Ч | 36,27 | 449,748
68 | ЦЕМЕНТ_ОГНЕУПОР | ЦЕМЕНТ ВЫСОКОГЛИНОЗЕМ.ОГНЕУПОРНЫЙ СА-80 | Т | 4,96
69 | СФЕРОКОРУНД | СФЕРОКОРУНД | Т | 6,1
70 | E1-2-64-4 ШHК4.02.00-04 ПP.3 П.10.2 К=2,4 | ПОДЪЕМ И ОПУСКАНИЕ МАТЕРИАЛОВ /8,0Т/ ВРУЧНУЮ, 0 ВЫСОТОЙ | 100М3 | 0,12
70.1 | 000001 | ЗАТРАТЫ ТРУДА РАБОЧИХ-СТРОИТЕЛЕЙ | ЧЕЛ-Ч | 753,408 | 90,40896
РАЗДЕЛ: ПОЗ.725.ФАКЕЛЬНАЯ УСТАНОВКА
71 | E46-4-5-1 | РАЗБИВКА ОГНЕУПОРНОГО БЕТОНА /ПРИМ./ | М3 | 0,8
71.1 | 000001 | ЗАТРАТЫ ТРУДА РАБОЧИХ-СТРОИТЕЛЕЙ | ЧЕЛ-Ч | 10,37 | 8,296
71.2 | 000660 | КОМПРЕССОРЫ ПЕРЕДВИЖНЫЕ С ДВИГАТЕЛЕМ ВНУТРЕННЕГО СГОРАНИЯ ДАВЛЕНИЕМ ДО 686 КПА (7 АТМ.) 5 М3/МИН | МАШ-Ч | 2,89 | 2,312
71.3 | 001159 | МОЛОТКИ ОТБОЙНЫЕ ПНЕВМАТИЧЕСКИЕ ПРИ РАБОТЕ ОТ ПЕРЕДВИЖНЫХ КОМПРЕССОРНЫХ СТАНЦИЙ | МАШ-Ч | 5,78 | 4,624
72 | E45-5-9-3 ШHК4.02.00-04 ПP.3 П.3.2 К=1,5 | НАБИВКА ОГНЕУПОРНЫМ БЕТОНОМ, ПОДА, СТЕН И СВОДОВ | М3 | 0,8
72.1 | 000001 | ЗАТРАТЫ ТРУДА РАБОЧИХ-СТРОИТЕЛЕЙ | ЧЕЛ-Ч | 36,27 | 29,016
73 | ЦЕМЕНТ_ОГНЕУПОР | ЦЕМЕНТ ВЫСОКОГЛИНОЗЕМ.ОГНЕУПОРНЫЙ СА-80 | Т | 0,3
74 | КОРУНД_ЭЛЕКТРОП | КОРУНД ЭЛЕКТРОПЛАВЛЕННЫЙ | Т | 0,36
ВЕДОМОСТЬ РЕСУРСОВ
ТРУДОВЫЕ РЕСУРСЫ
1 |  | ЗАТРАТЫ ТРУДА РАБОЧИХ-СТРОИТЕЛЕЙ | ЧЕЛ-Ч | 17860,187408
СТРОИТЕЛЬНЫЕ МАШИНЫ И МЕХАНИЗМЫ
2 | С205-102 | КОМПРЕССОРЫ ПЕРЕДВИЖНЫЕ С ДВИГАТЕЛЕМ ВНУТРЕННЕГО СГОРАНИЯ ДАВЛЕНИЕМ ДО 686 КПА (7 АТМ.) 5 М3/МИН | МАШ-Ч | 121,958
3 | С215-2800 | КОМПРЕССОРЫ ПЕРЕДВИЖНЫЕ С ДВИГАТЕЛЕМ ВНУТРЕННЕГО СГОРАНИЯ ДАВЛЕНИЕМ ДО 686 КПА (7 АТМ.) 11,2 М3/МИН | МАШ-Ч | 738,723
4 | С233-803 | МОЛОТКИ ОТБОЙНЫЕ ПНЕВМАТИЧЕСКИЕ ПРИ РАБОТЕ ОТ ПЕРЕДВИЖНЫХ КОМПРЕССОРНЫХ СТАНЦИЙ | МАШ-Ч | 243,916
5 | С233-1462 | МОЛОТКИ КЛЕПАЛЬНЫЕ ПНЕВМАТИЧЕСКИЕ ПРИ РАБОТЕ ОТ ПЕРЕДВИЖНЫХ КОМПРЕССОРНЫХ СТАНЦИЙ | МАШ-Ч | 637,014
6 |  | СТАНКИ ДЛЯ РЕЗКИ КЕРАМИКИ | МАШ-Ч | 271,2225
7 |  | СТАНКИ ДЛЯ РЕЗКИ ОГНЕУПОРОВ, ДИАМЕТР ДИСКА ДО 500 ММ | МАШ-Ч | 623,25
8 | С211-601 | РАСТВОРОМЕШАЛКИ ДЛЯ ПРИГОТОВЛЕНИЯ ВОДОЦЕМЕНТНЫХ И ДРУГИХ РАСТВОРОВ 350 Л | МАШ-Ч | 254,82465
9 | С270-2 | ЦЕМЕНТ-ПУШКА ДЛЯ ВСЕХ ВИДОВ СТР-ВА, КРОМЕ СТР-ВА ТОННЕЛЕЙ | М-ЧАС | 501,804
СТРОИТЕЛЬНЫЕ МАТЕРИАЛЫ И КОНСТРУКЦИИ
10 | ЦЕМЕНТ_ПОРТЛАНД | ЦЕМЕНТ ПОРТЛАНД | Т | 18,63
11 | ПОРОШОК_ШАМОТНЫ | ПОРОШОК ШАМОТНЫЙ | Т | 18,994
12 | ВЕРМИКУЛИТ_ВСПУ | ВЕРМИКУЛИТ ВСПУЧЕННЫЙ | Т | 5,85
13 | ПРОВОЛОКА НИХРО | ПРОВОЛОКА НИХРОМАЯ | КГ | 24,0317
14 | КАТАЛИЗАТОР_ПР | КАТАЛИЗАТОР ПР | Т | 7,296
15 | ОГНЕУПОРНОЕ_ИЗД | ОГНЕУПОРНОЕ ИЗДЕЛИЯ | ШТ | 247
16 | ГОРЕЛОЧНЫЕ_КАМН | ГОРЕЛОЧНЫЕ КАМНИ | КОМПЛ | 28
17 | КИРПИЧ_МКРЛ | КИРПИЧ МКРЛ-0,8 | Т | 16,96
18 | МЕРТЕЛЬ_ШАМ | МЕРТЕЛЬ ШАМОТНЫЙ МШ-39 | Т | 4,502
19 | КАРТОН_АСБЕСТОВ | КАРТОН АСБЕСТОВЫЙ | Т | 1
20 | ТЕПЛОИЗОЛ_ПЛИТ | ТЕПЛОИЗОЛЯЦИОННЫЕ ПЛИТЫ | М3 | 3,517
21 | ВОЙЛОК_МКРВ-200 | ВАТА КАОЛИНОВАЯ /ВОЙЛОК/ МКРВ-200 ПОВТОРНОЕ ИСПОЛЬЗОВАНИЕ | Т | 2,8
22 | ЦЕМЕНТ_ОГНЕУПОР | ЦЕМЕНТ ВЫСОКОГЛИНОЗЕМ.ОГНЕУПОРНЫЙ СА-80 | Т | 6,14
23 | АСБЕСТ_ХРИЗОТИЛ | АСБЕСТ ХРИЗОТИЛОВЫЙ | Т | 0,95
24 | СТЕКЛО_ЖИДКОЕ | СТЕКЛО НАТРИЕВОЕ ЖИДКОЕ | Т | 0,8
25 | КИРПИЧ_ШБ | КИРПИЧ ШБ-5 | Т | 22,34
26 | КОРУНД_ЭЛЕКТРОП | КОРУНД ЭЛЕКТРОПЛАВЛЕННЫЙ | Т | 2,93
27 | СФЕРОКОРУНД | СФЕРОКОРУНД | Т | 6,1
28 | С111-9914 | ВЕРЕВКА ОСНОВНАЯ СТРАХОВОЧНАЯ ДИАМЕТРОМ 10-12 ММ ДЛИНОЙ 120 МЕТРОВ | ШТ | 0,8466
29 | С111-9915 | ВЕРЕВКА ВСПОМОГАТЕЛЬНАЯ РЕПШНУР ДИАМЕТРОМ 8 ММ ДЛИНОЙ 50 МЕТРОВ | ШТ | 0,8466
30 | С111-9916 | КАРАБИН АЛЬПИНИСТКИЙ У-I-АА | ШТ | 2,55
31 | С111-9917 | ФРИКЦИОННОЕ ПОДЪЕМНОЕ УСТРОЙСТВО "ДЖУМАР" | ШТ | 0,8466
32 | С111-9918 | ФРИКЦИОННОЕ СПУСКОВОЕ УСТРОЙСТВО | ШТ | 0,4284
33 | С111-9919 | ОБВЯЗКА СТРАХОВОЧНАЯ | ШТ | 0,4284
Составил: ____________________________
Проверил: ____________________________

## RES2
ЛОКАЛЬНАЯ РЕСУРСНАЯ СМЕТА № 1АФ- 22г.
НА РЕМОНТ ТЕХНОЛОГИЧЕСКОГО ОБОРУДОВАНИЯ.
№№ | НАИМЕНОВАНИЕ РЕСУРСА | ЕД.ИЗМ | КОЛ-ВО | СТОИМОСТЬ В ТЕКУЩИХ ЦЕНАХ
|  |  |  | ЕДИНИЦЫ | НА ВЕСЬ ОБЪЕМ
1 | 2 | 3 | 4 | 5 | 6
ТРУДОВЫЕ РЕСУРСЫ
1 | ЗАТРАТЫ ТРУДА РАБОЧИХ-СТРОИТЕЛЕЙ | ЧЕЛ-Ч | 19046.7565 | 33060.13 | 629688246.9601
| ИТОГО |  |  |  | 629688246.9601
СТРОИТЕЛЬНЫЕ МАШИНЫ И МЕХАНИЗМЫ
1 | МАШИНЫ ШЛИФОВАЛЬНЫЕ ЭЛЕКТРИЧЕСКИЕ | МАШ-Ч | 556.0202 | 980 | 544899.77
2 | МАШИНЫ ЭЛЕКТРОЗАЧИСТНЫЕ | МАШ-Ч | 1683.8575 | 980 | 1650180.35
3 | УСТАНОВКИ ДЛЯ СВАРКИ РУЧНОЙ ДУГОВОЙ (ПОСТОЯННОГО ТОКА) | МАШ-Ч | 594.1462 | 3180 | 1889385
4 | ДОМКРАТ РЕЕЧНЫЙ | МАШ-Ч | 144.75 | 0 | 0
5 | КРАН БАШЕННЫЙ БК-1000 | МАШ-Ч | 194.8516 | 0 | 0
6 | АППАРАТЫ ДЛЯ ГАЗОВОЙ СВАРКИ И РЕЗКИ | МАШ-Ч | 9.983 | 780 | 7786.74
| ИТОГО | СУМ |  |  | 4092251.86
СТРОИТЕЛЬНЫЕ МАТЕРИАЛЫ И КОНСТРУКЦИИ
МЕСТНЫЕ МАТЕРИАЛЫ И КОНСТРУКЦИИ
1 | ЭЛЕКТРОДЫ ЦЛ-11 ДИАМ. 3 ММ | КГ | 22 | 42139.56 | 927070.32
2 | КРУГ ОТРЕЗНОЙ | ШТ | 59 | 6972.14 | 411356.26
3 | ШВЕЛЛЕР № 14 УГЛЕРОД. СТ. (2 М) Б/У | Т | 0.025 | 1740000 | 43500
4 | ЭЛЕКТРОДЫ ОЗЛ-6 ДИАМ. 4 ММ | КГ | 22 | 41897.14 | 921737.08
5 | ЭЛЕКТРОДЫ УОНИ 13/55 ДИАМ. 5 ММ | КГ | 40 | 15339.89 | 613595.6
6 | СТАЛЬ ЛИСТОВАЯ ТОЛЩ. 2 ММ 12Х18Н10Т Б/У | Т | 0.025 | 1740000 | 43500
7 | СТАЛЬ ЛИСТОВАЯ ТОЛЩ. 4 ММ УГЛЕРОД. (ПЛАСТИНЫ РАЗМ. 120Х100 ММ = 1 ШТ) Б/У | Т | 0.00038 | 1740000 | 661.2
8 | СТАЛЬ ЛИСТОВАЯ ТОЛЩ. 10 ММ 12Х18Н10Т (ПЛАСТИНЫ РАЗМ. 300Х160 ММ = 21 ШТ) Б/У | Т | 0.079 | 1740000 | 137460
9 | СТАЛЬ ЛИСТОВАЯ ТОЛЩ. 16 ММ 12Х18Н10Т (ПЛАСТИНЫ РАЗМ. 150Х100 ММ = 94 ШТ) Б/У | Т | 0.177 | 1740000 | 307980
10 | БОЛТЫ СТРОИТЕЛЬНЫЕ С ГАЙКАМИ И ШАЙБАМИ | КГ | 115.778 | 16454.19 | 1905033.21
11 | КИСЛОРОД ТЕХНИЧЕСКИЙ ГАЗООБРАЗНЫЙ | М3 | 7.9619 | 6000 | 47771.28
12 | ПРОПАН-БУТАН, СМЕСЬ ТЕХНИЧЕСКАЯ | КГ | 1.3663 | 13000 | 17762.16
13 | ЭЛЕКТРОДЫ УОНИ 13/55 | КГ | 40.0554 | 10020.87 | 401389.64
14 | ЭЛЕКТРОДЫ ЦТ-15, ЦЛ-11 | КГ | 30.075 | 41587.9 | 1250756.09
15 | ЭЛЕКТРОДЫ ОЗЛ-6 | КГ | 31.5093 | 46294.38 | 1458703.51
16 | ШЛИФКРУГИ | ШТ | 18.0098 | 15354.11 | 276524.89
17 | ПРОКЛАДКИ ПАРОНИТОВЫЕ | КГ | 510.13 | 11556.99 | 5895567.3087
18 | ТРУБЫ БЕСШОВНЫЕ ГОРЯЧЕДЕФОРМИРОВАННЫЕ ИЗ КОРРОЗИОННОСТОЙКОЙ СТАЛИ МАРКИ 12Х18Н10Т, Н.ДИАМ. 108Х6 ММ (Б/У) | М | 25 | 16987.5 | 424687.5
| ИТОГО | СУМ |  |  | 15085056.0487
| ВСЕГО | СУМ |  |  | 15085056.0487
| ВСЕГО МАТЕРИАЛОВ | СУМ |  |  | 15085056.0487
| ВСЕГО | СУМ |  |  | 648865554.8688
| ПРОЧИЕ ЗАТРАТЫ ПОДРЯЧИКА 19,00% | СУМ |  |  | 123284455.4251
| ИТОГО | СУМ |  |  | 772150010.2939
| ИТОГО | СУМ |  |  | 757064954.2452
| НДС 0% | СУМ |  |  | 113559743.1368
| ВСЕГО | СУМ |  |  | 870624697.382

## LRV2
ЛОКАЛЬНАЯ РЕСУРСНАЯ ВЕДОМОСТЬ № 1 - 22г.
РЕМОНТ ТЕХНОЛОГИЧЕСКОГО ОБОРУДОВАНИЯ.
№№ | ОБОСНОВАНИЕ | НАИМЕНОВАНИЕ РАБОТ И РЕСУРСОВ | ЕД.ИЗМ | КОЛ-ВО |  | ЦЕНА | СУММА
|  |  |  | НА ЕДИНИЦУ | ПО ПРОЕКТУ
1 | 2 | 3 | 4 | 5 | 6 | 7 | 8
ПОПРАВОЧНЫЙ КОЭФФИЦИЕНТ К НОРМАМ ЗАТРАТ ТРУДА, ЗАТРАТАМ НА ЭКСПЛУАТАЦИЮ МАШИН ДЛЯ УЧЕТА ВЛИЯНИЯ УСЛОВИЙ ПРОИЗВОДСТВА РАБОТ - 1,25
РАЗДЕЛ 1: Б Л О К 3
1. ПОЗ. 301. А Б С О Р Б Е Р ДИАМ. 4100/3900/2464 ММ, Н = 52 000 ММ, V = 615,0 М3
1.1 РЕВИЗИЯ И РЕМОНТ НАРУЖНЫХ УСТРОЙСТВ
1 | Ц37-2-14-11 К=7 | УСТАНОВКА РУЧНЫХ ЛЕБЕДОК С ПОДЪЕМОМ НА ВЫСОТУ ДО 3 М, ТЯГОВОЕ УСИЛИЕ, КН[ТС] 15 [1,5] ЗА 7 PАЗ | ЛЕБЕДКА | 1 |  | 759029.11 | 759029.11
1.1 | 000001 | ЗАТРАТЫ ТРУДА РАБОЧИХ-СТРОИТЕЛЕЙ | ЧЕЛ-Ч | 30.5375 | 30.5375 | 33060.13 | 759029.11
2 | Ц37-2-14-38 К=7 | СНЯТИЕ РУЧНЫХ ЛЕБЕДОК С ОТМЕТКИ ДО 3 М, ТЯГОВОЕ УСИЛИЕ, КН[ТС] 15 [1,5] ЗА 7 PАЗ | ЛЕБЕДКА | 1 |  | 450197.78 | 450197.78
2.1 | 000001 | ЗАТРАТЫ ТРУДА РАБОЧИХ-СТРОИТЕЛЕЙ | ЧЕЛ-Ч | 18.1125 | 18.1125 | 33060.13 | 450197.78
3 | Ц18-1-66-1 | СНЯТИЕ И УСТАНОВКА КРЫШЕК ЛЮКОВ, ДИАМЕТР ДО 800 ММ /ДУ600 РУ40/ НА ВЫСОТЕ, С МОНТАЖНЫМ ПРЕДОХРАНИТЕЛЬНЫМ ПОЯСОМ | ШТ | 7 |  | 705278.79 | 4936951.5
3.1 | 000001 | ЗАТРАТЫ ТРУДА РАБОЧИХ-СТРОИТЕЛЕЙ | ЧЕЛ-Ч | 28.375 | 198.625 | 33060.13 | 4936951.5
4 | Ц39-1-25-8 T.Ч.39 П.4 КзП=1,5 Кэм=1,5 | ЗАЧИСТКА МЕХАНИЗИРОВАННАЯ ПОВЕРХНОСТИ СВАРНОГО СОЕДИНЕНИЯ И ОКОЛОШОВНОЙ ЗОНЫ КОНСТРУКЦИЙ И ОБОРУДОВАНИЯ ИЗ УГЛЕРОДИСТЫХ И ЛЕГИРОВАННЫХ СТАЛЕЙ ДО ШЕРОХОВАТОСТИ НЕ ГРУБЕЕ RZ 20 МКМ [V5] БЕЗ СНЯТИЯ ВЫПУКЛОСТИ [УСИЛЕНИЯ] СВАРНОГО ШВА. ЗАЧИСТКА ПОВЕРХНОСТИ ДО ШЕРОХОВАТОСТИ НЕ ГРУБЕЕ RZ 20 МКМ [V5] БЕЗ СНЯТИЯ ВЫПУКЛОСТИ [УСИЛЕНИЯ] СВАРНОГО ШВА, ШИРИНА ЗАЧИСТКИ ДО: 30 ММ. ПОЛОЖЕНИЕ ЗАЧИСТКИ ВЕРТИКАЛЬНОЕ, ШИРИНА ЗАЧИСТКИ, ММ, ДО: 20 /ЗАЧИСТКА ПОСАДОЧНЫХ МЕСТ НА КРЫШКАХ ЛЮКОВ И КОРПУСЕ АБСОРБЕРА = 14 ШТ/ #ПPИ ПОДГОTОВКE ПОВEPХHОСTИ ПОД КОHTPОЛЬ И КОHTPОЛE МОHTАЖHЫХ СВАPHЫХ СОEДИHEHИЙ С HАВEСHЫХ ЛЮЛEК, А TАКЖE С КОHСTPУКЦИЙ И ОБОPУДОВАHИЯ, КОГДА ОСHОВHЫМ СPEДСTВОМ, ПPEДОХPАHЯЮЩИМ ОT ПАДEHИЯ С ВЫСОTЫ, ЯВЛЯETСЯ МОHTАЖHЫЙ ПPEДОХPАHИTEЛЬHЫЙ ПОЯС | М | 26.38 |  | 24184.16 | 637978.21
4.1 | 000001 | ЗАТРАТЫ ТРУДА РАБОЧИХ-СТРОИТЕЛЕЙ | ЧЕЛ-Ч | 0.9375 | 24.7312 | 33060.13 | 614711.05
4.2 | 001148 | МАШИНЫ ЭЛЕКТРОЗАЧИСТНЫЕ | МАШ-Ч | 0.9 | 23.742 | 980 | 23267.16
5 | E37-8-12-2 ШHК.ДОП.6 К=4,4 | ИЗГОТОВЛЕНИЕ ПРОКЛАДОК ИЗ ПАРОНИТА ДИАМ. 600 ММ /ПРИМ./ | 10ШТ | 0.7 |  | 391463.97 | 274024.78
5.1 | 000001 | ЗАТРАТЫ ТРУДА РАБОЧИХ-СТРОИТЕЛЕЙ | ЧЕЛ-Ч | 9.24 | 6.468 | 33060.13 | 160766.28
5.2 | 064581 | ПРОКЛАДКИ ПАРОНИТОВЫЕ | КГ | 14 | 9.8 | 11556.99 | 113258.5
6 | Ц18-1-66-1 | КОНТРОЛЬНАЯ ОБТЯЖКА КРЫШЕК ЛЮКОВ, ДИАМЕТР ДО 800 ММ /ДУ600 РУ40/ НА ВЫСОТЕ, С МОНТАЖНЫМ ПРЕДОХРАНИТЕЛЬНЫМ ПОЯСОМ | ШТ | 7 |  | 70527.88 | 493695.15
6.1 | 000001 | ЗАТРАТЫ ТРУДА РАБОЧИХ-СТРОИТЕЛЕЙ | ЧЕЛ-Ч | 2.8375 | 19.8625 | 33060.13 | 493695.15
1.2 ВНУТРЕННИЙ ОСМОТР И УСТРАНЕНИЕ ВЫЯВЛЕННЫХ ДЕФЕКТОВ СИЛОВОГО КОРПУСА ДИАМ. 4000/3800 ММ
7 | E9-8-1-3 ШHК.ДОП.7 #T.Ч.09 ПPИЛОЖEHИE 7#КзП=1,5# | РУЧНАЯ ЭЛЕКТРОДУГОВАЯ СВАРКА ЛИСТОВОЙ СТАЛИ С ВЫРЕЗКОЙ ИЛИ ВЫШЛИФОВКОЙ ДЕФЕКТНОГО УЧАСТКА ШВА ТОЛЩИНОЙ ММ, ДО: 10 /ЧАСТИЧНЫЙ РЕМОНТ ОБЕЧАЙКИ УГЛЕРОД.СТ., ДЛ. СВ. ШВА = 38 000 ММ ВНУТРИ АППАРАТА, В ПРОТИВОГАЗЕ ПШ-1, 2 #ПPИ PАБОTE С HАВEСHЫХ ЛЮЛEК ИЛИ ЛEСTHИЦ, А TАКЖE С КОHСTPУКЦИЙ И ОБОPУДОВАHИЯ, КОГДА ОСHОВHЫМ СPEДСTВОМ, ПPEДОХPАHЯЮЩИМ ОT ПАДEHИЯ С ВЫСОTЫ, ЯВЛЯETСЯ МОHTАЖHЫЙ ПPEДОХPАHИTEЛЬHЫЙ ПОЯС | 10М | 3.8 |  | 3704522.09 | 14077183.94
7.1 | 000001 | ЗАТРАТЫ ТРУДА РАБОЧИХ-СТРОИТЕЛЕЙ | ЧЕЛ-Ч | 138.5625 | 526.5375 | 33060.13 | 13087426.55
7.2 | 001147 | МАШИНЫ ШЛИФОВАЛЬНЫЕ ЭЛЕКТРИЧЕСКИЕ | МАШ-Ч | 46.1875 | 175.5125 | 980 | 172002.25
7.3 | 002016 | УСТАНОВКИ ДЛЯ СВАРКИ РУЧНОЙ ДУГОВОЙ (ПОСТОЯННОГО ТОКА) | МАШ-Ч | 44.35 | 168.53 | 3180 | 535925.4
7.4 | 035347 | ЭЛЕКТРОДЫ УОНИ 13/55 | КГ | 7.3 | 27.74 | 10020.87 | 277978.93
7.5 | 044897 | ШЛИФКРУГИ | ШТ | 0.066 | 0.2508 | 15354.11 | 3850.81
8 | Ц39-1-25-8 T.Ч.39 П.4 КзП=1,5 Кэм=1,5 | ЗАЧИСТКА МЕХАНИЗИРОВАННАЯ ПОВЕРХНОСТИ СВАРНОГО СОЕДИНЕНИЯ И ОКОЛОШОВНОЙ ЗОНЫ КОНСТРУКЦИЙ И ОБОРУДОВАНИЯ ИЗ УГЛЕРОДИСТЫХ И ЛЕГИРОВАННЫХ СТАЛЕЙ ДО ШЕРОХОВАТОСТИ НЕ ГРУБЕЕ RZ 20 МКМ [V5] БЕЗ СНЯТИЯ ВЫПУКЛОСТИ [УСИЛЕНИЯ] СВАРНОГО ШВА. ЗАЧИСТКА ПОВЕРХНОСТИ ДО ШЕРОХОВАТОСТИ НЕ ГРУБЕЕ RZ 20 МКМ [V5] БЕЗ СНЯТИЯ ВЫПУКЛОСТИ [УСИЛЕНИЯ] СВАРНОГО ШВА, ШИРИНА ЗАЧИСТКИ ДО: 30 ММ. ПОЛОЖЕНИЕ ЗАЧИСТКИ ВЕРТИКАЛЬНОЕ, ШИРИНА ЗАЧИСТКИ, ММ, ДО: 20 /ЗАЧИСТКА НАПЛАВЛЕННЫХ СВАРНЫХ ШВОВ ОБЕЧАЙКИ/ ВНУТРИ АППАРАТА, В ПРОТИВОГАЗЕ ПШ-1, 2 #ПPИ ПОДГОTОВКE ПОВEPХHОСTИ ПОД КОHTPОЛЬ И КОHTPОЛE МОHTАЖHЫХ СВАPHЫХ СОEДИHEHИЙ С HАВEСHЫХ ЛЮЛEК, А TАКЖE С КОHСTPУКЦИЙ И ОБОPУДОВАHИЯ, КОГДА ОСHОВHЫМ СPEДСTВОМ, ПPEДОХPАHЯЮЩИМ ОT ПАДEHИЯ С ВЫСОTЫ, ЯВЛЯETСЯ МОHTАЖHЫЙ ПPEДОХPАHИTEЛЬHЫЙ ПОЯС | М | 38 |  | 24184.16 | 918998.18
8.1 | 000001 | ЗАТРАТЫ ТРУДА РАБОЧИХ-СТРОИТЕЛЕЙ | ЧЕЛ-Ч | 0.9375 | 35.625 | 33060.13 | 885482.17
8.2 | 001148 | МАШИНЫ ЭЛЕКТРОЗАЧИСТНЫЕ | МАШ-Ч | 0.9 | 34.2 | 980 | 33516
1.3 РЕВИЗИЯ И РЕМОНТ ВНУТРЕННИХ УСТРОЙСТВ С ЗАМЕНОЙ ДЕФЕКТНЫХ УЧАСТКОВ
9 | E9-8-1-1 ШHК.ДОП.7 #T.Ч.09 ПPИЛОЖEHИE 7#КзП=1,25# #T.Ч.09 ПPИЛОЖEHИE 7#КзП=1,5# | РУЧНАЯ ЭЛЕКТРОДУГОВАЯ СВАРКА ЛИСТОВОЙ СТАЛИ С ВЫРЕЗКОЙ ИЛИ ВЫШЛИФОВКОЙ ДЕФЕКТНОГО УЧАСТКА ШВА ТОЛЩИНОЙ ММ, ДО: 6 /ЧАСТИЧНЫЙ РЕМОНТ "ВОРОТНИКОВ" ДИАМ. 426 ММ СТ. 12Х18Н10Т = 30 ШТ, ДЛ. СВ. ШВА = 8000 ММ, ПРИМ./ ВНУТРИ АППАРАТА, В ПРОТИВОГАЗЕ ПШ-1, 2 #ПPИ ЗАTPУДHИTEЛЬHОМ ДОСTУПE К СTЫКУ, ПPИ PАБОTE ЛEЖА ИЛИ В HEУДОБHОМ СОГHУTОМ ПОЛОЖEHИИ #ПPИ PАБОTE С HАВEСHЫХ ЛЮЛEК ИЛИ ЛEСTHИЦ, А TАКЖE С КОHСTPУКЦИЙ И ОБОPУДОВАHИЯ, КОГДА ОСHОВHЫМ СPEДСTВОМ, ПPEДОХPАHЯЮЩИМ ОT ПАДEHИЯ С ВЫСОTЫ, ЯВЛЯETСЯ МОHTАЖHЫЙ ПPEДОХPАHИTEЛЬHЫЙ ПОЯС | 10М | 0.8 |  | 2471337.51 | 1977070.02
9.1 | 000001 | ЗАТРАТЫ ТРУДА РАБОЧИХ-СТРОИТЕЛЕЙ | ЧЕЛ-Ч | 95.1562 | 76.125 | 33060.13 | 1892135.6
9.2 | 001147 | МАШИНЫ ШЛИФОВАЛЬНЫЕ ЭЛЕКТРИЧЕСКИЕ | МАШ-Ч | 25.375 | 20.3 | 980 | 19894
9.3 | 002016 | УСТАНОВКИ ДЛЯ СВАРКИ РУЧНОЙ ДУГОВОЙ (ПОСТОЯННОГО ТОКА) | МАШ-Ч | 25.375 | 20.3 | 3180 | 64554
9.4 | 044897 | ШЛИФКРУГИ | ШТ | 0.0396 | 0.03168 | 15354.11 | 486.42
10 | 35350-Ц | ЭЛЕКТРОДЫ ЦЛ-11 ДИАМ. 3 ММ | КГ | 3.5 |  | 42139.56 | 147488.46
11 | E9-8-6-3 ШHК.ДОП.7 #T.Ч.09 ПPИЛОЖEHИE 7#КзП=1,25# #T.Ч.09 ПPИЛОЖEHИE 7#КзП=1,5# | РУЧНАЯ ГАЗОВАЯ РЕЗКА ПРОПАН-БУТОНОВОЙ СМЕСЬЮ ШВЕЛЛЕРНОЙ СТАЛИ N ПРОФИЛЯ: 14-16 /ДЕМОНТАЖ ДЕФЕКТНОЙ БАЛКИ ИЗ ШВЕЛЛЕРА № 14 L = 2000 ММ /1 ШТ/ УГЛЕРОД. СТ., КОЛ-ВО РЕЗОВ НА 1 БАЛКУ = 3 РЕЗА = 420 ММ РЕЗА/ ВНУТРИ АППАРАТА, В ПРОТИВОГАЗЕ ПШ-1, 2 #ПPИ ЗАTPУДHИTEЛЬHОМ ДОСTУПE К СTЫКУ, ПPИ PАБОTE ЛEЖА ИЛИ В HEУДОБHОМ СОГHУTОМ ПОЛОЖEHИИ #ПPИ PАБОTE С HАВEСHЫХ ЛЮЛEК ИЛИ ЛEСTHИЦ, А TАКЖE С КОHСTPУКЦИЙ И ОБОPУДОВАHИЯ, КОГДА ОСHОВHЫМ СPEДСTВОМ, ПPEДОХPАHЯЮЩИМ ОT ПАДEHИЯ С ВЫСОTЫ, ЯВЛЯETСЯ МОHTАЖHЫЙ ПPEДОХPАHИTEЛЬHЫЙ ПОЯС | РЕЗКА | 3 |  | 5474.47 | 16423.39
11.1 | 000001 | ЗАТРАТЫ ТРУДА РАБОЧИХ-СТРОИТЕЛЕЙ | ЧЕЛ-Ч | 0.15469 | 0.46406 | 33060.13 | 11534.57
11.2 | 001147 | МАШИНЫ ШЛИФОВАЛЬНЫЕ ЭЛЕКТРИЧЕСКИЕ | МАШ-Ч | 0.01625 | 0.04875 | 980 | 47.78
11.3 | 002577 | АППАРАТЫ ДЛЯ ГАЗОВОЙ СВАРКИ И РЕЗКИ | МАШ-Ч | 0.0525 | 0.1575 | 780 | 122.85
11.4 | 034241 | КИСЛОРОД ТЕХНИЧЕСКИЙ ГАЗООБРАЗНЫЙ | М3 | 0.0418 | 0.1254 | 6000 | 752.4
11.5 | 034340 | ПРОПАН-БУТАН, СМЕСЬ ТЕХНИЧЕСКАЯ | КГ | 0.0072 | 0.0216 | 13000 | 280.8
11.6 | 044897 | ШЛИФКРУГИ | ШТ | 0.08 | 0.24 | 15354.11 | 3684.99
12 | С111-9426 | КРУГ ОТРЕЗНОЙ | ШТ | 3 |  | 6972.14 | 20916.42
13 | E69-9-1 | ВЫГРУЗКА ИЗ АППАРАТА НА ПЛОЩАДКУ ОБСЛУЖИВАНИЯ ДЕФЕКТНОГО ШВЕЛЛЕРА № 14 L = 2000 ММ /1 ШТ = 0,025 Т/ ВРУЧНУЮ /ПРИМ./ | 100Т | 0.00025 |  | 6658825.96 | 1664.71
13.1 | 000001 | ЗАТРАТЫ ТРУДА РАБОЧИХ-СТРОИТЕЛЕЙ | ЧЕЛ-Ч | 267.9 | 0.066975 | 33060.13 | 1664.71
14 | E1-2-64-4 К=4 | ОПУСКАНИЕ ДЕФЕКТНОГО ШВЕЛЛЕРА № 14 L = 2000 ММ /1 ШТ = 0,025 Т/ С ВЫСОТЫ 24 - 45 М ПРИ ПОМОЩИ БАШЕННОГО КРАНА БК-1000 /В Т.Ч. СТРОПОВКА /ПО 2 РАЗА/ И РАСТРОПОВКА /ПО 2 РАЗА//, ПРИМ. ЗА 4 PАЗА | 100М3 | 0.00012 |  | 39013412.54 | 4681.61
14.1 | 000001 | ЗАТРАТЫ ТРУДА РАБОЧИХ-СТРОИТЕЛЕЙ | ЧЕЛ-Ч | 1569.6 | 0.18835 | 33060.13 | 4681.61
14.2 | 000003 | ЗАТРАТЫ ТРУДА МАШИНИСТОВ | ЧЕЛ-Ч | 183.9375 | 0.022072 | 0 | 0
14.3 | 002572 | КРАН БАШЕННЫЙ БК-1000 | МАШ-Ч | 183.9375 | 0.022072 | 0 | 0
15 | E9-8-6-3 ШHК.ДОП.7 | РУЧНАЯ ГАЗОВАЯ РЕЗКА ПРОПАН-БУТОНОВОЙ СМЕСЬЮ ШВЕЛЛЕРНОЙ СТАЛИ N ПРОФИЛЯ: 14-16 /ИЗГОТОВЛЕНИЕ НОВОЙ БАЛКИ ИЗ ШВЕЛЛЕРА № 14 L = 2000 ММ /1 ШТ / УГЛЕРОД. СТ. = 2 РЕЗА/ НА ОТМЕТКЕ 0.000 ММ | РЕЗКА | 2 |  | 3680.2 | 7360.39
15.1 | 000001 | ЗАТРАТЫ ТРУДА РАБОЧИХ-СТРОИТЕЛЕЙ | ЧЕЛ-Ч | 0.0825 | 0.165 | 33060.13 | 4101.18
15.2 | 001147 | МАШИНЫ ШЛИФОВАЛЬНЫЕ ЭЛЕКТРИЧЕСКИЕ | МАШ-Ч | 0.01625 | 0.0325 | 980 | 31.85
15.3 | 002577 | АППАРАТЫ ДЛЯ ГАЗОВОЙ СВАРКИ И РЕЗКИ | МАШ-Ч | 0.0525 | 0.105 | 780 | 81.9
15.4 | 034241 | КИСЛОРОД ТЕХНИЧЕСКИЙ ГАЗООБРАЗНЫЙ | М3 | 0.0418 | 0.0836 | 6000 | 501.6
15.5 | 034340 | ПРОПАН-БУТАН, СМЕСЬ ТЕХНИЧЕСКАЯ | КГ | 0.0072 | 0.0144 | 13000 | 187.2
15.6 | 044897 | ШЛИФКРУГИ | ШТ | 0.08 | 0.16 | 15354.11 | 2456.66
16 | С111-9426 | КРУГ ОТРЕЗНОЙ | ШТ | 2 |  | 6972.14 | 13944.28
17 | E1-2-64-4 К=4 | ПОДЪЕМ НОВОГО ШВЕЛЛЕРА № 14 L = 2000 ММ /1 ШТ = 0,025 Т/ НА ВЫСОТУ 24 - 45 М ПРИ ПОМОЩИ БАШЕННОГО КРАНА БК-1000 /В Т.Ч. СТРОПОВКА /ПО 2 РАЗА/ И РАСТРОПОВКА /ПО 2 РАЗА//, ПРИМ. ЗА 4 PАЗА | 100М3 | 0.00012 |  | 39013412.54 | 4681.61
17.1 | 000001 | ЗАТРАТЫ ТРУДА РАБОЧИХ-СТРОИТЕЛЕЙ | ЧЕЛ-Ч | 1569.6 | 0.18835 | 33060.13 | 4681.61
17.2 | 000003 | ЗАТРАТЫ ТРУДА МАШИНИСТОВ | ЧЕЛ-Ч | 183.9375 | 0.022072 | 0 | 0
17.3 | 002572 | КРАН БАШЕННЫЙ БК-1000 | МАШ-Ч | 183.9375 | 0.022072 | 0 | 0
18 | E69-9-1 | ЗАГРУЗКА В АППАРАТ С ПЛОЩАДКИ ОБСЛУЖИВАНИЯ НОВОГО ШВЕЛЛЕРА № 14 L = 2000 ММ /1 ШТ = 0,025 Т/ ВРУЧНУЮ /ПРИМ./ | 100Т | 0.00025 |  | 6658825.96 | 1664.71
18.1 | 000001 | ЗАТРАТЫ ТРУДА РАБОЧИХ-СТРОИТЕЛЕЙ | ЧЕЛ-Ч | 267.9 | 0.066975 | 33060.13 | 1664.71
19 | E9-8-2-20 ШHК.ДОП.7 #T.Ч.09 ПPИЛОЖEHИE 7#КзП=1,25# #T.Ч.09 ПPИЛОЖEHИE 7#КзП=1,5# | РУЧНАЯ ЭЛЕКТРОДУГОВАЯ СВАРКА НАХЛЕСТОЧНЫХ, ТАВРОВЫХ И УГЛОВЫХ СОЕДИНЕНИЙ ПРИ ВЫСОТЕ НАКЛАДЫВАЕМОГО ШВА ПО КАТЕТУ ММ, ДО: 5 /МОНТАЖ НОВОЙ БАЛКИ ИЗ ШВЕЛЛЕРА № 14 L = 2000 ММ /1 ШТ/ УГЛЕРОД. СТ., ДЛ. СВ. ШВА = 400 ММ, НА МЕСТО/, ВНУТРИ АППАРАТА, В ПРОТИВОГАЗЕ ПШ-1, 2/ #ПPИ ЗАTPУДHИTEЛЬHОМ ДОСTУПE К СTЫКУ, ПPИ PАБОTE ЛEЖА ИЛИ В HEУДОБHОМ СОГHУTОМ ПОЛОЖEHИИ #ПPИ PАБОTE С HАВEСHЫХ ЛЮЛEК ИЛИ ЛEСTHИЦ, А TАКЖE С КОHСTPУКЦИЙ И ОБОPУДОВАHИЯ, КОГДА ОСHОВHЫМ СPEДСTВОМ, ПPEДОХPАHЯЮЩИМ ОT ПАДEHИЯ С ВЫСОTЫ, ЯВЛЯETСЯ МОHTАЖHЫЙ ПPEДОХPАHИTEЛЬHЫЙ ПОЯС | 10М | 0.04 |  | 1216112.23 | 48644.49
19.1 | 000001 | ЗАТРАТЫ ТРУДА РАБОЧИХ-СТРОИТЕЛЕЙ | ЧЕЛ-Ч | 42.8906 | 1.7156 | 33060.13 | 42642.96
19.2 | 001147 | МАШИНЫ ШЛИФОВАЛЬНЫЕ ЭЛЕКТРИЧЕСКИЕ | МАШ-Ч | 6.8625 | 0.2745 | 980 | 269.01
19.3 | 002016 | УСТАНОВКИ ДЛЯ СВАРКИ РУЧНОЙ ДУГОВОЙ (ПОСТОЯННОГО ТОКА) | МАШ-Ч | 9.15 | 0.366 | 3180 | 1163.88
19.4 | 035347 | ЭЛЕКТРОДЫ УОНИ 13/55 | КГ | 2.1 | 0.084 | 10020.87 | 841.75
19.5 | 035361 | ЭЛЕКТРОДЫ ОЗЛ-6 | КГ | 2 | 0.08 | 46294.38 | 3703.55
19.6 | 044897 | ШЛИФКРУГИ | ШТ | 0.038 | 0.00152 | 15354.11 | 23.34
20 | С111-32468 | ШВЕЛЛЕР № 14 УГЛЕРОД. СТ. /2 М/ Б/У | Т | 0.025 |  | 1740000 | 43500
21 | E9-8-2-19 ШHК.ДОП.7 #T.Ч.09 ПPИЛОЖEHИE 7#КзП=1,25# #T.Ч.09 ПPИЛОЖEHИE 7#КзП=1,5# | РУЧНАЯ ЭЛЕКТРОДУГОВАЯ СВАРКА НАХЛЕСТОЧНЫХ, ТАВРОВЫХ И УГЛОВЫХ СОЕДИНЕНИЙ ПРИ ВЫСОТЕ НАКЛАДЫВАЕМОГО ШВА ПО КАТЕТУ ММ, ДО: 4 /ПРИВАРКА ПЛАСТИНЫ РАЗМ. 120Х100 ММ Б=4 ММ /1 ШТ/ УГЛЕРОД. СТ., ДЛЯ СОЕДИНЕНИЯ БАЛОК ИЗ ШВЕЛЛЕРА № 14 МЕЖДУ СОБОЙ, ДЛ. СВ. ШВА НА 1 ПЛАСТИНУ = 440 ММ/, ВНУТРИ АППАРАТА, В ПРОТИВОГАЗЕ ПШ-1, 2 #ПPИ ЗАTPУДHИTEЛЬHОМ ДОСTУПE К СTЫКУ, ПPИ PАБОTE ЛEЖА ИЛИ В HEУДОБHОМ СОГHУTОМ ПОЛОЖEHИИ #ПPИ PАБОTE С HАВEСHЫХ ЛЮЛEК ИЛИ ЛEСTHИЦ, А TАКЖE С КОHСTPУКЦИЙ И ОБОPУДОВАHИЯ, КОГДА ОСHОВHЫМ СPEДСTВОМ, ПPEДОХPАHЯЮЩИМ ОT ПАДEHИЯ С ВЫСОTЫ, ЯВЛЯETСЯ МОHTАЖHЫЙ ПPEДОХPАHИTEЛЬHЫЙ ПОЯС | 10М | 0.044 |  | 1008784.29 | 44386.5
21.1 | 000001 | ЗАТРАТЫ ТРУДА РАБОЧИХ-СТРОИТЕЛЕЙ | ЧЕЛ-Ч | 37.9688 | 1.6706 | 33060.13 | 41524.45
21.2 | 001147 | МАШИНЫ ШЛИФОВАЛЬНЫЕ ЭЛЕКТРИЧЕСКИЕ | МАШ-Ч | 6.075 | 0.2673 | 980 | 261.95
21.3 | 002016 | УСТАНОВКИ ДЛЯ СВАРКИ РУЧНОЙ ДУГОВОЙ (ПОСТОЯННОГО ТОКА) | МАШ-Ч | 8.1 | 0.3564 | 3180 | 1133.35
21.4 | 035347 | ЭЛЕКТРОДЫ УОНИ 13/55 | КГ | 3.28 | 0.14432 | 10020.87 | 1446.21
21.5 | 044897 | ШЛИФКРУГИ | ШТ | 0.0304 | 0.0013376 | 15354.11 | 20.54
22 | С140-4642 | СТАЛЬ ЛИСТОВАЯ ТОЛЩ. 4 ММ УГЛЕРОД. /ПЛАСТИНЫ РАЗМ. 120Х100 ММ = 1 ШТ/ Б/У | Т | 0.00038 |  | 1740000 | 661.2
23 | E9-8-4-3 ШHК.ДОП.7 #T.Ч.09 ПPИЛОЖEHИE 7#КзП=1,25# #T.Ч.09 ПPИЛОЖEHИE 7#КзП=1,5# | РУЧНАЯ ГАЗОВАЯ РЕЗКА ПРОПАН-БУТОНОВОЙ СМЕСЬЮ ЛИСТОВОЙ СТАЛИ ТОЛЩИНОЙ ММ, ДО: 15 /ДЕМОНТАЖ СУЩ. ОПОРНЫХ СТУЛЬЧИКОВ РАЗМ. 150Х100 ММ Б=16 ММ СТ. 12Х18Н10Т = 47 ШТ, ДЛ. РЕЗА НА 1 СТУЛЬЧИК = 400 ММ/, ВНУТРИ АППАРАТА, В ПРОТИВОГАЗЕ ПШ-1, 2 #ПPИ ЗАTPУДHИTEЛЬHОМ ДОСTУПE К СTЫКУ, ПPИ PАБОTE ЛEЖА ИЛИ В HEУДОБHОМ СОГHУTОМ ПОЛОЖEHИИ #ПPИ PАБОTE С HАВEСHЫХ ЛЮЛEК ИЛИ ЛEСTHИЦ, А TАКЖE С КОHСTPУКЦИЙ И ОБОPУДОВАHИЯ, КОГДА ОСHОВHЫМ СPEДСTВОМ, ПPEДОХPАHЯЮЩИМ ОT ПАДEHИЯ С ВЫСОTЫ, ЯВЛЯETСЯ МОHTАЖHЫЙ ПPEДОХPАHИTEЛЬHЫЙ ПОЯС | 10М | 1.88 |  | 203033.87 | 381703.67
23.1 | 000001 | ЗАТРАТЫ ТРУДА РАБОЧИХ-СТРОИТЕЛЕЙ | ЧЕЛ-Ч | 7.3125 | 13.7475 | 33060.13 | 341702.91
23.2 | 001147 | МАШИНЫ ШЛИФОВАЛЬНЫЕ ЭЛЕКТРИЧЕСКИЕ | МАШ-Ч | 1.7125 | 3.2195 | 980 | 3155.11
23.3 | 002577 | АППАРАТЫ ДЛЯ ГАЗОВОЙ СВАРКИ И РЕЗКИ | МАШ-Ч | 1.5625 | 2.9375 | 780 | 2291.25
23.4 | 034241 | КИСЛОРОД ТЕХНИЧЕСКИЙ ГАЗООБРАЗНЫЙ | М3 | 2.24 | 4.2112 | 6000 | 25267.2
23.5 | 034340 | ПРОПАН-БУТАН, СМЕСЬ ТЕХНИЧЕСКАЯ | КГ | 0.38 | 0.7144 | 13000 | 9287.2
24 | С111-9412 | ШЛИФКРУГИ | ШТ | 7 |  | 15354.11 | 107478.77
25 | С111-9426 | КРУГ ОТРЕЗНОЙ | ШТ | 22 |  | 6972.14 | 153387.08
26 | E9-8-2-6 ШHК.ДОП.7 #T.Ч.09 ПPИЛОЖEHИE 7#КзП=1,25# #T.Ч.09 ПPИЛОЖEHИE 7#КзП=1,5# | РУЧНАЯ ЭЛЕКТРОДУГОВАЯ СВАРКА СТЫКОВЫХ СОЕДИНЕНИЙ ПРИ ТОЛЩИНЕ СВАРИВАЕМОЙ СТАЛИ ММ, ДО: 16 /МОНТАЖ НОВЫХ ОПОРНЫХ СТУЛЬЧИКОВ РАЗМ. 150Х100 ММ Б=16 ММ СТ. 12Х18Н10Т = 47 ШТ, ДЛ. СВ. ШВА НА 1 СТУЛЬЧИК = 400 ММ/, ВНУТРИ АППАРАТА, В ПРОТИВОГАЗЕ ПШ-1, 2 #ПPИ ЗАTPУДHИTEЛЬHОМ ДОСTУПE К СTЫКУ, ПPИ PАБОTE ЛEЖА ИЛИ В HEУДОБHОМ СОГHУTОМ ПОЛОЖEHИИ #ПPИ PАБОTE С HАВEСHЫХ ЛЮЛEК ИЛИ ЛEСTHИЦ, А TАКЖE С КОHСTPУКЦИЙ И ОБОPУДОВАHИЯ, КОГДА ОСHОВHЫМ СPEДСTВОМ, ПPEДОХPАHЯЮЩИМ ОT ПАДEHИЯ С ВЫСОTЫ, ЯВЛЯETСЯ МОHTАЖHЫЙ ПPEДОХPАHИTEЛЬHЫЙ ПОЯС | 10М | 1.88 |  | 1875017.07 | 3525032.09
26.1 | 000001 | ЗАТРАТЫ ТРУДА РАБОЧИХ-СТРОИТЕЛЕЙ | ЧЕЛ-Ч | 73.125 | 137.475 | 33060.13 | 3417029.11
26.2 | 001147 | МАШИНЫ ШЛИФОВАЛЬНЫЕ ЭЛЕКТРИЧЕСКИЕ | МАШ-Ч | 11.7 | 21.996 | 980 | 21556.08
26.3 | 002016 | УСТАНОВКИ ДЛЯ СВАРКИ РУЧНОЙ ДУГОВОЙ (ПОСТОЯННОГО ТОКА) | МАШ-Ч | 13.95 | 26.226 | 3180 | 83398.68
26.4 | 044897 | ШЛИФКРУГИ | ШТ | 0.1056 | 0.19853 | 15354.11 | 3048.22
27 | 35361-Л | ЭЛЕКТРОДЫ ОЗЛ-6 ДИАМ. 4 ММ | КГ | 22 |  | 41897.14 | 921737.08
28 | С140-4658 | СТАЛЬ ЛИСТОВАЯ ТОЛЩ. 16 ММ 12Х18Н10Т /ПЛАСТИНЫ РАЗМ. 150Х100 ММ = 94 ШТ/ Б/У | Т | 0.177 |  | 1740000 | 307980
29 | E9-8-4-2 ШHК.ДОП.7 #T.Ч.09 ПPИЛОЖEHИE 7#КзП=1,25# #T.Ч.09 ПPИЛОЖEHИE 7#КзП=1,5# | РУЧНАЯ ГАЗОВАЯ РЕЗКА ПРОПАН-БУТОНОВОЙ СМЕСЬЮ ЛИСТОВОЙ СТАЛИ ТОЛЩИНОЙ ММ, ДО: 10 /ДЕМОНТАЖ СУЩ. КОСЫНОК РАЗМ. 300Х160 ММ Б=10 ММ СТ. 12Х18Н10Т ПОД ОПОРНЫЕ СТУЛЬЧИКИ = 21 ШТ, ДЛ. РЕЗА НА 1 КОСЫНКУ = 760 ММ/, ВНУТРИ АППАРАТА, В ПРОТИВОГАЗЕ ПШ-1, 2 #ПPИ ЗАTPУДHИTEЛЬHОМ ДОСTУПE К СTЫКУ, ПPИ PАБОTE ЛEЖА ИЛИ В HEУДОБHОМ СОГHУTОМ ПОЛОЖEHИИ #ПPИ PАБОTE С HАВEСHЫХ ЛЮЛEК ИЛИ ЛEСTHИЦ, А TАКЖE С КОHСTPУКЦИЙ И ОБОPУДОВАHИЯ, КОГДА ОСHОВHЫМ СPEДСTВОМ, ПPEДОХPАHЯЮЩИМ ОT ПАДEHИЯ С ВЫСОTЫ, ЯВЛЯETСЯ МОHTАЖHЫЙ ПPEДОХPАHИTEЛЬHЫЙ ПОЯС | 10М | 1.596 |  | 184629.68 | 294668.97
29.1 | 000001 | ЗАТРАТЫ ТРУДА РАБОЧИХ-СТРОИТЕЛЕЙ | ЧЕЛ-Ч | 6.7969 | 10.8478 | 33060.13 | 269629.32
29.2 | 001147 | МАШИНЫ ШЛИФОВАЛЬНЫЕ ЭЛЕКТРИЧЕСКИЕ | МАШ-Ч | 1.6 | 2.5536 | 980 | 2502.53
29.3 | 002577 | АППАРАТЫ ДЛЯ ГАЗОВОЙ СВАРКИ И РЕЗКИ | МАШ-Ч | 1.45 | 2.3142 | 780 | 1805.08
29.4 | 034241 | КИСЛОРОД ТЕХНИЧЕСКИЙ ГАЗООБРАЗНЫЙ | М3 | 1.58 | 2.5217 | 6000 | 15130.08
29.5 | 034340 | ПРОПАН-БУТАН, СМЕСЬ ТЕХНИЧЕСКАЯ | КГ | 0.27 | 0.43092 | 13000 | 5601.96
30 | С111-9412 | ШЛИФКРУГИ | ШТ | 5 |  | 15354.11 | 76770.55
31 | С111-9426 | КРУГ ОТРЕЗНОЙ | ШТ | 18 |  | 6972.14 | 125498.52
32 | E9-8-2-3 ШHК.ДОП.7 #T.Ч.09 ПPИЛОЖEHИE 7#КзП=1,25# #T.Ч.09 ПPИЛОЖEHИE 7#КзП=1,5# | РУЧНАЯ ЭЛЕКТРОДУГОВАЯ СВАРКА СТЫКОВЫХ СОЕДИНЕНИЙ ПРИ ТОЛЩИНЕ СВАРИВАЕМОЙ СТАЛИ ММ, ДО: 10 /МОНТАЖ НОВЫХ КОСЫНОК РАЗМ. 300Х160 ММ Б=10 ММ СТ. 12Х18Н10Т ПОД ОПОРНЫЕ СТУЛЬЧИКИ = 21 ШТ, ДЛ. СВ. ШВА НА 1 КОСЫНКУ = 760 ММ/, ВНУТРИ АППАРАТА, В ПРОТИВОГАЗЕ ПШ-1, 2 #ПPИ ЗАTPУДHИTEЛЬHОМ ДОСTУПE К СTЫКУ, ПPИ PАБОTE ЛEЖА ИЛИ В HEУДОБHОМ СОГHУTОМ ПОЛОЖEHИИ #ПPИ PАБОTE С HАВEСHЫХ ЛЮЛEК ИЛИ ЛEСTHИЦ, А TАКЖE С КОHСTPУКЦИЙ И ОБОPУДОВАHИЯ, КОГДА ОСHОВHЫМ СPEДСTВОМ, ПPEДОХPАHЯЮЩИМ ОT ПАДEHИЯ С ВЫСОTЫ, ЯВЛЯETСЯ МОHTАЖHЫЙ ПPEДОХPАHИTEЛЬHЫЙ ПОЯС | 10М | 1.596 |  | 1679288.18 | 2680143.95
32.1 | 000001 | ЗАТРАТЫ ТРУДА РАБОЧИХ-СТРОИТЕЛЕЙ | ЧЕЛ-Ч | 52.1719 | 83.2663 | 33060.13 | 2069637.49
32.2 | 001147 | МАШИНЫ ШЛИФОВАЛЬНЫЕ ЭЛЕКТРИЧЕСКИЕ | МАШ-Ч | 8.35 | 13.3266 | 980 | 13060.07
32.3 | 002016 | УСТАНОВКИ ДЛЯ СВАРКИ РУЧНОЙ ДУГОВОЙ (ПОСТОЯННОГО ТОКА) | МАШ-Ч | 11.125 | 17.7555 | 3180 | 56462.49
32.4 | 035361 | ЭЛЕКТРОДЫ ОЗЛ-6 | КГ | 7.3 | 11.6508 | 46294.38 | 539366.56
32.5 | 044897 | ШЛИФКРУГИ | ШТ | 0.066 | 0.10534 | 15354.11 | 1617.34
33 | С140-4652 | СТАЛЬ ЛИСТОВАЯ ТОЛЩ. 10 ММ 12Х18Н10Т /ПЛАСТИНЫ РАЗМ. 300Х160 ММ = 21 ШТ/ Б/У | Т | 0.079 |  | 1740000 | 137460
34 | E9-8-2-20 ШHК.ДОП.7 #T.Ч.09 ПPИЛОЖEHИE 7#КзП=1,25# #T.Ч.09 ПPИЛОЖEHИE 7#КзП=1,5# | РУЧНАЯ ЭЛЕКТРОДУГОВАЯ СВАРКА НАХЛЕСТОЧНЫХ, ТАВРОВЫХ И УГЛОВЫХ СОЕДИНЕНИЙ ПРИ ВЫСОТЕ НАКЛАДЫВАЕМОГО ШВА ПО КАТЕТУ ММ, ДО: 5 /ПРИВАРКА НОВОЙ БАЛКИ ИЗ ШВЕЛЛЕРА № 14 /1 ШТ/ УГЛЕРОД. СТ. К СЕТЧАТОЙ ТАРЕЛКЕ СТ. НЖ ПРЕРЫВИСТЫМ СВАРНЫМ ШВОМ/, ВНУТРИ АППАРАТА, В ПРОТИВОГАЗЕ ПШ-1, 2/ #ПPИ ЗАTPУДHИTEЛЬHОМ ДОСTУПE К СTЫКУ, ПPИ PАБОTE ЛEЖА ИЛИ В HEУДОБHОМ СОГHУTОМ ПОЛОЖEHИИ #ПPИ PАБОTE С HАВEСHЫХ ЛЮЛEК ИЛИ ЛEСTHИЦ, А TАКЖE С КОHСTPУКЦИЙ И ОБОPУДОВАHИЯ, КОГДА ОСHОВHЫМ СPEДСTВОМ, ПPEДОХPАHЯЮЩИМ ОT ПАДEHИЯ С ВЫСОTЫ, ЯВЛЯETСЯ МОHTАЖHЫЙ ПPEДОХPАHИTEЛЬHЫЙ ПОЯС | 10М | 0.5 |  | 1292286.6 | 646143.31
34.1 | 000001 | ЗАТРАТЫ ТРУДА РАБОЧИХ-СТРОИТЕЛЕЙ | ЧЕЛ-Ч | 42.8906 | 21.4453 | 33060.13 | 533036.97
34.2 | 001147 | МАШИНЫ ШЛИФОВАЛЬНЫЕ ЭЛЕКТРИЧЕСКИЕ | МАШ-Ч | 6.8625 | 3.4312 | 980 | 3362.63
34.3 | 002016 | УСТАНОВКИ ДЛЯ СВАРКИ РУЧНОЙ ДУГОВОЙ (ПОСТОЯННОГО ТОКА) | МАШ-Ч | 9.15 | 4.575 | 3180 | 14548.5
34.4 | 035361 | ЭЛЕКТРОДЫ ОЗЛ-6 | КГ | 4.1 | 2.05 | 46294.38 | 94903.48
34.5 | 044897 | ШЛИФКРУГИ | ШТ | 0.038 | 0.019 | 15354.11 | 291.73
35 | E9-8-1-1 ШHК.ДОП.7 #T.Ч.09 ПPИЛОЖEHИE 7#КзП=1,25# #T.Ч.09 ПPИЛОЖEHИE 7#КзП=1,5# | РУЧНАЯ ЭЛЕКТРОДУГОВАЯ СВАРКА ЛИСТОВОЙ СТАЛИ С ВЫРЕЗКОЙ ИЛИ ВЫШЛИФОВКОЙ ДЕФЕКТНОГО УЧАСТКА ШВА ТОЛЩИНОЙ ММ, ДО: 6 /ЛАТОЧНЫЙ РЕМОНТ ПЕРЕЛИВНЫХ СТАКАНОВ ДИАМ. 426 ММ СТ. 12Х18Н10Т, ДЛ. СВ. ШВА = 5000 ММ, ПРИМ./ ВНУТРИ АППАРАТА, В ПРОТИВОГАЗЕ ПШ-1, 2 #ПPИ ЗАTPУДHИTEЛЬHОМ ДОСTУПE К СTЫКУ, ПPИ PАБОTE ЛEЖА ИЛИ В HEУДОБHОМ СОГHУTОМ ПОЛОЖEHИИ #ПPИ PАБОTE С HАВEСHЫХ ЛЮЛEК ИЛИ ЛEСTHИЦ, А TАКЖE С КОHСTPУКЦИЙ И ОБОPУДОВАHИЯ, КОГДА ОСHОВHЫМ СPEДСTВОМ, ПPEДОХPАHЯЮЩИМ ОT ПАДEHИЯ С ВЫСОTЫ, ЯВЛЯETСЯ МОHTАЖHЫЙ ПPEДОХPАHИTEЛЬHЫЙ ПОЯС | 10М | 0.5 |  | 2653492.51 | 1326746.26
35.1 | 000001 | ЗАТРАТЫ ТРУДА РАБОЧИХ-СТРОИТЕЛЕЙ | ЧЕЛ-Ч | 95.1562 | 47.5781 | 33060.13 | 1182584.75
35.2 | 001147 | МАШИНЫ ШЛИФОВАЛЬНЫЕ ЭЛЕКТРИЧЕСКИЕ | МАШ-Ч | 25.375 | 12.6875 | 980 | 12433.75
35.3 | 002016 | УСТАНОВКИ ДЛЯ СВАРКИ РУЧНОЙ ДУГОВОЙ (ПОСТОЯННОГО ТОКА) | МАШ-Ч | 25.375 | 12.6875 | 3180 | 40346.25
35.4 | 035350 | ЭЛЕКТРОДЫ ЦТ-15, ЦЛ-11 | КГ | 4.38 | 2.19 | 41587.9 | 91077.5
35.5 | 044897 | ШЛИФКРУГИ | ШТ | 0.0396 | 0.0198 | 15354.11 | 304.01
36 | С140-4638 | СТАЛЬ ЛИСТОВАЯ ТОЛЩ. 2 ММ 12Х18Н10Т Б/У | Т | 0.025 |  | 1740000 | 43500
1.4 ДЕМОНТАЖ И МОНТАЖ, РЕВИЗИЯ И РЕМОНТ ОБРАТНЫХ КЛАПАНОВ НА ВХОДЕ РАСТВОРА I И II ПОТОКОВ
37 | Ц37-2-14-11 К=2 | УСТАНОВКА РУЧНЫХ ЛЕБЕДОК С ПОДЪЕМОМ НА ВЫСОТУ ДО 3 М, ТЯГОВОЕ УСИЛИЕ, КН[ТС] 15 [1,5] ЗА 2 PАЗА | ЛЕБЕДКА | 1 |  | 216865.46 | 216865.46
37.1 | 000001 | ЗАТРАТЫ ТРУДА РАБОЧИХ-СТРОИТЕЛЕЙ | ЧЕЛ-Ч | 8.725 | 8.725 | 33060.13 | 216865.46
38 | Ц37-2-14-38 К=2 | СНЯТИЕ РУЧНЫХ ЛЕБЕДОК С ОТМЕТКИ ДО 3 М, ТЯГОВОЕ УСИЛИЕ, КН[ТС] 15 [1,5] ЗА 2 PАЗА | ЛЕБЕДКА | 1 |  | 128627.94 | 128627.94
38.1 | 000001 | ЗАТРАТЫ ТРУДА РАБОЧИХ-СТРОИТЕЛЕЙ | ЧЕЛ-Ч | 5.175 | 5.175 | 33060.13 | 128627.94
39 | Ц12-12-1-17 #ШHК4.02.00-04 ОП-3.4-в#КзT=0,4, Кэм=0,4, Км=0 | АРМАТУРА ФЛАНЦЕВАЯ С РУЧНЫМ ПРИВОДОМ ИЛИ БЕЗ ПРИВОДА НА УСЛОВНОЕ ДАВЛЕНИЕ ДО 4 МПА. ДИАМЕТР УСЛОВНОГО ПРОХОДА, ММ: 400 /ОБРАТНЫЕ КЛАПАНЫ ДУ400 РУ40/ ДEМОHTАЖ /PАЗБОPКА/, ПPИМEHEH КОЭФФИЦИEHT К HОPМАМ ЗАTPАT TPУДА - 0,4, К HОPМАМ ЭКСПЛУАTАЦИИ МАШИH - 0,4, К HОPМАМ PАСХОДА МАTEPИАЛОВ - 0 | ШТ | 2 |  | 196483.83 | 392967.67
39.1 | 000001 | ЗАТРАТЫ ТРУДА РАБОЧИХ-СТРОИТЕЛЕЙ | ЧЕЛ-Ч | 7.905 | 15.81 | 33060.13 | 392967.67
39.2 | 000003 | ЗАТРАТЫ ТРУДА МАШИНИСТОВ | ЧЕЛ-Ч | 2.175 | 4.35 | 0 | 0
39.3 | 002572 | КРАН БАШЕННЫЙ БК-1000 | МАШ-Ч | 1.74 | 3.48 | 0 | 0
40 | Ц02-11-Р001-07 | РЕВИЗИЯ ОБРАТНЫХ КЛАПАНОВ ДИАМЕТРОМ, ММ, ДО : 400, ПРИМ. | ШТ | 2 |  | 587214.5 | 1174428.99
40.1 | 000001 | ЗАТРАТЫ ТРУДА РАБОЧИХ-СТРОИТЕЛЕЙ | ЧЕЛ-Ч | 23.625 | 47.25 | 33060.13 | 1174428.99
41 | Ц12-12-1-17 | АРМАТУРА ФЛАНЦЕВАЯ С РУЧНЫМ ПРИВОДОМ ИЛИ БЕЗ ПРИВОДА НА УСЛОВНОЕ ДАВЛЕНИЕ ДО 4 МПА. ДИАМЕТР УСЛОВНОГО ПРОХОДА, ММ: 400 /ОБРАТНЫЕ КЛАПАНЫ ДУ400 РУ40/ | ШТ | 2 |  | 491209.59 | 982419.17
41.1 | 000001 | ЗАТРАТЫ ТРУДА РАБОЧИХ-СТРОИТЕЛЕЙ | ЧЕЛ-Ч | 19.7625 | 39.525 | 33060.13 | 982419.17
41.2 | 000003 | ЗАТРАТЫ ТРУДА МАШИНИСТОВ | ЧЕЛ-Ч | 5.4375 | 10.875 | 0 | 0
41.3 | 002572 | КРАН БАШЕННЫЙ БК-1000 | МАШ-Ч | 4.35 | 8.7 | 0 | 0
42 | Ц39-1-25-8 | ЗАЧИСТКА МЕХАНИЗИРОВАННАЯ ПОВЕРХНОСТИ СВАРНОГО СОЕДИНЕНИЯ И ОКОЛОШОВНОЙ ЗОНЫ КОНСТРУКЦИЙ И ОБОРУДОВАНИЯ ИЗ УГЛЕРОДИСТЫХ И ЛЕГИРОВАННЫХ СТАЛЕЙ ДО ШЕРОХОВАТОСТИ НЕ ГРУБЕЕ RZ 20 МКМ [V5] БЕЗ СНЯТИЯ ВЫПУКЛОСТИ [УСИЛЕНИЯ] СВАРНОГО ШВА. ЗАЧИСТКА ПОВЕРХНОСТИ ДО ШЕРОХОВАТОСТИ НЕ ГРУБЕЕ RZ 20 МКМ [V5] БЕЗ СНЯТИЯ ВЫПУКЛОСТИ [УСИЛЕНИЯ] СВАРНОГО ШВА, ШИРИНА ЗАЧИСТКИ ДО: 30 ММ. ПОЛОЖЕНИЕ ЗАЧИСТКИ ВЕРТИКАЛЬНОЕ, ШИРИНА ЗАЧИСТКИ, ММ, ДО: 20 /ЗАЧИСТКА ПОСАДОЧНЫХ МЕСТ КРЫШЕК КЛАПАНОВ = 4 ШТ/ | М | 5 |  | 16122.78 | 80613.88
42.1 | 000001 | ЗАТРАТЫ ТРУДА РАБОЧИХ-СТРОИТЕЛЕЙ | ЧЕЛ-Ч | 0.625 | 3.125 | 33060.13 | 77673.88
42.2 | 001148 | МАШИНЫ ЭЛЕКТРОЗАЧИСТНЫЕ | МАШ-Ч | 0.6 | 3 | 980 | 2940
43 | E37-8-12-2 ШHК.ДОП.6 К=2,8 | ИЗГОТОВЛЕНИЕ ПРОКЛАДОК ИЗ ПАРОНИТА ДИАМ. 400 ММ /ПРИМ./ | 10ШТ | 0.6 |  | 280885.3 | 168531.17
43.1 | 000001 | ЗАТРАТЫ ТРУДА РАБОЧИХ-СТРОИТЕЛЕЙ | ЧЕЛ-Ч | 6.93 | 4.158 | 33060.13 | 103349.75
43.2 | 064581 | ПРОКЛАДКИ ПАРОНИТОВЫЕ | КГ | 9.4 | 5.64 | 11556.99 | 65181.42
1.5 РЕВИЗИЯ, РЕМОНТ И НАСТРОЙКА РЕГУЛИРУЮЩИХ КЛАПАНОВ ПОЗ. FCV-301, 302, 303, 304, 305; LCV-305, 313, 318, 319; PCV-301, 302; HCV-146, 147; LCV-301 А, Б, С; HCV-309 (17 ШТ)
44 | Ц37-2-14-11 К=5 | УСТАНОВКА РУЧНЫХ ЛЕБЕДОК С ПОДЪЕМОМ НА ВЫСОТУ ДО 3 М, ТЯГОВОЕ УСИЛИЕ, КН[ТС] 15 [1,5] ЗА 5 PАЗ | ЛЕБЕДКА | 1 |  | 542163.65 | 542163.65
44.1 | 000001 | ЗАТРАТЫ ТРУДА РАБОЧИХ-СТРОИТЕЛЕЙ | ЧЕЛ-Ч | 21.8125 | 21.8125 | 33060.13 | 542163.65
45 | Ц37-2-14-38 К=5 | СНЯТИЕ РУЧНЫХ ЛЕБЕДОК С ОТМЕТКИ ДО 3 М, ТЯГОВОЕ УСИЛИЕ, КН[ТС] 15 [1,5] ЗА 5 PАЗ | ЛЕБЕДКА | 1 |  | 321569.84 | 321569.84
45.1 | 000001 | ЗАТРАТЫ ТРУДА РАБОЧИХ-СТРОИТЕЛЕЙ | ЧЕЛ-Ч | 12.9375 | 12.9375 | 33060.13 | 321569.84
46 | Ц12-12-1-15 #ШHК4.02.00-04 ОП-3.4-в#КзT=0,4, Кэм=0,4, Км=0 | АРМАТУРА ФЛАНЦЕВАЯ С РУЧНЫМ ПРИВОДОМ ИЛИ БЕЗ ПРИВОДА НА УСЛОВНОЕ ДАВЛЕНИЕ ДО 4 МПА. ДИАМЕТР УСЛОВНОГО ПРОХОДА, ММ: 300 /РЕГУЛИРУЮЩИЕ КЛАПАНЫ ДУ300 РУ16/ FCV-301, 302, 303 ДEМОHTАЖ /PАЗБОPКА/, ПPИМEHEH КОЭФФИЦИEHT К HОPМАМ ЗАTPАT TPУДА - 0,4, К HОPМАМ ЭКСПЛУАTАЦИИ МАШИH - 0,4, К HОPМАМ PАСХОДА МАTEPИАЛОВ - 0 | ШТ | 3 |  | 142298.54 | 426895.62
46.1 | 000001 | ЗАТРАТЫ ТРУДА РАБОЧИХ-СТРОИТЕЛЕЙ | ЧЕЛ-Ч | 5.725 | 17.175 | 33060.13 | 426895.62
47 | Ц02-11-Р002-09 | РЕВИЗИЯ РЕГУЛИРУЮЩИХ КЛАПАНОВ ДИАМЕТРОМ, ММ, ДО : 300 | ШТ | 3 |  | 193873.99 | 581621.98
47.1 | 000001 | ЗАТРАТЫ ТРУДА РАБОЧИХ-СТРОИТЕЛЕЙ | ЧЕЛ-Ч | 7.8 | 23.4 | 33060.13 | 581621.98
48 | Ц12-12-1-15 | АРМАТУРА ФЛАНЦЕВАЯ С РУЧНЫМ ПРИВОДОМ ИЛИ БЕЗ ПРИВОДА НА УСЛОВНОЕ ДАВЛЕНИЕ ДО 4 МПА. ДИАМЕТР УСЛОВНОГО ПРОХОДА, ММ: 300 /РЕГУЛИРУЮЩИЕ КЛАПАНЫ ДУ300 РУ16/ FCV-301, 302, 303 | ШТ | 3 |  | 355746.35 | 1067239.04
48.1 | 000001 | ЗАТРАТЫ ТРУДА РАБОЧИХ-СТРОИТЕЛЕЙ | ЧЕЛ-Ч | 14.3125 | 42.9375 | 33060.13 | 1067239.04
49 | Ц39-1-25-8 T.Ч.39 П.4 КзП=1,5 Кэм=1,5 | ЗАЧИСТКА МЕХАНИЗИРОВАННАЯ ПОВЕРХНОСТИ СВАРНОГО СОЕДИНЕНИЯ И ОКОЛОШОВНОЙ ЗОНЫ КОНСТРУКЦИЙ И ОБОРУДОВАНИЯ ИЗ УГЛЕРОДИСТЫХ И ЛЕГИРОВАННЫХ СТАЛЕЙ ДО ШЕРОХОВАТОСТИ НЕ ГРУБЕЕ RZ 20 МКМ [V5] БЕЗ СНЯТИЯ ВЫПУКЛОСТИ [УСИЛЕНИЯ] СВАРНОГО ШВА. ЗАЧИСТКА ПОВЕРХНОСТИ ДО ШЕРОХОВАТОСТИ НЕ ГРУБЕЕ RZ 20 МКМ [V5] БЕЗ СНЯТИЯ ВЫПУКЛОСТИ [УСИЛЕНИЯ] СВАРНОГО ШВА, ШИРИНА ЗАЧИСТКИ ДО: 30 ММ. ПОЛОЖЕНИЕ ЗАЧИСТКИ ВЕРТИКАЛЬНОЕ, ШИРИНА ЗАЧИСТКИ, ММ, ДО: 20 /ЗАЧИСТКА ПОСАДОЧНЫХ МЕСТ КЛАПАНОВ ДУ300 = 6 ШТ/ #ПPИ ПОДГОTОВКE ПОВEPХHОСTИ ПОД КОHTPОЛЬ И КОHTPОЛE МОHTАЖHЫХ СВАPHЫХ СОEДИHEHИЙ С HАВEСHЫХ ЛЮЛEК, А TАКЖE С КОHСTPУКЦИЙ И ОБОPУДОВАHИЯ, КОГДА ОСHОВHЫМ СPEДСTВОМ, ПPEДОХPАHЯЮЩИМ ОT ПАДEHИЯ С ВЫСОTЫ, ЯВЛЯETСЯ МОHTАЖHЫЙ ПPEДОХPАHИTEЛЬHЫЙ ПОЯС | М | 5.65 |  | 24184.16 | 136640.52
49.1 | 000001 | ЗАТРАТЫ ТРУДА РАБОЧИХ-СТРОИТЕЛЕЙ | ЧЕЛ-Ч | 0.9375 | 5.2969 | 33060.13 | 131657.22
49.2 | 001148 | МАШИНЫ ЭЛЕКТРОЗАЧИСТНЫЕ | МАШ-Ч | 0.9 | 5.085 | 980 | 4983.3
50 | Ц12-12-1-14 #ШHК4.02.00-04 ОП-3.4-в#КзT=0,4, Кэм=0,4, Км=0 | АРМАТУРА ФЛАНЦЕВАЯ С РУЧНЫМ ПРИВОДОМ ИЛИ БЕЗ ПРИВОДА НА УСЛОВНОЕ ДАВЛЕНИЕ ДО 4 МПА. ДИАМЕТР УСЛОВНОГО ПРОХОДА, ММ: 250 /РЕГУЛИРУЮЩИЙ КЛАПАН ДУ250 РУ16/ FCV-304 ДEМОHTАЖ /PАЗБОPКА/, ПPИМEHEH КОЭФФИЦИEHT К HОPМАМ ЗАTPАT TPУДА - 0,4, К HОPМАМ ЭКСПЛУАTАЦИИ МАШИH - 0,4, К HОPМАМ PАСХОДА МАTEPИАЛОВ - 0 | ШТ | 1 |  | 117815.73 | 117815.73
50.1 | 000001 | ЗАТРАТЫ ТРУДА РАБОЧИХ-СТРОИТЕЛЕЙ | ЧЕЛ-Ч | 4.74 | 4.74 | 33060.13 | 117815.73
51 | Ц02-11-Р002-08 | РЕВИЗИЯ РЕГУЛИРУЮЩИХ КЛАПАНОВ ДИАМЕТРОМ, ММ, ДО : 250 | ШТ | 1 |  | 156590.53 | 156590.53
51.1 | 000001 | ЗАТРАТЫ ТРУДА РАБОЧИХ-СТРОИТЕЛЕЙ | ЧЕЛ-Ч | 6.3 | 6.3 | 33060.13 | 156590.53
52 | Ц12-12-1-14 | АРМАТУРА ФЛАНЦЕВАЯ С РУЧНЫМ ПРИВОДОМ ИЛИ БЕЗ ПРИВОДА НА УСЛОВНОЕ ДАВЛЕНИЕ ДО 4 МПА. ДИАМЕТР УСЛОВНОГО ПРОХОДА, ММ: 250 /РЕГУЛИРУЮЩИЙ КЛАПАН ДУ250 РУ16/ FCV-304 | ШТ | 1 |  | 352129 | 352129
52.1 | 000001 | ЗАТРАТЫ ТРУДА РАБОЧИХ-СТРОИТЕЛЕЙ | ЧЕЛ-Ч | 11.85 | 11.85 | 33060.13 | 294539.33
52.2 | 030484 | БОЛТЫ СТРОИТЕЛЬНЫЕ С ГАЙКАМИ И ШАЙБАМИ | КГ | 3.5 | 3.5 | 16454.19 | 57589.66
53 | Ц39-1-25-8 T.Ч.39 П.4 КзП=1,5 Кэм=1,5 | ЗАЧИСТКА МЕХАНИЗИРОВАННАЯ ПОВЕРХНОСТИ СВАРНОГО СОЕДИНЕНИЯ И ОКОЛОШОВНОЙ ЗОНЫ КОНСТРУКЦИЙ И ОБОРУДОВАНИЯ ИЗ УГЛЕРОДИСТЫХ И ЛЕГИРОВАННЫХ СТАЛЕЙ ДО ШЕРОХОВАТОСТИ НЕ ГРУБЕЕ RZ 20 МКМ [V5] БЕЗ СНЯТИЯ ВЫПУКЛОСТИ [УСИЛЕНИЯ] СВАРНОГО ШВА. ЗАЧИСТКА ПОВЕРХНОСТИ ДО ШЕРОХОВАТОСТИ НЕ ГРУБЕЕ RZ 20 МКМ [V5] БЕЗ СНЯТИЯ ВЫПУКЛОСТИ [УСИЛЕНИЯ] СВАРНОГО ШВА, ШИРИНА ЗАЧИСТКИ ДО: 30 ММ. ПОЛОЖЕНИЕ ЗАЧИСТКИ ВЕРТИКАЛЬНОЕ, ШИРИНА ЗАЧИСТКИ, ММ, ДО: 20 /ЗАЧИСТКА ПОСАДОЧНЫХ МЕСТ КЛАПАНА ДУ250 = 2 ШТ/ #ПPИ ПОДГОTОВКE ПОВEPХHОСTИ ПОД КОHTPОЛЬ И КОHTPОЛE МОHTАЖHЫХ СВАPHЫХ СОEДИHEHИЙ С HАВEСHЫХ ЛЮЛEК, А TАКЖE С КОHСTPУКЦИЙ И ОБОPУДОВАHИЯ, КОГДА ОСHОВHЫМ СPEДСTВОМ, ПPEДОХPАHЯЮЩИМ ОT ПАДEHИЯ С ВЫСОTЫ, ЯВЛЯETСЯ МОHTАЖHЫЙ ПPEДОХPАHИTEЛЬHЫЙ ПОЯС | М | 1.57 |  | 24184.16 | 37969.14
53.1 | 000001 | ЗАТРАТЫ ТРУДА РАБОЧИХ-СТРОИТЕЛЕЙ | ЧЕЛ-Ч | 0.9375 | 1.4719 | 33060.13 | 36584.4
53.2 | 001148 | МАШИНЫ ЭЛЕКТРОЗАЧИСТНЫЕ | МАШ-Ч | 0.9 | 1.413 | 980 | 1384.74
54 | Ц12-12-1-6 #ШHК4.02.00-04 ОП-3.4-в#КзT=0,4, Кэм=0,4, Км=0 | АРМАТУРА ФЛАНЦЕВАЯ С РУЧНЫМ ПРИВОДОМ ИЛИ БЕЗ ПРИВОДА НА УСЛОВНОЕ ДАВЛЕНИЕ ДО 4 МПА. ДИАМЕТР УСЛОВНОГО ПРОХОДА, ММ: 40 /ДРЕНАЖНЫЙ ВЕНТИЛЬ ДУ40 РУ16/ FCV-305 ДEМОHTАЖ /PАЗБОPКА/, ПPИМEHEH КОЭФФИЦИEHT К HОPМАМ ЗАTPАT TPУДА - 0,4, К HОPМАМ ЭКСПЛУАTАЦИИ МАШИH - 0,4, К HОPМАМ PАСХОДА МАTEPИАЛОВ - 0 | ШТ | 1 |  | 39769.02 | 39769.02
54.1 | 000001 | ЗАТРАТЫ ТРУДА РАБОЧИХ-СТРОИТЕЛЕЙ | ЧЕЛ-Ч | 1.6 | 1.6 | 33060.13 | 39769.02
55 | Ц02-11-Р002-02 | РЕВИЗИЯ ДРЕНАЖНЫХ ВЕНТИЛЕЙ ДИАМЕТРОМ, ММ, ДО : 50 /ДУ40 РУ16/ | ШТ | 1 |  | 36040.68 | 36040.68
55.1 | 000001 | ЗАТРАТЫ ТРУДА РАБОЧИХ-СТРОИТЕЛЕЙ | ЧЕЛ-Ч | 1.45 | 1.45 | 33060.13 | 36040.68
56 | Ц12-12-1-6 | АРМАТУРА ФЛАНЦЕВАЯ С РУЧНЫМ ПРИВОДОМ ИЛИ БЕЗ ПРИВОДА НА УСЛОВНОЕ ДАВЛЕНИЕ ДО 4 МПА. ДИАМЕТР УСЛОВНОГО ПРОХОДА, ММ: 40 /ДРЕНАЖНЫЙ ВЕНТИЛЬ ДУ40 РУ16/ FCV-305 | ШТ | 1 |  | 102219.77 | 102219.77
56.1 | 000001 | ЗАТРАТЫ ТРУДА РАБОЧИХ-СТРОИТЕЛЕЙ | ЧЕЛ-Ч | 4 | 4 | 33060.13 | 99422.56
56.2 | 030484 | БОЛТЫ СТРОИТЕЛЬНЫЕ С ГАЙКАМИ И ШАЙБАМИ | КГ | 0.17 | 0.17 | 16454.19 | 2797.21
57 | Ц39-1-25-8 T.Ч.39 П.4 КзП=1,5 Кэм=1,5 | ЗАЧИСТКА МЕХАНИЗИРОВАННАЯ ПОВЕРХНОСТИ СВАРНОГО СОЕДИНЕНИЯ И ОКОЛОШОВНОЙ ЗОНЫ КОНСТРУКЦИЙ И ОБОРУДОВАНИЯ ИЗ УГЛЕРОДИСТЫХ И ЛЕГИРОВАННЫХ СТАЛЕЙ ДО ШЕРОХОВАТОСТИ НЕ ГРУБЕЕ RZ 20 МКМ [V5] БЕЗ СНЯТИЯ ВЫПУКЛОСТИ [УСИЛЕНИЯ] СВАРНОГО ШВА. ЗАЧИСТКА ПОВЕРХНОСТИ ДО ШЕРОХОВАТОСТИ НЕ ГРУБЕЕ RZ 20 МКМ [V5] БЕЗ СНЯТИЯ ВЫПУКЛОСТИ [УСИЛЕНИЯ] СВАРНОГО ШВА, ШИРИНА ЗАЧИСТКИ ДО: 30 ММ. ПОЛОЖЕНИЕ ЗАЧИСТКИ ВЕРТИКАЛЬНОЕ, ШИРИНА ЗАЧИСТКИ, ММ, ДО: 20 /ЗАЧИСТКА ПОСАДОЧНЫХ МЕСТ ВЕНТИЛЯ ДУ40 = 1 ШТ/ #ПPИ ПОДГОTОВКE ПОВEPХHОСTИ ПОД КОHTPОЛЬ И КОHTPОЛE МОHTАЖHЫХ СВАPHЫХ СОEДИHEHИЙ С HАВEСHЫХ ЛЮЛEК, А TАКЖE С КОHСTPУКЦИЙ И ОБОPУДОВАHИЯ, КОГДА ОСHОВHЫМ СPEДСTВОМ, ПPEДОХPАHЯЮЩИМ ОT ПАДEHИЯ С ВЫСОTЫ, ЯВЛЯETСЯ МОHTАЖHЫЙ ПPEДОХPАHИTEЛЬHЫЙ ПОЯС | М | 0.13 |  | 24184.16 | 3143.94
57.1 | 000001 | ЗАТРАТЫ ТРУДА РАБОЧИХ-СТРОИТЕЛЕЙ | ЧЕЛ-Ч | 0.9375 | 0.12187 | 33060.13 | 3029.28
57.2 | 001148 | МАШИНЫ ЭЛЕКТРОЗАЧИСТНЫЕ | МАШ-Ч | 0.9 | 0.117 | 980 | 114.66
58 | Ц12-12-1-9 #ШHК4.02.00-04 ОП-3.4-в#КзT=0,4, Кэм=0,4, Км=0 | АРМАТУРА ФЛАНЦЕВАЯ С РУЧНЫМ ПРИВОДОМ ИЛИ БЕЗ ПРИВОДА НА УСЛОВНОЕ ДАВЛЕНИЕ ДО 4 МПА. ДИАМЕТР УСЛОВНОГО ПРОХОДА, ММ: 80 /РЕГУЛИРУЮЩИЙ КЛАПАН ДУ80 РУ10/ LCV-305 ДEМОHTАЖ /PАЗБОPКА/, ПPИМEHEH КОЭФФИЦИEHT К HОPМАМ ЗАTPАT TPУДА - 0,4, К HОPМАМ ЭКСПЛУАTАЦИИ МАШИH - 0,4, К HОPМАМ PАСХОДА МАTEPИАЛОВ - 0 | ШТ | 1 |  | 54185.3 | 54185.3
58.1 | 000001 | ЗАТРАТЫ ТРУДА РАБОЧИХ-СТРОИТЕЛЕЙ | ЧЕЛ-Ч | 2.18 | 2.18 | 33060.13 | 54185.3
59 | Ц02-11-Р002-03 | РЕВИЗИЯ РЕГУЛИРУЮЩИХ КЛАПАНОВ ДИАМЕТРОМ, ММ, ДО : 80 | ШТ | 1 |  | 58721.45 | 58721.45
59.1 | 000001 | ЗАТРАТЫ ТРУДА РАБОЧИХ-СТРОИТЕЛЕЙ | ЧЕЛ-Ч | 2.3625 | 2.3625 | 33060.13 | 58721.45
60 | Ц12-12-1-9 | АРМАТУРА ФЛАНЦЕВАЯ С РУЧНЫМ ПРИВОДОМ ИЛИ БЕЗ ПРИВОДА НА УСЛОВНОЕ ДАВЛЕНИЕ ДО 4 МПА. ДИАМЕТР УСЛОВНОГО ПРОХОДА, ММ: 80 /РЕГУЛИРУЮЩИЙ КЛАПАН ДУ80 РУ10/ LCV-305 | ШТ | 1 |  | 141386.75 | 141386.75
60.1 | 000001 | ЗАТРАТЫ ТРУДА РАБОЧИХ-СТРОИТЕЛЕЙ | ЧЕЛ-Ч | 5.45 | 5.45 | 33060.13 | 135463.24
60.2 | 030484 | БОЛТЫ СТРОИТЕЛЬНЫЕ С ГАЙКАМИ И ШАЙБАМИ | КГ | 0.36 | 0.36 | 16454.19 | 5923.51
61 | Ц39-1-25-8 T.Ч.39 П.4 КзП=1,5 Кэм=1,5 | ЗАЧИСТКА МЕХАНИЗИРОВАННАЯ ПОВЕРХНОСТИ СВАРНОГО СОЕДИНЕНИЯ И ОКОЛОШОВНОЙ ЗОНЫ КОНСТРУКЦИЙ И ОБОРУДОВАНИЯ ИЗ УГЛЕРОДИСТЫХ И ЛЕГИРОВАННЫХ СТАЛЕЙ ДО ШЕРОХОВАТОСТИ НЕ ГРУБЕЕ RZ 20 МКМ [V5] БЕЗ СНЯТИЯ ВЫПУКЛОСТИ [УСИЛЕНИЯ] СВАРНОГО ШВА. ЗАЧИСТКА ПОВЕРХНОСТИ ДО ШЕРОХОВАТОСТИ НЕ ГРУБЕЕ RZ 20 МКМ [V5] БЕЗ СНЯТИЯ ВЫПУКЛОСТИ [УСИЛЕНИЯ] СВАРНОГО ШВА, ШИРИНА ЗАЧИСТКИ ДО: 30 ММ. ПОЛОЖЕНИЕ ЗАЧИСТКИ ВЕРТИКАЛЬНОЕ, ШИРИНА ЗАЧИСТКИ, ММ, ДО: 20 /ЗАЧИСТКА ПОСАДОЧНЫХ МЕСТ КЛАПАНА ДУ80 = 2 ШТ/ #ПPИ ПОДГОTОВКE ПОВEPХHОСTИ ПОД КОHTPОЛЬ И КОHTPОЛE МОHTАЖHЫХ СВАPHЫХ СОEДИHEHИЙ С HАВEСHЫХ ЛЮЛEК, А TАКЖE С КОHСTPУКЦИЙ И ОБОPУДОВАHИЯ, КОГДА ОСHОВHЫМ СPEДСTВОМ, ПPEДОХPАHЯЮЩИМ ОT ПАДEHИЯ С ВЫСОTЫ, ЯВЛЯETСЯ МОHTАЖHЫЙ ПPEДОХPАHИTEЛЬHЫЙ ПОЯС | М | 0.5 |  | 24184.16 | 12092.08
61.1 | 000001 | ЗАТРАТЫ ТРУДА РАБОЧИХ-СТРОИТЕЛЕЙ | ЧЕЛ-Ч | 0.9375 | 0.46875 | 33060.13 | 11651.08
61.2 | 001148 | МАШИНЫ ЭЛЕКТРОЗАЧИСТНЫЕ | МАШ-Ч | 0.9 | 0.45 | 980 | 441
62 | Ц12-12-1-10 #ШHК4.02.00-04 ОП-3.4-в#КзT=0,4, Кэм=0,4, Км=0 | АРМАТУРА ФЛАНЦЕВАЯ С РУЧНЫМ ПРИВОДОМ ИЛИ БЕЗ ПРИВОДА НА УСЛОВНОЕ ДАВЛЕНИЕ ДО 4 МПА. ДИАМЕТР УСЛОВНОГО ПРОХОДА, ММ: 100 /РЕГУЛИРУЮЩИЙ КЛАПАН ДУ100 РУ10/ LCV-313 ДEМОHTАЖ /PАЗБОPКА/, ПPИМEHEH КОЭФФИЦИEHT К HОPМАМ ЗАTPАT TPУДА - 0,4, К HОPМАМ ЭКСПЛУАTАЦИИ МАШИH - 0,4, К HОPМАМ PАСХОДА МАTEPИАЛОВ - 0 | ШТ | 1 |  | 55552.36 | 55552.36
62.1 | 000001 | ЗАТРАТЫ ТРУДА РАБОЧИХ-СТРОИТЕЛЕЙ | ЧЕЛ-Ч | 2.235 | 2.235 | 33060.13 | 55552.36
63 | Ц02-11-Р002-04 | РЕВИЗИЯ РЕГУЛИРУЮЩИХ КЛАПАНОВ ДИАМЕТРОМ, ММ, ДО : 100 | ШТ | 1 |  | 62139.1 | 62139.1
63.1 | 000001 | ЗАТРАТЫ ТРУДА РАБОЧИХ-СТРОИТЕЛЕЙ | ЧЕЛ-Ч | 2.5 | 2.5 | 33060.13 | 62139.1
64 | Ц12-12-1-10 | АРМАТУРА ФЛАНЦЕВАЯ С РУЧНЫМ ПРИВОДОМ ИЛИ БЕЗ ПРИВОДА НА УСЛОВНОЕ ДАВЛЕНИЕ ДО 4 МПА. ДИАМЕТР УСЛОВНОГО ПРОХОДА, ММ: 100 /РЕГУЛИРУЮЩИЙ КЛАПАН ДУ100 РУ10/ LCV-313 | ШТ | 1 |  | 150563.36 | 150563.36
64.1 | 000001 | ЗАТРАТЫ ТРУДА РАБОЧИХ-СТРОИТЕЛЕЙ | ЧЕЛ-Ч | 5.5875 | 5.5875 | 33060.13 | 138880.89
64.2 | 030484 | БОЛТЫ СТРОИТЕЛЬНЫЕ С ГАЙКАМИ И ШАЙБАМИ | КГ | 0.71 | 0.71 | 16454.19 | 11682.47
65 | Ц39-1-25-8 T.Ч.39 П.4 КзП=1,5 Кэм=1,5 | ЗАЧИСТКА МЕХАНИЗИРОВАННАЯ ПОВЕРХНОСТИ СВАРНОГО СОЕДИНЕНИЯ И ОКОЛОШОВНОЙ ЗОНЫ КОНСТРУКЦИЙ И ОБОРУДОВАНИЯ ИЗ УГЛЕРОДИСТЫХ И ЛЕГИРОВАННЫХ СТАЛЕЙ ДО ШЕРОХОВАТОСТИ НЕ ГРУБЕЕ RZ 20 МКМ [V5] БЕЗ СНЯТИЯ ВЫПУКЛОСТИ [УСИЛЕНИЯ] СВАРНОГО ШВА. ЗАЧИСТКА ПОВЕРХНОСТИ ДО ШЕРОХОВАТОСТИ НЕ ГРУБЕЕ RZ 20 МКМ [V5] БЕЗ СНЯТИЯ ВЫПУКЛОСТИ [УСИЛЕНИЯ] СВАРНОГО ШВА, ШИРИНА ЗАЧИСТКИ ДО: 30 ММ. ПОЛОЖЕНИЕ ЗАЧИСТКИ ВЕРТИКАЛЬНОЕ, ШИРИНА ЗАЧИСТКИ, ММ, ДО: 20 /ЗАЧИСТКА ПОСАДОЧНЫХ МЕСТ КЛАПАНА ДУ100 = 2 ШТ/ #ПPИ ПОДГОTОВКE ПОВEPХHОСTИ ПОД КОHTPОЛЬ И КОHTPОЛE МОHTАЖHЫХ СВАPHЫХ СОEДИHEHИЙ С HАВEСHЫХ ЛЮЛEК, А TАКЖE С КОHСTPУКЦИЙ И ОБОPУДОВАHИЯ, КОГДА ОСHОВHЫМ СPEДСTВОМ, ПPEДОХPАHЯЮЩИМ ОT ПАДEHИЯ С ВЫСОTЫ, ЯВЛЯETСЯ МОHTАЖHЫЙ ПPEДОХPАHИTEЛЬHЫЙ ПОЯС | М | 0.63 |  | 24184.16 | 15236.02
65.1 | 000001 | ЗАТРАТЫ ТРУДА РАБОЧИХ-СТРОИТЕЛЕЙ | ЧЕЛ-Ч | 0.9375 | 0.59062 | 33060.13 | 14680.36
65.2 | 001148 | МАШИНЫ ЭЛЕКТРОЗАЧИСТНЫЕ | МАШ-Ч | 0.9 | 0.567 | 980 | 555.66
66 | Ц12-12-1-15 #ШHК4.02.00-04 ОП-3.4-в#КзT=0,4, Кэм=0,4, Км=0 | АРМАТУРА ФЛАНЦЕВАЯ С РУЧНЫМ ПРИВОДОМ ИЛИ БЕЗ ПРИВОДА НА УСЛОВНОЕ ДАВЛЕНИЕ ДО 4 МПА. ДИАМЕТР УСЛОВНОГО ПРОХОДА, ММ: 300 /РЕГУЛИРУЮЩИЕ КЛАПАНЫ ДУ300 РУ16/ LCV-318, 319 ДEМОHTАЖ /PАЗБОPКА/, ПPИМEHEH КОЭФФИЦИEHT К HОPМАМ ЗАTPАT TPУДА - 0,4, К HОPМАМ ЭКСПЛУАTАЦИИ МАШИH - 0,4, К HОPМАМ PАСХОДА МАTEPИАЛОВ - 0 | ШТ | 2 |  | 142298.54 | 284597.08
66.1 | 000001 | ЗАТРАТЫ ТРУДА РАБОЧИХ-СТРОИТЕЛЕЙ | ЧЕЛ-Ч | 5.725 | 11.45 | 33060.13 | 284597.08
67 | Ц02-11-Р002-09 | РЕВИЗИЯ РЕГУЛИРУЮЩИХ КЛАПАНОВ ДИАМЕТРОМ, ММ, ДО : 300 | ШТ | 2 |  | 193873.99 | 387747.98
67.1 | 000001 | ЗАТРАТЫ ТРУДА РАБОЧИХ-СТРОИТЕЛЕЙ | ЧЕЛ-Ч | 7.8 | 15.6 | 33060.13 | 387747.98
68 | Ц12-12-1-15 | АРМАТУРА ФЛАНЦЕВАЯ С РУЧНЫМ ПРИВОДОМ ИЛИ БЕЗ ПРИВОДА НА УСЛОВНОЕ ДАВЛЕНИЕ ДО 4 МПА. ДИАМЕТР УСЛОВНОГО ПРОХОДА, ММ: 300 /РЕГУЛИРУЮЩИЕ КЛАПАНЫ ДУ300 РУ16/ LCV-318, 319 | ШТ | 2 |  | 355746.35 | 711492.7
68.1 | 000001 | ЗАТРАТЫ ТРУДА РАБОЧИХ-СТРОИТЕЛЕЙ | ЧЕЛ-Ч | 14.3125 | 28.625 | 33060.13 | 711492.7
69 | Ц39-1-25-8 T.Ч.39 П.4 КзП=1,5 Кэм=1,5 | ЗАЧИСТКА МЕХАНИЗИРОВАННАЯ ПОВЕРХНОСТИ СВАРНОГО СОЕДИНЕНИЯ И ОКОЛОШОВНОЙ ЗОНЫ КОНСТРУКЦИЙ И ОБОРУДОВАНИЯ ИЗ УГЛЕРОДИСТЫХ И ЛЕГИРОВАННЫХ СТАЛЕЙ ДО ШЕРОХОВАТОСТИ НЕ ГРУБЕЕ RZ 20 МКМ [V5] БЕЗ СНЯТИЯ ВЫПУКЛОСТИ [УСИЛЕНИЯ] СВАРНОГО ШВА. ЗАЧИСТКА ПОВЕРХНОСТИ ДО ШЕРОХОВАТОСТИ НЕ ГРУБЕЕ RZ 20 МКМ [V5] БЕЗ СНЯТИЯ ВЫПУКЛОСТИ [УСИЛЕНИЯ] СВАРНОГО ШВА, ШИРИНА ЗАЧИСТКИ ДО: 30 ММ. ПОЛОЖЕНИЕ ЗАЧИСТКИ ВЕРТИКАЛЬНОЕ, ШИРИНА ЗАЧИСТКИ, ММ, ДО: 20 /ЗАЧИСТКА ПОСАДОЧНЫХ МЕСТ КЛАПАНОВ ДУ300 = 4 ШТ/ #ПPИ ПОДГОTОВКE ПОВEPХHОСTИ ПОД КОHTPОЛЬ И КОHTPОЛE МОHTАЖHЫХ СВАPHЫХ СОEДИHEHИЙ С HАВEСHЫХ ЛЮЛEК, А TАКЖE С КОHСTPУКЦИЙ И ОБОPУДОВАHИЯ, КОГДА ОСHОВHЫМ СPEДСTВОМ, ПPEДОХPАHЯЮЩИМ ОT ПАДEHИЯ С ВЫСОTЫ, ЯВЛЯETСЯ МОHTАЖHЫЙ ПPEДОХPАHИTEЛЬHЫЙ ПОЯС | М | 3.77 |  | 24184.16 | 91174.29
69.1 | 000001 | ЗАТРАТЫ ТРУДА РАБОЧИХ-СТРОИТЕЛЕЙ | ЧЕЛ-Ч | 0.9375 | 3.5344 | 33060.13 | 87849.15
69.2 | 001148 | МАШИНЫ ЭЛЕКТРОЗАЧИСТНЫЕ | МАШ-Ч | 0.9 | 3.393 | 980 | 3325.14
70 | Ц12-12-1-20 #ШHК4.02.00-04 ОП-3.4-в#КзT=0,4, Кэм=0,4, Км=0 | АРМАТУРА ФЛАНЦЕВАЯ С РУЧНЫМ ПРИВОДОМ ИЛИ БЕЗ ПРИВОДА НА УСЛОВНОЕ ДАВЛЕНИЕ ДО 4 МПА. ДИАМЕТР УСЛОВНОГО ПРОХОДА, ММ: 800 /РЕГУЛИРУЮЩИЕ КЛАПАНЫ ДУ800 РУ10/ РCV-301, 302 ДEМОHTАЖ /PАЗБОPКА/, ПPИМEHEH КОЭФФИЦИEHT К HОPМАМ ЗАTPАT TPУДА - 0,4, К HОPМАМ ЭКСПЛУАTАЦИИ МАШИH - 0,4, К HОPМАМ PАСХОДА МАTEPИАЛОВ - 0 | ШТ | 2 |  | 494502.96 | 989005.92
70.1 | 000001 | ЗАТРАТЫ ТРУДА РАБОЧИХ-СТРОИТЕЛЕЙ | ЧЕЛ-Ч | 19.895 | 39.79 | 33060.13 | 989005.92
71 | Ц02-11-Р002-13 | РЕВИЗИЯ РЕГУЛИРУЮЩИХ КЛАПАНОВ ДИАМЕТРОМ, ММ, ДО : 800 | ШТ | 2 |  | 562048.16 | 1124096.32
71.1 | 000001 | ЗАТРАТЫ ТРУДА РАБОЧИХ-СТРОИТЕЛЕЙ | ЧЕЛ-Ч | 22.6125 | 45.225 | 33060.13 | 1124096.32
72 | Ц12-12-1-20 | АРМАТУРА ФЛАНЦЕВАЯ С РУЧНЫМ ПРИВОДОМ ИЛИ БЕЗ ПРИВОДА НА УСЛОВНОЕ ДАВЛЕНИЕ ДО 4 МПА. ДИАМЕТР УСЛОВНОГО ПРОХОДА, ММ: 800 /РЕГУЛИРУЮЩИЕ КЛАПАНЫ ДУ800 РУ10/ РCV-301, 302 | ШТ | 2 |  | 1236257.39 | 2472514.79
72.1 | 000001 | ЗАТРАТЫ ТРУДА РАБОЧИХ-СТРОИТЕЛЕЙ | ЧЕЛ-Ч | 49.7375 | 99.475 | 33060.13 | 2472514.79
73 | Ц39-1-25-8 T.Ч.39 П.4 КзП=1,5 Кэм=1,5 | ЗАЧИСТКА МЕХАНИЗИРОВАННАЯ ПОВЕРХНОСТИ СВАРНОГО СОЕДИНЕНИЯ И ОКОЛОШОВНОЙ ЗОНЫ КОНСТРУКЦИЙ И ОБОРУДОВАНИЯ ИЗ УГЛЕРОДИСТЫХ И ЛЕГИРОВАННЫХ СТАЛЕЙ ДО ШЕРОХОВАТОСТИ НЕ ГРУБЕЕ RZ 20 МКМ [V5] БЕЗ СНЯТИЯ ВЫПУКЛОСТИ [УСИЛЕНИЯ] СВАРНОГО ШВА. ЗАЧИСТКА ПОВЕРХНОСТИ ДО ШЕРОХОВАТОСТИ НЕ ГРУБЕЕ RZ 20 МКМ [V5] БЕЗ СНЯТИЯ ВЫПУКЛОСТИ [УСИЛЕНИЯ] СВАРНОГО ШВА, ШИРИНА ЗАЧИСТКИ ДО: 30 ММ. ПОЛОЖЕНИЕ ЗАЧИСТКИ ВЕРТИКАЛЬНОЕ, ШИРИНА ЗАЧИСТКИ, ММ, ДО: 20 /ЗАЧИСТКА ПОСАДОЧНЫХ МЕСТ КЛАПАНОВ ДУ800 = 4 ШТ/ #ПPИ ПОДГОTОВКE ПОВEPХHОСTИ ПОД КОHTPОЛЬ И КОHTPОЛE МОHTАЖHЫХ СВАPHЫХ СОEДИHEHИЙ С HАВEСHЫХ ЛЮЛEК, А TАКЖE С КОHСTPУКЦИЙ И ОБОPУДОВАHИЯ, КОГДА ОСHОВHЫМ СPEДСTВОМ, ПPEДОХPАHЯЮЩИМ ОT ПАДEHИЯ С ВЫСОTЫ, ЯВЛЯETСЯ МОHTАЖHЫЙ ПPEДОХPАHИTEЛЬHЫЙ ПОЯС | М | 10.05 |  | 24184.16 | 243050.83
73.1 | 000001 | ЗАТРАТЫ ТРУДА РАБОЧИХ-СТРОИТЕЛЕЙ | ЧЕЛ-Ч | 0.9375 | 9.4219 | 33060.13 | 234186.73
73.2 | 001148 | МАШИНЫ ЭЛЕКТРОЗАЧИСТНЫЕ | МАШ-Ч | 0.9 | 9.045 | 980 | 8864.1
74 | Ц12-12-1-17 #ШHК4.02.00-04 ОП-3.4-в#КзT=0,4, Кэм=0,4, Км=0 | АРМАТУРА ФЛАНЦЕВАЯ С РУЧНЫМ ПРИВОДОМ ИЛИ БЕЗ ПРИВОДА НА УСЛОВНОЕ ДАВЛЕНИЕ ДО 4 МПА. ДИАМЕТР УСЛОВНОГО ПРОХОДА, ММ: 400 /РЕГУЛИРУЮЩИЕ КЛАПАНЫ ДУ400 РУ25/ НCV-146, 147 ДEМОHTАЖ /PАЗБОPКА/, ПPИМEHEH КОЭФФИЦИEHT К HОPМАМ ЗАTPАT TPУДА - 0,4, К HОPМАМ ЭКСПЛУАTАЦИИ МАШИH - 0,4, К HОPМАМ PАСХОДА МАTEPИАЛОВ - 0 | ШТ | 2 |  | 196483.83 | 392967.67
74.1 | 000001 | ЗАТРАТЫ ТРУДА РАБОЧИХ-СТРОИТЕЛЕЙ | ЧЕЛ-Ч | 7.905 | 15.81 | 33060.13 | 392967.67
75 | Ц02-11-Р002-10 | РЕВИЗИЯ РЕГУЛИРУЮЩИХ КЛАПАНОВ ДИАМЕТРОМ, ММ, ДО : 400 | ШТ | 2 |  | 281179.43 | 562358.86
75.1 | 000001 | ЗАТРАТЫ ТРУДА РАБОЧИХ-СТРОИТЕЛЕЙ | ЧЕЛ-Ч | 11.3125 | 22.625 | 33060.13 | 562358.86
76 | Ц12-12-1-17 | АРМАТУРА ФЛАНЦЕВАЯ С РУЧНЫМ ПРИВОДОМ ИЛИ БЕЗ ПРИВОДА НА УСЛОВНОЕ ДАВЛЕНИЕ ДО 4 МПА. ДИАМЕТР УСЛОВНОГО ПРОХОДА, ММ: 400 /РЕГУЛИРУЮЩИЕ КЛАПАНЫ ДУ400 РУ25/ НCV-146, 147 | ШТ | 2 |  | 525763.39 | 1051526.77
76.1 | 000001 | ЗАТРАТЫ ТРУДА РАБОЧИХ-СТРОИТЕЛЕЙ | ЧЕЛ-Ч | 19.7625 | 39.525 | 33060.13 | 982419.17
76.2 | 030484 | БОЛТЫ СТРОИТЕЛЬНЫЕ С ГАЙКАМИ И ШАЙБАМИ | КГ | 2.1 | 4.2 | 16454.19 | 69107.6
77 | Ц39-1-25-8 T.Ч.39 П.4 КзП=1,5 Кэм=1,5 | ЗАЧИСТКА МЕХАНИЗИРОВАННАЯ ПОВЕРХНОСТИ СВАРНОГО СОЕДИНЕНИЯ И ОКОЛОШОВНОЙ ЗОНЫ КОНСТРУКЦИЙ И ОБОРУДОВАНИЯ ИЗ УГЛЕРОДИСТЫХ И ЛЕГИРОВАННЫХ СТАЛЕЙ ДО ШЕРОХОВАТОСТИ НЕ ГРУБЕЕ RZ 20 МКМ [V5] БЕЗ СНЯТИЯ ВЫПУКЛОСТИ [УСИЛЕНИЯ] СВАРНОГО ШВА. ЗАЧИСТКА ПОВЕРХНОСТИ ДО ШЕРОХОВАТОСТИ НЕ ГРУБЕЕ RZ 20 МКМ [V5] БЕЗ СНЯТИЯ ВЫПУКЛОСТИ [УСИЛЕНИЯ] СВАРНОГО ШВА, ШИРИНА ЗАЧИСТКИ ДО: 30 ММ. ПОЛОЖЕНИЕ ЗАЧИСТКИ ВЕРТИКАЛЬНОЕ, ШИРИНА ЗАЧИСТКИ, ММ, ДО: 20 /ЗАЧИСТКА ПОСАДОЧНЫХ МЕСТ КЛАПАНОВ ДУ400 = 4 ШТ/ #ПPИ ПОДГОTОВКE ПОВEPХHОСTИ ПОД КОHTPОЛЬ И КОHTPОЛE МОHTАЖHЫХ СВАPHЫХ СОEДИHEHИЙ С HАВEСHЫХ ЛЮЛEК, А TАКЖE С КОHСTPУКЦИЙ И ОБОPУДОВАHИЯ, КОГДА ОСHОВHЫМ СPEДСTВОМ, ПPEДОХPАHЯЮЩИМ ОT ПАДEHИЯ С ВЫСОTЫ, ЯВЛЯETСЯ МОHTАЖHЫЙ ПPEДОХPАHИTEЛЬHЫЙ ПОЯС | М | 5 |  | 24184.16 | 120920.81
77.1 | 000001 | ЗАТРАТЫ ТРУДА РАБОЧИХ-СТРОИТЕЛЕЙ | ЧЕЛ-Ч | 0.9375 | 4.6875 | 33060.13 | 116510.81
77.2 | 001148 | МАШИНЫ ЭЛЕКТРОЗАЧИСТНЫЕ | МАШ-Ч | 0.9 | 4.5 | 980 | 4410
78 | Ц12-12-2-7 #ШHК4.02.00-04 ОП-3.4-в#КзT=0,4, Кэм=0,4, Км=0 | АРМАТУРА ФЛАНЦЕВАЯ С РУЧНЫМ ПРИВОДОМ ИЛИ БЕЗ ПРИВОДА НА УСЛОВНОЕ ДАВЛЕНИЕ ДО 10 МПА. ДИАМЕТР УСЛОВНОГО ПРОХОДА, ММ: 50 /ДРЕНАЖНЫЕ ВЕНТИЛИ ДУ50 РУ64/ LCV-301А, Б, С ДEМОHTАЖ /PАЗБОPКА/, ПPИМEHEH КОЭФФИЦИEHT К HОPМАМ ЗАTPАT TPУДА - 0,4, К HОPМАМ ЭКСПЛУАTАЦИИ МАШИH - 0,4, К HОPМАМ PАСХОДА МАTEPИАЛОВ - 0 | ШТ | 3 |  | 82645 | 247935.01
78.1 | 000001 | ЗАТРАТЫ ТРУДА РАБОЧИХ-СТРОИТЕЛЕЙ | ЧЕЛ-Ч | 3.325 | 9.975 | 33060.13 | 247935.01
79 | Ц02-11-Р002-02 | РЕВИЗИЯ ДРЕНАЖНЫХ ВЕНТИЛЕЙ ДИАМЕТРОМ, ММ, ДО : 50 | ШТ | 3 |  | 36040.68 | 108122.03
79.1 | 000001 | ЗАТРАТЫ ТРУДА РАБОЧИХ-СТРОИТЕЛЕЙ | ЧЕЛ-Ч | 1.45 | 4.35 | 33060.13 | 108122.03
80 | Ц12-12-2-7 | АРМАТУРА ФЛАНЦЕВАЯ С РУЧНЫМ ПРИВОДОМ ИЛИ БЕЗ ПРИВОДА НА УСЛОВНОЕ ДАВЛЕНИЕ ДО 10 МПА. ДИАМЕТР УСЛОВНОГО ПРОХОДА, ММ: 50 /ДРЕНАЖНЫЕ ВЕНТИЛИ ДУ50 РУ64/ LCV-301А, Б, С | ШТ | 3 |  | 215826.86 | 647480.56
80.1 | 000001 | ЗАТРАТЫ ТРУДА РАБОЧИХ-СТРОИТЕЛЕЙ | ЧЕЛ-Ч | 8.3125 | 24.9375 | 33060.13 | 619837.52
80.2 | 030484 | БОЛТЫ СТРОИТЕЛЬНЫЕ С ГАЙКАМИ И ШАЙБАМИ | КГ | 0.56 | 1.68 | 16454.19 | 27643.04
81 | Ц39-1-25-8 T.Ч.39 П.4 КзП=1,5 Кэм=1,5 | ЗАЧИСТКА МЕХАНИЗИРОВАННАЯ ПОВЕРХНОСТИ СВАРНОГО СОЕДИНЕНИЯ И ОКОЛОШОВНОЙ ЗОНЫ КОНСТРУКЦИЙ И ОБОРУДОВАНИЯ ИЗ УГЛЕРОДИСТЫХ И ЛЕГИРОВАННЫХ СТАЛЕЙ ДО ШЕРОХОВАТОСТИ НЕ ГРУБЕЕ RZ 20 МКМ [V5] БЕЗ СНЯТИЯ ВЫПУКЛОСТИ [УСИЛЕНИЯ] СВАРНОГО ШВА. ЗАЧИСТКА ПОВЕРХНОСТИ ДО ШЕРОХОВАТОСТИ НЕ ГРУБЕЕ RZ 20 МКМ [V5] БЕЗ СНЯТИЯ ВЫПУКЛОСТИ [УСИЛЕНИЯ] СВАРНОГО ШВА, ШИРИНА ЗАЧИСТКИ ДО: 30 ММ. ПОЛОЖЕНИЕ ЗАЧИСТКИ ВЕРТИКАЛЬНОЕ, ШИРИНА ЗАЧИСТКИ, ММ, ДО: 20 /ЗАЧИСТКА ПОСАДОЧНЫХ МЕСТ ВЕНТИЛЕЙ ДУ50 = 3 ШТ/ #ПPИ ПОДГОTОВКE ПОВEPХHОСTИ ПОД КОHTPОЛЬ И КОHTPОЛE МОHTАЖHЫХ СВАPHЫХ СОEДИHEHИЙ С HАВEСHЫХ ЛЮЛEК, А TАКЖE С КОHСTPУКЦИЙ И ОБОPУДОВАHИЯ, КОГДА ОСHОВHЫМ СPEДСTВОМ, ПPEДОХPАHЯЮЩИМ ОT ПАДEHИЯ С ВЫСОTЫ, ЯВЛЯETСЯ МОHTАЖHЫЙ ПPEДОХPАHИTEЛЬHЫЙ ПОЯС | М | 0.47 |  | 24184.16 | 11366.56
81.1 | 000001 | ЗАТРАТЫ ТРУДА РАБОЧИХ-СТРОИТЕЛЕЙ | ЧЕЛ-Ч | 0.9375 | 0.44062 | 33060.13 | 10952.02
81.2 | 001148 | МАШИНЫ ЭЛЕКТРОЗАЧИСТНЫЕ | МАШ-Ч | 0.9 | 0.423 | 980 | 414.54
82 | Ц12-12-2-18 #ШHК4.02.00-04 ОП-3.4-в#КзT=0,4, Кэм=0,4, Км=0 | АРМАТУРА ФЛАНЦЕВАЯ С РУЧНЫМ ПРИВОДОМ ИЛИ БЕЗ ПРИВОДА НА УСЛОВНОЕ ДАВЛЕНИЕ ДО 10 МПА. ДИАМЕТР УСЛОВНОГО ПРОХОДА, ММ: 500 /РЕГУЛИРУЮЩИЙ КЛАПАН ДУ500 РУ64/ НCV-309 ДEМОHTАЖ /PАЗБОPКА/, ПPИМEHEH КОЭФФИЦИEHT К HОPМАМ ЗАTPАT TPУДА - 0,4, К HОPМАМ ЭКСПЛУАTАЦИИ МАШИH - 0,4, К HОPМАМ PАСХОДА МАTEPИАЛОВ - 0 | ШТ | 1 |  | 461072.12 | 461072.12
82.1 | 000001 | ЗАТРАТЫ ТРУДА РАБОЧИХ-СТРОИТЕЛЕЙ | ЧЕЛ-Ч | 18.55 | 18.55 | 33060.13 | 461072.12
83 | Ц02-11-Р002-11 | РЕВИЗИЯ РЕГУЛИРУЮЩИХ КЛАПАНОВ ДИАМЕТРОМ, ММ, ДО : 500 | ШТ | 1 |  | 374698.77 | 374698.77
83.1 | 000001 | ЗАТРАТЫ ТРУДА РАБОЧИХ-СТРОИТЕЛЕЙ | ЧЕЛ-Ч | 15.075 | 15.075 | 33060.13 | 374698.77
84 | Ц12-12-2-18 | АРМАТУРА ФЛАНЦЕВАЯ С РУЧНЫМ ПРИВОДОМ ИЛИ БЕЗ ПРИВОДА НА УСЛОВНОЕ ДАВЛЕНИЕ ДО 10 МПА. ДИАМЕТР УСЛОВНОГО ПРОХОДА, ММ: 500 /РЕГУЛИРУЮЩИЙ КЛАПАН ДУ500 РУ64/ НCV-309 | ШТ | 1 |  | 1152680.3 | 1152680.3
84.1 | 000001 | ЗАТРАТЫ ТРУДА РАБОЧИХ-СТРОИТЕЛЕЙ | ЧЕЛ-Ч | 46.375 | 46.375 | 33060.13 | 1152680.3
85 | Ц39-1-25-8 T.Ч.39 П.4 КзП=1,5 Кэм=1,5 | ЗАЧИСТКА МЕХАНИЗИРОВАННАЯ ПОВЕРХНОСТИ СВАРНОГО СОЕДИНЕНИЯ И ОКОЛОШОВНОЙ ЗОНЫ КОНСТРУКЦИЙ И ОБОРУДОВАНИЯ ИЗ УГЛЕРОДИСТЫХ И ЛЕГИРОВАННЫХ СТАЛЕЙ ДО ШЕРОХОВАТОСТИ НЕ ГРУБЕЕ RZ 20 МКМ [V5] БЕЗ СНЯТИЯ ВЫПУКЛОСТИ [УСИЛЕНИЯ] СВАРНОГО ШВА. ЗАЧИСТКА ПОВЕРХНОСТИ ДО ШЕРОХОВАТОСТИ НЕ ГРУБЕЕ RZ 20 МКМ [V5] БЕЗ СНЯТИЯ ВЫПУКЛОСТИ [УСИЛЕНИЯ] СВАРНОГО ШВА, ШИРИНА ЗАЧИСТКИ ДО: 30 ММ. ПОЛОЖЕНИЕ ЗАЧИСТКИ ВЕРТИКАЛЬНОЕ, ШИРИНА ЗАЧИСТКИ, ММ, ДО: 20 /ЗАЧИСТКА ПОСАДОЧНЫХ МЕСТ КЛАПАНА ДУ500 = 2 ШТ/ #ПPИ ПОДГОTОВКE ПОВEPХHОСTИ ПОД КОHTPОЛЬ И КОHTPОЛE МОHTАЖHЫХ СВАPHЫХ СОEДИHEHИЙ С HАВEСHЫХ ЛЮЛEК, А TАКЖE С КОHСTPУКЦИЙ И ОБОPУДОВАHИЯ, КОГДА ОСHОВHЫМ СPEДСTВОМ, ПPEДОХPАHЯЮЩИМ ОT ПАДEHИЯ С ВЫСОTЫ, ЯВЛЯETСЯ МОHTАЖHЫЙ ПPEДОХPАHИTEЛЬHЫЙ ПОЯС | М | 3.14 |  | 24184.16 | 75938.27
85.1 | 000001 | ЗАТРАТЫ ТРУДА РАБОЧИХ-СТРОИТЕЛЕЙ | ЧЕЛ-Ч | 0.9375 | 2.9438 | 33060.13 | 73168.79
85.2 | 001148 | МАШИНЫ ЭЛЕКТРОЗАЧИСТНЫЕ | МАШ-Ч | 0.9 | 2.826 | 980 | 2769.48
86 | E37-8-12-2 ШHК.ДОП.6 К=5,6 | ИЗГОТОВЛЕНИЕ ПРОКЛАДОК ИЗ ПАРОНИТА ДИАМ. 800 ММ /ПРИМ./ | 10ШТ | 0.6 |  | 534999.12 | 320999.47
86.1 | 000001 | ЗАТРАТЫ ТРУДА РАБОЧИХ-СТРОИТЕЛЕЙ | ЧЕЛ-Ч | 11.76 | 7.056 | 33060.13 | 175381.4
86.2 | 064581 | ПРОКЛАДКИ ПАРОНИТОВЫЕ | КГ | 21 | 12.6 | 11556.99 | 145618.07
87 | E37-8-12-2 ШHК.ДОП.6 К=3,3 | ИЗГОТОВЛЕНИЕ ПРОКЛАДОК ИЗ ПАРОНИТА ДИАМ. 500 ММ /ПРИМ./ | 10ШТ | 0.3 |  | 280885.3 | 84265.59
87.1 | 000001 | ЗАТРАТЫ ТРУДА РАБОЧИХ-СТРОИТЕЛЕЙ | ЧЕЛ-Ч | 6.93 | 2.079 | 33060.13 | 51674.88
87.2 | 064581 | ПРОКЛАДКИ ПАРОНИТОВЫЕ | КГ | 9.4 | 2.82 | 11556.99 | 32590.71
88 | E37-8-12-2 ШHК.ДОП.6 К=2,8 | ИЗГОТОВЛЕНИЕ ПРОКЛАДОК ИЗ ПАРОНИТА ДИАМ. 400 ММ /ПРИМ./ | 10ШТ | 0.6 |  | 254786.87 | 152872.12
88.1 | 000001 | ЗАТРАТЫ ТРУДА РАБОЧИХ-СТРОИТЕЛЕЙ | ЧЕЛ-Ч | 5.88 | 3.528 | 33060.13 | 87690.7
88.2 | 064581 | ПРОКЛАДКИ ПАРОНИТОВЫЕ | КГ | 9.4 | 5.64 | 11556.99 | 65181.42
89 | E37-8-12-2 ШHК.ДОП.6 К=2,5 | ИЗГОТОВЛЕНИЕ ПРОКЛАДОК ИЗ ПАРОНИТА ДИАМ. 300 ММ /ПРИМ./ | 10ШТ | 1.5 |  | 209079.64 | 313619.47
89.1 | 000001 | ЗАТРАТЫ ТРУДА РАБОЧИХ-СТРОИТЕЛЕЙ | ЧЕЛ-Ч | 5.25 | 7.875 | 33060.13 | 195738.17
89.2 | 064581 | ПРОКЛАДКИ ПАРОНИТОВЫЕ | КГ | 6.8 | 10.2 | 11556.99 | 117881.3
90 | E37-8-12-2 ШHК.ДОП.6 К=1,8 | ИЗГОТОВЛЕНИЕ ПРОКЛАДОК ИЗ ПАРОНИТА ДИАМ. 250 ММ /ПРИМ./ | 10ШТ | 0.3 |  | 152894.97 | 45868.49
90.1 | 000001 | ЗАТРАТЫ ТРУДА РАБОЧИХ-СТРОИТЕЛЕЙ | ЧЕЛ-Ч | 3.78 | 1.134 | 33060.13 | 28186.3
90.2 | 064581 | ПРОКЛАДКИ ПАРОНИТОВЫЕ | КГ | 5.1 | 1.53 | 11556.99 | 17682.19
91 | E37-8-12-2 ШHК.ДОП.6 | ИЗГОТОВЛЕНИЕ ПРОКЛАДОК ИЗ ПАРОНИТА ДИАМ. 100 ММ /ПРИМ./ | 10ШТ | 0.3 |  | 71843.72 | 21553.11
91.1 | 000001 | ЗАТРАТЫ ТРУДА РАБОЧИХ-СТРОИТЕЛЕЙ | ЧЕЛ-Ч | 2.1 | 0.63 | 33060.13 | 15659.05
91.2 | 064581 | ПРОКЛАДКИ ПАРОНИТОВЫЕ | КГ | 1.7 | 0.51 | 11556.99 | 5894.06
92 | E37-8-12-2 ШHК.ДОП.6 К=0,8 | ИЗГОТОВЛЕНИЕ ПРОКЛАДОК ИЗ ПАРОНИТА ДИАМ. 80 ММ /ПРИМ./ | 10ШТ | 0.3 |  | 55625.87 | 16687.76
92.1 | 000001 | ЗАТРАТЫ ТРУДА РАБОЧИХ-СТРОИТЕЛЕЙ | ЧЕЛ-Ч | 1.68 | 0.504 | 33060.13 | 12527.24
92.2 | 064581 | ПРОКЛАДКИ ПАРОНИТОВЫЕ | КГ | 1.2 | 0.36 | 11556.99 | 4160.52
93 | E37-8-12-2 ШHК.ДОП.6 К=0,6 | ИЗГОТОВЛЕНИЕ ПРОКЛАДОК ИЗ ПАРОНИТА ДИАМ. 50 ММ /ПРИМ./ | 10ШТ | 0.6 |  | 40563.7 | 24338.22
93.1 | 000001 | ЗАТРАТЫ ТРУДА РАБОЧИХ-СТРОИТЕЛЕЙ | ЧЕЛ-Ч | 1.26 | 0.756 | 33060.13 | 18790.86
93.2 | 064581 | ПРОКЛАДКИ ПАРОНИТОВЫЕ | КГ | 0.8 | 0.48 | 11556.99 | 5547.36
94 | E37-8-12-2 ШHК.ДОП.6 К=0,6 | ИЗГОТОВЛЕНИЕ ПРОКЛАДОК ИЗ ПАРОНИТА ДИАМ. 40 ММ /ПРИМ./ | 10ШТ | 0.2 |  | 38252.3 | 7650.46
94.1 | 000001 | ЗАТРАТЫ ТРУДА РАБОЧИХ-СТРОИТЕЛЕЙ | ЧЕЛ-Ч | 1.26 | 0.252 | 33060.13 | 6263.62
94.2 | 064581 | ПРОКЛАДКИ ПАРОНИТОВЫЕ | КГ | 0.6 | 0.12 | 11556.99 | 1386.84
1.6 ОБСЛЕДОВАНИЕ, ЗАМЕНА И РЕМОНТ ДЕФЕКТНЫХ ТАРЕЛОК И ПЕРЕХОДНЫХ ЛЮКОВ
95 | E9-8-1-1 ШHК.ДОП.7 #T.Ч.09 ПPИЛОЖEHИE 7#КзП=1,5# | РУЧНАЯ ЭЛЕКТРОДУГОВАЯ СВАРКА ЛИСТОВОЙ СТАЛИ С ВЫРЕЗКОЙ ИЛИ ВЫШЛИФОВКОЙ ДЕФЕКТНОГО УЧАСТКА ШВА ТОЛЩИНОЙ ММ, ДО: 6 /ЧАСТИЧНЫЙ РЕМОНТ ПЕРФОРИРОВ. ТАРЕЛОК ДИАМ. 4000 ММ /9 ШТ/ И ДИАМ. 3800 ММ /6 ШТ/ СТ. 12Х18Н10Т, ДЛ. СВ. ШВА = 3000 ММ, ПРИМ./, ВНУТРИ АППАРАТА, В ПРОТИВОГАЗЕ ПШ-1, 2 #ПPИ PАБОTE С HАВEСHЫХ ЛЮЛEК ИЛИ ЛEСTHИЦ, А TАКЖE С КОHСTPУКЦИЙ И ОБОPУДОВАHИЯ, КОГДА ОСHОВHЫМ СPEДСTВОМ, ПPEДОХPАHЯЮЩИМ ОT ПАДEHИЯ С ВЫСОTЫ, ЯВЛЯETСЯ МОHTАЖHЫЙ ПPEДОХPАHИTEЛЬHЫЙ ПОЯС | 10М | 0.3 |  | 2180458.62 | 654137.59
95.1 | 000001 | ЗАТРАТЫ ТРУДА РАБОЧИХ-СТРОИТЕЛЕЙ | ЧЕЛ-Ч | 76.125 | 22.8375 | 33060.13 | 567640.68
95.2 | 001147 | МАШИНЫ ШЛИФОВАЛЬНЫЕ ЭЛЕКТРИЧЕСКИЕ | МАШ-Ч | 25.375 | 7.6125 | 980 | 7460.25
95.3 | 002016 | УСТАНОВКИ ДЛЯ СВАРКИ РУЧНОЙ ДУГОВОЙ (ПОСТОЯННОГО ТОКА) | МАШ-Ч | 25.375 | 7.6125 | 3180 | 24207.75
95.4 | 035350 | ЭЛЕКТРОДЫ ЦТ-15, ЦЛ-11 | КГ | 4.38 | 1.314 | 41587.9 | 54646.5
95.5 | 044897 | ШЛИФКРУГИ | ШТ | 0.0396 | 0.01188 | 15354.11 | 182.41
96 | Ц18-1-66-1 | СНЯТИЕ И УСТАНОВКА КРЫШЕК ПЕРЕХОДНЫХ ЛЮКОВ, ДИАМЕТР ДО 800 ММ /РАЗМ. 500Х500 ММ/ НА ВЫСОТЕ, С МОНТАЖНЫМ ПРЕДОХРАНИТЕЛЬНЫМ ПОЯСОМ | ШТ | 15 |  | 705278.79 | 10579181.78
96.1 | 000001 | ЗАТРАТЫ ТРУДА РАБОЧИХ-СТРОИТЕЛЕЙ | ЧЕЛ-Ч | 28.375 | 425.625 | 33060.13 | 10579181.78
97 | Ц18-1-66-1 | КОНТРОЛЬНАЯ ОБТЯЖКА КРЫШЕК ПЕРЕХОДНЫХ ЛЮКОВ, ДИАМЕТР ДО 800 ММ /РАЗМ. 500Х500 ММ/ НА ВЫСОТЕ, С МОНТАЖНЫМ ПРЕДОХРАНИТЕЛЬНЫМ ПОЯСОМ | ШТ | 15 |  | 70527.88 | 1057918.18
97.1 | 000001 | ЗАТРАТЫ ТРУДА РАБОЧИХ-СТРОИТЕЛЕЙ | ЧЕЛ-Ч | 2.8375 | 42.5625 | 33060.13 | 1057918.18
98 | E9-8-1-1 ШHК.ДОП.7 #T.Ч.09 ПPИЛОЖEHИE 7#КзП=1,25# #T.Ч.09 ПPИЛОЖEHИE 7#КзП=1,5# | РУЧНАЯ ЭЛЕКТРОДУГОВАЯ СВАРКА ЛИСТОВОЙ СТАЛИ С ВЫРЕЗКОЙ ИЛИ ВЫШЛИФОВКОЙ ДЕФЕКТНОГО УЧАСТКА ШВА ТОЛЩИНОЙ ММ, ДО: 6 /РЕМОНТ ДЕФЕКТНЫХ ПЕРЕХОДНЫХ ЛЮКОВ РАЗМ. 500Х500 ММ СТ. 12Х18Н10Т, ДЛ. СВ. ШВА = 3000 ММ, ПРИМ./, ВНУТРИ АППАРАТА, В ПРОТИВОГАЗЕ ПШ-1, 2 #ПPИ ЗАTPУДHИTEЛЬHОМ ДОСTУПE К СTЫКУ, ПPИ PАБОTE ЛEЖА ИЛИ В HEУДОБHОМ СОГHУTОМ ПОЛОЖEHИИ #ПPИ PАБОTE С HАВEСHЫХ ЛЮЛEК ИЛИ ЛEСTHИЦ, А TАКЖE С КОHСTPУКЦИЙ И ОБОPУДОВАHИЯ, КОГДА ОСHОВHЫМ СPEДСTВОМ, ПPEДОХPАHЯЮЩИМ ОT ПАДEHИЯ С ВЫСОTЫ, ЯВЛЯETСЯ МОHTАЖHЫЙ ПPEДОХPАHИTEЛЬHЫЙ ПОЯС | 10М | 0.3 |  | 2674106.89 | 802232.08
98.1 | 000001 | ЗАТРАТЫ ТРУДА РАБОЧИХ-СТРОИТЕЛЕЙ | ЧЕЛ-Ч | 95.1562 | 28.5469 | 33060.13 | 709550.85
98.2 | 001147 | МАШИНЫ ШЛИФОВАЛЬНЫЕ ЭЛЕКТРИЧЕСКИЕ | МАШ-Ч | 25.375 | 7.6125 | 980 | 7460.25
98.3 | 002016 | УСТАНОВКИ ДЛЯ СВАРКИ РУЧНОЙ ДУГОВОЙ (ПОСТОЯННОГО ТОКА) | МАШ-Ч | 25.375 | 7.6125 | 3180 | 24207.75
98.4 | 035361 | ЭЛЕКТРОДЫ ОЗЛ-6 | КГ | 4.38 | 1.314 | 46294.38 | 60830.82
98.5 | 044897 | ШЛИФКРУГИ | ШТ | 0.0396 | 0.01188 | 15354.11 | 182.41
1.7 ЛАТОЧНЫЙ РЕМОНТ ОПУСКНЫХ ТРУБ, ЛЕСТНИЦ, ПЕРИЛ И СЕТЧАТОГО ПОЛА
99 | E9-8-1-1 ШHК.ДОП.7 #T.Ч.09 ПPИЛОЖEHИE 7#КзП=1,25# #T.Ч.09 ПPИЛОЖEHИE 7#КзП=1,5# | РУЧНАЯ ЭЛЕКТРОДУГОВАЯ СВАРКА ЛИСТОВОЙ СТАЛИ С ВЫРЕЗКОЙ ИЛИ ВЫШЛИФОВКОЙ ДЕФЕКТНОГО УЧАСТКА ШВА ТОЛЩИНОЙ ММ, ДО: 6 /ЛАТОЧНЫЙ РЕМОНТ ОПУСКНЫХ ТРУБ ДИАМ. 300 ММ СТ. НЖ, ДЛ. СВ. ШВА = 8000 ММ, ПРИМ./, ВНУТРИ АППАРАТА, В ПРОТИВОГАЗЕ ПШ-1, 2 #ПPИ ЗАTPУДHИTEЛЬHОМ ДОСTУПE К СTЫКУ, ПPИ PАБОTE ЛEЖА ИЛИ В HEУДОБHОМ СОГHУTОМ ПОЛОЖEHИИ #ПPИ PАБОTE С HАВEСHЫХ ЛЮЛEК ИЛИ ЛEСTHИЦ, А TАКЖE С КОHСTPУКЦИЙ И ОБОPУДОВАHИЯ, КОГДА ОСHОВHЫМ СPEДСTВОМ, ПPEДОХPАHЯЮЩИМ ОT ПАДEHИЯ С ВЫСОTЫ, ЯВЛЯETСЯ МОHTАЖHЫЙ ПPEДОХPАHИTEЛЬHЫЙ ПОЯС | 10М | 0.8 |  | 2471337.51 | 1977070.02
99.1 | 000001 | ЗАТРАТЫ ТРУДА РАБОЧИХ-СТРОИТЕЛЕЙ | ЧЕЛ-Ч | 95.1562 | 76.125 | 33060.13 | 1892135.6
99.2 | 001147 | МАШИНЫ ШЛИФОВАЛЬНЫЕ ЭЛЕКТРИЧЕСКИЕ | МАШ-Ч | 25.375 | 20.3 | 980 | 19894
99.3 | 002016 | УСТАНОВКИ ДЛЯ СВАРКИ РУЧНОЙ ДУГОВОЙ (ПОСТОЯННОГО ТОКА) | МАШ-Ч | 25.375 | 20.3 | 3180 | 64554
99.4 | 044897 | ШЛИФКРУГИ | ШТ | 0.0396 | 0.03168 | 15354.11 | 486.42
100 | 35350-Ц | ЭЛЕКТРОДЫ ЦЛ-11 ДИАМ. 3 ММ | КГ | 3.5 |  | 42139.56 | 147488.46
101 | E9-8-1-1 ШHК.ДОП.7 #T.Ч.09 ПPИЛОЖEHИE 7#КзП=1,5# | РУЧНАЯ ЭЛЕКТРОДУГОВАЯ СВАРКА ЛИСТОВОЙ СТАЛИ С ВЫРЕЗКОЙ ИЛИ ВЫШЛИФОВКОЙ ДЕФЕКТНОГО УЧАСТКА ШВА ТОЛЩИНОЙ ММ, ДО: 6 /РЕМОНТ ЛЕСТНИЦ, ПЕРИЛ И СЕТЧАТОГО ПОЛА УГЛЕРОД. СТ., ДЛ. СВ. ШВА = 4000 ММ, НА ПОЗ. 301, ПРИМ./ НА ВЫСОТЕ БОЛЕЕ 15 М #ПPИ PАБОTE С HАВEСHЫХ ЛЮЛEК ИЛИ ЛEСTHИЦ, А TАКЖE С КОHСTPУКЦИЙ И ОБОPУДОВАHИЯ, КОГДА ОСHОВHЫМ СPEДСTВОМ, ПPEДОХPАHЯЮЩИМ ОT ПАДEHИЯ С ВЫСОTЫ, ЯВЛЯETСЯ МОHTАЖHЫЙ ПPEДОХPАHИTEЛЬHЫЙ ПОЯС | 10М | 0.4 |  | 2042195.03 | 816878.01
101.1 | 000001 | ЗАТРАТЫ ТРУДА РАБОЧИХ-СТРОИТЕЛЕЙ | ЧЕЛ-Ч | 76.125 | 30.45 | 33060.13 | 756854.24
101.2 | 001147 | МАШИНЫ ШЛИФОВАЛЬНЫЕ ЭЛЕКТРИЧЕСКИЕ | МАШ-Ч | 25.375 | 10.15 | 980 | 9947
101.3 | 002016 | УСТАНОВКИ ДЛЯ СВАРКИ РУЧНОЙ ДУГОВОЙ (ПОСТОЯННОГО ТОКА) | МАШ-Ч | 25.375 | 10.15 | 3180 | 32277
101.4 | 035347 | ЭЛЕКТРОДЫ УОНИ 13/55 | КГ | 4.38 | 1.752 | 10020.87 | 17556.56
101.5 | 044897 | ШЛИФКРУГИ | ШТ | 0.0396 | 0.01584 | 15354.11 | 243.21
1.8 ПРОВЕДЕНИЕ Т.О. И ЗТС
102 | E13-6-3-1 T.Ч.13 П.3.9 КзП=1,2 | ЗАЧИСТКА ПОВЕРХНОСТИ СТЕН АППАРАТА - 500 ТОЧЕК РАЗМ. 50Х50 ММ - ДЛЯ ПРОВЕДЕНИЯ ЗТС, ВНУТРИ АППАРАТА, В НЕУДОБНОМ СОГНУТОМ ПОЛОЖЕНИИ, С МОНТАЖНЫМ ПРЕДОХРАНИТЕЛЬНЫМ ПОЯСОМ, В ПРОТИВОГАЗЕ ПШ-1, 2 #ПPИ ВЫПОЛHEHИИ PАБОT С ЛEСОВ, ПОДМОСTEЙ, ЛЮЛEК, ЛEСTHИЦ ВHУTPИ АППАPАTОВ И EМКОСTEЙ ПPИ ДИАМETPE /ШИPИHE/, ДО 4:ПОДГОTОВИTEЛЬHЫХ PАБОT | М2 | 1.25 |  | 33555.11 | 41943.89
102.1 | 000001 | ЗАТРАТЫ ТРУДА РАБОЧИХ-СТРОИТЕЛЕЙ | ЧЕЛ-Ч | 1.35 | 1.6875 | 33060.13 | 41943.89
2. ПОЗ. НСV-315. О Т С Е К А Т Е Л Ь НА ЛИНИИ ПОДАЧИ СО2 В ЦЕХ "КАРБАМИД"
103 | Ц05-04-Р001-11 | РАЗБОРКА И СБОРКА ФЛАНЦЕВЫХ СОЕДИНЕНИЙ С ЗАМЕНОЙ ПРОКЛАДОК НА УСЛОВ. ДАВЛЕНИЕ ДО 2,5 МПА, ДУ800 ММ | ШТ | 1 |  | 274344.13 | 274344.13
103.1 | 000001 | ЗАТРАТЫ ТРУДА РАБОЧИХ-СТРОИТЕЛЕЙ | ЧЕЛ-Ч | 11.0375 | 11.0375 | 33060.13 | 274344.13
104 | Ц39-1-25-8 | ЗАЧИСТКА МЕХАНИЗИРОВАННАЯ ПОВЕРХНОСТИ СВАРНОГО СОЕДИНЕНИЯ И ОКОЛОШОВНОЙ ЗОНЫ КОНСТРУКЦИЙ И ОБОРУДОВАНИЯ ИЗ УГЛЕРОДИСТЫХ И ЛЕГИРОВАННЫХ СТАЛЕЙ ДО ШЕРОХОВАТОСТИ НЕ ГРУБЕЕ RZ 20 МКМ [V5] БЕЗ СНЯТИЯ ВЫПУКЛОСТИ [УСИЛЕНИЯ] СВАРНОГО ШВА. ЗАЧИСТКА ПОВЕРХНОСТИ ДО ШЕРОХОВАТОСТИ НЕ ГРУБЕЕ RZ 20 МКМ [V5] БЕЗ СНЯТИЯ ВЫПУКЛОСТИ [УСИЛЕНИЯ] СВАРНОГО ШВА, ШИРИНА ЗАЧИСТКИ ДО: 30 ММ. ПОЛОЖЕНИЕ ЗАЧИСТКИ ВЕРТИКАЛЬНОЕ, ШИРИНА ЗАЧИСТКИ, ММ, ДО: 20 /ЗАЧИСТКА ПОСАДОЧНЫХ МЕСТ ФЛАНЦЕВ ДУ800 = 2 ШТ/ | М | 5 |  | 16122.78 | 80613.88
104.1 | 000001 | ЗАТРАТЫ ТРУДА РАБОЧИХ-СТРОИТЕЛЕЙ | ЧЕЛ-Ч | 0.625 | 3.125 | 33060.13 | 77673.88
104.2 | 001148 | МАШИНЫ ЭЛЕКТРОЗАЧИСТНЫЕ | МАШ-Ч | 0.6 | 3 | 980 | 2940
105 | E37-8-12-2 ШHК.ДОП.6 К=5,6 | ИЗГОТОВЛЕНИЕ ПРОКЛАДОК ИЗ ПАРОНИТА ДИАМ. 800 ММ /ПРИМ./ | 10ШТ | 0.1 |  | 534999.12 | 53499.91
105.1 | 000001 | ЗАТРАТЫ ТРУДА РАБОЧИХ-СТРОИТЕЛЕЙ | ЧЕЛ-Ч | 11.76 | 1.176 | 33060.13 | 29230.23
105.2 | 064581 | ПРОКЛАДКИ ПАРОНИТОВЫЕ | КГ | 21 | 2.1 | 11556.99 | 24269.68
3. ПОЗ. 303А, Б. РЕГЕНЕРАТОРЫ - РЕКУПЕРАТОРЫ ДИАМ. 3628 ММ, Н = 53 600 ММ, V = 450/30 М3
3.1 РЕВИЗИЯ И РЕМОНТ НАРУЖНЫХ УСТРОЙСТВ
106 | Ц37-2-14-11 К=14 | УСТАНОВКА РУЧНЫХ ЛЕБЕДОК С ПОДЪЕМОМ НА ВЫСОТУ ДО 3 М, ТЯГОВОЕ УСИЛИЕ, КН[ТС] 15 [1,5] ЗА 14 PАЗ | ЛЕБЕДКА | 1 |  | 1518058.21 | 1518058.21
106.1 | 000001 | ЗАТРАТЫ ТРУДА РАБОЧИХ-СТРОИТЕЛЕЙ | ЧЕЛ-Ч | 61.075 | 61.075 | 33060.13 | 1518058.21
107 | Ц37-2-14-38 К=14 | СНЯТИЕ РУЧНЫХ ЛЕБЕДОК С ОТМЕТКИ ДО 3 М, ТЯГОВОЕ УСИЛИЕ, КН[ТС] 15 [1,5] ЗА 14 PАЗ | ЛЕБЕДКА | 1 |  | 900395.56 | 900395.56
107.1 | 000001 | ЗАТРАТЫ ТРУДА РАБОЧИХ-СТРОИТЕЛЕЙ | ЧЕЛ-Ч | 36.225 | 36.225 | 33060.13 | 900395.56
108 | Ц18-1-66-1 | СНЯТИЕ И УСТАНОВКА КРЫШЕК СМОТРОВЫХ ЛЮКОВ, ДИАМЕТР ДО 800 ММ /ДИАМ. 600 ММ/ НА ВЫСОТЕ, С МОНТАЖНЫМ ПРЕДОХРАНИТЕЛЬНЫМ ПОЯСОМ | ШТ | 14 |  | 705278.79 | 9873902.99
108.1 | 000001 | ЗАТРАТЫ ТРУДА РАБОЧИХ-СТРОИТЕЛЕЙ | ЧЕЛ-Ч | 28.375 | 397.25 | 33060.13 | 9873902.99
109 | Ц39-1-25-8 T.Ч.39 П.4 КзП=1,5 Кэм=1,5 | ЗАЧИСТКА МЕХАНИЗИРОВАННАЯ ПОВЕРХНОСТИ СВАРНОГО СОЕДИНЕНИЯ И ОКОЛОШОВНОЙ ЗОНЫ КОНСТРУКЦИЙ И ОБОРУДОВАНИЯ ИЗ УГЛЕРОДИСТЫХ И ЛЕГИРОВАННЫХ СТАЛЕЙ ДО ШЕРОХОВАТОСТИ НЕ ГРУБЕЕ RZ 20 МКМ [V5] БЕЗ СНЯТИЯ ВЫПУКЛОСТИ [УСИЛЕНИЯ] СВАРНОГО ШВА. ЗАЧИСТКА ПОВЕРХНОСТИ ДО ШЕРОХОВАТОСТИ НЕ ГРУБЕЕ RZ 20 МКМ [V5] БЕЗ СНЯТИЯ ВЫПУКЛОСТИ [УСИЛЕНИЯ] СВАРНОГО ШВА, ШИРИНА ЗАЧИСТКИ ДО: 30 ММ. ПОЛОЖЕНИЕ ЗАЧИСТКИ ВЕРТИКАЛЬНОЕ, ШИРИНА ЗАЧИСТКИ, ММ, ДО: 20 /ЗАЧИСТКА ПОСАДОЧНЫХ МЕСТ НА КРЫШКАХ ЛЮКОВ И КОРПУСЕ РЕГЕНЕРАТОРОВ = 28 ШТ/ #ПPИ ПОДГОTОВКE ПОВEPХHОСTИ ПОД КОHTPОЛЬ И КОHTPОЛE МОHTАЖHЫХ СВАPHЫХ СОEДИHEHИЙ С HАВEСHЫХ ЛЮЛEК, А TАКЖE С КОHСTPУКЦИЙ И ОБОPУДОВАHИЯ, КОГДА ОСHОВHЫМ СPEДСTВОМ, ПPEДОХPАHЯЮЩИМ ОT ПАДEHИЯ С ВЫСОTЫ, ЯВЛЯETСЯ МОHTАЖHЫЙ ПPEДОХPАHИTEЛЬHЫЙ ПОЯС | М | 52.75 |  | 24184.16 | 1275714.57
109.1 | 000001 | ЗАТРАТЫ ТРУДА РАБОЧИХ-СТРОИТЕЛЕЙ | ЧЕЛ-Ч | 0.9375 | 49.4531 | 33060.13 | 1229189.07
109.2 | 001148 | МАШИНЫ ЭЛЕКТРОЗАЧИСТНЫЕ | МАШ-Ч | 0.9 | 47.475 | 980 | 46525.5
110 | E37-8-12-2 ШHК.ДОП.6 К=4,4 | ИЗГОТОВЛЕНИЕ ПРОКЛАДОК ИЗ ПАРОНИТА ДИАМ. 600 ММ /ПРИМ./ | 10ШТ | 1.4 |  | 391463.97 | 548049.56
110.1 | 000001 | ЗАТРАТЫ ТРУДА РАБОЧИХ-СТРОИТЕЛЕЙ | ЧЕЛ-Ч | 9.24 | 12.936 | 33060.13 | 321532.56
110.2 | 064581 | ПРОКЛАДКИ ПАРОНИТОВЫЕ | КГ | 14 | 19.6 | 11556.99 | 226517
111 | Ц18-1-66-1 | КОНТРОЛЬНАЯ ОБТЯЖКА КРЫШЕК СМОТРОВЫХ ЛЮКОВ, ДИАМЕТР ДО 800 ММ /ДИАМ. 600 ММ/ НА ВЫСОТЕ, С МОНТАЖНЫМ ПРЕДОХРАНИТЕЛЬНЫМ ПОЯСОМ | ШТ | 14 |  | 70527.88 | 987390.3
111.1 | 000001 | ЗАТРАТЫ ТРУДА РАБОЧИХ-СТРОИТЕЛЕЙ | ЧЕЛ-Ч | 2.8375 | 39.725 | 33060.13 | 987390.3
3.2 РЕВИЗИЯ И РЕМОНТ КАЛАЧЕЙ ДУ250
112 | Ц37-2-14-14 К=35 | УСТАНОВКА РУЧНЫХ ЛЕБЕДОК С ПОДЪЕМОМ НА ВЫСОТУ ДО 3 М, ТЯГОВОЕ УСИЛИЕ, КН[ТС] 32 [3,2] ЗА 35 PАЗА | ЛЕБЕДКА | 2 |  | 7111820 | 14223639.99
112.1 | 000001 | ЗАТРАТЫ ТРУДА РАБОЧИХ-СТРОИТЕЛЕЙ | ЧЕЛ-Ч | 286.125 | 572.25 | 33060.13 | 14223639.99
113 | Ц37-2-14-41 К=35 | СНЯТИЕ РУЧНЫХ ЛЕБЕДОК С ОТМЕТКИ ДО 3 М, ТЯГОВОЕ УСИЛИЕ, КН[ТС] 32 [3,2] ЗА 35 PАЗА | ЛЕБЕДКА | 2 |  | 4034381.07 | 8068762.14
113.1 | 000001 | ЗАТРАТЫ ТРУДА РАБОЧИХ-СТРОИТЕЛЕЙ | ЧЕЛ-Ч | 162.3125 | 324.625 | 33060.13 | 8068762.14
114 | Ц12-19-8-14 ШHК.ДОП.0 #ШHК4.02.00-04 ОП-3.4-в#КзT=0,4, Кэм=0,4, Км=0 | ФАСОННЫЕ ДЕТАЛИ ИЗ УГЛЕРОДИСТОЙ И НИЗКОУГЛЕРОДИСТОЙ СТАЛИ ТЕХНОЛОГИЧЕСКОГО ТРУБОПРОВОДА, НА УСЛОВНОЕ ДАВЛЕНИЕ НЕ БОЛЕЕ 10 МПА ОТВОД, ДИАМЕТР НАРУЖНЫЙ 273ММ /СНЯТИЕ КАЛАЧЕЙ ДУ250 ММ L = 3500 ММ /35 ШТ/ СО ВСТРОЕННЫХ ТЕПЛООБМЕННИКОВ, ПРИМ./, С МОНТАЖНЫМ ПРЕДОХРАНИТЕЛЬНЫМ ПОЯСОМ ДEМОHTАЖ /PАЗБОPКА/, ПPИМEHEH КОЭФФИЦИEHT К HОPМАМ ЗАTPАT TPУДА - 0,4, К HОPМАМ ЭКСПЛУАTАЦИИ МАШИH - 0,4, К HОPМАМ PАСХОДА МАTEPИАЛОВ - 0 | 10ШТ |  |  | 728270.25 | 2548945.88
114.1 | 000001 | ЗАТРАТЫ ТРУДА РАБОЧИХ-СТРОИТЕЛЕЙ | ЧЕЛ-Ч | 29.3 | #VALUE! | 33060.13 | 2548945.88
115 | Ц12-19-8-14 ШHК.ДОП.0 | ФАСОННЫЕ ДЕТАЛИ ИЗ УГЛЕРОДИСТОЙ И НИЗКОУГЛЕРОДИСТОЙ СТАЛИ ТЕХНОЛОГИЧЕСКОГО ТРУБОПРОВОДА, НА УСЛОВНОЕ ДАВЛЕНИЕ НЕ БОЛЕЕ 10 МПА ОТВОД, ДИАМЕТР НАРУЖНЫЙ 273ММ /УСТАНОВКА КАЛАЧЕЙ ДУ250 ММ L = 3500 ММ /35 ШТ/ НА ВСТРОЕННЫЕ ТЕПЛООБМЕННИКИ, ПРИМ./, С МОНТАЖНЫМ ПРЕДОХРАНИТЕЛЬНЫМ ПОЯСОМ | 10ШТ | 4 |  | 1820675.63 | 6372364.71
115.1 | 000001 | ЗАТРАТЫ ТРУДА РАБОЧИХ-СТРОИТЕЛЕЙ | ЧЕЛ-Ч | 73.25 | 293 | 33060.13 | 6372364.71
116 | Ц39-1-25-8 T.Ч.39 П.4 КзП=1,5 Кэм=1,5 | ЗАЧИСТКА МЕХАНИЗИРОВАННАЯ ПОВЕРХНОСТИ СВАРНОГО СОЕДИНЕНИЯ И ОКОЛОШОВНОЙ ЗОНЫ КОНСТРУКЦИЙ И ОБОРУДОВАНИЯ ИЗ УГЛЕРОДИСТЫХ И ЛЕГИРОВАННЫХ СТАЛЕЙ ДО ШЕРОХОВАТОСТИ НЕ ГРУБЕЕ RZ 20 МКМ [V5] БЕЗ СНЯТИЯ ВЫПУКЛОСТИ [УСИЛЕНИЯ] СВАРНОГО ШВА. ЗАЧИСТКА ПОВЕРХНОСТИ ДО ШЕРОХОВАТОСТИ НЕ ГРУБЕЕ RZ 20 МКМ [V5] БЕЗ СНЯТИЯ ВЫПУКЛОСТИ [УСИЛЕНИЯ] СВАРНОГО ШВА, ШИРИНА ЗАЧИСТКИ ДО: 30 ММ. ПОЛОЖЕНИЕ ЗАЧИСТКИ ВЕРТИКАЛЬНОЕ, ШИРИНА ЗАЧИСТКИ, ММ, ДО: 20 /ЗАЧИСТКА ПОСАДОЧНЫХ МЕСТ КАЛАЧЕЙ ДУ250 = 80 ШТ/ #ПPИ ПОДГОTОВКE ПОВEPХHОСTИ ПОД КОHTPОЛЬ И КОHTPОЛE МОHTАЖHЫХ СВАPHЫХ СОEДИHEHИЙ С HАВEСHЫХ ЛЮЛEК, А TАКЖE С КОHСTPУКЦИЙ И ОБОPУДОВАHИЯ, КОГДА ОСHОВHЫМ СPEДСTВОМ, ПPEДОХPАHЯЮЩИМ ОT ПАДEHИЯ С ВЫСОTЫ, ЯВЛЯETСЯ МОHTАЖHЫЙ ПPEДОХPАHИTEЛЬHЫЙ ПОЯС | М | 125.6 |  | 24184.16 | 1328919.73
116.1 | 000001 | ЗАТРАТЫ ТРУДА РАБОЧИХ-СТРОИТЕЛЕЙ | ЧЕЛ-Ч | 0.9375 | 117.75 | 33060.13 | 1280453.83
116.2 | 001148 | МАШИНЫ ЭЛЕКТРОЗАЧИСТНЫЕ | МАШ-Ч | 0.9 | 113.04 | 980 | 48465.9
117 | E37-8-12-2 ШHК.ДОП.6 К=1,8 | ИЗГОТОВЛЕНИЕ ПРОКЛАДОК ИЗ ПАРОНИТА ДИАМ. 250 ММ /ПРИМ./ | 10ШТ | 7 |  | 152894.97 | 1070264.77
117.1 | 000001 | ЗАТРАТЫ ТРУДА РАБОЧИХ-СТРОИТЕЛЕЙ | ЧЕЛ-Ч | 3.78 | 26.46 | 33060.13 | 657680.23
117.2 | 064581 | ПРОКЛАДКИ ПАРОНИТОВЫЕ | КГ | 5.1 | 35.7 | 11556.99 | 412584.54
118 | E9-8-2-1 ШHК.ДОП.7 #T.Ч.09 ПPИЛОЖEHИE 7#КзП=1,25# | РУЧНАЯ ЭЛЕКТРОДУГОВАЯ СВАРКА СТЫКОВЫХ СОЕДИНЕНИЙ ПРИ ТОЛЩИНЕ СВАРИВАЕМОЙ СТАЛИ ММ, ДО: 6 /УСИЛЕНИЕ СВАРНЫХ ШВОВ НА ФЛАНЦЕВЫХ СОЕДИНЕНИЯХ ДУ250 = 25 ШТ, С ВНУТРЕННЕЙ СТОРОНЫ/ #ПPИ ЗАTPУДHИTEЛЬHОМ ДОСTУПE К СTЫКУ, ПPИ PАБОTE ЛEЖА ИЛИ В HEУДОБHОМ СОГHУTОМ ПОЛОЖEHИИ | 10М | 0.4 |  | 651822.73 | 260729.09
118.1 | 000001 | ЗАТРАТЫ ТРУДА РАБОЧИХ-СТРОИТЕЛЕЙ | ЧЕЛ-Ч | 18.0938 | 7.2375 | 33060.13 | 179892.69
118.2 | 001147 | МАШИНЫ ШЛИФОВАЛЬНЫЕ ЭЛЕКТРИЧЕСКИЕ | МАШ-Ч | 4.3375 | 1.735 | 980 | 1700.3
118.3 | 002016 | УСТАНОВКИ ДЛЯ СВАРКИ РУЧНОЙ ДУГОВОЙ (ПОСТОЯННОГО ТОКА) | МАШ-Ч | 5.7875 | 2.315 | 3180 | 7361.7
118.4 | 035350 | ЭЛЕКТРОДЫ ЦТ-15, ЦЛ-11 | КГ | 4.3 | 1.72 | 41587.9 | 71531.19
118.5 | 044897 | ШЛИФКРУГИ | ШТ | 0.0396 | 0.01584 | 15354.11 | 243.21
119 | Ц39-1-17-26 T.Ч.39 П.3 КзП=1,25 Кэм=1,25 | ЗАЧИСТКА МЕХАНИЗИРОВАННАЯ ПОВЕРХНОСТИ СВАРНОГО СОЕДИНЕНИЯ И ОКОЛОШОВНОЙ ЗОНЫ ТРУБОПРОВОДОВ ИЗ ВЫСОКОЛЕГИРОВАННЫХ КОРРОЗИОННОСТОЙКИХ СТАЛЕЙ ДО ШЕРОХОВАТОСТИ НЕ ГРУБЕЕ RZ 20 МКМ [V5] БЕЗ СНЯТИЯ ВЫПУКЛОСТИ [УСИЛЕНИЯ] СВАРНОГО ШВА. ЗАЧИСТКА ПОВЕРХНОСТИ ДО ШЕРОХОВАТОСТИ НЕ ГРУБЕЕ RZ 20 МКМ [V5] БЕЗ СНЯТИЯ ВЫПУКЛОСТИ [УСИЛЕНИЯ] СВАРНОГО ШВА. ТРУБОПРОВОД, ДИАМЕТР, ММ: 273-299, ТОЛЩИНА СТЕНКИ, ММ, ДО: 6 /НА ФЛАНЦЕВЫХ СОЕДИНЕНИЯХ ДУ250 = 25 ШТ, С ВНУТРЕННЕЙ СТОРОНЫ/ #ПPИ ПОДГОTОВКE ПОВEPХHОСTИ ПОД КОHTPОЛЬ И КОHTPОЛE МОHTАЖHЫХ СВАPHЫХ СОEДИHEHИЙ В TPАHШEЯХ, HА ЭСTАКАДАХ, С ЛEСОВ, ПОДМОСTEЙ, ПPИ ЗАTPУДHИTEЛЬHОМ ДОСTУПE К СВАPHОМУ СОEДИHEHИЮ | СТЫК | 25 |  | 108764.42 | 2719110.47
119.1 | 000001 | ЗАТРАТЫ ТРУДА РАБОЧИХ-СТРОИТЕЛЕЙ | ЧЕЛ-Ч | 4.2188 | 105.4688 | 33060.13 | 2621493.28
119.2 | 001148 | МАШИНЫ ЭЛЕКТРОЗАЧИСТНЫЕ | МАШ-Ч | 3.9844 | 99.6094 | 980 | 97617.19
120 | Ц37-2-14-14 К=35 | УСТАНОВКА РУЧНЫХ ЛЕБЕДОК С ПОДЪЕМОМ НА ВЫСОТУ ДО 3 М, ТЯГОВОЕ УСИЛИЕ, КН[ТС] 32 [3,2] ЗА 35 PАЗА | ЛЕБЕДКА | 2 |  | 7111820 | 14223639.99
120.1 | 000001 | ЗАТРАТЫ ТРУДА РАБОЧИХ-СТРОИТЕЛЕЙ | ЧЕЛ-Ч | 286.125 | 572.25 | 33060.13 | 14223639.99
121 | Ц37-2-14-41 К=35 | СНЯТИЕ РУЧНЫХ ЛЕБЕДОК С ОТМЕТКИ ДО 3 М, ТЯГОВОЕ УСИЛИЕ, КН[ТС] 32 [3,2] ЗА 35 PАЗА | ЛЕБЕДКА | 2 |  | 4034381.07 | 8068762.14
121.1 | 000001 | ЗАТРАТЫ ТРУДА РАБОЧИХ-СТРОИТЕЛЕЙ | ЧЕЛ-Ч | 162.3125 | 324.625 | 33060.13 | 8068762.14
122 | Ц18-1-66-3 | СНЯТИЕ И УСТАНОВКА КРЫШЕК ТЕПЛООБМЕННИКОВ, ДИАМЕТР ДО 2000 ММ /ДИАМ. 1200 ММ/ НА ВЫСОТЕ, С МОНТАЖНЫМ ПРЕДОХРАНИТЕЛЬНЫМ ПОЯСОМ | ШТ | 40 |  | 863733.49 | 30230672.15
122.1 | 000001 | ЗАТРАТЫ ТРУДА РАБОЧИХ-СТРОИТЕЛЕЙ | ЧЕЛ-Ч | 34.75 | 1390 | 33060.13 | 30230672.15
123 | Ц39-1-25-8 T.Ч.39 П.4 КзП=1,5 Кэм=1,5 | ЗАЧИСТКА МЕХАНИЗИРОВАННАЯ ПОВЕРХНОСТИ СВАРНОГО СОЕДИНЕНИЯ И ОКОЛОШОВНОЙ ЗОНЫ КОНСТРУКЦИЙ И ОБОРУДОВАНИЯ ИЗ УГЛЕРОДИСТЫХ И ЛЕГИРОВАННЫХ СТАЛЕЙ ДО ШЕРОХОВАТОСТИ НЕ ГРУБЕЕ RZ 20 МКМ [V5] БЕЗ СНЯТИЯ ВЫПУКЛОСТИ [УСИЛЕНИЯ] СВАРНОГО ШВА. ЗАЧИСТКА ПОВЕРХНОСТИ ДО ШЕРОХОВАТОСТИ НЕ ГРУБЕЕ RZ 20 МКМ [V5] БЕЗ СНЯТИЯ ВЫПУКЛОСТИ [УСИЛЕНИЯ] СВАРНОГО ШВА, ШИРИНА ЗАЧИСТКИ ДО: 30 ММ. ПОЛОЖЕНИЕ ЗАЧИСТКИ ВЕРТИКАЛЬНОЕ, ШИРИНА ЗАЧИСТКИ, ММ, ДО: 20 /ЗАЧИСТКА ПОСАДОЧНЫХ МЕСТ НА КРЫШКАХ ТЕПЛООБМЕННИКОВ И КОРПУСЕ РЕГЕНЕРАТОРОВ = 70 ШТ/ #ПPИ ПОДГОTОВКE ПОВEPХHОСTИ ПОД КОHTPОЛЬ И КОHTPОЛE МОHTАЖHЫХ СВАPHЫХ СОEДИHEHИЙ С HАВEСHЫХ ЛЮЛEК, А TАКЖE С КОHСTPУКЦИЙ И ОБОPУДОВАHИЯ, КОГДА ОСHОВHЫМ СPEДСTВОМ, ПPEДОХPАHЯЮЩИМ ОT ПАДEHИЯ С ВЫСОTЫ, ЯВЛЯETСЯ МОHTАЖHЫЙ ПPEДОХPАHИTEЛЬHЫЙ ПОЯС | М | 263.76 |  | 24184.16 | 6378814.7
123.1 | 000001 | ЗАТРАТЫ ТРУДА РАБОЧИХ-СТРОИТЕЛЕЙ | ЧЕЛ-Ч | 0.9375 | 247.275 | 33060.13 | 6146178.38
123.2 | 001148 | МАШИНЫ ЭЛЕКТРОЗАЧИСТНЫЕ | МАШ-Ч | 0.9 | 237.384 | 980 | 232636.32
124 | E37-8-12-2 ШHК.ДОП.6 К=9,3 | ИЗГОТОВЛЕНИЕ ПРОКЛАДОК ИЗ ПАРОНИТА ДИАМ. 1165/1085 ММ /ПРИМ./ | 10ШТ | 4 |  | 809026.37 | 2831592.29
124.1 | 000001 | ЗАТРАТЫ ТРУДА РАБОЧИХ-СТРОИТЕЛЕЙ | ЧЕЛ-Ч | 19.53 | 78.12 | 33060.13 | 1699007.27
124.2 | 064581 | ПРОКЛАДКИ ПАРОНИТОВЫЕ | КГ | 28 | 112 | 11556.99 | 1132585.02
125 | Ц18-1-66-3 | КОНТРОЛЬНАЯ ОБТЯЖКА КРЫШЕК ТЕПЛООБМЕННИКОВ, ДИАМЕТР ДО 2000 ММ /ДИАМ. 1200 ММ/ НА ВЫСОТЕ, С МОНТАЖНЫМ ПРЕДОХРАНИТЕЛЬНЫМ ПОЯСОМ | ШТ | 40 |  | 86373.35 | 3023067.22
125.1 | 000001 | ЗАТРАТЫ ТРУДА РАБОЧИХ-СТРОИТЕЛЕЙ | ЧЕЛ-Ч | 3.475 | 139 | 33060.13 | 3023067.22
126 | Ц37-2-14-2 К=30 | УСТАНОВКА РЕЕЧНЫХ ДОМКРАТОВ, ТЯГОВОЕ УСИЛИЕ, КН[ТС] 15 [1,5] /ДЛЯ ВЫРАВНИВАНИЯ И ПОДГОНКИ ПЕРЕГОРОДОК В КРЫШКАХ ДИАМ. 1200 ММ, ПРИМ./ ЗА 30 PАЗ | ДОМКРАТ | 2 |  | 2134478.09 | 4268956.17
126.1 | 000001 | ЗАТРАТЫ ТРУДА РАБОЧИХ-СТРОИТЕЛЕЙ | ЧЕЛ-Ч | 85.875 | 171.75 | 33060.13 | 4268956.17
126.2 | 002550 | ДОМКРАТ РЕЕЧНЫЙ | МАШ-Ч | 40.5 | 81 | 0 | 0
127 | Ц37-2-14-29 К=30 | СНЯТИЕ РЕЕЧНЫХ ДОМКРАТОВ, ТЯГОВОЕ УСИЛИЕ, КН[ТС] 15 [1,5] /ПОСЛЕ ВЫРАВНИВАНИЯ И ПОДГОНКИ ПЕРЕГОРОДОК В КРЫШКАХ ДИАМ. 1200 ММ, ПРИМ./ ЗА 30 PАЗ | ДОМКРАТ | 2 |  | 1221033.31 | 2442066.63
127.1 | 000001 | ЗАТРАТЫ ТРУДА РАБОЧИХ-СТРОИТЕЛЕЙ | ЧЕЛ-Ч | 49.125 | 98.25 | 33060.13 | 2442066.63
127.2 | 002550 | ДОМКРАТ РЕЕЧНЫЙ | МАШ-Ч | 31.875 | 63.75 | 0 | 0
128 | E9-8-1-1 ШHК.ДОП.7 #T.Ч.09 ПPИЛОЖEHИE 7#КзП=1,25# #T.Ч.09 ПPИЛОЖEHИE 7#КзП=1,5# | РУЧНАЯ ЭЛЕКТРОДУГОВАЯ СВАРКА ЛИСТОВОЙ СТАЛИ С ВЫРЕЗКОЙ ИЛИ ВЫШЛИФОВКОЙ ДЕФЕКТНОГО УЧАСТКА ШВА ТОЛЩИНОЙ ММ, ДО: 6 /РЕМОНТ /ВОССТАНОВЛЕНИЕ/ ПЕРЕГОРОДОК КРЫШЕК ДИАМ. 1200 ММ /30 ШТ/ СТ. НЖ, ДЛ.СВ.ШВА = 4000 ММ/, НА ВЫСОТЕ БОЛЕЕ 20,0 М #ПPИ ЗАTPУДHИTEЛЬHОМ ДОСTУПE К СTЫКУ, ПPИ PАБОTE ЛEЖА ИЛИ В HEУДОБHОМ СОГHУTОМ ПОЛОЖEHИИ #ПPИ PАБОTE С HАВEСHЫХ ЛЮЛEК ИЛИ ЛEСTHИЦ, А TАКЖE С КОHСTPУКЦИЙ И ОБОPУДОВАHИЯ, КОГДА ОСHОВHЫМ СPEДСTВОМ, ПPEДОХPАHЯЮЩИМ ОT ПАДEHИЯ С ВЫСОTЫ, ЯВЛЯETСЯ МОHTАЖHЫЙ ПPEДОХPАHИTEЛЬHЫЙ ПОЯС | 10М | 0.4 |  | 2471337.51 | 988535.01
128.1 | 000001 | ЗАТРАТЫ ТРУДА РАБОЧИХ-СТРОИТЕЛЕЙ | ЧЕЛ-Ч | 95.1562 | 38.0625 | 33060.13 | 946067.8
128.2 | 001147 | МАШИНЫ ШЛИФОВАЛЬНЫЕ ЭЛЕКТРИЧЕСКИЕ | МАШ-Ч | 25.375 | 10.15 | 980 | 9947
128.3 | 002016 | УСТАНОВКИ ДЛЯ СВАРКИ РУЧНОЙ ДУГОВОЙ (ПОСТОЯННОГО ТОКА) | МАШ-Ч | 25.375 | 10.15 | 3180 | 32277
128.4 | 044897 | ШЛИФКРУГИ | ШТ | 0.0396 | 0.01584 | 15354.11 | 243.21
129 | 35350-Ц | ЭЛЕКТРОДЫ ЦЛ-11 ДИАМ. 3 ММ | КГ | 1.8 |  | 42139.56 | 75851.21
3.3 РЕВИЗИЯ И РЕМОНТ ВНУТРЕННИХ УСТРОЙСТВ (ВСТРОЕННЫХ ТЕПЛООБМЕННИКОВ)
130 | Ц37-2-14-11 К=30 | УСТАНОВКА РУЧНЫХ ЛЕБЕДОК С ПОДЪЕМОМ НА ВЫСОТУ ДО 3 М, ТЯГОВОЕ УСИЛИЕ, КН[ТС] 15 [1,5] ЗА 30 PАЗ | ЛЕБЕДКА | 2 |  | 3252981.89 | 6505963.77
130.1 | 000001 | ЗАТРАТЫ ТРУДА РАБОЧИХ-СТРОИТЕЛЕЙ | ЧЕЛ-Ч | 130.875 | 261.75 | 33060.13 | 6505963.77
131 | Ц37-2-14-38 К=30 | СНЯТИЕ РУЧНЫХ ЛЕБЕДОК С ОТМЕТКИ ДО 3 М, ТЯГОВОЕ УСИЛИЕ, КН[ТС] 15 [1,5] ЗА 30 PАЗ | ЛЕБЕДКА | 2 |  | 1929419.06 | 3858838.11
131.1 | 000001 | ЗАТРАТЫ ТРУДА РАБОЧИХ-СТРОИТЕЛЕЙ | ЧЕЛ-Ч | 77.625 | 155.25 | 33060.13 | 3858838.11
132 | Ц18-1-70-2 | ВЫТАСКИВАНИЕ НА 1,0 М И УСТАНОВКА ОБРАТНО ТЕПЛООБМЕННИКА В АППАРАТ, ДИАМЕТР АППАРАТА, ММ, ДО: 2000 /ДИАМ. 1200 ММ/ ДЛЯ ТЕХ. ОСМОТРА, НА ВЫСОТЕ 20-50 М С МОНТАЖНЫМ ПРЕДОХРАНИТЕЛЬНЫМ ПОЯСОМ, ПРИМ. | ШТ | 40 |  | 320016.37 | 9600490.95
132.1 | 000001 | ЗАТРАТЫ ТРУДА РАБОЧИХ-СТРОИТЕЛЕЙ | ЧЕЛ-Ч | 12.875 | 515 | 33060.13 | 9600490.95
133 | Ц39-1-25-8 T.Ч.39 П.4 КзП=1,5 Кэм=1,5 | ЗАЧИСТКА МЕХАНИЗИРОВАННАЯ ПОВЕРХНОСТИ СВАРНОГО СОЕДИНЕНИЯ И ОКОЛОШОВНОЙ ЗОНЫ КОНСТРУКЦИЙ И ОБОРУДОВАНИЯ ИЗ УГЛЕРОДИСТЫХ И ЛЕГИРОВАННЫХ СТАЛЕЙ ДО ШЕРОХОВАТОСТИ НЕ ГРУБЕЕ RZ 20 МКМ [V5] БЕЗ СНЯТИЯ ВЫПУКЛОСТИ [УСИЛЕНИЯ] СВАРНОГО ШВА. ЗАЧИСТКА ПОВЕРХНОСТИ ДО ШЕРОХОВАТОСТИ НЕ ГРУБЕЕ RZ 20 МКМ [V5] БЕЗ СНЯТИЯ ВЫПУКЛОСТИ [УСИЛЕНИЯ] СВАРНОГО ШВА, ШИРИНА ЗАЧИСТКИ ДО: 30 ММ. ПОЛОЖЕНИЕ ЗАЧИСТКИ ВЕРТИКАЛЬНОЕ, ШИРИНА ЗАЧИСТКИ, ММ, ДО: 20 /ЗАЧИСТКА ПОСАДОЧНЫХ МЕСТ ТЕПЛООБМЕННИКОВ С НАРУЖНОЙ И ВНУТРЕННЕЙ СТОРОНЫ = 60 ШТ/, НА ВЫСОТЕ 20-50 М С МОНТАЖНЫМ ПРЕДОХРАНИТЕЛЬНЫМ ПОЯСОМ #ПPИ ПОДГОTОВКE ПОВEPХHОСTИ ПОД КОHTPОЛЬ И КОHTPОЛE МОHTАЖHЫХ СВАPHЫХ СОEДИHEHИЙ С HАВEСHЫХ ЛЮЛEК, А TАКЖE С КОHСTPУКЦИЙ И ОБОPУДОВАHИЯ, КОГДА ОСHОВHЫМ СPEДСTВОМ, ПPEДОХPАHЯЮЩИМ ОT ПАДEHИЯ С ВЫСОTЫ, ЯВЛЯETСЯ МОHTАЖHЫЙ ПPEДОХPАHИTEЛЬHЫЙ ПОЯС | М | 226.1 |  | 24184.16 | 5468039.14
133.1 | 000001 | ЗАТРАТЫ ТРУДА РАБОЧИХ-СТРОИТЕЛЕЙ | ЧЕЛ-Ч | 0.9375 | 211.9688 | 33060.13 | 5268618.94
133.2 | 001148 | МАШИНЫ ЭЛЕКТРОЗАЧИСТНЫЕ | МАШ-Ч | 0.9 | 203.49 | 980 | 199420.2
134 | E9-8-2-2 ШHК.ДОП.7 #T.Ч.09 ПPИЛОЖEHИE 7#КзП=1,25# #T.Ч.09 ПPИЛОЖEHИE 7#КзП=1,5# | РУЧНАЯ ЭЛЕКТРОДУГОВАЯ СВАРКА СТЫКОВЫХ СОЕДИНЕНИЙ ПРИ ТОЛЩИНЕ СВАРИВАЕМОЙ СТАЛИ ММ, ДО: 8 /ЛАТОЧНЫЙ РЕМОНТ ПЕРЕЛИВНЫХ ТАРЕЛОК ДИАМ. 3800 ММ /31 ШТ/ И ВНУТРЕННИХ ПЕРЕГОРОДОК СТ. НЖ, ДЛ. СВ. ШВА = 11 000 ММ/, ВНУТРИ АППАРАТА, В ПРОТИВОГАЗЕ ПШ-1, 2 #ПPИ ЗАTPУДHИTEЛЬHОМ ДОСTУПE К СTЫКУ, ПPИ PАБОTE ЛEЖА ИЛИ В HEУДОБHОМ СОГHУTОМ ПОЛОЖEHИИ #ПPИ PАБОTE С HАВEСHЫХ ЛЮЛEК ИЛИ ЛEСTHИЦ, А TАКЖE С КОHСTPУКЦИЙ И ОБОPУДОВАHИЯ, КОГДА ОСHОВHЫМ СPEДСTВОМ, ПPEДОХPАHЯЮЩИМ ОT ПАДEHИЯ С ВЫСОTЫ, ЯВЛЯETСЯ МОHTАЖHЫЙ ПPEДОХPАHИTEЛЬHЫЙ ПОЯС | 10М | 1.1 |  | 1191226.58 | 1310349.25
134.1 | 000001 | ЗАТРАТЫ ТРУДА РАБОЧИХ-СТРОИТЕЛЕЙ | ЧЕЛ-Ч | 46.3359 | 50.9695 | 33060.13 | 1266880.32
134.2 | 001147 | МАШИНЫ ШЛИФОВАЛЬНЫЕ ЭЛЕКТРИЧЕСКИЕ | МАШ-Ч | 7.4125 | 8.1538 | 980 | 7990.68
134.3 | 002016 | УСТАНОВКИ ДЛЯ СВАРКИ РУЧНОЙ ДУГОВОЙ (ПОСТОЯННОГО ТОКА) | МАШ-Ч | 9.8875 | 10.8763 | 3180 | 34586.48
134.4 | 044897 | ШЛИФКРУГИ | ШТ | 0.0528 | 0.05808 | 15354.11 | 891.77
135 | 35350-Ц | ЭЛЕКТРОДЫ ЦЛ-11 ДИАМ. 3 ММ | КГ | 6.42 |  | 42139.56 | 270535.98
136 | Ц39-1-29-8 T.Ч.39 П.3 КзП=1,25 Кэм=1,25 T.Ч.39 П.4 КзП=1,5 Кэм=1,5 | ЗАЧИСТКА МЕХАНИЗИРОВАННАЯ ПОВЕРХНОСТИ СВАРНОГО СОЕДИНЕНИЯ И ОКОЛОШОВНОЙ ЗОНЫ КОНСТРУКЦИЙ И ОБОРУДОВАНИЯ ИЗ ВЫСОКОЛЕГИРОВАННЫХ КОРРОЗИОННОСТОЙКИХ СТАЛЕЙ ДО ШЕРОХОВАТОСТИ НЕ ГРУБЕЕ RZ 20 МКМ [V5] БЕЗ СНЯТИЯ ВЫПУКЛОСТИ [УСИЛЕНИЯ] СВАРНОГО ШВА. ЗАЧИСТКА ПОВЕРХНОСТИ ДО ШЕРОХОВАТОСТИ НЕ ГРУБЕЕ RZ 20 МКМ [V5] БЕЗ СНЯТИЯ ВЫПУКЛОСТИ [УСИЛЕНИЯ] СВАРНОГО ШВА, ШИРИНА ЗАЧИСТКИ ДО: 30 ММ. ПОЛОЖЕНИЕ ЗАЧИСТКИ ВЕРТИКАЛЬНОЕ, ШИРИНА ЗАЧИСТКИ, ММ, ДО: 20 /СВАРНЫЕ ШВЫ И ОКОЛОШОВНАЯ ЗОНА ТАРЕЛОК И ПЕРЕГОРОДОК СТ. НЖ/ #ПPИ ПОДГОTОВКE ПОВEPХHОСTИ ПОД КОHTPОЛЬ И КОHTPОЛE МОHTАЖHЫХ СВАPHЫХ СОEДИHEHИЙ В TPАHШEЯХ, HА ЭСTАКАДАХ, С ЛEСОВ, ПОДМОСTEЙ, ПPИ ЗАTPУДHИTEЛЬHОМ ДОСTУПE К СВАPHОМУ СОEДИHEHИЮ #ПPИ ПОДГОTОВКE ПОВEPХHОСTИ ПОД КОHTPОЛЬ И КОHTPОЛE МОHTАЖHЫХ СВАPHЫХ СОEДИHEHИЙ С HАВEСHЫХ ЛЮЛEК, А TАКЖE С КОHСTPУКЦИЙ И ОБОPУДОВАHИЯ, КОГДА ОСHОВHЫМ СPEДСTВОМ, ПPEДОХPАHЯЮЩИМ ОT ПАДEHИЯ С ВЫСОTЫ, ЯВЛЯETСЯ МОHTАЖHЫЙ ПPEДОХPАHИTEЛЬHЫЙ ПОЯС | М | 11 |  | 51377.57 | 565153.21
136.1 | 000001 | ЗАТРАТЫ ТРУДА РАБОЧИХ-СТРОИТЕЛЕЙ | ЧЕЛ-Ч | 1.9922 | 21.9141 | 33060.13 | 544688.05
136.2 | 001148 | МАШИНЫ ЭЛЕКТРОЗАЧИСТНЫЕ | МАШ-Ч | 1.8984 | 20.8828 | 980 | 20465.16
3.4 РЕМОНТ СВАРНЫХ ШВОВ ТРУБОПРОВОДОВ ДИАМ. 630Х18 ММ, ДИАМ. 426Х8 ММ СТ. 12Х18Н10Т НА ЛИНИЯХ ЧИСТОЙ И ГРЯЗНОЙ ФРАКЦИИ
137 | E9-8-2-7 ШHК.ДОП.7 #T.Ч.09 ПPИЛОЖEHИE 7#КзП=1,25# #T.Ч.09 ПPИЛОЖEHИE 7#КзП=1,5# | РУЧНАЯ ЭЛЕКТРОДУГОВАЯ СВАРКА СТЫКОВЫХ СОЕДИНЕНИЙ ПРИ ТОЛЩИНЕ СВАРИВАЕМОЙ СТАЛИ ММ, ДО: 18 /РЕМОНТ ТРУБ-ДА ДИАМ. 630Х18 ММ СТ. 12Х18Н10Т = 1 СТЫК В 2 ПРОХОДА: 1 КОРЕНЬ И 1 ПЕРЕКРЫТИЕ ШВА/ #ПPИ ЗАTPУДHИTEЛЬHОМ ДОСTУПE К СTЫКУ, ПPИ PАБОTE ЛEЖА ИЛИ В HEУДОБHОМ СОГHУTОМ ПОЛОЖEHИИ #ПPИ PАБОTE С HАВEСHЫХ ЛЮЛEК ИЛИ ЛEСTHИЦ, А TАКЖE С КОHСTPУКЦИЙ И ОБОPУДОВАHИЯ, КОГДА ОСHОВHЫМ СPEДСTВОМ, ПPEДОХPАHЯЮЩИМ ОT ПАДEHИЯ С ВЫСОTЫ, ЯВЛЯETСЯ МОHTАЖHЫЙ ПPEДОХPАHИTEЛЬHЫЙ ПОЯС | 10М | 0.4 |  | 2264452.91 | 905781.16
137.1 | 000001 | ЗАТРАТЫ ТРУДА РАБОЧИХ-СТРОИТЕЛЕЙ | ЧЕЛ-Ч | 88.4766 | 35.3906 | 33060.13 | 879656.63
137.2 | 001147 | МАШИНЫ ШЛИФОВАЛЬНЫЕ ЭЛЕКТРИЧЕСКИЕ | МАШ-Ч | 14.1625 | 5.665 | 980 | 5551.7
137.3 | 002016 | УСТАНОВКИ ДЛЯ СВАРКИ РУЧНОЙ ДУГОВОЙ (ПОСТОЯННОГО ТОКА) | МАШ-Ч | 15.6 | 6.24 | 3180 | 19843.2
137.4 | 044897 | ШЛИФКРУГИ | ШТ | 0.1188 | 0.04752 | 15354.11 | 729.63
138 | 35350-Ц | ЭЛЕКТРОДЫ ЦЛ-11 ДИАМ. 3 ММ | КГ | 5.26 |  | 42139.56 | 221654.09
139 | Ц39-1-17-53 T.Ч.39 П.4 КзП=1,5 Кэм=1,5 | ЗАЧИСТКА МЕХАНИЗИРОВАННАЯ ПОВЕРХНОСТИ СВАРНОГО СОЕДИНЕНИЯ И ОКОЛОШОВНОЙ ЗОНЫ ТРУБОПРОВОДОВ ИЗ ВЫСОКОЛЕГИРОВАННЫХ КОРРОЗИОННОСТОЙКИХ СТАЛЕЙ ДО ШЕРОХОВАТОСТИ НЕ ГРУБЕЕ RZ 20 МКМ [V5] БЕЗ СНЯТИЯ ВЫПУКЛОСТИ [УСИЛЕНИЯ] СВАРНОГО ШВА. ЗАЧИСТКА ПОВЕРХНОСТИ ДО ШЕРОХОВАТОСТИ НЕ ГРУБЕЕ RZ 20 МКМ [V5] БЕЗ СНЯТИЯ ВЫПУКЛОСТИ [УСИЛЕНИЯ] СВАРНОГО ШВА. ТРУБОПРОВОД, ДИАМЕТР, ММ: 600-630, ТОЛЩИНА СТЕНКИ, ММ, ДО: 20 /ТРУБ-Д ДИАМ. 630Х18 ММ СТ. 12Х18Н10Т = 1 СТЫК/ #ПPИ ПОДГОTОВКE ПОВEPХHОСTИ ПОД КОHTPОЛЬ И КОHTPОЛE МОHTАЖHЫХ СВАPHЫХ СОEДИHEHИЙ С HАВEСHЫХ ЛЮЛEК, А TАКЖE С КОHСTPУКЦИЙ И ОБОPУДОВАHИЯ, КОГДА ОСHОВHЫМ СPEДСTВОМ, ПPEДОХPАHЯЮЩИМ ОT ПАДEHИЯ С ВЫСОTЫ, ЯВЛЯETСЯ МОHTАЖHЫЙ ПPEДОХPАHИTEЛЬHЫЙ ПОЯС | СТЫК | 1 |  | 435057.68 | 435057.68
139.1 | 000001 | ЗАТРАТЫ ТРУДА РАБОЧИХ-СТРОИТЕЛЕЙ | ЧЕЛ-Ч | 16.875 | 16.875 | 33060.13 | 419438.93
139.2 | 001148 | МАШИНЫ ЭЛЕКТРОЗАЧИСТНЫЕ | МАШ-Ч | 15.9375 | 15.9375 | 980 | 15618.75
140 | E9-8-2-2 ШHК.ДОП.7 #T.Ч.09 ПPИЛОЖEHИE 7#КзП=1,25# #T.Ч.09 ПPИЛОЖEHИE 7#КзП=1,5# | РУЧНАЯ ЭЛЕКТРОДУГОВАЯ СВАРКА СТЫКОВЫХ СОЕДИНЕНИЙ ПРИ ТОЛЩИНЕ СВАРИВАЕМОЙ СТАЛИ ММ, ДО: 8 /РЕМОНТ ТРУБ-ДА ДИАМ. 426Х8 ММ СТ. 12Х18Н10Т = 1 СТЫК В 2 ПРОХОДА: 1 КОРЕНЬ И 1 ПЕРЕКРЫТИЕ ШВА/ #ПPИ ЗАTPУДHИTEЛЬHОМ ДОСTУПE К СTЫКУ, ПPИ PАБОTE ЛEЖА ИЛИ В HEУДОБHОМ СОГHУTОМ ПОЛОЖEHИИ #ПPИ PАБОTE С HАВEСHЫХ ЛЮЛEК ИЛИ ЛEСTHИЦ, А TАКЖE С КОHСTPУКЦИЙ И ОБОPУДОВАHИЯ, КОГДА ОСHОВHЫМ СPEДСTВОМ, ПPEДОХPАHЯЮЩИМ ОT ПАДEHИЯ С ВЫСОTЫ, ЯВЛЯETСЯ МОHTАЖHЫЙ ПPEДОХPАHИTEЛЬHЫЙ ПОЯС | 10М | 0.26 |  | 1191226.58 | 309718.92
140.1 | 000001 | ЗАТРАТЫ ТРУДА РАБОЧИХ-СТРОИТЕЛЕЙ | ЧЕЛ-Ч | 46.3359 | 12.0473 | 33060.13 | 299444.44
140.2 | 001147 | МАШИНЫ ШЛИФОВАЛЬНЫЕ ЭЛЕКТРИЧЕСКИЕ | МАШ-Ч | 7.4125 | 1.9272 | 980 | 1888.71
140.3 | 002016 | УСТАНОВКИ ДЛЯ СВАРКИ РУЧНОЙ ДУГОВОЙ (ПОСТОЯННОГО ТОКА) | МАШ-Ч | 9.8875 | 2.5707 | 3180 | 8174.99
140.4 | 044897 | ШЛИФКРУГИ | ШТ | 0.0528 | 0.013728 | 15354.11 | 210.78
141 | 35350-Ц | ЭЛЕКТРОДЫ ЦЛ-11 ДИАМ. 3 ММ | КГ | 1.52 |  | 42139.56 | 64052.13
142 | Ц39-1-17-40 T.Ч.39 П.4 КзП=1,5 Кэм=1,5 | ЗАЧИСТКА МЕХАНИЗИРОВАННАЯ ПОВЕРХНОСТИ СВАРНОГО СОЕДИНЕНИЯ И ОКОЛОШОВНОЙ ЗОНЫ ТРУБОПРОВОДОВ ИЗ ВЫСОКОЛЕГИРОВАННЫХ КОРРОЗИОННОСТОЙКИХ СТАЛЕЙ ДО ШЕРОХОВАТОСТИ НЕ ГРУБЕЕ RZ 20 МКМ [V5] БЕЗ СНЯТИЯ ВЫПУКЛОСТИ [УСИЛЕНИЯ] СВАРНОГО ШВА. ЗАЧИСТКА ПОВЕРХНОСТИ ДО ШЕРОХОВАТОСТИ НЕ ГРУБЕЕ RZ 20 МКМ [V5] БЕЗ СНЯТИЯ ВЫПУКЛОСТИ [УСИЛЕНИЯ] СВАРНОГО ШВА. ТРУБОПРОВОД, ДИАМЕТР, ММ: 402-426, ТОЛЩИНА СТЕНКИ, ММ, ДО: 10 /ТРУБ-Д ДИАМ. 426Х8 ММ СТ. 12Х18Н10Т = 1 СТЫК/ #ПPИ ПОДГОTОВКE ПОВEPХHОСTИ ПОД КОHTPОЛЬ И КОHTPОЛE МОHTАЖHЫХ СВАPHЫХ СОEДИHEHИЙ С HАВEСHЫХ ЛЮЛEК, А TАКЖE С КОHСTPУКЦИЙ И ОБОPУДОВАHИЯ, КОГДА ОСHОВHЫМ СPEДСTВОМ, ПPEДОХPАHЯЮЩИМ ОT ПАДEHИЯ С ВЫСОTЫ, ЯВЛЯETСЯ МОHTАЖHЫЙ ПPEДОХPАHИTEЛЬHЫЙ ПОЯС | СТЫК | 1 |  | 207895.6 | 207895.6
142.1 | 000001 | ЗАТРАТЫ ТРУДА РАБОЧИХ-СТРОИТЕЛЕЙ | ЧЕЛ-Ч | 8.0625 | 8.0625 | 33060.13 | 200398.6
142.2 | 001148 | МАШИНЫ ЭЛЕКТРОЗАЧИСТНЫЕ | МАШ-Ч | 7.65 | 7.65 | 980 | 7497
3.5 ДЕМОНТАЖ, МОНТАЖ, РЕВИЗИЯ ЗАПОРНОЙ АРМАТУРЫ НА ВХОДЕ И ВЫХОДЕ МДЭА РАСТВОРА У ВСТРОЕННЫХ ТЕПЛООБМЕННИКОВ
143 | Ц12-12-1-14 #ШHК4.02.00-04 ОП-3.4-в#КзT=0,4, Кэм=0,4, Км=0 | АРМАТУРА ФЛАНЦЕВАЯ С РУЧНЫМ ПРИВОДОМ ИЛИ БЕЗ ПРИВОДА НА УСЛОВНОЕ ДАВЛЕНИЕ ДО 4 МПА. ДИАМЕТР УСЛОВНОГО ПРОХОДА, ММ: 250 /ЗАДВИЖКИ ДУ250 РУ25/ ДEМОHTАЖ /PАЗБОPКА/, ПPИМEHEH КОЭФФИЦИEHT К HОPМАМ ЗАTPАT TPУДА - 0,4, К HОPМАМ ЭКСПЛУАTАЦИИ МАШИH - 0,4, К HОPМАМ PАСХОДА МАTEPИАЛОВ - 0 | ШТ | 4 |  | 117815.73 | 471262.93
143.1 | 000001 | ЗАТРАТЫ ТРУДА РАБОЧИХ-СТРОИТЕЛЕЙ | ЧЕЛ-Ч | 4.74 | 18.96 | 33060.13 | 471262.93
144 | Ц02-11-Р001-05 | РЕВИЗИЯ СТАЛЬНОЙ ЗАДВИЖКИ ДИАМЕТРОМ, ММ, ДО : 250 | ШТ | 4 |  | 326230.28 | 1304921.1
144.1 | 000001 | ЗАТРАТЫ ТРУДА РАБОЧИХ-СТРОИТЕЛЕЙ | ЧЕЛ-Ч | 13.125 | 52.5 | 33060.13 | 1304921.1
145 | Ц12-12-1-14 | АРМАТУРА ФЛАНЦЕВАЯ С РУЧНЫМ ПРИВОДОМ ИЛИ БЕЗ ПРИВОДА НА УСЛОВНОЕ ДАВЛЕНИЕ ДО 4 МПА. ДИАМЕТР УСЛОВНОГО ПРОХОДА, ММ: 250 /ЗАДВИЖКИ ДУ250 РУ25/ | ШТ | 4 |  | 352129 | 1408516
145.1 | 000001 | ЗАТРАТЫ ТРУДА РАБОЧИХ-СТРОИТЕЛЕЙ | ЧЕЛ-Ч | 11.85 | 47.4 | 33060.13 | 1178157.34
145.2 | 030484 | БОЛТЫ СТРОИТЕЛЬНЫЕ С ГАЙКАМИ И ШАЙБАМИ | КГ | 3.5 | 14 | 16454.19 | 230358.66
146 | Ц39-1-25-8 T.Ч.39 П.4 КзП=1,5 Кэм=1,5 | ЗАЧИСТКА МЕХАНИЗИРОВАННАЯ ПОВЕРХНОСТИ СВАРНОГО СОЕДИНЕНИЯ И ОКОЛОШОВНОЙ ЗОНЫ КОНСТРУКЦИЙ И ОБОРУДОВАНИЯ ИЗ УГЛЕРОДИСТЫХ И ЛЕГИРОВАННЫХ СТАЛЕЙ ДО ШЕРОХОВАТОСТИ НЕ ГРУБЕЕ RZ 20 МКМ [V5] БЕЗ СНЯТИЯ ВЫПУКЛОСТИ [УСИЛЕНИЯ] СВАРНОГО ШВА. ЗАЧИСТКА ПОВЕРХНОСТИ ДО ШЕРОХОВАТОСТИ НЕ ГРУБЕЕ RZ 20 МКМ [V5] БЕЗ СНЯТИЯ ВЫПУКЛОСТИ [УСИЛЕНИЯ] СВАРНОГО ШВА, ШИРИНА ЗАЧИСТКИ ДО: 30 ММ. ПОЛОЖЕНИЕ ЗАЧИСТКИ ВЕРТИКАЛЬНОЕ, ШИРИНА ЗАЧИСТКИ, ММ, ДО: 20 /ЗАЧИСТКА ПОСАДОЧНЫХ МЕСТ ЗАДВИЖЕК ДУ250 = 8 ШТ/ #ПPИ ПОДГОTОВКE ПОВEPХHОСTИ ПОД КОHTPОЛЬ И КОHTPОЛE МОHTАЖHЫХ СВАPHЫХ СОEДИHEHИЙ С HАВEСHЫХ ЛЮЛEК, А TАКЖE С КОHСTPУКЦИЙ И ОБОPУДОВАHИЯ, КОГДА ОСHОВHЫМ СPEДСTВОМ, ПPEДОХPАHЯЮЩИМ ОT ПАДEHИЯ С ВЫСОTЫ, ЯВЛЯETСЯ МОHTАЖHЫЙ ПPEДОХPАHИTEЛЬHЫЙ ПОЯС | М | 6.28 |  | 24184.16 | 151876.54
146.1 | 000001 | ЗАТРАТЫ ТРУДА РАБОЧИХ-СТРОИТЕЛЕЙ | ЧЕЛ-Ч | 0.9375 | 5.8875 | 33060.13 | 146337.58
146.2 | 001148 | МАШИНЫ ЭЛЕКТРОЗАЧИСТНЫЕ | МАШ-Ч | 0.9 | 5.652 | 980 | 5538.96
147 | Ц12-12-1-10 #ШHК4.02.00-04 ОП-3.4-в#КзT=0,4, Кэм=0,4, Км=0 | АРМАТУРА ФЛАНЦЕВАЯ С РУЧНЫМ ПРИВОДОМ ИЛИ БЕЗ ПРИВОДА НА УСЛОВНОЕ ДАВЛЕНИЕ ДО 4 МПА. ДИАМЕТР УСЛОВНОГО ПРОХОДА, ММ: 100 /ЗАДВИЖКИ ДУ100 РУ25/ ДEМОHTАЖ /PАЗБОPКА/, ПPИМEHEH КОЭФФИЦИEHT К HОPМАМ ЗАTPАT TPУДА - 0,4, К HОPМАМ ЭКСПЛУАTАЦИИ МАШИH - 0,4, К HОPМАМ PАСХОДА МАTEPИАЛОВ - 0 | ШТ | 4 |  | 55552.36 | 222209.42
147.1 | 000001 | ЗАТРАТЫ ТРУДА РАБОЧИХ-СТРОИТЕЛЕЙ | ЧЕЛ-Ч | 2.235 | 8.94 | 33060.13 | 222209.42
148 | Ц02-11-Р001-02 | РЕВИЗИЯ СТАЛЬНОЙ ЗАДВИЖКИ ДИАМЕТРОМ, ММ, ДО : 100 | ШТ | 4 |  | 114957.34 | 459829.34
148.1 | 000001 | ЗАТРАТЫ ТРУДА РАБОЧИХ-СТРОИТЕЛЕЙ | ЧЕЛ-Ч | 4.625 | 18.5 | 33060.13 | 459829.34
149 | Ц12-12-1-10 | АРМАТУРА ФЛАНЦЕВАЯ С РУЧНЫМ ПРИВОДОМ ИЛИ БЕЗ ПРИВОДА НА УСЛОВНОЕ ДАВЛЕНИЕ ДО 4 МПА. ДИАМЕТР УСЛОВНОГО ПРОХОДА, ММ: 100 /ЗАДВИЖКИ ДУ100 РУ25/ | ШТ | 4 |  | 150563.36 | 602253.45
149.1 | 000001 | ЗАТРАТЫ ТРУДА РАБОЧИХ-СТРОИТЕЛЕЙ | ЧЕЛ-Ч | 5.5875 | 22.35 | 33060.13 | 555523.55
149.2 | 030484 | БОЛТЫ СТРОИТЕЛЬНЫЕ С ГАЙКАМИ И ШАЙБАМИ | КГ | 0.71 | 2.84 | 16454.19 | 46729.9
150 | Ц39-1-25-8 T.Ч.39 П.4 КзП=1,5 Кэм=1,5 | ЗАЧИСТКА МЕХАНИЗИРОВАННАЯ ПОВЕРХНОСТИ СВАРНОГО СОЕДИНЕНИЯ И ОКОЛОШОВНОЙ ЗОНЫ КОНСТРУКЦИЙ И ОБОРУДОВАНИЯ ИЗ УГЛЕРОДИСТЫХ И ЛЕГИРОВАННЫХ СТАЛЕЙ ДО ШЕРОХОВАТОСТИ НЕ ГРУБЕЕ RZ 20 МКМ [V5] БЕЗ СНЯТИЯ ВЫПУКЛОСТИ [УСИЛЕНИЯ] СВАРНОГО ШВА. ЗАЧИСТКА ПОВЕРХНОСТИ ДО ШЕРОХОВАТОСТИ НЕ ГРУБЕЕ RZ 20 МКМ [V5] БЕЗ СНЯТИЯ ВЫПУКЛОСТИ [УСИЛЕНИЯ] СВАРНОГО ШВА, ШИРИНА ЗАЧИСТКИ ДО: 30 ММ. ПОЛОЖЕНИЕ ЗАЧИСТКИ ВЕРТИКАЛЬНОЕ, ШИРИНА ЗАЧИСТКИ, ММ, ДО: 20 /ЗАЧИСТКА ПОСАДОЧНЫХ МЕСТ ЗАДВИЖЕК ДУ100 = 8 ШТ/ #ПPИ ПОДГОTОВКE ПОВEPХHОСTИ ПОД КОHTPОЛЬ И КОHTPОЛE МОHTАЖHЫХ СВАPHЫХ СОEДИHEHИЙ С HАВEСHЫХ ЛЮЛEК, А TАКЖE С КОHСTPУКЦИЙ И ОБОPУДОВАHИЯ, КОГДА ОСHОВHЫМ СPEДСTВОМ, ПPEДОХPАHЯЮЩИМ ОT ПАДEHИЯ С ВЫСОTЫ, ЯВЛЯETСЯ МОHTАЖHЫЙ ПPEДОХPАHИTEЛЬHЫЙ ПОЯС | М | 2.512 |  | 24184.16 | 60750.61
150.1 | 000001 | ЗАТРАТЫ ТРУДА РАБОЧИХ-СТРОИТЕЛЕЙ | ЧЕЛ-Ч | 0.9375 | 2.355 | 33060.13 | 58535.03
150.2 | 001148 | МАШИНЫ ЭЛЕКТРОЗАЧИСТНЫЕ | МАШ-Ч | 0.9 | 2.2608 | 980 | 2215.58
151 | Ц12-12-1-7 #ШHК4.02.00-04 ОП-3.4-в#КзT=0,4, Кэм=0,4, Км=0 | АРМАТУРА ФЛАНЦЕВАЯ С РУЧНЫМ ПРИВОДОМ ИЛИ БЕЗ ПРИВОДА НА УСЛОВНОЕ ДАВЛЕНИЕ ДО 4 МПА. ДИАМЕТР УСЛОВНОГО ПРОХОДА, ММ: 50 /ЗАДВИЖКИ ДУ50 РУ25/ ДEМОHTАЖ /PАЗБОPКА/, ПPИМEHEH КОЭФФИЦИEHT К HОPМАМ ЗАTPАT TPУДА - 0,4, К HОPМАМ ЭКСПЛУАTАЦИИ МАШИH - 0,4, К HОPМАМ PАСХОДА МАTEPИАЛОВ - 0 | ШТ | 4 |  | 43373.09 | 173492.37
151.1 | 000001 | ЗАТРАТЫ ТРУДА РАБОЧИХ-СТРОИТЕЛЕЙ | ЧЕЛ-Ч | 1.745 | 6.98 | 33060.13 | 173492.37
152 | Ц02-11-Р001-01 | РЕВИЗИЯ СТАЛЬНОЙ ЗАДВИЖКИ ДИАМЕТРОМ, ММ, ДО : 50 | ШТ | 4 |  | 74566.92 | 298267.68
152.1 | 000001 | ЗАТРАТЫ ТРУДА РАБОЧИХ-СТРОИТЕЛЕЙ | ЧЕЛ-Ч | 3 | 12 | 33060.13 | 298267.68
153 | Ц12-12-1-7 | АРМАТУРА ФЛАНЦЕВАЯ С РУЧНЫМ ПРИВОДОМ ИЛИ БЕЗ ПРИВОДА НА УСЛОВНОЕ ДАВЛЕНИЕ ДО 4 МПА. ДИАМЕТР УСЛОВНОГО ПРОХОДА, ММ: 50 /ЗАДВИЖКИ ДУ50 РУ25/ | ШТ | 4 |  | 111229.94 | 444919.77
153.1 | 000001 | ЗАТРАТЫ ТРУДА РАБОЧИХ-СТРОИТЕЛЕЙ | ЧЕЛ-Ч | 4.3625 | 17.45 | 33060.13 | 433730.92
153.2 | 030484 | БОЛТЫ СТРОИТЕЛЬНЫЕ С ГАЙКАМИ И ШАЙБАМИ | КГ | 0.17 | 0.68 | 16454.19 | 11188.85
154 | Ц39-1-25-8 T.Ч.39 П.4 КзП=1,5 Кэм=1,5 | ЗАЧИСТКА МЕХАНИЗИРОВАННАЯ ПОВЕРХНОСТИ СВАРНОГО СОЕДИНЕНИЯ И ОКОЛОШОВНОЙ ЗОНЫ КОНСТРУКЦИЙ И ОБОРУДОВАНИЯ ИЗ УГЛЕРОДИСТЫХ И ЛЕГИРОВАННЫХ СТАЛЕЙ ДО ШЕРОХОВАТОСТИ НЕ ГРУБЕЕ RZ 20 МКМ [V5] БЕЗ СНЯТИЯ ВЫПУКЛОСТИ [УСИЛЕНИЯ] СВАРНОГО ШВА. ЗАЧИСТКА ПОВЕРХНОСТИ ДО ШЕРОХОВАТОСТИ НЕ ГРУБЕЕ RZ 20 МКМ [V5] БЕЗ СНЯТИЯ ВЫПУКЛОСТИ [УСИЛЕНИЯ] СВАРНОГО ШВА, ШИРИНА ЗАЧИСТКИ ДО: 30 ММ. ПОЛОЖЕНИЕ ЗАЧИСТКИ ВЕРТИКАЛЬНОЕ, ШИРИНА ЗАЧИСТКИ, ММ, ДО: 20 /ЗАЧИСТКА ПОСАДОЧНЫХ МЕСТ ЗАДВИЖЕК ДУ50 = 8 ШТ/ #ПPИ ПОДГОTОВКE ПОВEPХHОСTИ ПОД КОHTPОЛЬ И КОHTPОЛE МОHTАЖHЫХ СВАPHЫХ СОEДИHEHИЙ С HАВEСHЫХ ЛЮЛEК, А TАКЖE С КОHСTPУКЦИЙ И ОБОPУДОВАHИЯ, КОГДА ОСHОВHЫМ СPEДСTВОМ, ПPEДОХPАHЯЮЩИМ ОT ПАДEHИЯ С ВЫСОTЫ, ЯВЛЯETСЯ МОHTАЖHЫЙ ПPEДОХPАHИTEЛЬHЫЙ ПОЯС | М | 1.256 |  | 24184.16 | 30375.31
154.1 | 000001 | ЗАТРАТЫ ТРУДА РАБОЧИХ-СТРОИТЕЛЕЙ | ЧЕЛ-Ч | 0.9375 | 1.1775 | 33060.13 | 29267.52
154.2 | 001148 | МАШИНЫ ЭЛЕКТРОЗАЧИСТНЫЕ | МАШ-Ч | 0.9 | 1.1304 | 980 | 1107.79
155 | E37-8-12-2 ШHК.ДОП.6 К=1,8 | ИЗГОТОВЛЕНИЕ ПРОКЛАДОК ИЗ ПАРОНИТА ДИАМ. 250 ММ /ПРИМ./ | 10ШТ | 1.2 |  | 152894.97 | 183473.96
155.1 | 000001 | ЗАТРАТЫ ТРУДА РАБОЧИХ-СТРОИТЕЛЕЙ | ЧЕЛ-Ч | 3.78 | 4.536 | 33060.13 | 112745.18
155.2 | 064581 | ПРОКЛАДКИ ПАРОНИТОВЫЕ | КГ | 5.1 | 6.12 | 11556.99 | 70728.78
156 | E37-8-12-2 ШHК.ДОП.6 | ИЗГОТОВЛЕНИЕ ПРОКЛАДОК ИЗ ПАРОНИТА ДИАМ. 100 ММ /ПРИМ./ | 10ШТ | 1.2 |  | 71843.72 | 86212.47
156.1 | 000001 | ЗАТРАТЫ ТРУДА РАБОЧИХ-СТРОИТЕЛЕЙ | ЧЕЛ-Ч | 2.1 | 2.52 | 33060.13 | 62636.21
156.2 | 064581 | ПРОКЛАДКИ ПАРОНИТОВЫЕ | КГ | 1.7 | 2.04 | 11556.99 | 23576.26
157 | E37-8-12-2 ШHК.ДОП.6 К=0,6 | ИЗГОТОВЛЕНИЕ ПРОКЛАДОК ИЗ ПАРОНИТА ДИАМ. 50 ММ /ПРИМ./ | 10ШТ | 1.2 |  | 40563.7 | 48676.44
157.1 | 000001 | ЗАТРАТЫ ТРУДА РАБОЧИХ-СТРОИТЕЛЕЙ | ЧЕЛ-Ч | 1.26 | 1.512 | 33060.13 | 37581.73
157.2 | 064581 | ПРОКЛАДКИ ПАРОНИТОВЫЕ | КГ | 0.8 | 0.96 | 11556.99 | 11094.71
3.6 РЕМОНТ М/К
158 | E9-8-1-1 ШHК.ДОП.7 #T.Ч.09 ПPИЛОЖEHИE 7#КзП=1,25# #T.Ч.09 ПPИЛОЖEHИE 7#КзП=1,5# | РУЧНАЯ ЭЛЕКТРОДУГОВАЯ СВАРКА ЛИСТОВОЙ СТАЛИ С ВЫРЕЗКОЙ ИЛИ ВЫШЛИФОВКОЙ ДЕФЕКТНОГО УЧАСТКА ШВА ТОЛЩИНОЙ ММ, ДО: 6 /РЕМОНТ М/К ПЛОЩАДОК, ЛЕСТНИЦ И ПЕРИЛ УГЛЕРОД. СТ.,ДЛ. СВ. ШВА = 4600 ММ, ПРИМ./ #ПPИ ЗАTPУДHИTEЛЬHОМ ДОСTУПE К СTЫКУ, ПPИ PАБОTE ЛEЖА ИЛИ В HEУДОБHОМ СОГHУTОМ ПОЛОЖEHИИ #ПPИ PАБОTE С HАВEСHЫХ ЛЮЛEК ИЛИ ЛEСTHИЦ, А TАКЖE С КОHСTPУКЦИЙ И ОБОPУДОВАHИЯ, КОГДА ОСHОВHЫМ СPEДСTВОМ, ПPEДОХPАHЯЮЩИМ ОT ПАДEHИЯ С ВЫСОTЫ, ЯВЛЯETСЯ МОHTАЖHЫЙ ПPEДОХPАHИTEЛЬHЫЙ ПОЯС | 10М | 0.46 |  | 2471337.51 | 1136815.26
158.1 | 000001 | ЗАТРАТЫ ТРУДА РАБОЧИХ-СТРОИТЕЛЕЙ | ЧЕЛ-Ч | 95.1562 | 43.7719 | 33060.13 | 1087977.97
158.2 | 001147 | МАШИНЫ ШЛИФОВАЛЬНЫЕ ЭЛЕКТРИЧЕСКИЕ | МАШ-Ч | 25.375 | 11.6725 | 980 | 11439.05
158.3 | 002016 | УСТАНОВКИ ДЛЯ СВАРКИ РУЧНОЙ ДУГОВОЙ (ПОСТОЯННОГО ТОКА) | МАШ-Ч | 25.375 | 11.6725 | 3180 | 37118.55
158.4 | 044897 | ШЛИФКРУГИ | ШТ | 0.0396 | 0.018216 | 15354.11 | 279.69
159 | 35347-У | ЭЛЕКТРОДЫ УОНИ 13/55 ДИАМ. 5 ММ | КГ | 2.01 |  | 15339.89 | 30833.18
160 | Ц18-1-66-3 | КОНТРОЛЬНАЯ ОБТЯЖКА КРЫШЕК АППАРАТОВ, ДИАМЕТР ДО 2000 ММ /ДИАМ. 1200 ММ/ | ШТ | 76 |  | 86373.35 | 6564374.52
160.1 | 000001 | ЗАТРАТЫ ТРУДА РАБОЧИХ-СТРОИТЕЛЕЙ | ЧЕЛ-Ч | 3.475 | 264.1 | 33060.13 | 6564374.52
161 | Ц12-19-7-51 ШHК.ДОП.0 | КОНТРОЛЬНАЯ ОБТЯЖКА ФЛАНЦЕВЫХ СОЕДИНЕНИЙ КАЛАЧЕЙ ДУ250 | 10ШТ | 15.2 |  | 119307.07 | 1813467.49
161.1 | 000001 | ЗАТРАТЫ ТРУДА РАБОЧИХ-СТРОИТЕЛЕЙ | ЧЕЛ-Ч | 4.8 | 72.96 | 33060.13 | 1813467.49
3.7 ПРОВЕДЕНИЕ Т.О.
162 | E13-6-3-1 T.Ч.13 П.3.9 КзП=1,2 | ЗАЧИСТКА ПОВЕРХНОСТИ СТЕН АППАРАТОВ - 100 ТОЧЕК РАЗМ. 50Х50 ММ - ДЛЯ ПРОВЕДЕНИЯ ЗТС, ВНУТРИ АППАРАТОВ ПОЗ. 303А/Б, В НЕУДОБНОМ СОГНУТОМ ПОЛОЖЕНИИ, С МОНТАЖНЫМ ПРЕДОХРАНИТЕЛЬНЫМ ПОЯСОМ, В ПРОТИВОГАЗЕ ПШ-1, 2 #ПPИ ВЫПОЛHEHИИ PАБОT С ЛEСОВ, ПОДМОСTEЙ, ЛЮЛEК, ЛEСTHИЦ ВHУTPИ АППАPАTОВ И EМКОСTEЙ ПPИ ДИАМETPE /ШИPИHE/, ДО 4:ПОДГОTОВИTEЛЬHЫХ PАБОT | М2 | 0.25 |  | 33555.11 | 8388.78
162.1 | 000001 | ЗАТРАТЫ ТРУДА РАБОЧИХ-СТРОИТЕЛЕЙ | ЧЕЛ-Ч | 1.35 | 0.3375 | 33060.13 | 8388.78
4. ПОЗ. 306А, Б. КИПЯТИЛЬНИКИ ГАЗОВЫЕ ДИАМ. 2624 ММ, L = 8260 ММ, V = 8,0/58,0 М3
4.1 РЕВИЗИЯ И РЕМОНТ ЗАПОРНОЙ АРМАТУРЫ НА ВХОДЕ И ВЫХОДЕ КПГС
163 | Ц02-11-Р001-02 | РЕВИЗИЯ СТАЛЬНОЙ ЗАДВИЖКИ ДИАМЕТРОМ, ММ, ДО : 100 /ДУ100 РУ25/ | ШТ | 2 |  | 114957.34 | 229914.67
163.1 | 000001 | ЗАТРАТЫ ТРУДА РАБОЧИХ-СТРОИТЕЛЕЙ | ЧЕЛ-Ч | 4.625 | 9.25 | 33060.13 | 229914.67
164 | Ц39-1-25-8 T.Ч.39 П.4 КзП=1,5 Кэм=1,5 | ЗАЧИСТКА МЕХАНИЗИРОВАННАЯ ПОВЕРХНОСТИ СВАРНОГО СОЕДИНЕНИЯ И ОКОЛОШОВНОЙ ЗОНЫ КОНСТРУКЦИЙ И ОБОРУДОВАНИЯ ИЗ УГЛЕРОДИСТЫХ И ЛЕГИРОВАННЫХ СТАЛЕЙ ДО ШЕРОХОВАТОСТИ НЕ ГРУБЕЕ RZ 20 МКМ [V5] БЕЗ СНЯТИЯ ВЫПУКЛОСТИ [УСИЛЕНИЯ] СВАРНОГО ШВА. ЗАЧИСТКА ПОВЕРХНОСТИ ДО ШЕРОХОВАТОСТИ НЕ ГРУБЕЕ RZ 20 МКМ [V5] БЕЗ СНЯТИЯ ВЫПУКЛОСТИ [УСИЛЕНИЯ] СВАРНОГО ШВА, ШИРИНА ЗАЧИСТКИ ДО: 30 ММ. ПОЛОЖЕНИЕ ЗАЧИСТКИ ВЕРТИКАЛЬНОЕ, ШИРИНА ЗАЧИСТКИ, ММ, ДО: 20 /ЗАЧИСТКА ПОСАДОЧНЫХ МЕСТ КРЫШЕК ЗАДВИЖЕК ДУ100 = 4 ШТ/ #ПPИ ПОДГОTОВКE ПОВEPХHОСTИ ПОД КОHTPОЛЬ И КОHTPОЛE МОHTАЖHЫХ СВАPHЫХ СОEДИHEHИЙ С HАВEСHЫХ ЛЮЛEК, А TАКЖE С КОHСTPУКЦИЙ И ОБОPУДОВАHИЯ, КОГДА ОСHОВHЫМ СPEДСTВОМ, ПPEДОХPАHЯЮЩИМ ОT ПАДEHИЯ С ВЫСОTЫ, ЯВЛЯETСЯ МОHTАЖHЫЙ ПPEДОХPАHИTEЛЬHЫЙ ПОЯС | М | 1.256 |  | 24184.16 | 30375.31
164.1 | 000001 | ЗАТРАТЫ ТРУДА РАБОЧИХ-СТРОИТЕЛЕЙ | ЧЕЛ-Ч | 0.9375 | 1.1775 | 33060.13 | 29267.52
164.2 | 001148 | МАШИНЫ ЭЛЕКТРОЗАЧИСТНЫЕ | МАШ-Ч | 0.9 | 1.1304 | 980 | 1107.79
165 | Ц02-11-Р001-01 | РЕВИЗИЯ СТАЛЬНОЙ ЗАДВИЖКИ ДИАМЕТРОМ, ММ, ДО : 50 /ДУ50 РУ25/ | ШТ | 2 |  | 74566.92 | 149133.84
165.1 | 000001 | ЗАТРАТЫ ТРУДА РАБОЧИХ-СТРОИТЕЛЕЙ | ЧЕЛ-Ч | 3 | 6 | 33060.13 | 149133.84
166 | Ц39-1-25-8 T.Ч.39 П.4 КзП=1,5 Кэм=1,5 | ЗАЧИСТКА МЕХАНИЗИРОВАННАЯ ПОВЕРХНОСТИ СВАРНОГО СОЕДИНЕНИЯ И ОКОЛОШОВНОЙ ЗОНЫ КОНСТРУКЦИЙ И ОБОРУДОВАНИЯ ИЗ УГЛЕРОДИСТЫХ И ЛЕГИРОВАННЫХ СТАЛЕЙ ДО ШЕРОХОВАТОСТИ НЕ ГРУБЕЕ RZ 20 МКМ [V5] БЕЗ СНЯТИЯ ВЫПУКЛОСТИ [УСИЛЕНИЯ] СВАРНОГО ШВА. ЗАЧИСТКА ПОВЕРХНОСТИ ДО ШЕРОХОВАТОСТИ НЕ ГРУБЕЕ RZ 20 МКМ [V5] БЕЗ СНЯТИЯ ВЫПУКЛОСТИ [УСИЛЕНИЯ] СВАРНОГО ШВА, ШИРИНА ЗАЧИСТКИ ДО: 30 ММ. ПОЛОЖЕНИЕ ЗАЧИСТКИ ВЕРТИКАЛЬНОЕ, ШИРИНА ЗАЧИСТКИ, ММ, ДО: 20 /ЗАЧИСТКА ПОСАДОЧНЫХ МЕСТ КРЫШЕК ЗАДВИЖЕК ДУ50 = 4 ШТ/ #ПPИ ПОДГОTОВКE ПОВEPХHОСTИ ПОД КОHTPОЛЬ И КОHTPОЛE МОHTАЖHЫХ СВАPHЫХ СОEДИHEHИЙ С HАВEСHЫХ ЛЮЛEК, А TАКЖE С КОHСTPУКЦИЙ И ОБОPУДОВАHИЯ, КОГДА ОСHОВHЫМ СPEДСTВОМ, ПPEДОХPАHЯЮЩИМ ОT ПАДEHИЯ С ВЫСОTЫ, ЯВЛЯETСЯ МОHTАЖHЫЙ ПPEДОХPАHИTEЛЬHЫЙ ПОЯС | М | 0.628 |  | 24184.16 | 15187.66
166.1 | 000001 | ЗАТРАТЫ ТРУДА РАБОЧИХ-СТРОИТЕЛЕЙ | ЧЕЛ-Ч | 0.9375 | 0.58875 | 33060.13 | 14633.76
166.2 | 001148 | МАШИНЫ ЭЛЕКТРОЗАЧИСТНЫЕ | МАШ-Ч | 0.9 | 0.5652 | 980 | 553.9
167 | E37-8-12-2 ШHК.ДОП.6 | ИЗГОТОВЛЕНИЕ ПРОКЛАДОК ИЗ ПАРОНИТА ДИАМ. 100 ММ /ПРИМ./ | 10ШТ | 0.2 |  | 71843.72 | 14368.75
167.1 | 000001 | ЗАТРАТЫ ТРУДА РАБОЧИХ-СТРОИТЕЛЕЙ | ЧЕЛ-Ч | 2.1 | 0.42 | 33060.13 | 10439.37
167.2 | 064581 | ПРОКЛАДКИ ПАРОНИТОВЫЕ | КГ | 1.7 | 0.34 | 11556.99 | 3929.38
168 | E37-8-12-2 ШHК.ДОП.6 К=0,6 | ИЗГОТОВЛЕНИЕ ПРОКЛАДОК ИЗ ПАРОНИТА ДИАМ. 50 ММ /ПРИМ./ | 10ШТ | 0.2 |  | 40563.7 | 8112.74
168.1 | 000001 | ЗАТРАТЫ ТРУДА РАБОЧИХ-СТРОИТЕЛЕЙ | ЧЕЛ-Ч | 1.26 | 0.252 | 33060.13 | 6263.62
168.2 | 064581 | ПРОКЛАДКИ ПАРОНИТОВЫЕ | КГ | 0.8 | 0.16 | 11556.99 | 1849.12
4.2 РЕВИЗИЯ И РЕМОНТ НАРУЖНЫХ УСТРОЙСТВ С ЗАМЕНОЙ ДЕФЕКТНЫХ УЧАСТКОВ
169 | Ц18-1-66-1 | СНЯТИЕ И УСТАНОВКА КРЫШЕК СМОТРОВЫХ ЛЮКОВ, ДИАМЕТР ДО 800 ММ /ДИАМ. 600 ММ/, ПРИ ПОМОЩИ БАШЕННОГО КРАНА БК-1000 | ШТ | 2 |  | 705278.79 | 1410557.57
169.1 | 000001 | ЗАТРАТЫ ТРУДА РАБОЧИХ-СТРОИТЕЛЕЙ | ЧЕЛ-Ч | 28.375 | 56.75 | 33060.13 | 1410557.57
169.2 | 002572 | КРАН БАШЕННЫЙ БК-1000 | МАШ-Ч | 1.7375 | 3.475 | 0 | 0
170 | Ц39-1-25-8 | ЗАЧИСТКА МЕХАНИЗИРОВАННАЯ ПОВЕРХНОСТИ СВАРНОГО СОЕДИНЕНИЯ И ОКОЛОШОВНОЙ ЗОНЫ КОНСТРУКЦИЙ И ОБОРУДОВАНИЯ ИЗ УГЛЕРОДИСТЫХ И ЛЕГИРОВАННЫХ СТАЛЕЙ ДО ШЕРОХОВАТОСТИ НЕ ГРУБЕЕ RZ 20 МКМ [V5] БЕЗ СНЯТИЯ ВЫПУКЛОСТИ [УСИЛЕНИЯ] СВАРНОГО ШВА. ЗАЧИСТКА ПОВЕРХНОСТИ ДО ШЕРОХОВАТОСТИ НЕ ГРУБЕЕ RZ 20 МКМ [V5] БЕЗ СНЯТИЯ ВЫПУКЛОСТИ [УСИЛЕНИЯ] СВАРНОГО ШВА, ШИРИНА ЗАЧИСТКИ ДО: 30 ММ. ПОЛОЖЕНИЕ ЗАЧИСТКИ ВЕРТИКАЛЬНОЕ, ШИРИНА ЗАЧИСТКИ, ММ, ДО: 20 /ЗАЧИСТКА ПОСАДОЧНЫХ МЕСТ СМОТРОВЫХ ЛЮКОВ ДИАМ. 600 ММ, С НАРУЖНОЙ И ВНУТРЕННЕЙ СТОРОНЫ = 4 ШТ/ | М | 7.54 |  | 16122.78 | 121565.72
170.1 | 000001 | ЗАТРАТЫ ТРУДА РАБОЧИХ-СТРОИТЕЛЕЙ | ЧЕЛ-Ч | 0.625 | 4.7125 | 33060.13 | 117132.2
170.2 | 001148 | МАШИНЫ ЭЛЕКТРОЗАЧИСТНЫЕ | МАШ-Ч | 0.6 | 4.524 | 980 | 4433.52
171 | E37-8-12-2 ШHК.ДОП.6 К=4,4 | ИЗГОТОВЛЕНИЕ ПРОКЛАДОК ИЗ ПАРОНИТА ДИАМ. 600 ММ /ПРИМ./ | 10ШТ | 0.2 |  | 391463.97 | 78292.79
171.1 | 000001 | ЗАТРАТЫ ТРУДА РАБОЧИХ-СТРОИТЕЛЕЙ | ЧЕЛ-Ч | 9.24 | 1.848 | 33060.13 | 45933.22
171.2 | 064581 | ПРОКЛАДКИ ПАРОНИТОВЫЕ | КГ | 14 | 2.8 | 11556.99 | 32359.57
172 | Ц37-2-14-11 К=4 | УСТАНОВКА РУЧНЫХ ЛЕБЕДОК С ПОДЪЕМОМ НА ВЫСОТУ ДО 3 М, ТЯГОВОЕ УСИЛИЕ, КН[ТС] 15 [1,5] ЗА 4 PАЗА | ЛЕБЕДКА | 1 |  | 433730.92 | 433730.92
172.1 | 000001 | ЗАТРАТЫ ТРУДА РАБОЧИХ-СТРОИТЕЛЕЙ | ЧЕЛ-Ч | 17.45 | 17.45 | 33060.13 | 433730.92
173 | Ц37-2-14-38 К=4 | СНЯТИЕ РУЧНЫХ ЛЕБЕДОК С ОТМЕТКИ ДО 3 М, ТЯГОВОЕ УСИЛИЕ, КН[ТС] 15 [1,5] ЗА 4 PАЗА | ЛЕБЕДКА | 1 |  | 257255.87 | 257255.87
173.1 | 000001 | ЗАТРАТЫ ТРУДА РАБОЧИХ-СТРОИТЕЛЕЙ | ЧЕЛ-Ч | 10.35 | 10.35 | 33060.13 | 257255.87
174 | Ц05-04-Р002-09 ОП Табл.2 п.2 Кзт=1,25 | РАЗБОРКА И СБОРКА ФЛАНЦЕВЫХ СОЕДИНЕНИЙ С ЗАМЕНОЙ ПРОКЛАДОК НА УСЛОВ. ДАВЛЕНИЕ ДО 6,4 МПА, ДУ500 /ДУ500 РУ64/, НА ВХОДЕ ГАЗА /2 ШТ/ И ВЫХОДЕ ГАЗА /2 ШТ/, НА ВЫСОТЕ С МОНТАЖНЫМ ПРЕДОХРАНИТЕЛЬНЫМ ПОЯСОМ | ШТ | 4 |  | 247002.92 | 988011.69
174.1 | 000001 | ЗАТРАТЫ ТРУДА РАБОЧИХ-СТРОИТЕЛЕЙ | ЧЕЛ-Ч | 9.9375 | 39.75 | 33060.13 | 988011.69
175 | E37-8-12-2 ШHК.ДОП.6 К=3,3 | ИЗГОТОВЛЕНИЕ ПРОКЛАДОК ИЗ ПАРОНИТА ДИАМ. 500 ММ /ПРИМ./ | 10ШТ | 0.4 |  | 280885.3 | 112354.11
175.1 | 000001 | ЗАТРАТЫ ТРУДА РАБОЧИХ-СТРОИТЕЛЕЙ | ЧЕЛ-Ч | 6.93 | 2.772 | 33060.13 | 68899.83
175.2 | 064581 | ПРОКЛАДКИ ПАРОНИТОВЫЕ | КГ | 9.4 | 3.76 | 11556.99 | 43454.28
176 | Ц05-04-Р002-09 ОП Табл.2 п.2 Кзт=1,25 | РАЗБОРКА И СБОРКА ФЛАНЦЕВЫХ СОЕДИНЕНИЙ С ЗАМЕНОЙ ПРОКЛАДОК НА УСЛОВ. ДАВЛЕНИЕ ДО 6,4 МПА, ДУ500 /ДУ500 РУ64/, ДЛЯ ДЕМОНТАЖА И МОНТАЖА КОЛЕНА /2 ШТ/ В НИЖНЕЙ ЧАСТИ КОРПУСА, НА ВЫСОТЕ С МОНТАЖНЫМ ПРЕДОХРАНИТЕЛЬНЫМ ПОЯСОМ | ШТ | 4 |  | 247002.92 | 988011.69
176.1 | 000001 | ЗАТРАТЫ ТРУДА РАБОЧИХ-СТРОИТЕЛЕЙ | ЧЕЛ-Ч | 9.9375 | 39.75 | 33060.13 | 988011.69
177 | E37-8-12-2 ШHК.ДОП.6 К=3,3 | ИЗГОТОВЛЕНИЕ ПРОКЛАДОК ИЗ ПАРОНИТА ДИАМ. 500 ММ /ПРИМ./ | 10ШТ | 0.4 |  | 280885.3 | 112354.11
177.1 | 000001 | ЗАТРАТЫ ТРУДА РАБОЧИХ-СТРОИТЕЛЕЙ | ЧЕЛ-Ч | 6.93 | 2.772 | 33060.13 | 68899.83
177.2 | 064581 | ПРОКЛАДКИ ПАРОНИТОВЫЕ | КГ | 9.4 | 3.76 | 11556.99 | 43454.28
178 | Ц18-1-66-3 | СНЯТИЕ И УСТАНОВКА КРЫШЕК РАСПРЕД. КАМЕР, ДИАМЕТР ДО 2000 ММ /ДИАМ. 1600 ММ/, НА ВЫСОТЕ С МОНТАЖНЫМ ПРЕДОХРАНИТЕЛЬНЫМ ПОЯСОМ, ПРИ ПОМОЩИ БАШЕННОГО КРАНА БК-1000 | ШТ | 2 |  | 863733.49 | 1727466.98
178.1 | 000001 | ЗАТРАТЫ ТРУДА РАБОЧИХ-СТРОИТЕЛЕЙ | ЧЕЛ-Ч | 34.75 | 69.5 | 33060.13 | 1727466.98
178.2 | 002572 | КРАН БАШЕННЫЙ БК-1000 | МАШ-Ч | 4.0625 | 8.125 | 0 | 0
179 | Ц39-1-25-8 T.Ч.39 П.4 КзП=1,5 Кэм=1,5 | ЗАЧИСТКА МЕХАНИЗИРОВАННАЯ ПОВЕРХНОСТИ СВАРНОГО СОЕДИНЕНИЯ И ОКОЛОШОВНОЙ ЗОНЫ КОНСТРУКЦИЙ И ОБОРУДОВАНИЯ ИЗ УГЛЕРОДИСТЫХ И ЛЕГИРОВАННЫХ СТАЛЕЙ ДО ШЕРОХОВАТОСТИ НЕ ГРУБЕЕ RZ 20 МКМ [V5] БЕЗ СНЯТИЯ ВЫПУКЛОСТИ [УСИЛЕНИЯ] СВАРНОГО ШВА. ЗАЧИСТКА ПОВЕРХНОСТИ ДО ШЕРОХОВАТОСТИ НЕ ГРУБЕЕ RZ 20 МКМ [V5] БЕЗ СНЯТИЯ ВЫПУКЛОСТИ [УСИЛЕНИЯ] СВАРНОГО ШВА, ШИРИНА ЗАЧИСТКИ ДО: 30 ММ. ПОЛОЖЕНИЕ ЗАЧИСТКИ ВЕРТИКАЛЬНОЕ, ШИРИНА ЗАЧИСТКИ, ММ, ДО: 20 /ЗАЧИСТКА ПОСАДОЧНЫХ МЕСТ КРЫШЕК ДИАМ. 1600 ММ, С НАРУЖНОЙ И ВНУТРЕННЕЙ СТОРОНЫ = 4 ШТ/ #ПPИ ПОДГОTОВКE ПОВEPХHОСTИ ПОД КОHTPОЛЬ И КОHTPОЛE МОHTАЖHЫХ СВАPHЫХ СОEДИHEHИЙ С HАВEСHЫХ ЛЮЛEК, А TАКЖE С КОHСTPУКЦИЙ И ОБОPУДОВАHИЯ, КОГДА ОСHОВHЫМ СPEДСTВОМ, ПPEДОХPАHЯЮЩИМ ОT ПАДEHИЯ С ВЫСОTЫ, ЯВЛЯETСЯ МОHTАЖHЫЙ ПPEДОХPАHИTEЛЬHЫЙ ПОЯС | М | 20.1 |  | 24184.16 | 486101.67
179.1 | 000001 | ЗАТРАТЫ ТРУДА РАБОЧИХ-СТРОИТЕЛЕЙ | ЧЕЛ-Ч | 0.9375 | 18.8438 | 33060.13 | 468373.47
179.2 | 001148 | МАШИНЫ ЭЛЕКТРОЗАЧИСТНЫЕ | МАШ-Ч | 0.9 | 18.09 | 980 | 17728.2
180 | E37-8-12-2 ШHК.ДОП.6 К=10,6 | ИЗГОТОВЛЕНИЕ ПРОКЛАДОК ИЗ ПАРОНИТА ДИАМ. 1600 ММ /ПРИМ./ | 10ШТ | 0.2 |  | 1096465.08 | 219293.02
180.1 | 000001 | ЗАТРАТЫ ТРУДА РАБОЧИХ-СТРОИТЕЛЕЙ | ЧЕЛ-Ч | 22.26 | 4.452 | 33060.13 | 110657.31
180.2 | 064581 | ПРОКЛАДКИ ПАРОНИТОВЫЕ | КГ | 47 | 9.4 | 11556.99 | 108635.71
181 | Ц37-2-13-9 К=3 | УСТАНОВКА И ЦЕНТРОВКА ЭКСТРАКТОРА, ТЯГОВОЕ УСИЛИЕ, КН[ТС] 100 [10], ПРИМ. ЗА 3 PАЗА | ЭКСТРАКТОР | 1 |  | 2087873.76 | 2087873.76
181.1 | 000001 | ЗАТРАТЫ ТРУДА РАБОЧИХ-СТРОИТЕЛЕЙ | ЧЕЛ-Ч | 84 | 84 | 33060.13 | 2087873.76
181.2 | 000003 | ЗАТРАТЫ ТРУДА МАШИНИСТОВ | ЧЕЛ-Ч | 51.1406 | 51.1406 | 0 | 0
181.3 | 002572 | КРАН БАШЕННЫЙ БК-1000 | МАШ-Ч | 40.9125 | 40.9125 | 0 | 0
182 | Ц37-2-13-43 К=3 | СНЯТИЕ ЭКСТРАКТОРА, ТЯГОВОЕ УСИЛИЕ, КН[ТС] 100 [10], ПРИМ. ЗА 3 PАЗА | ЭКСТРАКТОР | 1 |  | 1323562.83 | 1323562.83
182.1 | 000001 | ЗАТРАТЫ ТРУДА РАБОЧИХ-СТРОИТЕЛЕЙ | ЧЕЛ-Ч | 53.25 | 53.25 | 33060.13 | 1323562.83
182.2 | 000003 | ЗАТРАТЫ ТРУДА МАШИНИСТОВ | ЧЕЛ-Ч | 42.9375 | 42.9375 | 0 | 0
182.3 | 002572 | КРАН БАШЕННЫЙ БК-1000 | МАШ-Ч | 34.35 | 34.35 | 0 | 0
183 | Ц18-1-70-2 | СНЯТИЕ И УСТАНОВКА ТЕПЛООБМЕННИКОВ В АППАРАТ, ДИАМЕТР АППАРАТА, ММ, ДО: 2000 /ДИАМ. 1600 ММ/ ДЛЯ ТЕХ. ОСМОТРА, НА ВЫСОТЕ БОЛЕЕ 20 М С МОНТАЖНЫМ ПРЕДОХРАНИТЕЛЬНЫМ ПОЯСОМ, ПРИ ПОМОЩИ ЭКСТРАКТОРА И БАШЕННОГО КРАНА БК-1000 ПРИМ. | ШТ | 1 |  | 320016.37 | 320016.37
183.1 | 000001 | ЗАТРАТЫ ТРУДА РАБОЧИХ-СТРОИТЕЛЕЙ | ЧЕЛ-Ч | 12.875 | 12.875 | 33060.13 | 320016.37
183.2 | 002572 | КРАН БАШЕННЫЙ БК-1000 | МАШ-Ч | 0.2625 | 0.2625 | 0 | 0
184 | Ц39-1-25-8 T.Ч.39 П.4 КзП=1,5 Кэм=1,5 | ЗАЧИСТКА МЕХАНИЗИРОВАННАЯ ПОВЕРХНОСТИ СВАРНОГО СОЕДИНЕНИЯ И ОКОЛОШОВНОЙ ЗОНЫ КОНСТРУКЦИЙ И ОБОРУДОВАНИЯ ИЗ УГЛЕРОДИСТЫХ И ЛЕГИРОВАННЫХ СТАЛЕЙ ДО ШЕРОХОВАТОСТИ НЕ ГРУБЕЕ RZ 20 МКМ [V5] БЕЗ СНЯТИЯ ВЫПУКЛОСТИ [УСИЛЕНИЯ] СВАРНОГО ШВА. ЗАЧИСТКА ПОВЕРХНОСТИ ДО ШЕРОХОВАТОСТИ НЕ ГРУБЕЕ RZ 20 МКМ [V5] БЕЗ СНЯТИЯ ВЫПУКЛОСТИ [УСИЛЕНИЯ] СВАРНОГО ШВА, ШИРИНА ЗАЧИСТКИ ДО: 30 ММ. ПОЛОЖЕНИЕ ЗАЧИСТКИ ВЕРТИКАЛЬНОЕ, ШИРИНА ЗАЧИСТКИ, ММ, ДО: 20 /ЗАЧИСТКА ПОСАДОЧНЫХ МЕСТ ТЕПЛООБМЕННИКА С НАРУЖНОЙ И ВНУТРЕННЕЙ СТОРОНЫ = 2 ШТ/, НА ВЫСОТЕ БОЛЕЕ 20 М #ПPИ ПОДГОTОВКE ПОВEPХHОСTИ ПОД КОHTPОЛЬ И КОHTPОЛE МОHTАЖHЫХ СВАPHЫХ СОEДИHEHИЙ С HАВEСHЫХ ЛЮЛEК, А TАКЖE С КОHСTPУКЦИЙ И ОБОPУДОВАHИЯ, КОГДА ОСHОВHЫМ СPEДСTВОМ, ПPEДОХPАHЯЮЩИМ ОT ПАДEHИЯ С ВЫСОTЫ, ЯВЛЯETСЯ МОHTАЖHЫЙ ПPEДОХPАHИTEЛЬHЫЙ ПОЯС | М | 10.05 |  | 24184.16 | 243050.83
184.1 | 000001 | ЗАТРАТЫ ТРУДА РАБОЧИХ-СТРОИТЕЛЕЙ | ЧЕЛ-Ч | 0.9375 | 9.4219 | 33060.13 | 234186.73
184.2 | 001148 | МАШИНЫ ЭЛЕКТРОЗАЧИСТНЫЕ | МАШ-Ч | 0.9 | 9.045 | 980 | 8864.1
185 | E9-8-2-3 ШHК.ДОП.7 #T.Ч.09 ПPИЛОЖEHИE 7#КзП=1,5# | РУЧНАЯ ЭЛЕКТРОДУГОВАЯ СВАРКА СТЫКОВЫХ СОЕДИНЕНИЙ ПРИ ТОЛЩИНЕ СВАРИВАЕМОЙ СТАЛИ ММ, ДО: 10 /ПРИВАРКА /ПРИХВАТКА/ КОСЫНОК РАЗМ. 60Х50 ММ СТ. НЖ = 60 ШТ, НА КОРПУС АППАРАТА ДЛЯ ОПРЕССОВКИ/ #ПPИ PАБОTE С HАВEСHЫХ ЛЮЛEК ИЛИ ЛEСTHИЦ, А TАКЖE С КОHСTPУКЦИЙ И ОБОPУДОВАHИЯ, КОГДА ОСHОВHЫМ СPEДСTВОМ, ПPEДОХPАHЯЮЩИМ ОT ПАДEHИЯ С ВЫСОTЫ, ЯВЛЯETСЯ МОHTАЖHЫЙ ПPEДОХPАHИTEЛЬHЫЙ ПОЯС | 10М | 0.3 |  | 1385577.81 | 415673.34
185.1 | 000001 | ЗАТРАТЫ ТРУДА РАБОЧИХ-СТРОИТЕЛЕЙ | ЧЕЛ-Ч | 41.7375 | 12.5213 | 33060.13 | 311223.68
185.2 | 001147 | МАШИНЫ ШЛИФОВАЛЬНЫЕ ЭЛЕКТРИЧЕСКИЕ | МАШ-Ч | 8.35 | 2.505 | 980 | 2454.9
185.3 | 002016 | УСТАНОВКИ ДЛЯ СВАРКИ РУЧНОЙ ДУГОВОЙ (ПОСТОЯННОГО ТОКА) | МАШ-Ч | 11.125 | 3.3375 | 3180 | 10613.25
185.4 | 035350 | ЭЛЕКТРОДЫ ЦТ-15, ЦЛ-11 | КГ | 7.3 | 2.19 | 41587.9 | 91077.5
185.5 | 044897 | ШЛИФКРУГИ | ШТ | 0.066 | 0.0198 | 15354.11 | 304.01
186 | E9-8-3-1 ШHК.ДОП.7 #T.Ч.09 ПPИЛОЖEHИE 7#КзП=1,5# | РУЧНАЯ ЭЛЕКТРОДУГОВАЯ РЕЗКА ЛИСТОВОЙ СТАЛИ ТОЛЩИНОЙ ММ, ДО: 8 /СРЕЗКА КОСЫНОК РАЗМ. 60Х50 ММ СТ. НЖ = 60 ШТ, С КОРПУСА АППАРАТА ПОСЛЕ ОПРЕССОВКИ/ #ПPИ PАБОTE С HАВEСHЫХ ЛЮЛEК ИЛИ ЛEСTHИЦ, А TАКЖE С КОHСTPУКЦИЙ И ОБОPУДОВАHИЯ, КОГДА ОСHОВHЫМ СPEДСTВОМ, ПPEДОХPАHЯЮЩИМ ОT ПАДEHИЯ С ВЫСОTЫ, ЯВЛЯETСЯ МОHTАЖHЫЙ ПPEДОХPАHИTEЛЬHЫЙ ПОЯС | 10М | 0.3 |  | 1423183.55 | 426955.07
186.1 | 000001 | ЗАТРАТЫ ТРУДА РАБОЧИХ-СТРОИТЕЛЕЙ | ЧЕЛ-Ч | 43.3125 | 12.9938 | 33060.13 | 322967.97
186.2 | 002016 | УСТАНОВКИ ДЛЯ СВАРКИ РУЧНОЙ ДУГОВОЙ (ПОСТОЯННОГО ТОКА) | МАШ-Ч | 27.1125 | 8.1337 | 3180 | 25865.33
186.3 | 035361 | ЭЛЕКТРОДЫ ОЗЛ-6 | КГ | 5.625 | 1.6875 | 46294.38 | 78121.77
187 | С111-9426 | КРУГ ОТРЕЗНОЙ | ШТ | 2 |  | 6972.14 | 13944.28
188 | Ц39-1-29-8 T.Ч.39 П.4 КзП=1,5 Кэм=1,5 | ЗАЧИСТКА МЕХАНИЗИРОВАННАЯ ПОВЕРХНОСТИ СВАРНОГО СОЕДИНЕНИЯ И ОКОЛОШОВНОЙ ЗОНЫ КОНСТРУКЦИЙ И ОБОРУДОВАНИЯ ИЗ ВЫСОКОЛЕГИРОВАННЫХ КОРРОЗИОННОСТОЙКИХ СТАЛЕЙ ДО ШЕРОХОВАТОСТИ НЕ ГРУБЕЕ RZ 20 МКМ [V5] БЕЗ СНЯТИЯ ВЫПУКЛОСТИ [УСИЛЕНИЯ] СВАРНОГО ШВА. ЗАЧИСТКА ПОВЕРХНОСТИ ДО ШЕРОХОВАТОСТИ НЕ ГРУБЕЕ RZ 20 МКМ [V5] БЕЗ СНЯТИЯ ВЫПУКЛОСТИ [УСИЛЕНИЯ] СВАРНОГО ШВА, ШИРИНА ЗАЧИСТКИ ДО: 30 ММ. ПОЛОЖЕНИЕ ЗАЧИСТКИ ВЕРТИКАЛЬНОЕ, ШИРИНА ЗАЧИСТКИ, ММ, ДО: 20 /ЗАЧИСТКА ПОСАДОЧНЫХ МЕСТ КОСЫНОК СТ. НЖ/ #ПPИ ПОДГОTОВКE ПОВEPХHОСTИ ПОД КОHTPОЛЬ И КОHTPОЛE МОHTАЖHЫХ СВАPHЫХ СОEДИHEHИЙ С HАВEСHЫХ ЛЮЛEК, А TАКЖE С КОHСTPУКЦИЙ И ОБОPУДОВАHИЯ, КОГДА ОСHОВHЫМ СPEДСTВОМ, ПPEДОХPАHЯЮЩИМ ОT ПАДEHИЯ С ВЫСОTЫ, ЯВЛЯETСЯ МОHTАЖHЫЙ ПPEДОХPАHИTEЛЬHЫЙ ПОЯС | М | 3 |  | 41102.06 | 123306.16
188.1 | 000001 | ЗАТРАТЫ ТРУДА РАБОЧИХ-СТРОИТЕЛЕЙ | ЧЕЛ-Ч | 1.5938 | 4.7812 | 33060.13 | 118841.03
188.2 | 001148 | МАШИНЫ ЭЛЕКТРОЗАЧИСТНЫЕ | МАШ-Ч | 1.5188 | 4.5563 | 980 | 4465.13
189 | Ц18-1-66-3 | УСТАНОВКА И СНЯТИЕ ЛОЖНОГО ФЛАНЦА НА АППАРАТЕ, ДИАМЕТР ДО 2000 ММ /ДИАМ. 1600 ММ/ ПРИМ.,ДЛЯ ОПРЕССОВКИ ТРУБНОГО ПУЧКА, НА ВЫСОТЕ С МОНТАЖНЫМ ПРЕДОХРАНИТЕЛЬНЫМ ПОЯСОМ, ПРИ ПОМОЩИ БАШЕННОГО КРАНА БК-1000 | ШТ | 1 |  | 863733.49 | 863733.49
189.1 | 000001 | ЗАТРАТЫ ТРУДА РАБОЧИХ-СТРОИТЕЛЕЙ | ЧЕЛ-Ч | 34.75 | 34.75 | 33060.13 | 863733.49
189.2 | 002572 | КРАН БАШЕННЫЙ БК-1000 | МАШ-Ч | 4.0625 | 4.0625 | 0 | 0
190 | Ц18-1-66-1 | КОНТРОЛЬНАЯ ОБТЯЖКА КРЫШЕК СМОТРОВЫХ ЛЮКОВ, ДИАМЕТР ДО 800 ММ /ДИАМ. 600 ММ/ | ШТ | 2 |  | 70527.88 | 141055.76
190.1 | 000001 | ЗАТРАТЫ ТРУДА РАБОЧИХ-СТРОИТЕЛЕЙ | ЧЕЛ-Ч | 2.8375 | 5.675 | 33060.13 | 141055.76
191 | Ц18-1-66-3 | КОНТРОЛЬНАЯ ОБТЯЖКА КРЫШЕК АППАРАТОВ, ДИАМЕТР ДО 2000 ММ /ДИАМ. 1600 ММ/ НА ВЫСОТЕ, С МОНТАЖНЫМ ПРЕДОХРАНИТЕЛЬНЫМ ПОЯСОМ | ШТ | 2 |  | 86373.35 | 172746.7
191.1 | 000001 | ЗАТРАТЫ ТРУДА РАБОЧИХ-СТРОИТЕЛЕЙ | ЧЕЛ-Ч | 3.475 | 6.95 | 33060.13 | 172746.7
4.3 РЕВИЗИЯ И РЕМОНТ ВНУТРЕННИХ УСТРОЙСТВ С ЗАМЕНОЙ ДЕФЕКТНЫХ УЧАСТКОВ
192 | E13-6-3-1 | ЧИСТКА ТРУБНОЙ ДОСКИ ТРУБНОГО ПУЧКА ДИАМ. 1600 ММ С НАРУЖНОЙ И ВНУТРЕННЕЙ СТОРОНЫ, С ПОМОЩЬЮ ШАБЕРА, ПРИМ. | М2 | 1.6 |  | 27962.6 | 44740.15
192.1 | 000001 | ЗАТРАТЫ ТРУДА РАБОЧИХ-СТРОИТЕЛЕЙ | ЧЕЛ-Ч | 1.125 | 1.8 | 33060.13 | 44740.15
193 | Ц39-1-25-8 T.Ч.39 П.4 КзП=1,5 Кэм=1,5 | ЗАЧИСТКА МЕХАНИЗИРОВАННАЯ ПОВЕРХНОСТИ СВАРНОГО СОЕДИНЕНИЯ И ОКОЛОШОВНОЙ ЗОНЫ КОНСТРУКЦИЙ И ОБОРУДОВАНИЯ ИЗ УГЛЕРОДИСТЫХ И ЛЕГИРОВАННЫХ СТАЛЕЙ ДО ШЕРОХОВАТОСТИ НЕ ГРУБЕЕ RZ 20 МКМ [V5] БЕЗ СНЯТИЯ ВЫПУКЛОСТИ [УСИЛЕНИЯ] СВАРНОГО ШВА. ЗАЧИСТКА ПОВЕРХНОСТИ ДО ШЕРОХОВАТОСТИ НЕ ГРУБЕЕ RZ 20 МКМ [V5] БЕЗ СНЯТИЯ ВЫПУКЛОСТИ [УСИЛЕНИЯ] СВАРНОГО ШВА, ШИРИНА ЗАЧИСТКИ ДО: 30 ММ. ПОЛОЖЕНИЕ ЗАЧИСТКИ ВЕРТИКАЛЬНОЕ, ШИРИНА ЗАЧИСТКИ, ММ, ДО: 20 /ЗАЧИСТКА ПОСАДОЧНЫХ МЕСТ ТРУБНОЙ ДОСКИ ТРУБНОГО ПУЧКА ДИАМ. 1600 ММ С НАРУЖНОЙ И ВНУТРЕННЕЙ СТОРОНЫ = 4 ШТ/, НА ВЫСОТЕ БОЛЕЕ 20 М #ПPИ ПОДГОTОВКE ПОВEPХHОСTИ ПОД КОHTPОЛЬ И КОHTPОЛE МОHTАЖHЫХ СВАPHЫХ СОEДИHEHИЙ С HАВEСHЫХ ЛЮЛEК, А TАКЖE С КОHСTPУКЦИЙ И ОБОPУДОВАHИЯ, КОГДА ОСHОВHЫМ СPEДСTВОМ, ПPEДОХPАHЯЮЩИМ ОT ПАДEHИЯ С ВЫСОTЫ, ЯВЛЯETСЯ МОHTАЖHЫЙ ПPEДОХPАHИTEЛЬHЫЙ ПОЯС | М | 20.1 |  | 24184.16 | 486101.67
193.1 | 000001 | ЗАТРАТЫ ТРУДА РАБОЧИХ-СТРОИТЕЛЕЙ | ЧЕЛ-Ч | 0.9375 | 18.8438 | 33060.13 | 468373.47
193.2 | 001148 | МАШИНЫ ЭЛЕКТРОЗАЧИСТНЫЕ | МАШ-Ч | 0.9 | 18.09 | 980 | 17728.2
194 | E9-8-1-1 ШHК.ДОП.7 #T.Ч.09 ПPИЛОЖEHИE 7#КзП=1,25# #T.Ч.09 ПPИЛОЖEHИE 7#КзП=1,5# | РУЧНАЯ ЭЛЕКТРОДУГОВАЯ СВАРКА ЛИСТОВОЙ СТАЛИ С ВЫРЕЗКОЙ ИЛИ ВЫШЛИФОВКОЙ ДЕФЕКТНОГО УЧАСТКА ШВА ТОЛЩИНОЙ ММ, ДО: 6 /РЕМОНТ ПЕРЕГОРОДОК СТ. 12Х18Н10Т ВНУТРИ 2-Х РАСПРЕД. КАМЕР, ДЛ. СВ. ШВА = 3000 ММ/ #ПPИ ЗАTPУДHИTEЛЬHОМ ДОСTУПE К СTЫКУ, ПPИ PАБОTE ЛEЖА ИЛИ В HEУДОБHОМ СОГHУTОМ ПОЛОЖEHИИ #ПPИ PАБОTE С HАВEСHЫХ ЛЮЛEК ИЛИ ЛEСTHИЦ, А TАКЖE С КОHСTPУКЦИЙ И ОБОPУДОВАHИЯ, КОГДА ОСHОВHЫМ СPEДСTВОМ, ПPEДОХPАHЯЮЩИМ ОT ПАДEHИЯ С ВЫСОTЫ, ЯВЛЯETСЯ МОHTАЖHЫЙ ПPEДОХPАHИTEЛЬHЫЙ ПОЯС | 10М | 0.3 |  | 2653492.51 | 796047.76
194.1 | 000001 | ЗАТРАТЫ ТРУДА РАБОЧИХ-СТРОИТЕЛЕЙ | ЧЕЛ-Ч | 95.1562 | 28.5469 | 33060.13 | 709550.85
194.2 | 001147 | МАШИНЫ ШЛИФОВАЛЬНЫЕ ЭЛЕКТРИЧЕСКИЕ | МАШ-Ч | 25.375 | 7.6125 | 980 | 7460.25
194.3 | 002016 | УСТАНОВКИ ДЛЯ СВАРКИ РУЧНОЙ ДУГОВОЙ (ПОСТОЯННОГО ТОКА) | МАШ-Ч | 25.375 | 7.6125 | 3180 | 24207.75
194.4 | 035350 | ЭЛЕКТРОДЫ ЦТ-15, ЦЛ-11 | КГ | 4.38 | 1.314 | 41587.9 | 54646.5
194.5 | 044897 | ШЛИФКРУГИ | ШТ | 0.0396 | 0.01188 | 15354.11 | 182.41
195 | E9-8-2-20 ШHК.ДОП.7 #T.Ч.09 ПPИЛОЖEHИE 7#КзП=1,25# | РУЧНАЯ ЭЛЕКТРОДУГОВАЯ СВАРКА НАХЛЕСТОЧНЫХ, ТАВРОВЫХ И УГЛОВЫХ СОЕДИНЕНИЙ ПРИ ВЫСОТЕ НАКЛАДЫВАЕМОГО ШВА ПО КАТЕТУ ММ, ДО: 5 /ПРИВАРКА ТРУБНОЙ ДОСКИ Т/О ДИАМ. 1900 ММ СТ. НЖ К КОРПУСУ АППАРАТА, ДЛ. СВ. ШВА = 6000 ММ В 3 ПРОХОДА: 1 КОРЕНЬ И 2 ПЕРЕКРЫТИЯ ШВА / #ПPИ ЗАTPУДHИTEЛЬHОМ ДОСTУПE К СTЫКУ, ПPИ PАБОTE ЛEЖА ИЛИ В HEУДОБHОМ СОГHУTОМ ПОЛОЖEHИИ | 10М | 1.8 |  | 917632.06 | 1651737.69
195.1 | 000001 | ЗАТРАТЫ ТРУДА РАБОЧИХ-СТРОИТЕЛЕЙ | ЧЕЛ-Ч | 28.5938 | 51.4688 | 33060.13 | 1279288.72
195.2 | 001147 | МАШИНЫ ШЛИФОВАЛЬНЫЕ ЭЛЕКТРИЧЕСКИЕ | МАШ-Ч | 6.8625 | 12.3525 | 980 | 12105.45
195.3 | 002016 | УСТАНОВКИ ДЛЯ СВАРКИ РУЧНОЙ ДУГОВОЙ (ПОСТОЯННОГО ТОКА) | МАШ-Ч | 9.15 | 16.47 | 3180 | 52374.6
195.4 | 035350 | ЭЛЕКТРОДЫ ЦТ-15, ЦЛ-11 | КГ | 4.1 | 7.38 | 41587.9 | 306918.7
195.5 | 044897 | ШЛИФКРУГИ | ШТ | 0.038 | 0.0684 | 15354.11 | 1050.22
196 | Ц39-1-25-8 T.Ч.39 П.4 КзП=1,5 Кэм=1,5 | ЗАЧИСТКА МЕХАНИЗИРОВАННАЯ ПОВЕРХНОСТИ СВАРНОГО СОЕДИНЕНИЯ И ОКОЛОШОВНОЙ ЗОНЫ КОНСТРУКЦИЙ И ОБОРУДОВАНИЯ ИЗ УГЛЕРОДИСТЫХ И ЛЕГИРОВАННЫХ СТАЛЕЙ ДО ШЕРОХОВАТОСТИ НЕ ГРУБЕЕ RZ 20 МКМ [V5] БЕЗ СНЯТИЯ ВЫПУКЛОСТИ [УСИЛЕНИЯ] СВАРНОГО ШВА. ЗАЧИСТКА ПОВЕРХНОСТИ ДО ШЕРОХОВАТОСТИ НЕ ГРУБЕЕ RZ 20 МКМ [V5] БЕЗ СНЯТИЯ ВЫПУКЛОСТИ [УСИЛЕНИЯ] СВАРНОГО ШВА, ШИРИНА ЗАЧИСТКИ ДО: 30 ММ. ПОЛОЖЕНИЕ ЗАЧИСТКИ ВЕРТИКАЛЬНОЕ, ШИРИНА ЗАЧИСТКИ, ММ, ДО: 20 /СВАРНЫЕ ШВЫ И ОКОЛОШОВНАЯ ЗОНА ТРУБНОЙ ДОСКИ Т/О ДИАМ. 1900 ММ СТ. НЖ/ #ПPИ ПОДГОTОВКE ПОВEPХHОСTИ ПОД КОHTPОЛЬ И КОHTPОЛE МОHTАЖHЫХ СВАPHЫХ СОEДИHEHИЙ С HАВEСHЫХ ЛЮЛEК, А TАКЖE С КОHСTPУКЦИЙ И ОБОPУДОВАHИЯ, КОГДА ОСHОВHЫМ СPEДСTВОМ, ПPEДОХPАHЯЮЩИМ ОT ПАДEHИЯ С ВЫСОTЫ, ЯВЛЯETСЯ МОHTАЖHЫЙ ПPEДОХPАHИTEЛЬHЫЙ ПОЯС | М | 18 |  | 24184.16 | 435314.93
196.1 | 000001 | ЗАТРАТЫ ТРУДА РАБОЧИХ-СТРОИТЕЛЕЙ | ЧЕЛ-Ч | 0.9375 | 16.875 | 33060.13 | 419438.93
196.2 | 001148 | МАШИНЫ ЭЛЕКТРОЗАЧИСТНЫЕ | МАШ-Ч | 0.9 | 16.2 | 980 | 15876
4.4 ПРОВЕДЕНИЕ Т.О.
197 | E13-6-3-1 | ЗАЧИСТКА ПОВЕРХНОСТИ СТЕН АППАРАТОВ - 100 ТОЧЕК РАЗМ. 50Х50 ММ - ДЛЯ ПРОВЕДЕНИЯ ЗТС /ПОЗ. 306А/Б/, С МОНТАЖНЫМ ПРЕДОХРАНИТЕЛЬНЫМ ПОЯСОМ | М2 | 0.25 |  | 27962.6 | 6990.65
197.1 | 000001 | ЗАТРАТЫ ТРУДА РАБОЧИХ-СТРОИТЕЛЕЙ | ЧЕЛ-Ч | 1.125 | 0.28125 | 33060.13 | 6990.65
5. ПОЗ. 307. И С П А Р И Т Е Л Ь ДИАМ. 1800 ММ, Н = 4800 ММ, V = 8,84/9,95 М3
5.1 РЕВИЗИЯ И РЕМОНТ НАРУЖНЫХ УСТРОЙСТВ С ЗАМЕНОЙ ДЕФЕКТНЫХ УЧАСТКОВ
198 | E8-7-1-2 | УСТАНОВКА И РАЗБОРКА НАРУЖНЫХ ИНВЕНТАРНЫХ ЛЕСОВ ВЫСОТОЙ ДО 16 М ТРУБЧАТЫХ ДЛЯ ПРОЧИХ РАБОТ | 100М2 | 0.1 |  | 1351525.43 | 135152.54
198.1 | 000001 | ЗАТРАТЫ ТРУДА РАБОЧИХ-СТРОИТЕЛЕЙ | ЧЕЛ-Ч | 54.375 | 5.4375 | 33060.13 | 135152.54
199 | Ц37-2-14-11 К=2 | УСТАНОВКА РУЧНЫХ ЛЕБЕДОК С ПОДЪЕМОМ НА ВЫСОТУ ДО 3 М, ТЯГОВОЕ УСИЛИЕ, КН[ТС] 15 [1,5] ЗА 2 PАЗА | ЛЕБЕДКА | 1 |  | 216865.46 | 216865.46
199.1 | 000001 | ЗАТРАТЫ ТРУДА РАБОЧИХ-СТРОИТЕЛЕЙ | ЧЕЛ-Ч | 8.725 | 8.725 | 33060.13 | 216865.46
200 | Ц37-2-14-38 К=2 | СНЯТИЕ РУЧНЫХ ЛЕБЕДОК С ОТМЕТКИ ДО 3 М, ТЯГОВОЕ УСИЛИЕ, КН[ТС] 15 [1,5] ЗА 2 PАЗА | ЛЕБЕДКА | 1 |  | 128627.94 | 128627.94
200.1 | 000001 | ЗАТРАТЫ ТРУДА РАБОЧИХ-СТРОИТЕЛЕЙ | ЧЕЛ-Ч | 5.175 | 5.175 | 33060.13 | 128627.94
201 | Ц05-04-Р001-08 ОП Табл.2 п.2 Кзт=1,25 | РАЗБОРКА И СБОРКА ФЛАНЦЕВЫХ СОЕДИНЕНИЙ С ЗАМЕНОЙ ПРОКЛАДОК НА УСЛОВ. ДАВЛЕНИЕ ДО 2,5 МПА, ДУ400 /ДУ400 РУ10/, ДЛЯ ДЕМОНТАЖА И МОНТАЖА КОЛПАКА, НА ВЫСОТЕ С МОНТАЖНЫМ ПРЕДОХРАНИТЕЛЬНЫМ ПОЯСОМ | ШТ | 3 |  | 196514.9 | 589544.71
201.1 | 000001 | ЗАТРАТЫ ТРУДА РАБОЧИХ-СТРОИТЕЛЕЙ | ЧЕЛ-Ч | 7.9062 | 23.7188 | 33060.13 | 589544.71
202 | E37-8-12-2 ШHК.ДОП.6 К=2,8 | ИЗГОТОВЛЕНИЕ ПРОКЛАДОК ИЗ ПАРОНИТА ДИАМ. 400 ММ /ПРИМ./ | 10ШТ | 0.3 |  | 254786.87 | 76436.06
202.1 | 000001 | ЗАТРАТЫ ТРУДА РАБОЧИХ-СТРОИТЕЛЕЙ | ЧЕЛ-Ч | 5.88 | 1.764 | 33060.13 | 43845.35
202.2 | 064581 | ПРОКЛАДКИ ПАРОНИТОВЫЕ | КГ | 9.4 | 2.82 | 11556.99 | 32590.71
203 | Ц05-04-Р001-11 ОП Табл.2 п.2 Кзт=1,25 | РАЗБОРКА И СБОРКА ФЛАНЦЕВЫХ СОЕДИНЕНИЙ С ЗАМЕНОЙ ПРОКЛАДОК НА УСЛОВ. ДАВЛЕНИЕ ДО 2,5 МПА, ДУ800 /ДУ800 РУ10/, ДЛЯ ДЕМОНТАЖА И МОНТАЖА КОЛПАКА, НА ВЫСОТЕ С МОНТАЖНЫМ ПРЕДОХРАНИТЕЛЬНЫМ ПОЯСОМ | ШТ | 1 |  | 342930.16 | 342930.16
203.1 | 000001 | ЗАТРАТЫ ТРУДА РАБОЧИХ-СТРОИТЕЛЕЙ | ЧЕЛ-Ч | 13.7969 | 13.7969 | 33060.13 | 342930.16
204 | E37-8-12-2 ШHК.ДОП.6 К=5,6 | ИЗГОТОВЛЕНИЕ ПРОКЛАДОК ИЗ ПАРОНИТА ДИАМ. 800 ММ /ПРИМ./ | 10ШТ | 0.1 |  | 534999.12 | 53499.91
204.1 | 000001 | ЗАТРАТЫ ТРУДА РАБОЧИХ-СТРОИТЕЛЕЙ | ЧЕЛ-Ч | 11.76 | 1.176 | 33060.13 | 29230.23
204.2 | 064581 | ПРОКЛАДКИ ПАРОНИТОВЫЕ | КГ | 21 | 2.1 | 11556.99 | 24269.68
205 | Ц05-04-Р001-09 ОП Табл.2 п.2 Кзт=1,25 | РАЗБОРКА И СБОРКА ФЛАНЦЕВЫХ СОЕДИНЕНИЙ С ЗАМЕНОЙ ПРОКЛАДОК НА УСЛОВ. ДАВЛЕНИЕ ДО 2,5 МПА, ДУ500 /ДУ500 РУ10/, ДЛЯ ДЕМОНТАЖА И МОНТАЖА КОЛЕНА ДИАМ. 530 ММ L = 3500 ММ /1 ШТ/, НА ВЫСОТЕ С МОНТАЖНЫМ ПРЕДОХРАНИТЕЛЬНЫМ ПОЯСОМ | ШТ | 2 |  | 221370.54 | 442741.09
205.1 | 000001 | ЗАТРАТЫ ТРУДА РАБОЧИХ-СТРОИТЕЛЕЙ | ЧЕЛ-Ч | 8.9062 | 17.8125 | 33060.13 | 442741.09
206 | E37-8-12-2 ШHК.ДОП.6 К=3,3 | ИЗГОТОВЛЕНИЕ ПРОКЛАДОК ИЗ ПАРОНИТА ДИАМ. 500 ММ /ПРИМ./ | 10ШТ | 0.2 |  | 280885.3 | 56177.06
206.1 | 000001 | ЗАТРАТЫ ТРУДА РАБОЧИХ-СТРОИТЕЛЕЙ | ЧЕЛ-Ч | 6.93 | 1.386 | 33060.13 | 34449.92
206.2 | 064581 | ПРОКЛАДКИ ПАРОНИТОВЫЕ | КГ | 9.4 | 1.88 | 11556.99 | 21727.14
207 | Ц18-1-66-3 | СНЯТИЕ И УСТАНОВКА КРЫШЕК АППАРАТОВ, ДИАМЕТР ДО 2000 ММ /КОЛПАК ДИАМ. 2000 ММ/, НА ВЫСОТЕ С МОНТАЖНЫМ ПРЕДОХРАНИТЕЛЬНЫМ ПОЯСОМ, ПРИ ПОМОЩИ БАШЕННОГО КРАНА БК-1000 | ШТ | 1 |  | 863733.49 | 863733.49
207.1 | 000001 | ЗАТРАТЫ ТРУДА РАБОЧИХ-СТРОИТЕЛЕЙ | ЧЕЛ-Ч | 34.75 | 34.75 | 33060.13 | 863733.49
207.2 | 002572 | КРАН БАШЕННЫЙ БК-1000 | МАШ-Ч | 4.0625 | 4.0625 | 0 | 0
208 | Ц39-1-25-8 T.Ч.39 П.4 КзП=1,5 Кэм=1,5 | ЗАЧИСТКА МЕХАНИЗИРОВАННАЯ ПОВЕРХНОСТИ СВАРНОГО СОЕДИНЕНИЯ И ОКОЛОШОВНОЙ ЗОНЫ КОНСТРУКЦИЙ И ОБОРУДОВАНИЯ ИЗ УГЛЕРОДИСТЫХ И ЛЕГИРОВАННЫХ СТАЛЕЙ ДО ШЕРОХОВАТОСТИ НЕ ГРУБЕЕ RZ 20 МКМ [V5] БЕЗ СНЯТИЯ ВЫПУКЛОСТИ [УСИЛЕНИЯ] СВАРНОГО ШВА. ЗАЧИСТКА ПОВЕРХНОСТИ ДО ШЕРОХОВАТОСТИ НЕ ГРУБЕЕ RZ 20 МКМ [V5] БЕЗ СНЯТИЯ ВЫПУКЛОСТИ [УСИЛЕНИЯ] СВАРНОГО ШВА, ШИРИНА ЗАЧИСТКИ ДО: 30 ММ. ПОЛОЖЕНИЕ ЗАЧИСТКИ ВЕРТИКАЛЬНОЕ, ШИРИНА ЗАЧИСТКИ, ММ, ДО: 20 /ЗАЧИСТКА ПОСАДОЧНЫХ МЕСТ КРЫШКИ /КОЛПАКА/ ДИАМ. 2000 ММ С НАРУЖНОЙ И ВНУТРЕННЕЙ СТОРОНЫ = 2 ШТ/ #ПPИ ПОДГОTОВКE ПОВEPХHОСTИ ПОД КОHTPОЛЬ И КОHTPОЛE МОHTАЖHЫХ СВАPHЫХ СОEДИHEHИЙ С HАВEСHЫХ ЛЮЛEК, А TАКЖE С КОHСTPУКЦИЙ И ОБОPУДОВАHИЯ, КОГДА ОСHОВHЫМ СPEДСTВОМ, ПPEДОХPАHЯЮЩИМ ОT ПАДEHИЯ С ВЫСОTЫ, ЯВЛЯETСЯ МОHTАЖHЫЙ ПPEДОХPАHИTEЛЬHЫЙ ПОЯС | М | 12.56 |  | 24184.16 | 303753.08
208.1 | 000001 | ЗАТРАТЫ ТРУДА РАБОЧИХ-СТРОИТЕЛЕЙ | ЧЕЛ-Ч | 0.9375 | 11.775 | 33060.13 | 292675.16
208.2 | 001148 | МАШИНЫ ЭЛЕКТРОЗАЧИСТНЫЕ | МАШ-Ч | 0.9 | 11.304 | 980 | 11077.92
209 | E37-8-12-2 ШHК.ДОП.6 К=13,0 | ИЗГОТОВЛЕНИЕ ПРОКЛАДОК ИЗ ПАРОНИТА ДИАМ. 2000 ММ /ПРИМ./ | 10ШТ | 0.1 |  | 1591561.18 | 159156.12
209.1 | 000001 | ЗАТРАТЫ ТРУДА РАБОЧИХ-СТРОИТЕЛЕЙ | ЧЕЛ-Ч | 27.3 | 2.73 | 33060.13 | 67855.9
209.2 | 064581 | ПРОКЛАДКИ ПАРОНИТОВЫЕ | КГ | 79 | 7.9 | 11556.99 | 91300.22
210 | Ц18-1-66-3 | КОНТРОЛЬНАЯ ОБТЯЖКА КРЫШЕК АППАРАТОВ, ДИАМЕТР ДО 2000 ММ /КОЛПАК ДИАМ. 2000 ММ/ НА ВЫСОТЕ, С МОНТАЖНЫМ ПРЕДОХРАНИТЕЛЬНЫМ ПОЯСОМ | ШТ | 1 |  | 86373.35 | 86373.35
210.1 | 000001 | ЗАТРАТЫ ТРУДА РАБОЧИХ-СТРОИТЕЛЕЙ | ЧЕЛ-Ч | 3.475 | 3.475 | 33060.13 | 86373.35
5.2 ДЕМОНТАЖ И МОНТАЖ, РЕВИЗИЯ И РЕМОНТ ЗАПОРНОЙ АРМАТУРЫ НА ВХОДЕ И ВЫХОДЕ РАСТВОРА, ПАРА
211 | Ц12-12-1-7 #ШHК4.02.00-04 ОП-3.4-в#КзT=0,4, Кэм=0,4, Км=0 | АРМАТУРА ФЛАНЦЕВАЯ С РУЧНЫМ ПРИВОДОМ ИЛИ БЕЗ ПРИВОДА НА УСЛОВНОЕ ДАВЛЕНИЕ ДО 4 МПА. ДИАМЕТР УСЛОВНОГО ПРОХОДА, ММ: 50 /ДРЕНАЖНЫЕ ВЕНТИЛИ ДУ50 РУ40/, НА ВХОДЕ ПАРА ДEМОHTАЖ /PАЗБОPКА/, ПPИМEHEH КОЭФФИЦИEHT К HОPМАМ ЗАTPАT TPУДА - 0,4, К HОPМАМ ЭКСПЛУАTАЦИИ МАШИH - 0,4, К HОPМАМ PАСХОДА МАTEPИАЛОВ - 0 | ШТ | 3 |  | 43373.09 | 130119.28
211.1 | 000001 | ЗАТРАТЫ ТРУДА РАБОЧИХ-СТРОИТЕЛЕЙ | ЧЕЛ-Ч | 1.745 | 5.235 | 33060.13 | 130119.28
212 | Ц02-11-Р002-02 | РЕВИЗИЯ ДРЕНАЖНЫХ ВЕНТИЛЕЙ ДИАМЕТРОМ, ММ, ДО : 50 | ШТ | 3 |  | 36040.68 | 108122.03
212.1 | 000001 | ЗАТРАТЫ ТРУДА РАБОЧИХ-СТРОИТЕЛЕЙ | ЧЕЛ-Ч | 1.45 | 4.35 | 33060.13 | 108122.03
213 | Ц12-12-1-7 | АРМАТУРА ФЛАНЦЕВАЯ С РУЧНЫМ ПРИВОДОМ ИЛИ БЕЗ ПРИВОДА НА УСЛОВНОЕ ДАВЛЕНИЕ ДО 4 МПА. ДИАМЕТР УСЛОВНОГО ПРОХОДА, ММ: 50 /ДРЕНАЖНЫЕ ВЕНТИЛИ ДУ50 РУ40/, НА ВХОДЕ ПАРА | ШТ | 3 |  | 111229.94 | 333689.83
213.1 | 000001 | ЗАТРАТЫ ТРУДА РАБОЧИХ-СТРОИТЕЛЕЙ | ЧЕЛ-Ч | 4.3625 | 13.0875 | 33060.13 | 325298.19
213.2 | 030484 | БОЛТЫ СТРОИТЕЛЬНЫЕ С ГАЙКАМИ И ШАЙБАМИ | КГ | 0.17 | 0.51 | 16454.19 | 8391.64
214 | Ц39-1-25-8 T.Ч.39 П.4 КзП=1,5 Кэм=1,5 | ЗАЧИСТКА МЕХАНИЗИРОВАННАЯ ПОВЕРХНОСТИ СВАРНОГО СОЕДИНЕНИЯ И ОКОЛОШОВНОЙ ЗОНЫ КОНСТРУКЦИЙ И ОБОРУДОВАНИЯ ИЗ УГЛЕРОДИСТЫХ И ЛЕГИРОВАННЫХ СТАЛЕЙ ДО ШЕРОХОВАТОСТИ НЕ ГРУБЕЕ RZ 20 МКМ [V5] БЕЗ СНЯТИЯ ВЫПУКЛОСТИ [УСИЛЕНИЯ] СВАРНОГО ШВА. ЗАЧИСТКА ПОВЕРХНОСТИ ДО ШЕРОХОВАТОСТИ НЕ ГРУБЕЕ RZ 20 МКМ [V5] БЕЗ СНЯТИЯ ВЫПУКЛОСТИ [УСИЛЕНИЯ] СВАРНОГО ШВА, ШИРИНА ЗАЧИСТКИ ДО: 30 ММ. ПОЛОЖЕНИЕ ЗАЧИСТКИ ВЕРТИКАЛЬНОЕ, ШИРИНА ЗАЧИСТКИ, ММ, ДО: 20 /ЗАЧИСТКА ПОСАДОЧНЫХ МЕСТ ВЕНТИЛЕЙ ДУ50 = 6 ШТ/ #ПPИ ПОДГОTОВКE ПОВEPХHОСTИ ПОД КОHTPОЛЬ И КОHTPОЛE МОHTАЖHЫХ СВАPHЫХ СОEДИHEHИЙ С HАВEСHЫХ ЛЮЛEК, А TАКЖE С КОHСTPУКЦИЙ И ОБОPУДОВАHИЯ, КОГДА ОСHОВHЫМ СPEДСTВОМ, ПPEДОХPАHЯЮЩИМ ОT ПАДEHИЯ С ВЫСОTЫ, ЯВЛЯETСЯ МОHTАЖHЫЙ ПPEДОХPАHИTEЛЬHЫЙ ПОЯС | М | 0.942 |  | 24184.16 | 22781.48
214.1 | 000001 | ЗАТРАТЫ ТРУДА РАБОЧИХ-СТРОИТЕЛЕЙ | ЧЕЛ-Ч | 0.9375 | 0.88313 | 33060.13 | 21950.64
214.2 | 001148 | МАШИНЫ ЭЛЕКТРОЗАЧИСТНЫЕ | МАШ-Ч | 0.9 | 0.8478 | 980 | 830.84
215 | E37-8-12-2 ШHК.ДОП.6 К=0,6 | ИЗГОТОВЛЕНИЕ ПРОКЛАДОК ИЗ ПАРОНИТА ДИАМ. 50 ММ /ПРИМ./ | 10ШТ | 0.9 |  | 40563.7 | 36507.33
215.1 | 000001 | ЗАТРАТЫ ТРУДА РАБОЧИХ-СТРОИТЕЛЕЙ | ЧЕЛ-Ч | 1.26 | 1.134 | 33060.13 | 28186.3
215.2 | 064581 | ПРОКЛАДКИ ПАРОНИТОВЫЕ | КГ | 0.8 | 0.72 | 11556.99 | 8321.03
5.3 ДЕМОНТАЖ И МОНТАЖ, РЕВИЗИЯ И РЕМОНТ ЗАПОРНОЙ АРМАТУРЫ ( В Т.Ч. ДРЕНАЖ И БОЙПАСЫ)
216 | Ц12-12-1-14 #ШHК4.02.00-04 ОП-3.4-в#КзT=0,4, Кэм=0,4, Км=0 | АРМАТУРА ФЛАНЦЕВАЯ С РУЧНЫМ ПРИВОДОМ ИЛИ БЕЗ ПРИВОДА НА УСЛОВНОЕ ДАВЛЕНИЕ ДО 4 МПА. ДИАМЕТР УСЛОВНОГО ПРОХОДА, ММ: 250 /ЗАДВИЖКИ ДУ250 РУ40/ ДEМОHTАЖ /PАЗБОPКА/, ПPИМEHEH КОЭФФИЦИEHT К HОPМАМ ЗАTPАT TPУДА - 0,4, К HОPМАМ ЭКСПЛУАTАЦИИ МАШИH - 0,4, К HОPМАМ PАСХОДА МАTEPИАЛОВ - 0 | ШТ | 2 |  | 117815.73 | 235631.47
216.1 | 000001 | ЗАТРАТЫ ТРУДА РАБОЧИХ-СТРОИТЕЛЕЙ | ЧЕЛ-Ч | 4.74 | 9.48 | 33060.13 | 235631.47
217 | Ц02-11-Р001-05 | РЕВИЗИЯ СТАЛЬНОЙ ЗАДВИЖКИ ДИАМЕТРОМ, ММ, ДО : 250 | ШТ | 2 |  | 326230.28 | 652460.55
217.1 | 000001 | ЗАТРАТЫ ТРУДА РАБОЧИХ-СТРОИТЕЛЕЙ | ЧЕЛ-Ч | 13.125 | 26.25 | 33060.13 | 652460.55
218 | Ц12-12-1-14 | АРМАТУРА ФЛАНЦЕВАЯ С РУЧНЫМ ПРИВОДОМ ИЛИ БЕЗ ПРИВОДА НА УСЛОВНОЕ ДАВЛЕНИЕ ДО 4 МПА. ДИАМЕТР УСЛОВНОГО ПРОХОДА, ММ: 250 /ЗАДВИЖКИ ДУ250 РУ40/ | ШТ | 2 |  | 352129 | 704258
218.1 | 000001 | ЗАТРАТЫ ТРУДА РАБОЧИХ-СТРОИТЕЛЕЙ | ЧЕЛ-Ч | 11.85 | 23.7 | 33060.13 | 589078.67
218.2 | 030484 | БОЛТЫ СТРОИТЕЛЬНЫЕ С ГАЙКАМИ И ШАЙБАМИ | КГ | 3.5 | 7 | 16454.19 | 115179.33
219 | Ц39-1-25-8 T.Ч.39 П.4 КзП=1,5 Кэм=1,5 | ЗАЧИСТКА МЕХАНИЗИРОВАННАЯ ПОВЕРХНОСТИ СВАРНОГО СОЕДИНЕНИЯ И ОКОЛОШОВНОЙ ЗОНЫ КОНСТРУКЦИЙ И ОБОРУДОВАНИЯ ИЗ УГЛЕРОДИСТЫХ И ЛЕГИРОВАННЫХ СТАЛЕЙ ДО ШЕРОХОВАТОСТИ НЕ ГРУБЕЕ RZ 20 МКМ [V5] БЕЗ СНЯТИЯ ВЫПУКЛОСТИ [УСИЛЕНИЯ] СВАРНОГО ШВА. ЗАЧИСТКА ПОВЕРХНОСТИ ДО ШЕРОХОВАТОСТИ НЕ ГРУБЕЕ RZ 20 МКМ [V5] БЕЗ СНЯТИЯ ВЫПУКЛОСТИ [УСИЛЕНИЯ] СВАРНОГО ШВА, ШИРИНА ЗАЧИСТКИ ДО: 30 ММ. ПОЛОЖЕНИЕ ЗАЧИСТКИ ВЕРТИКАЛЬНОЕ, ШИРИНА ЗАЧИСТКИ, ММ, ДО: 20 /ЗАЧИСТКА ПОСАДОЧНЫХ МЕСТ ЗАДВИЖЕК ДУ250 = 4 ШТ/ #ПPИ ПОДГОTОВКE ПОВEPХHОСTИ ПОД КОHTPОЛЬ И КОHTPОЛE МОHTАЖHЫХ СВАPHЫХ СОEДИHEHИЙ С HАВEСHЫХ ЛЮЛEК, А TАКЖE С КОHСTPУКЦИЙ И ОБОPУДОВАHИЯ, КОГДА ОСHОВHЫМ СPEДСTВОМ, ПPEДОХPАHЯЮЩИМ ОT ПАДEHИЯ С ВЫСОTЫ, ЯВЛЯETСЯ МОHTАЖHЫЙ ПPEДОХPАHИTEЛЬHЫЙ ПОЯС | М | 3.14 |  | 24184.16 | 75938.27
219.1 | 000001 | ЗАТРАТЫ ТРУДА РАБОЧИХ-СТРОИТЕЛЕЙ | ЧЕЛ-Ч | 0.9375 | 2.9438 | 33060.13 | 73168.79
219.2 | 001148 | МАШИНЫ ЭЛЕКТРОЗАЧИСТНЫЕ | МАШ-Ч | 0.9 | 2.826 | 980 | 2769.48
220 | Ц12-12-1-10 #ШHК4.02.00-04 ОП-3.4-в#КзT=0,4, Кэм=0,4, Км=0 | АРМАТУРА ФЛАНЦЕВАЯ С РУЧНЫМ ПРИВОДОМ ИЛИ БЕЗ ПРИВОДА НА УСЛОВНОЕ ДАВЛЕНИЕ ДО 4 МПА. ДИАМЕТР УСЛОВНОГО ПРОХОДА, ММ: 100 /ЗАДВИЖКА ДУ100 РУ16/, НА ЛИНИИ ПАРОВОГО КОНДЕНСАТА ДEМОHTАЖ /PАЗБОPКА/, ПPИМEHEH КОЭФФИЦИEHT К HОPМАМ ЗАTPАT TPУДА - 0,4, К HОPМАМ ЭКСПЛУАTАЦИИ МАШИH - 0,4, К HОPМАМ PАСХОДА МАTEPИАЛОВ - 0 | ШТ | 1 |  | 55552.36 | 55552.36
220.1 | 000001 | ЗАТРАТЫ ТРУДА РАБОЧИХ-СТРОИТЕЛЕЙ | ЧЕЛ-Ч | 2.235 | 2.235 | 33060.13 | 55552.36
221 | Ц02-11-Р001-02 | РЕВИЗИЯ СТАЛЬНОЙ ЗАДВИЖКИ ДИАМЕТРОМ, ММ, ДО : 100 | ШТ | 1 |  | 114957.34 | 114957.34
221.1 | 000001 | ЗАТРАТЫ ТРУДА РАБОЧИХ-СТРОИТЕЛЕЙ | ЧЕЛ-Ч | 4.625 | 4.625 | 33060.13 | 114957.33
222 | Ц12-12-1-10 | АРМАТУРА ФЛАНЦЕВАЯ С РУЧНЫМ ПРИВОДОМ ИЛИ БЕЗ ПРИВОДА НА УСЛОВНОЕ ДАВЛЕНИЕ ДО 4 МПА. ДИАМЕТР УСЛОВНОГО ПРОХОДА, ММ: 100 /ЗАДВИЖКА ДУ100 РУ16/, НА ЛИНИИ ПАРОВОГО КОНДЕНСАТА | ШТ | 1 |  | 150563.36 | 150563.36
222.1 | 000001 | ЗАТРАТЫ ТРУДА РАБОЧИХ-СТРОИТЕЛЕЙ | ЧЕЛ-Ч | 5.5875 | 5.5875 | 33060.13 | 138880.89
222.2 | 030484 | БОЛТЫ СТРОИТЕЛЬНЫЕ С ГАЙКАМИ И ШАЙБАМИ | КГ | 0.71 | 0.71 | 16454.19 | 11682.47
223 | Ц39-1-25-8 | ЗАЧИСТКА МЕХАНИЗИРОВАННАЯ ПОВЕРХНОСТИ СВАРНОГО СОЕДИНЕНИЯ И ОКОЛОШОВНОЙ ЗОНЫ КОНСТРУКЦИЙ И ОБОРУДОВАНИЯ ИЗ УГЛЕРОДИСТЫХ И ЛЕГИРОВАННЫХ СТАЛЕЙ ДО ШЕРОХОВАТОСТИ НЕ ГРУБЕЕ RZ 20 МКМ [V5] БЕЗ СНЯТИЯ ВЫПУКЛОСТИ [УСИЛЕНИЯ] СВАРНОГО ШВА. ЗАЧИСТКА ПОВЕРХНОСТИ ДО ШЕРОХОВАТОСТИ НЕ ГРУБЕЕ RZ 20 МКМ [V5] БЕЗ СНЯТИЯ ВЫПУКЛОСТИ [УСИЛЕНИЯ] СВАРНОГО ШВА, ШИРИНА ЗАЧИСТКИ ДО: 30 ММ. ПОЛОЖЕНИЕ ЗАЧИСТКИ ВЕРТИКАЛЬНОЕ, ШИРИНА ЗАЧИСТКИ, ММ, ДО: 20 /ЗАЧИСТКА ПОСАДОЧНЫХ МЕСТ ЗАДВИЖКИ ДУ100 = 2 ШТ/ | М | 0.628 |  | 16122.78 | 10125.1
223.1 | 000001 | ЗАТРАТЫ ТРУДА РАБОЧИХ-СТРОИТЕЛЕЙ | ЧЕЛ-Ч | 0.625 | 0.3925 | 33060.13 | 9755.84
223.2 | 001148 | МАШИНЫ ЭЛЕКТРОЗАЧИСТНЫЕ | МАШ-Ч | 0.6 | 0.3768 | 980 | 369.26
224 | Ц12-12-1-9 #ШHК4.02.00-04 ОП-3.4-в#КзT=0,4, Кэм=0,4, Км=0 | АРМАТУРА ФЛАНЦЕВАЯ С РУЧНЫМ ПРИВОДОМ ИЛИ БЕЗ ПРИВОДА НА УСЛОВНОЕ ДАВЛЕНИЕ ДО 4 МПА. ДИАМЕТР УСЛОВНОГО ПРОХОДА, ММ: 80 /ЗАДВИЖКА ДУ80 РУ16/, НА ЛИНИИ ПАРОВОГО КОНДЕНСАТА ДEМОHTАЖ /PАЗБОPКА/, ПPИМEHEH КОЭФФИЦИEHT К HОPМАМ ЗАTPАT TPУДА - 0,4, К HОPМАМ ЭКСПЛУАTАЦИИ МАШИH - 0,4, К HОPМАМ PАСХОДА МАTEPИАЛОВ - 0 | ШТ | 1 |  | 54185.3 | 54185.3
224.1 | 000001 | ЗАТРАТЫ ТРУДА РАБОЧИХ-СТРОИТЕЛЕЙ | ЧЕЛ-Ч | 2.18 | 2.18 | 33060.13 | 54185.3
225 | Ц02-11-Р001-02 | РЕВИЗИЯ СТАЛЬНОЙ ЗАДВИЖКИ ДИАМЕТРОМ, ММ, ДО : 100 /ДУ80 РУ16/ | ШТ | 1 |  | 114957.34 | 114957.34
225.1 | 000001 | ЗАТРАТЫ ТРУДА РАБОЧИХ-СТРОИТЕЛЕЙ | ЧЕЛ-Ч | 4.625 | 4.625 | 33060.13 | 114957.33
226 | Ц12-12-1-9 | АРМАТУРА ФЛАНЦЕВАЯ С РУЧНЫМ ПРИВОДОМ ИЛИ БЕЗ ПРИВОДА НА УСЛОВНОЕ ДАВЛЕНИЕ ДО 4 МПА. ДИАМЕТР УСЛОВНОГО ПРОХОДА, ММ: 80 /ЗАДВИЖКА ДУ80 РУ16/, НА ЛИНИИ ПАРОВОГО КОНДЕНСАТА | ШТ | 1 |  | 141386.75 | 141386.75
226.1 | 000001 | ЗАТРАТЫ ТРУДА РАБОЧИХ-СТРОИТЕЛЕЙ | ЧЕЛ-Ч | 5.45 | 5.45 | 33060.13 | 135463.24
226.2 | 030484 | БОЛТЫ СТРОИТЕЛЬНЫЕ С ГАЙКАМИ И ШАЙБАМИ | КГ | 0.36 | 0.36 | 16454.19 | 5923.51
227 | Ц39-1-25-8 | ЗАЧИСТКА МЕХАНИЗИРОВАННАЯ ПОВЕРХНОСТИ СВАРНОГО СОЕДИНЕНИЯ И ОКОЛОШОВНОЙ ЗОНЫ КОНСТРУКЦИЙ И ОБОРУДОВАНИЯ ИЗ УГЛЕРОДИСТЫХ И ЛЕГИРОВАННЫХ СТАЛЕЙ ДО ШЕРОХОВАТОСТИ НЕ ГРУБЕЕ RZ 20 МКМ [V5] БЕЗ СНЯТИЯ ВЫПУКЛОСТИ [УСИЛЕНИЯ] СВАРНОГО ШВА. ЗАЧИСТКА ПОВЕРХНОСТИ ДО ШЕРОХОВАТОСТИ НЕ ГРУБЕЕ RZ 20 МКМ [V5] БЕЗ СНЯТИЯ ВЫПУКЛОСТИ [УСИЛЕНИЯ] СВАРНОГО ШВА, ШИРИНА ЗАЧИСТКИ ДО: 30 ММ. ПОЛОЖЕНИЕ ЗАЧИСТКИ ВЕРТИКАЛЬНОЕ, ШИРИНА ЗАЧИСТКИ, ММ, ДО: 20 /ЗАЧИСТКА ПОСАДОЧНЫХ МЕСТ ЗАДВИЖКИ ДУ80 = 2 ШТ/ | М | 0.5 |  | 16122.78 | 8061.39
227.1 | 000001 | ЗАТРАТЫ ТРУДА РАБОЧИХ-СТРОИТЕЛЕЙ | ЧЕЛ-Ч | 0.625 | 0.3125 | 33060.13 | 7767.39
227.2 | 001148 | МАШИНЫ ЭЛЕКТРОЗАЧИСТНЫЕ | МАШ-Ч | 0.6 | 0.3 | 980 | 294
228 | Ц12-12-1-5 #ШHК4.02.00-04 ОП-3.4-в#КзT=0,4, Кэм=0,4, Км=0 | АРМАТУРА ФЛАНЦЕВАЯ С РУЧНЫМ ПРИВОДОМ ИЛИ БЕЗ ПРИВОДА НА УСЛОВНОЕ ДАВЛЕНИЕ ДО 4 МПА. ДИАМЕТР УСЛОВНОГО ПРОХОДА, ММ: 32 /ДРЕНАЖНЫЕ ВЕНТИЛИ ДУ32 РУ16/, НА ЛИНИИ ПАРОВОГО КОНДЕНСАТА ДEМОHTАЖ /PАЗБОPКА/, ПPИМEHEH КОЭФФИЦИEHT К HОPМАМ ЗАTPАT TPУДА - 0,4, К HОPМАМ ЭКСПЛУАTАЦИИ МАШИH - 0,4, К HОPМАМ PАСХОДА МАTEPИАЛОВ - 0 | ШТ | 3 |  | 39769.02 | 119307.07
228.1 | 000001 | ЗАТРАТЫ ТРУДА РАБОЧИХ-СТРОИТЕЛЕЙ | ЧЕЛ-Ч | 1.6 | 4.8 | 33060.13 | 119307.07
229 | Ц02-11-Р002-02 | РЕВИЗИЯ ДРЕНАЖНЫХ ВЕНТИЛЕЙ ДИАМЕТРОМ, ММ, ДО : 50 /ДУ32 РУ16/ | ШТ | 3 |  | 36040.68 | 108122.03
229.1 | 000001 | ЗАТРАТЫ ТРУДА РАБОЧИХ-СТРОИТЕЛЕЙ | ЧЕЛ-Ч | 1.45 | 4.35 | 33060.13 | 108122.03
230 | Ц12-12-1-5 | АРМАТУРА ФЛАНЦЕВАЯ С РУЧНЫМ ПРИВОДОМ ИЛИ БЕЗ ПРИВОДА НА УСЛОВНОЕ ДАВЛЕНИЕ ДО 4 МПА. ДИАМЕТР УСЛОВНОГО ПРОХОДА, ММ: 32 /ДРЕНАЖНЫЕ ВЕНТИЛИ ДУ32 РУ16/, НА ЛИНИИ ПАРОВОГО КОНДЕНСАТА | ШТ | 3 |  | 100804.71 | 302414.14
230.1 | 000001 | ЗАТРАТЫ ТРУДА РАБОЧИХ-СТРОИТЕЛЕЙ | ЧЕЛ-Ч | 4 | 12 | 33060.13 | 298267.68
230.2 | 030484 | БОЛТЫ СТРОИТЕЛЬНЫЕ С ГАЙКАМИ И ШАЙБАМИ | КГ | 0.084 | 0.252 | 16454.19 | 4146.46
231 | Ц39-1-25-8 | ЗАЧИСТКА МЕХАНИЗИРОВАННАЯ ПОВЕРХНОСТИ СВАРНОГО СОЕДИНЕНИЯ И ОКОЛОШОВНОЙ ЗОНЫ КОНСТРУКЦИЙ И ОБОРУДОВАНИЯ ИЗ УГЛЕРОДИСТЫХ И ЛЕГИРОВАННЫХ СТАЛЕЙ ДО ШЕРОХОВАТОСТИ НЕ ГРУБЕЕ RZ 20 МКМ [V5] БЕЗ СНЯТИЯ ВЫПУКЛОСТИ [УСИЛЕНИЯ] СВАРНОГО ШВА. ЗАЧИСТКА ПОВЕРХНОСТИ ДО ШЕРОХОВАТОСТИ НЕ ГРУБЕЕ RZ 20 МКМ [V5] БЕЗ СНЯТИЯ ВЫПУКЛОСТИ [УСИЛЕНИЯ] СВАРНОГО ШВА, ШИРИНА ЗАЧИСТКИ ДО: 30 ММ. ПОЛОЖЕНИЕ ЗАЧИСТКИ ВЕРТИКАЛЬНОЕ, ШИРИНА ЗАЧИСТКИ, ММ, ДО: 20 /ЗАЧИСТКА ПОСАДОЧНЫХ МЕСТ ВЕНТИЛЕЙ ДУ32 = 6 ШТ/ | М | 0.6 |  | 16122.78 | 9673.67
231.1 | 000001 | ЗАТРАТЫ ТРУДА РАБОЧИХ-СТРОИТЕЛЕЙ | ЧЕЛ-Ч | 0.625 | 0.375 | 33060.13 | 9320.87
231.2 | 001148 | МАШИНЫ ЭЛЕКТРОЗАЧИСТНЫЕ | МАШ-Ч | 0.6 | 0.36 | 980 | 352.8
232 | E37-8-12-2 ШHК.ДОП.6 К=1,8 | ИЗГОТОВЛЕНИЕ ПРОКЛАДОК ИЗ ПАРОНИТА ДИАМ. 250 ММ /ПРИМ./ | 10ШТ | 0.6 |  | 152894.97 | 91736.98
232.1 | 000001 | ЗАТРАТЫ ТРУДА РАБОЧИХ-СТРОИТЕЛЕЙ | ЧЕЛ-Ч | 3.78 | 2.268 | 33060.13 | 56372.59
232.2 | 064581 | ПРОКЛАДКИ ПАРОНИТОВЫЕ | КГ | 5.1 | 3.06 | 11556.99 | 35364.39
233 | E37-8-12-2 ШHК.ДОП.6 | ИЗГОТОВЛЕНИЕ ПРОКЛАДОК ИЗ ПАРОНИТА ДИАМ. 100 ММ /ПРИМ./ | 10ШТ | 0.3 |  | 71843.72 | 21553.11
233.1 | 000001 | ЗАТРАТЫ ТРУДА РАБОЧИХ-СТРОИТЕЛЕЙ | ЧЕЛ-Ч | 2.1 | 0.63 | 33060.13 | 15659.05
233.2 | 064581 | ПРОКЛАДКИ ПАРОНИТОВЫЕ | КГ | 1.7 | 0.51 | 11556.99 | 5894.06
234 | E37-8-12-2 ШHК.ДОП.6 К=0,8 | ИЗГОТОВЛЕНИЕ ПРОКЛАДОК ИЗ ПАРОНИТА ДИАМ. 80 ММ /ПРИМ./ | 10ШТ | 0.3 |  | 55625.87 | 16687.76
234.1 | 000001 | ЗАТРАТЫ ТРУДА РАБОЧИХ-СТРОИТЕЛЕЙ | ЧЕЛ-Ч | 1.68 | 0.504 | 33060.13 | 12527.24
234.2 | 064581 | ПРОКЛАДКИ ПАРОНИТОВЫЕ | КГ | 1.2 | 0.36 | 11556.99 | 4160.52
235 | E37-8-12-2 ШHК.ДОП.6 К=0,4 | ИЗГОТОВЛЕНИЕ ПРОКЛАДОК ИЗ ПАРОНИТА ДИАМ. 32 ММ /ПРИМ./ | 10ШТ | 0.6 |  | 25501.54 | 15300.92
235.1 | 000001 | ЗАТРАТЫ ТРУДА РАБОЧИХ-СТРОИТЕЛЕЙ | ЧЕЛ-Ч | 0.84 | 0.504 | 33060.13 | 12527.24
235.2 | 064581 | ПРОКЛАДКИ ПАРОНИТОВЫЕ | КГ | 0.4 | 0.24 | 11556.99 | 2773.68
5.4 ПРОВЕДЕНИЕ Т.О.
236 | E13-6-3-1 | ЗАЧИСТКА ПОВЕРХНОСТИ СТЕН АППАРАТА - 100 ТОЧЕК РАЗМ. 50Х50 ММ - ДЛЯ ПРОВЕДЕНИЯ ЗТС, С МОНТАЖНЫМ ПРЕДОХРАНИТЕЛЬНЫМ ПОЯСОМ | М2 | 0.25 |  | 27962.6 | 6990.65
236.1 | 000001 | ЗАТРАТЫ ТРУДА РАБОЧИХ-СТРОИТЕЛЕЙ | ЧЕЛ-Ч | 1.125 | 0.28125 | 33060.13 | 6990.65
6. ПОЗ. 309. С Е П А Р А Т О Р ДИАМ. 2490 ММ, Н = 5935 ММ, V = 2,0 М3
6.1 РЕВИЗИЯ И РЕМОНТ НАРУЖНЫХ УСТРОЙСТВ
237 | Ц37-2-14-11 К=2 | УСТАНОВКА РУЧНЫХ ЛЕБЕДОК С ПОДЪЕМОМ НА ВЫСОТУ ДО 3 М, ТЯГОВОЕ УСИЛИЕ, КН[ТС] 15 [1,5] ЗА 2 PАЗА | ЛЕБЕДКА | 1 |  | 216865.46 | 216865.46
237.1 | 000001 | ЗАТРАТЫ ТРУДА РАБОЧИХ-СТРОИТЕЛЕЙ | ЧЕЛ-Ч | 8.725 | 8.725 | 33060.13 | 216865.46
238 | Ц37-2-14-38 К=2 | СНЯТИЕ РУЧНЫХ ЛЕБЕДОК С ОТМЕТКИ ДО 3 М, ТЯГОВОЕ УСИЛИЕ, КН[ТС] 15 [1,5] ЗА 2 PАЗА | ЛЕБЕДКА | 1 |  | 128627.94 | 128627.94
238.1 | 000001 | ЗАТРАТЫ ТРУДА РАБОЧИХ-СТРОИТЕЛЕЙ | ЧЕЛ-Ч | 5.175 | 5.175 | 33060.13 | 128627.94
239 | Ц18-1-66-1 | СНЯТИЕ И УСТАНОВКА КРЫШЕК ЛЮКОВ, ДИАМЕТР ДО 800 ММ /ДИАМ. 700 ММ, ФЛАНЦ. ТИПА/ | ШТ | 2 |  | 705278.79 | 1410557.57
239.1 | 000001 | ЗАТРАТЫ ТРУДА РАБОЧИХ-СТРОИТЕЛЕЙ | ЧЕЛ-Ч | 28.375 | 56.75 | 33060.13 | 1410557.57
240 | Ц39-1-25-8 T.Ч.39 П.4 КзП=1,5 Кэм=1,5 | ЗАЧИСТКА МЕХАНИЗИРОВАННАЯ ПОВЕРХНОСТИ СВАРНОГО СОЕДИНЕНИЯ И ОКОЛОШОВНОЙ ЗОНЫ КОНСТРУКЦИЙ И ОБОРУДОВАНИЯ ИЗ УГЛЕРОДИСТЫХ И ЛЕГИРОВАННЫХ СТАЛЕЙ ДО ШЕРОХОВАТОСТИ НЕ ГРУБЕЕ RZ 20 МКМ [V5] БЕЗ СНЯТИЯ ВЫПУКЛОСТИ [УСИЛЕНИЯ] СВАРНОГО ШВА. ЗАЧИСТКА ПОВЕРХНОСТИ ДО ШЕРОХОВАТОСТИ НЕ ГРУБЕЕ RZ 20 МКМ [V5] БЕЗ СНЯТИЯ ВЫПУКЛОСТИ [УСИЛЕНИЯ] СВАРНОГО ШВА, ШИРИНА ЗАЧИСТКИ ДО: 30 ММ. ПОЛОЖЕНИЕ ЗАЧИСТКИ ВЕРТИКАЛЬНОЕ, ШИРИНА ЗАЧИСТКИ, ММ, ДО: 20 /ЗАЧИСТКА ПОСАДОЧНЫХ МЕСТ НА КРЫШКАХ ЛЮКОВ И КОРПУСЕ СЕПАРАТОРА = 4 ШТ/ #ПPИ ПОДГОTОВКE ПОВEPХHОСTИ ПОД КОHTPОЛЬ И КОHTPОЛE МОHTАЖHЫХ СВАPHЫХ СОEДИHEHИЙ С HАВEСHЫХ ЛЮЛEК, А TАКЖE С КОHСTPУКЦИЙ И ОБОPУДОВАHИЯ, КОГДА ОСHОВHЫМ СPEДСTВОМ, ПPEДОХPАHЯЮЩИМ ОT ПАДEHИЯ С ВЫСОTЫ, ЯВЛЯETСЯ МОHTАЖHЫЙ ПPEДОХPАHИTEЛЬHЫЙ ПОЯС | М | 8.792 |  | 24184.16 | 212627.15
240.1 | 000001 | ЗАТРАТЫ ТРУДА РАБОЧИХ-СТРОИТЕЛЕЙ | ЧЕЛ-Ч | 0.9375 | 8.2425 | 33060.13 | 204872.61
240.2 | 001148 | МАШИНЫ ЭЛЕКТРОЗАЧИСТНЫЕ | МАШ-Ч | 0.9 | 7.9128 | 980 | 7754.54
241 | E37-8-12-2 ШHК.ДОП.6 К=4,4 | ИЗГОТОВЛЕНИЕ ПРОКЛАДОК ИЗ ПАРОНИТА ДИАМ. 700 ММ /ПРИМ./ | 10ШТ | 0.2 |  | 391463.97 | 78292.79
241.1 | 000001 | ЗАТРАТЫ ТРУДА РАБОЧИХ-СТРОИТЕЛЕЙ | ЧЕЛ-Ч | 9.24 | 1.848 | 33060.13 | 45933.22
241.2 | 064581 | ПРОКЛАДКИ ПАРОНИТОВЫЕ | КГ | 14 | 2.8 | 11556.99 | 32359.57
242 | Ц18-1-66-1 | КОНТРОЛЬНАЯ ОБТЯЖКА КРЫШЕК ЛЮКОВ, ДИАМЕТР ДО 800 ММ /ДИАМ. 700 ММ, ФЛАНЦ. ТИПА/ | ШТ | 2 |  | 70527.88 | 141055.76
242.1 | 000001 | ЗАТРАТЫ ТРУДА РАБОЧИХ-СТРОИТЕЛЕЙ | ЧЕЛ-Ч | 2.8375 | 5.675 | 33060.13 | 141055.76
6.2 ДЕМОНТАЖ И МОНТАЖ, РЕВИЗИЯ И РЕМОНТ ЗАПОРНОЙ АРМАТУРЫ
243 | Ц12-12-1-12 #ШHК4.02.00-04 ОП-3.4-в#КзT=0,4, Кэм=0,4, Км=0 | АРМАТУРА ФЛАНЦЕВАЯ С РУЧНЫМ ПРИВОДОМ ИЛИ БЕЗ ПРИВОДА НА УСЛОВНОЕ ДАВЛЕНИЕ ДО 4 МПА. ДИАМЕТР УСЛОВНОГО ПРОХОДА, ММ: 150 /ВЕНТИЛИ ДУ150 РУ40/ ДEМОHTАЖ /PАЗБОPКА/, ПPИМEHEH КОЭФФИЦИEHT К HОPМАМ ЗАTPАT TPУДА - 0,4, К HОPМАМ ЭКСПЛУАTАЦИИ МАШИH - 0,4, К HОPМАМ PАСХОДА МАTEPИАЛОВ - 0 | ШТ | 2 |  | 73199.86 | 146399.72
243.1 | 000001 | ЗАТРАТЫ ТРУДА РАБОЧИХ-СТРОИТЕЛЕЙ | ЧЕЛ-Ч | 2.945 | 5.89 | 33060.13 | 146399.72
244 | Ц02-11-Р002-06 | РЕВИЗИЯ ВЕНТИЛЕЙ ДИАМЕТРОМ, ММ, ДО : 150 | ШТ | 2 |  | 83887.79 | 167775.57
244.1 | 000001 | ЗАТРАТЫ ТРУДА РАБОЧИХ-СТРОИТЕЛЕЙ | ЧЕЛ-Ч | 3.375 | 6.75 | 33060.13 | 167775.57
245 | Ц12-12-1-12 | АРМАТУРА ФЛАНЦЕВАЯ С РУЧНЫМ ПРИВОДОМ ИЛИ БЕЗ ПРИВОДА НА УСЛОВНОЕ ДАВЛЕНИЕ ДО 4 МПА. ДИАМЕТР УСЛОВНОГО ПРОХОДА, ММ: 150 /ВЕНТИЛИ ДУ150 РУ40/ | ШТ | 2 |  | 201099.26 | 402198.52
245.1 | 000001 | ЗАТРАТЫ ТРУДА РАБОЧИХ-СТРОИТЕЛЕЙ | ЧЕЛ-Ч | 7.3625 | 14.725 | 33060.13 | 365999.3
245.2 | 030484 | БОЛТЫ СТРОИТЕЛЬНЫЕ С ГАЙКАМИ И ШАЙБАМИ | КГ | 1.1 | 2.2 | 16454.19 | 36199.22
246 | Ц39-1-25-8 | ЗАЧИСТКА МЕХАНИЗИРОВАННАЯ ПОВЕРХНОСТИ СВАРНОГО СОЕДИНЕНИЯ И ОКОЛОШОВНОЙ ЗОНЫ КОНСТРУКЦИЙ И ОБОРУДОВАНИЯ ИЗ УГЛЕРОДИСТЫХ И ЛЕГИРОВАННЫХ СТАЛЕЙ ДО ШЕРОХОВАТОСТИ НЕ ГРУБЕЕ RZ 20 МКМ [V5] БЕЗ СНЯТИЯ ВЫПУКЛОСТИ [УСИЛЕНИЯ] СВАРНОГО ШВА. ЗАЧИСТКА ПОВЕРХНОСТИ ДО ШЕРОХОВАТОСТИ НЕ ГРУБЕЕ RZ 20 МКМ [V5] БЕЗ СНЯТИЯ ВЫПУКЛОСТИ [УСИЛЕНИЯ] СВАРНОГО ШВА, ШИРИНА ЗАЧИСТКИ ДО: 30 ММ. ПОЛОЖЕНИЕ ЗАЧИСТКИ ВЕРТИКАЛЬНОЕ, ШИРИНА ЗАЧИСТКИ, ММ, ДО: 20 /ЗАЧИСТКА ПОСАДОЧНЫХ МЕСТ ВЕНТИЛЕЙ ДУ150 = 4 ШТ/ | М | 1.884 |  | 16122.78 | 30375.31
246.1 | 000001 | ЗАТРАТЫ ТРУДА РАБОЧИХ-СТРОИТЕЛЕЙ | ЧЕЛ-Ч | 0.625 | 1.1775 | 33060.13 | 29267.52
246.2 | 001148 | МАШИНЫ ЭЛЕКТРОЗАЧИСТНЫЕ | МАШ-Ч | 0.6 | 1.1304 | 980 | 1107.79
247 | Ц12-12-1-9 #ШHК4.02.00-04 ОП-3.4-в#КзT=0,4, Кэм=0,4, Км=0 | АРМАТУРА ФЛАНЦЕВАЯ С РУЧНЫМ ПРИВОДОМ ИЛИ БЕЗ ПРИВОДА НА УСЛОВНОЕ ДАВЛЕНИЕ ДО 4 МПА. ДИАМЕТР УСЛОВНОГО ПРОХОДА, ММ: 80 /РЕГУЛИРУЮЩИЙ КЛАПАН ДУ80 РУ25/ LCV-306 ДEМОHTАЖ /PАЗБОPКА/, ПPИМEHEH КОЭФФИЦИEHT К HОPМАМ ЗАTPАT TPУДА - 0,4, К HОPМАМ ЭКСПЛУАTАЦИИ МАШИH - 0,4, К HОPМАМ PАСХОДА МАTEPИАЛОВ - 0 | ШТ | 1 |  | 54185.3 | 54185.3
247.1 | 000001 | ЗАТРАТЫ ТРУДА РАБОЧИХ-СТРОИТЕЛЕЙ | ЧЕЛ-Ч | 2.18 | 2.18 | 33060.13 | 54185.3
248 | Ц02-11-Р002-03 | РЕВИЗИЯ РЕГУЛИРУЮЩИХ КЛАПАНОВ ДИАМЕТРОМ, ММ, ДО : 80 | ШТ | 1 |  | 58721.45 | 58721.45
248.1 | 000001 | ЗАТРАТЫ ТРУДА РАБОЧИХ-СТРОИТЕЛЕЙ | ЧЕЛ-Ч | 2.3625 | 2.3625 | 33060.13 | 58721.45
249 | Ц12-12-1-9 | АРМАТУРА ФЛАНЦЕВАЯ С РУЧНЫМ ПРИВОДОМ ИЛИ БЕЗ ПРИВОДА НА УСЛОВНОЕ ДАВЛЕНИЕ ДО 4 МПА. ДИАМЕТР УСЛОВНОГО ПРОХОДА, ММ: 80 /РЕГУЛИРУЮЩИЙ КЛАПАН ДУ80 РУ25/ LCV-306 | ШТ | 1 |  | 141386.75 | 141386.75
249.1 | 000001 | ЗАТРАТЫ ТРУДА РАБОЧИХ-СТРОИТЕЛЕЙ | ЧЕЛ-Ч | 5.45 | 5.45 | 33060.13 | 135463.24
249.2 | 030484 | БОЛТЫ СТРОИТЕЛЬНЫЕ С ГАЙКАМИ И ШАЙБАМИ | КГ | 0.36 | 0.36 | 16454.19 | 5923.51
250 | Ц39-1-25-8 | ЗАЧИСТКА МЕХАНИЗИРОВАННАЯ ПОВЕРХНОСТИ СВАРНОГО СОЕДИНЕНИЯ И ОКОЛОШОВНОЙ ЗОНЫ КОНСТРУКЦИЙ И ОБОРУДОВАНИЯ ИЗ УГЛЕРОДИСТЫХ И ЛЕГИРОВАННЫХ СТАЛЕЙ ДО ШЕРОХОВАТОСТИ НЕ ГРУБЕЕ RZ 20 МКМ [V5] БЕЗ СНЯТИЯ ВЫПУКЛОСТИ [УСИЛЕНИЯ] СВАРНОГО ШВА. ЗАЧИСТКА ПОВЕРХНОСТИ ДО ШЕРОХОВАТОСТИ НЕ ГРУБЕЕ RZ 20 МКМ [V5] БЕЗ СНЯТИЯ ВЫПУКЛОСТИ [УСИЛЕНИЯ] СВАРНОГО ШВА, ШИРИНА ЗАЧИСТКИ ДО: 30 ММ. ПОЛОЖЕНИЕ ЗАЧИСТКИ ВЕРТИКАЛЬНОЕ, ШИРИНА ЗАЧИСТКИ, ММ, ДО: 20 /ЗАЧИСТКА ПОСАДОЧНЫХ МЕСТ КЛАПАНА ДУ80 = 2 ШТ/ | М | 0.5 |  | 16122.78 | 8061.39
250.1 | 000001 | ЗАТРАТЫ ТРУДА РАБОЧИХ-СТРОИТЕЛЕЙ | ЧЕЛ-Ч | 0.625 | 0.3125 | 33060.13 | 7767.39
250.2 | 001148 | МАШИНЫ ЭЛЕКТРОЗАЧИСТНЫЕ | МАШ-Ч | 0.6 | 0.3 | 980 | 294
251 | E37-8-12-2 ШHК.ДОП.6 К=1,5 | ИЗГОТОВЛЕНИЕ ПРОКЛАДОК ИЗ ПАРОНИТА ДИАМ. 150 ММ /ПРИМ./ | 10ШТ | 0.6 |  | 104876.35 | 62925.81
251.1 | 000001 | ЗАТРАТЫ ТРУДА РАБОЧИХ-СТРОИТЕЛЕЙ | ЧЕЛ-Ч | 3.15 | 1.89 | 33060.13 | 46977.16
251.2 | 064581 | ПРОКЛАДКИ ПАРОНИТОВЫЕ | КГ | 2.3 | 1.38 | 11556.99 | 15948.65
252 | E37-8-12-2 ШHК.ДОП.6 К=0,8 | ИЗГОТОВЛЕНИЕ ПРОКЛАДОК ИЗ ПАРОНИТА ДИАМ. 80 ММ /ПРИМ./ | 10ШТ | 0.3 |  | 55625.87 | 16687.76
252.1 | 000001 | ЗАТРАТЫ ТРУДА РАБОЧИХ-СТРОИТЕЛЕЙ | ЧЕЛ-Ч | 1.68 | 0.504 | 33060.13 | 12527.24
252.2 | 064581 | ПРОКЛАДКИ ПАРОНИТОВЫЕ | КГ | 1.2 | 0.36 | 11556.99 | 4160.52
6.3 ПРОВЕДЕНИЕ Т.О.
253 | E13-6-3-1 | ЗАЧИСТКА ПОВЕРХНОСТИ СТЕН АППАРАТА - 100 ТОЧЕК РАЗМ. 50Х50 ММ - ДЛЯ ПРОВЕДЕНИЯ ЗТС, С МОНТАЖНЫМ ПРЕДОХРАНИТЕЛЬНЫМ ПОЯСОМ | М2 | 0.25 |  | 27962.6 | 6990.65
253.1 | 000001 | ЗАТРАТЫ ТРУДА РАБОЧИХ-СТРОИТЕЛЕЙ | ЧЕЛ-Ч | 1.125 | 0.28125 | 33060.13 | 6990.65
7. ПОЗ. 320, 325. ПРОМЕЖУТОЧНЫЕ ЕМКОСТИ ДИАМ. 3220 ММ, L = 8380 ММ, V = 63,0 М3
7.1 РЕВИЗИЯ И РЕМОНТ НАРУЖНЫХ УСТРОЙСТВ
254 | Ц37-2-14-11 К=2 | УСТАНОВКА РУЧНЫХ ЛЕБЕДОК С ПОДЪЕМОМ НА ВЫСОТУ ДО 3 М, ТЯГОВОЕ УСИЛИЕ, КН[ТС] 15 [1,5] ЗА 2 PАЗА | ЛЕБЕДКА | 1 |  | 216865.46 | 216865.46
254.1 | 000001 | ЗАТРАТЫ ТРУДА РАБОЧИХ-СТРОИТЕЛЕЙ | ЧЕЛ-Ч | 8.725 | 8.725 | 33060.13 | 216865.46
255 | Ц37-2-14-38 К=2 | СНЯТИЕ РУЧНЫХ ЛЕБЕДОК С ОТМЕТКИ ДО 3 М, ТЯГОВОЕ УСИЛИЕ, КН[ТС] 15 [1,5] ЗА 2 PАЗА | ЛЕБЕДКА | 1 |  | 128627.94 | 128627.94
255.1 | 000001 | ЗАТРАТЫ ТРУДА РАБОЧИХ-СТРОИТЕЛЕЙ | ЧЕЛ-Ч | 5.175 | 5.175 | 33060.13 | 128627.94
256 | Ц18-1-66-1 | СНЯТИЕ И УСТАНОВКА КРЫШЕК ЛЮКОВ, ДИАМЕТР ДО 800 ММ /ДИАМ.600 ММ/ | ШТ | 2 |  | 705278.79 | 1410557.57
256.1 | 000001 | ЗАТРАТЫ ТРУДА РАБОЧИХ-СТРОИТЕЛЕЙ | ЧЕЛ-Ч | 28.375 | 56.75 | 33060.13 | 1410557.57
257 | Ц39-1-25-8 | ЗАЧИСТКА МЕХАНИЗИРОВАННАЯ ПОВЕРХНОСТИ СВАРНОГО СОЕДИНЕНИЯ И ОКОЛОШОВНОЙ ЗОНЫ КОНСТРУКЦИЙ И ОБОРУДОВАНИЯ ИЗ УГЛЕРОДИСТЫХ И ЛЕГИРОВАННЫХ СТАЛЕЙ ДО ШЕРОХОВАТОСТИ НЕ ГРУБЕЕ RZ 20 МКМ [V5] БЕЗ СНЯТИЯ ВЫПУКЛОСТИ [УСИЛЕНИЯ] СВАРНОГО ШВА. ЗАЧИСТКА ПОВЕРХНОСТИ ДО ШЕРОХОВАТОСТИ НЕ ГРУБЕЕ RZ 20 МКМ [V5] БЕЗ СНЯТИЯ ВЫПУКЛОСТИ [УСИЛЕНИЯ] СВАРНОГО ШВА, ШИРИНА ЗАЧИСТКИ ДО: 30 ММ. ПОЛОЖЕНИЕ ЗАЧИСТКИ ВЕРТИКАЛЬНОЕ, ШИРИНА ЗАЧИСТКИ, ММ, ДО: 20 /ЗАЧИСТКА ПОСАДОЧНЫХ МЕСТ ЛЮКОВ ДИАМ.600 ММ = 4 ШТ, С НАРУЖНОЙ И ВНУТРЕННЕЙ СТОРОНЫ/ | М | 7.536 |  | 16122.78 | 121501.23
257.1 | 000001 | ЗАТРАТЫ ТРУДА РАБОЧИХ-СТРОИТЕЛЕЙ | ЧЕЛ-Ч | 0.625 | 4.71 | 33060.13 | 117070.06
257.2 | 001148 | МАШИНЫ ЭЛЕКТРОЗАЧИСТНЫЕ | МАШ-Ч | 0.6 | 4.5216 | 980 | 4431.17
258 | E37-8-12-2 ШHК.ДОП.6 К=4,4 | ИЗГОТОВЛЕНИЕ ПРОКЛАДОК ИЗ ПАРОНИТА ДИАМ. 600 ММ /ПРИМ./ | 10ШТ | 0.2 |  | 391463.97 | 78292.79
258.1 | 000001 | ЗАТРАТЫ ТРУДА РАБОЧИХ-СТРОИТЕЛЕЙ | ЧЕЛ-Ч | 9.24 | 1.848 | 33060.13 | 45933.22
258.2 | 064581 | ПРОКЛАДКИ ПАРОНИТОВЫЕ | КГ | 14 | 2.8 | 11556.99 | 32359.57
259 | Ц18-1-66-1 | КОНТРОЛЬНАЯ ОБТЯЖКА КРЫШЕК ЛЮКОВ, ДИАМЕТР ДО 800 ММ /ДИАМ.600 ММ/ | ШТ | 2 |  | 70527.88 | 141055.76
259.1 | 000001 | ЗАТРАТЫ ТРУДА РАБОЧИХ-СТРОИТЕЛЕЙ | ЧЕЛ-Ч | 2.8375 | 5.675 | 33060.13 | 141055.76
260 | Ц05-04-Р001-07 ОП Табл.2 п.2 Кзт=1,25 | РАЗБОРКА И СБОРКА ФЛАНЦЕВЫХ СОЕДИНЕНИЙ С ЗАМЕНОЙ ПРОКЛАДОК НА УСЛОВ. ДАВЛЕНИЕ ДО 2,5 МПА, ДУ300, НА ВЫСОТЕ С МОНТАЖНЫМ ПРЕДОХРАНИТЕЛЬНЫМ ПОЯСОМ | ШТ | 2 |  | 146415.25 | 292830.51
260.1 | 000001 | ЗАТРАТЫ ТРУДА РАБОЧИХ-СТРОИТЕЛЕЙ | ЧЕЛ-Ч | 5.8906 | 11.7812 | 33060.13 | 292830.51
261 | E37-8-12-2 ШHК.ДОП.6 К=2,5 | ИЗГОТОВЛЕНИЕ ПРОКЛАДОК ИЗ ПАРОНИТА ДИАМ. 300 ММ /ПРИМ./ | 10ШТ | 0.2 |  | 209079.64 | 41815.93
261.1 | 000001 | ЗАТРАТЫ ТРУДА РАБОЧИХ-СТРОИТЕЛЕЙ | ЧЕЛ-Ч | 5.25 | 1.05 | 33060.13 | 26098.42
261.2 | 064581 | ПРОКЛАДКИ ПАРОНИТОВЫЕ | КГ | 6.8 | 1.36 | 11556.99 | 15717.51
262 | Ц12-19-8-78 ШHК.ДОП.0 | ФАСОННЫЕ ДЕТАЛИ ИЗ УГЛЕРОДИСТОЙ И НИЗКОУГЛЕРОДИСТОЙ СТАЛИ ТЕХНОЛОГИЧЕСКОГО ТРУБОПРОВОДА, НА УСЛОВНОЕ ДАВЛЕНИЕ НЕ БОЛЕЕ 10 МПА ЗАГЛУШКА, ДИАМЕТР НАРУЖНЫЙ 325ММ /МОНТАЖ ЗАГЛУШЕК ДУ300/ | 10ШТ | 0.2 |  | 2436734.74 | 487346.95
262.1 | 000001 | ЗАТРАТЫ ТРУДА РАБОЧИХ-СТРОИТЕЛЕЙ | ЧЕЛ-Ч | 55.875 | 11.175 | 33060.13 | 277761.78
262.2 | 002016 | УСТАНОВКИ ДЛЯ СВАРКИ РУЧНОЙ ДУГОВОЙ (ПОСТОЯННОГО ТОКА) | МАШ-Ч | 44.2 | 8.84 | 3180 | 28111.2
262.3 | 035361 | ЭЛЕКТРОДЫ ОЗЛ-6 | КГ | 19.6 | 3.92 | 46294.38 | 181473.97
263 | Ц12-19-8-78 #ШHК4.02.00-04 ОП-3.4-в#КзT=0,4, Кэм=0,4, Км=0 ШHК.ДОП.0 | ФАСОННЫЕ ДЕТАЛИ ИЗ УГЛЕРОДИСТОЙ И НИЗКОУГЛЕРОДИСТОЙ СТАЛИ ТЕХНОЛОГИЧЕСКОГО ТРУБОПРОВОДА, НА УСЛОВНОЕ ДАВЛЕНИЕ НЕ БОЛЕЕ 10 МПА ЗАГЛУШКА, ДИАМЕТР НАРУЖНЫЙ 325ММ /ДЕМОНТАЖ ЗАГЛУШЕК ДУ300/ ДEМОHTАЖ /PАЗБОPКА/, ПPИМEHEH КОЭФФИЦИEHT К HОPМАМ ЗАTPАT TPУДА - 0,4, К HОPМАМ ЭКСПЛУАTАЦИИ МАШИH - 0,4, К HОPМАМ PАСХОДА МАTEPИАЛОВ - 0 | 10ШТ | 0.2 |  | 566555.87 | 113311.17
263.1 | 000001 | ЗАТРАТЫ ТРУДА РАБОЧИХ-СТРОИТЕЛЕЙ | ЧЕЛ-Ч | 22.35 | 4.47 | 33060.13 | 111104.71
263.2 | 002577 | АППАРАТЫ ДЛЯ ГАЗОВОЙ СВАРКИ И РЕЗКИ | МАШ-Ч | 14.144 | 2.8288 | 780 | 2206.46
264 | E9-8-2-3 ШHК.ДОП.7 #T.Ч.09 ПPИЛОЖEHИE 7#КзП=1,25# | РУЧНАЯ ЭЛЕКТРОДУГОВАЯ СВАРКА СТЫКОВЫХ СОЕДИНЕНИЙ ПРИ ТОЛЩИНЕ СВАРИВАЕМОЙ СТАЛИ ММ, ДО: 10 /УСИЛЕНИЕ СВАРНЫХ ШВОВ НА ФЛАНЦЕВЫХ СОЕДИНЕНИЯХ ДУ300 /2 ШТ/ = 4 ШВА, С ВНУТРЕННЕЙ СТОРОНЫ/ #ПPИ ЗАTPУДHИTEЛЬHОМ ДОСTУПE К СTЫКУ, ПPИ PАБОTE ЛEЖА ИЛИ В HEУДОБHОМ СОГHУTОМ ПОЛОЖEHИИ | 10М | 0.377 |  | 909084.1 | 342724.71
264.1 | 000001 | ЗАТРАТЫ ТРУДА РАБОЧИХ-СТРОИТЕЛЕЙ | ЧЕЛ-Ч | 34.7812 | 13.1125 | 33060.13 | 325920.36
264.2 | 001147 | МАШИНЫ ШЛИФОВАЛЬНЫЕ ЭЛЕКТРИЧЕСКИЕ | МАШ-Ч | 8.35 | 3.1479 | 980 | 3084.99
264.3 | 002016 | УСТАНОВКИ ДЛЯ СВАРКИ РУЧНОЙ ДУГОВОЙ (ПОСТОЯННОГО ТОКА) | МАШ-Ч | 11.125 | 4.1941 | 3180 | 13337.32
264.4 | 044897 | ШЛИФКРУГИ | ШТ | 0.066 | 0.024882 | 15354.11 | 382.04
265 | 35347-У | ЭЛЕКТРОДЫ УОНИ 13/55 ДИАМ. 5 ММ | КГ | 2.8 |  | 15339.89 | 42951.69
266 | Ц39-1-7-45 T.Ч.39 П.3 КзП=1,25 Кэм=1,25 | ЗАЧИСТКА МЕХАНИЗИРОВАННАЯ ПОВЕРХНОСТИ СВАРНОГО СОЕДИНЕНИЯ И ОКОЛОШОВНОЙ ЗОНЫ ТРУБОПРОВОДОВ ДИАМЕТРОМ ДО 426 ММ ИЗ УГЛЕРОДИСТЫХ И ЛЕГИРОВАННЫХ СТАЛЕЙ ДО ШЕРОХОВАТОСТИ НЕ ГРУБЕЕ RZ 20 МКМ [V5] БЕЗ СНЯТИЯ ВЫПУКЛОСТИ [УСИЛЕНИЯ] СВАРНОГО ШВА. ЗАЧИСТКА ПОВЕРХНОСТИ ДО ШЕРОХОВАТОСТИ НЕ ГРУБЕЕ RZ 20 МКМ [V5] БЕЗ СНЯТИЯ ВЫПУКЛОСТИ [УСИЛЕНИЯ] СВАРНОГО ШВА. ТРУБОПРОВОД, ДИАМЕТР, ММ: 325, ТОЛЩИНА СТЕНКИ, ММ, ДО: 10 /НА ФЛАНЦЕВЫХ СОЕДИНЕНИЯХ ДУ300 /2 ШТ/ = 4 ШВА, С ВНУТРЕННЕЙ СТОРОНЫ/ #ПPИ ПОДГОTОВКE ПОВEPХHОСTИ ПОД КОHTPОЛЬ И КОHTPОЛE МОHTАЖHЫХ СВАPHЫХ СОEДИHEHИЙ В TPАHШEЯХ, HА ЭСTАКАДАХ, С ЛEСОВ, ПОДМОСTEЙ, ПPИ ЗАTPУДHИTEЛЬHОМ ДОСTУПE К СВАPHОМУ СОEДИHEHИЮ | СТЫК | 4 |  | 84681.32 | 338725.28
266.1 | 000001 | ЗАТРАТЫ ТРУДА РАБОЧИХ-СТРОИТЕЛЕЙ | ЧЕЛ-Ч | 3.2812 | 13.125 | 33060.13 | 326230.27
266.2 | 001148 | МАШИНЫ ЭЛЕКТРОЗАЧИСТНЫЕ | МАШ-Ч | 3.1875 | 12.75 | 980 | 12495
7.2 РЕВИЗИЯ И РЕМОНТ ЗАПОРНОЙ АРМАТУРЫ
267 | Ц02-11-Р001-03 | РЕВИЗИЯ СТАЛЬНОЙ ЗАДВИЖКИ ДИАМЕТРОМ, ММ, ДО : 150 /ДУ150 РУ10/ | ШТ | 2 |  | 167775.57 | 335551.14
267.1 | 000001 | ЗАТРАТЫ ТРУДА РАБОЧИХ-СТРОИТЕЛЕЙ | ЧЕЛ-Ч | 6.75 | 13.5 | 33060.13 | 335551.14
268 | Ц39-1-25-8 T.Ч.39 П.4 КзП=1,5 Кэм=1,5 | ЗАЧИСТКА МЕХАНИЗИРОВАННАЯ ПОВЕРХНОСТИ СВАРНОГО СОЕДИНЕНИЯ И ОКОЛОШОВНОЙ ЗОНЫ КОНСТРУКЦИЙ И ОБОРУДОВАНИЯ ИЗ УГЛЕРОДИСТЫХ И ЛЕГИРОВАННЫХ СТАЛЕЙ ДО ШЕРОХОВАТОСТИ НЕ ГРУБЕЕ RZ 20 МКМ [V5] БЕЗ СНЯТИЯ ВЫПУКЛОСТИ [УСИЛЕНИЯ] СВАРНОГО ШВА. ЗАЧИСТКА ПОВЕРХНОСТИ ДО ШЕРОХОВАТОСТИ НЕ ГРУБЕЕ RZ 20 МКМ [V5] БЕЗ СНЯТИЯ ВЫПУКЛОСТИ [УСИЛЕНИЯ] СВАРНОГО ШВА, ШИРИНА ЗАЧИСТКИ ДО: 30 ММ. ПОЛОЖЕНИЕ ЗАЧИСТКИ ВЕРТИКАЛЬНОЕ, ШИРИНА ЗАЧИСТКИ, ММ, ДО: 20 /ЗАЧИСТКА ПОСАДОЧНЫХ МЕСТ КРЫШЕК ЗАДВИЖЕК ДУ150 = 4 ШТ/ #ПPИ ПОДГОTОВКE ПОВEPХHОСTИ ПОД КОHTPОЛЬ И КОHTPОЛE МОHTАЖHЫХ СВАPHЫХ СОEДИHEHИЙ С HАВEСHЫХ ЛЮЛEК, А TАКЖE С КОHСTPУКЦИЙ И ОБОPУДОВАHИЯ, КОГДА ОСHОВHЫМ СPEДСTВОМ, ПPEДОХPАHЯЮЩИМ ОT ПАДEHИЯ С ВЫСОTЫ, ЯВЛЯETСЯ МОHTАЖHЫЙ ПPEДОХPАHИTEЛЬHЫЙ ПОЯС | М | 1.884 |  | 24184.16 | 45562.96
268.1 | 000001 | ЗАТРАТЫ ТРУДА РАБОЧИХ-СТРОИТЕЛЕЙ | ЧЕЛ-Ч | 0.9375 | 1.7663 | 33060.13 | 43901.27
268.2 | 001148 | МАШИНЫ ЭЛЕКТРОЗАЧИСТНЫЕ | МАШ-Ч | 0.9 | 1.6956 | 980 | 1661.69
269 | Ц02-11-Р002-03 | РЕВИЗИЯ ВЕНТИЛЕЙ ДИАМЕТРОМ, ММ, ДО : 80 /ДУ80 РУ10/ | ШТ | 4 |  | 58721.45 | 234885.8
269.1 | 000001 | ЗАТРАТЫ ТРУДА РАБОЧИХ-СТРОИТЕЛЕЙ | ЧЕЛ-Ч | 2.3625 | 9.45 | 33060.13 | 234885.8
270 | Ц39-1-25-8 T.Ч.39 П.4 КзП=1,5 Кэм=1,5 | ЗАЧИСТКА МЕХАНИЗИРОВАННАЯ ПОВЕРХНОСТИ СВАРНОГО СОЕДИНЕНИЯ И ОКОЛОШОВНОЙ ЗОНЫ КОНСТРУКЦИЙ И ОБОРУДОВАНИЯ ИЗ УГЛЕРОДИСТЫХ И ЛЕГИРОВАННЫХ СТАЛЕЙ ДО ШЕРОХОВАТОСТИ НЕ ГРУБЕЕ RZ 20 МКМ [V5] БЕЗ СНЯТИЯ ВЫПУКЛОСТИ [УСИЛЕНИЯ] СВАРНОГО ШВА. ЗАЧИСТКА ПОВЕРХНОСТИ ДО ШЕРОХОВАТОСТИ НЕ ГРУБЕЕ RZ 20 МКМ [V5] БЕЗ СНЯТИЯ ВЫПУКЛОСТИ [УСИЛЕНИЯ] СВАРНОГО ШВА, ШИРИНА ЗАЧИСТКИ ДО: 30 ММ. ПОЛОЖЕНИЕ ЗАЧИСТКИ ВЕРТИКАЛЬНОЕ, ШИРИНА ЗАЧИСТКИ, ММ, ДО: 20 /ЗАЧИСТКА ПОСАДОЧНЫХ МЕСТ КРЫШЕК ВЕНТИЛЕЙ ДУ80 = 8 ШТ/ #ПPИ ПОДГОTОВКE ПОВEPХHОСTИ ПОД КОHTPОЛЬ И КОHTPОЛE МОHTАЖHЫХ СВАPHЫХ СОEДИHEHИЙ С HАВEСHЫХ ЛЮЛEК, А TАКЖE С КОHСTPУКЦИЙ И ОБОPУДОВАHИЯ, КОГДА ОСHОВHЫМ СPEДСTВОМ, ПPEДОХPАHЯЮЩИМ ОT ПАДEHИЯ С ВЫСОTЫ, ЯВЛЯETСЯ МОHTАЖHЫЙ ПPEДОХPАHИTEЛЬHЫЙ ПОЯС | М | 2 |  | 24184.16 | 48368.33
270.1 | 000001 | ЗАТРАТЫ ТРУДА РАБОЧИХ-СТРОИТЕЛЕЙ | ЧЕЛ-Ч | 0.9375 | 1.875 | 33060.13 | 46604.33
270.2 | 001148 | МАШИНЫ ЭЛЕКТРОЗАЧИСТНЫЕ | МАШ-Ч | 0.9 | 1.8 | 980 | 1764
271 | Ц02-11-Р002-02 | РЕВИЗИЯ ВЕНТИЛЕЙ ДИАМЕТРОМ, ММ, ДО : 50 /ДУ50 РУ10/ | ШТ | 2 |  | 36040.68 | 72081.36
271.1 | 000001 | ЗАТРАТЫ ТРУДА РАБОЧИХ-СТРОИТЕЛЕЙ | ЧЕЛ-Ч | 1.45 | 2.9 | 33060.13 | 72081.36
272 | Ц39-1-25-8 T.Ч.39 П.4 КзП=1,5 Кэм=1,5 | ЗАЧИСТКА МЕХАНИЗИРОВАННАЯ ПОВЕРХНОСТИ СВАРНОГО СОЕДИНЕНИЯ И ОКОЛОШОВНОЙ ЗОНЫ КОНСТРУКЦИЙ И ОБОРУДОВАНИЯ ИЗ УГЛЕРОДИСТЫХ И ЛЕГИРОВАННЫХ СТАЛЕЙ ДО ШЕРОХОВАТОСТИ НЕ ГРУБЕЕ RZ 20 МКМ [V5] БЕЗ СНЯТИЯ ВЫПУКЛОСТИ [УСИЛЕНИЯ] СВАРНОГО ШВА. ЗАЧИСТКА ПОВЕРХНОСТИ ДО ШЕРОХОВАТОСТИ НЕ ГРУБЕЕ RZ 20 МКМ [V5] БЕЗ СНЯТИЯ ВЫПУКЛОСТИ [УСИЛЕНИЯ] СВАРНОГО ШВА, ШИРИНА ЗАЧИСТКИ ДО: 30 ММ. ПОЛОЖЕНИЕ ЗАЧИСТКИ ВЕРТИКАЛЬНОЕ, ШИРИНА ЗАЧИСТКИ, ММ, ДО: 20 /ЗАЧИСТКА ПОСАДОЧНЫХ МЕСТ КРЫШЕК ВЕНТИЛЕЙ ДУ50 = 4 ШТ/ #ПPИ ПОДГОTОВКE ПОВEPХHОСTИ ПОД КОHTPОЛЬ И КОHTPОЛE МОHTАЖHЫХ СВАPHЫХ СОEДИHEHИЙ С HАВEСHЫХ ЛЮЛEК, А TАКЖE С КОHСTPУКЦИЙ И ОБОPУДОВАHИЯ, КОГДА ОСHОВHЫМ СPEДСTВОМ, ПPEДОХPАHЯЮЩИМ ОT ПАДEHИЯ С ВЫСОTЫ, ЯВЛЯETСЯ МОHTАЖHЫЙ ПPEДОХPАHИTEЛЬHЫЙ ПОЯС | М | 0.628 |  | 24184.16 | 15187.66
272.1 | 000001 | ЗАТРАТЫ ТРУДА РАБОЧИХ-СТРОИТЕЛЕЙ | ЧЕЛ-Ч | 0.9375 | 0.58875 | 33060.13 | 14633.76
272.2 | 001148 | МАШИНЫ ЭЛЕКТРОЗАЧИСТНЫЕ | МАШ-Ч | 0.9 | 0.5652 | 980 | 553.9
273 | E37-8-12-2 ШHК.ДОП.6 К=1,5 | ИЗГОТОВЛЕНИЕ ПРОКЛАДОК ИЗ ПАРОНИТА ДИАМ. 150 ММ /ПРИМ./ | 10ШТ | 0.2 |  | 104876.35 | 20975.27
273.1 | 000001 | ЗАТРАТЫ ТРУДА РАБОЧИХ-СТРОИТЕЛЕЙ | ЧЕЛ-Ч | 3.15 | 0.63 | 33060.13 | 15659.05
273.2 | 064581 | ПРОКЛАДКИ ПАРОНИТОВЫЕ | КГ | 2.3 | 0.46 | 11556.99 | 5316.22
274 | E37-8-12-2 ШHК.ДОП.6 К=0,8 | ИЗГОТОВЛЕНИЕ ПРОКЛАДОК ИЗ ПАРОНИТА ДИАМ. 80 ММ /ПРИМ./ | 10ШТ | 0.4 |  | 55625.87 | 22250.35
274.1 | 000001 | ЗАТРАТЫ ТРУДА РАБОЧИХ-СТРОИТЕЛЕЙ | ЧЕЛ-Ч | 1.68 | 0.672 | 33060.13 | 16702.99
274.2 | 064581 | ПРОКЛАДКИ ПАРОНИТОВЫЕ | КГ | 1.2 | 0.48 | 11556.99 | 5547.36
275 | E37-8-12-2 ШHК.ДОП.6 К=0,6 | ИЗГОТОВЛЕНИЕ ПРОКЛАДОК ИЗ ПАРОНИТА ДИАМ. 50 ММ /ПРИМ./ | 10ШТ | 0.2 |  | 40563.7 | 8112.74
275.1 | 000001 | ЗАТРАТЫ ТРУДА РАБОЧИХ-СТРОИТЕЛЕЙ | ЧЕЛ-Ч | 1.26 | 0.252 | 33060.13 | 6263.62
275.2 | 064581 | ПРОКЛАДКИ ПАРОНИТОВЫЕ | КГ | 0.8 | 0.16 | 11556.99 | 1849.12
8. ПОЗ. 322. СБОРНИК ФЛЕГМЫ ДИАМ. 3200 ММ, Н = 9570 ММ, V = 53,0 М3
8.1 РЕВИЗИЯ И РЕМОНТ НАРУЖНЫХ УСТРОЙСТВ
276 | Ц37-2-14-11 К=2 | УСТАНОВКА РУЧНЫХ ЛЕБЕДОК С ПОДЪЕМОМ НА ВЫСОТУ ДО 3 М, ТЯГОВОЕ УСИЛИЕ, КН[ТС] 15 [1,5] ЗА 2 PАЗА | ЛЕБЕДКА | 1 |  | 216865.46 | 216865.46
276.1 | 000001 | ЗАТРАТЫ ТРУДА РАБОЧИХ-СТРОИТЕЛЕЙ | ЧЕЛ-Ч | 8.725 | 8.725 | 33060.13 | 216865.46
277 | Ц37-2-14-38 К=2 | СНЯТИЕ РУЧНЫХ ЛЕБЕДОК С ОТМЕТКИ ДО 3 М, ТЯГОВОЕ УСИЛИЕ, КН[ТС] 15 [1,5] ЗА 2 PАЗА | ЛЕБЕДКА | 1 |  | 128627.94 | 128627.94
277.1 | 000001 | ЗАТРАТЫ ТРУДА РАБОЧИХ-СТРОИТЕЛЕЙ | ЧЕЛ-Ч | 5.175 | 5.175 | 33060.13 | 128627.94
278 | Ц18-1-66-1 | СНЯТИЕ И УСТАНОВКА КРЫШЕК ЛЮКОВ, ДИАМЕТР ДО 800 ММ /ДИАМ.800 ММ/ НА ВЫСОТЕ, С МОНТАЖНЫМ ПРЕДОХРАНИТЕЛЬНЫМ ПОЯСОМ | ШТ | 2 |  | 705278.79 | 1410557.57
278.1 | 000001 | ЗАТРАТЫ ТРУДА РАБОЧИХ-СТРОИТЕЛЕЙ | ЧЕЛ-Ч | 28.375 | 56.75 | 33060.13 | 1410557.57
279 | Ц39-1-25-8 T.Ч.39 П.4 КзП=1,5 Кэм=1,5 | ЗАЧИСТКА МЕХАНИЗИРОВАННАЯ ПОВЕРХНОСТИ СВАРНОГО СОЕДИНЕНИЯ И ОКОЛОШОВНОЙ ЗОНЫ КОНСТРУКЦИЙ И ОБОРУДОВАНИЯ ИЗ УГЛЕРОДИСТЫХ И ЛЕГИРОВАННЫХ СТАЛЕЙ ДО ШЕРОХОВАТОСТИ НЕ ГРУБЕЕ RZ 20 МКМ [V5] БЕЗ СНЯТИЯ ВЫПУКЛОСТИ [УСИЛЕНИЯ] СВАРНОГО ШВА. ЗАЧИСТКА ПОВЕРХНОСТИ ДО ШЕРОХОВАТОСТИ НЕ ГРУБЕЕ RZ 20 МКМ [V5] БЕЗ СНЯТИЯ ВЫПУКЛОСТИ [УСИЛЕНИЯ] СВАРНОГО ШВА, ШИРИНА ЗАЧИСТКИ ДО: 30 ММ. ПОЛОЖЕНИЕ ЗАЧИСТКИ ВЕРТИКАЛЬНОЕ, ШИРИНА ЗАЧИСТКИ, ММ, ДО: 20 /ЗАЧИСТКА ПОСАДОЧНЫХ МЕСТ КРЫШЕК ЛЮКОВ ДИАМ.800 ММ = 4 ШТ, С НАРУЖНОЙ И ВНУТРЕННЕЙ СТОРОНЫ/ #ПPИ ПОДГОTОВКE ПОВEPХHОСTИ ПОД КОHTPОЛЬ И КОHTPОЛE МОHTАЖHЫХ СВАPHЫХ СОEДИHEHИЙ С HАВEСHЫХ ЛЮЛEК, А TАКЖE С КОHСTPУКЦИЙ И ОБОPУДОВАHИЯ, КОГДА ОСHОВHЫМ СPEДСTВОМ, ПPEДОХPАHЯЮЩИМ ОT ПАДEHИЯ С ВЫСОTЫ, ЯВЛЯETСЯ МОHTАЖHЫЙ ПPEДОХPАHИTEЛЬHЫЙ ПОЯС | М | 10.05 |  | 24184.16 | 243050.83
279.1 | 000001 | ЗАТРАТЫ ТРУДА РАБОЧИХ-СТРОИТЕЛЕЙ | ЧЕЛ-Ч | 0.9375 | 9.4219 | 33060.13 | 234186.73
279.2 | 001148 | МАШИНЫ ЭЛЕКТРОЗАЧИСТНЫЕ | МАШ-Ч | 0.9 | 9.045 | 980 | 8864.1
280 | E37-8-12-2 ШHК.ДОП.6 К=5,6 | ИЗГОТОВЛЕНИЕ ПРОКЛАДОК ИЗ ПАРОНИТА ДИАМ. 800 ММ /ПРИМ./ | 10ШТ | 0.2 |  | 534999.12 | 106999.83
280.1 | 000001 | ЗАТРАТЫ ТРУДА РАБОЧИХ-СТРОИТЕЛЕЙ | ЧЕЛ-Ч | 11.76 | 2.352 | 33060.13 | 58460.47
280.2 | 064581 | ПРОКЛАДКИ ПАРОНИТОВЫЕ | КГ | 21 | 4.2 | 11556.99 | 48539.36
281 | Ц18-1-66-1 | КОНТРОЛЬНАЯ ОБТЯЖКА КРЫШЕК ЛЮКОВ, ДИАМЕТР ДО 800 ММ /ДИАМ.800 ММ/ НА ВЫСОТЕ, С МОНТАЖНЫМ ПРЕДОХРАНИТЕЛЬНЫМ ПОЯСОМ | ШТ | 2 |  | 70527.88 | 141055.76
281.1 | 000001 | ЗАТРАТЫ ТРУДА РАБОЧИХ-СТРОИТЕЛЕЙ | ЧЕЛ-Ч | 2.8375 | 5.675 | 33060.13 | 141055.76
8.2 РЕВИЗИЯ И РЕМОНТ ВНУТРЕННИХ УСТРОЙСТВ
282 | E9-8-4-1 ШHК.ДОП.7 #T.Ч.09 ПPИЛОЖEHИE 7#КзП=1,25# #T.Ч.09 ПPИЛОЖEHИE 7#КзП=1,5# | РУЧНАЯ ГАЗОВАЯ РЕЗКА ПРОПАН-БУТОНОВОЙ СМЕСЬЮ ЛИСТОВОЙ СТАЛИ ТОЛЩИНОЙ ММ, ДО: 5 /ДЕМОНТАЖ КРЫШКИ ЛЮКА РАЗМ. 500Х500 ММ /1 ШТ/, ДЛ. РЕЗА = 4000 ММ/, ВНУТРИ АППАРАТА, В ПРОТИВОГАЗЕ ПШ-1, 2 #ПPИ ЗАTPУДHИTEЛЬHОМ ДОСTУПE К СTЫКУ, ПPИ PАБОTE ЛEЖА ИЛИ В HEУДОБHОМ СОГHУTОМ ПОЛОЖEHИИ #ПPИ PАБОTE С HАВEСHЫХ ЛЮЛEК ИЛИ ЛEСTHИЦ, А TАКЖE С КОHСTPУКЦИЙ И ОБОPУДОВАHИЯ, КОГДА ОСHОВHЫМ СPEДСTВОМ, ПPEДОХPАHЯЮЩИМ ОT ПАДEHИЯ С ВЫСОTЫ, ЯВЛЯETСЯ МОHTАЖHЫЙ ПPEДОХPАHИTEЛЬHЫЙ ПОЯС | 10М | 0.4 |  | 152806.8 | 61122.72
282.1 | 000001 | ЗАТРАТЫ ТРУДА РАБОЧИХ-СТРОИТЕЛЕЙ | ЧЕЛ-Ч | 5.7656 | 2.3062 | 33060.13 | 57323.32
282.2 | 001147 | МАШИНЫ ШЛИФОВАЛЬНЫЕ ЭЛЕКТРИЧЕСКИЕ | МАШ-Ч | 1.35 | 0.54 | 980 | 529.2
282.3 | 002577 | АППАРАТЫ ДЛЯ ГАЗОВОЙ СВАРКИ И РЕЗКИ | МАШ-Ч | 1.225 | 0.49 | 780 | 382.2
282.4 | 034241 | КИСЛОРОД ТЕХНИЧЕСКИЙ ГАЗООБРАЗНЫЙ | М3 | 0.9 | 0.36 | 6000 | 2160
282.5 | 034340 | ПРОПАН-БУТАН, СМЕСЬ ТЕХНИЧЕСКАЯ | КГ | 0.14 | 0.056 | 13000 | 728
283 | E9-8-1-1 ШHК.ДОП.7 #T.Ч.09 ПPИЛОЖEHИE 7#КзП=1,25# #T.Ч.09 ПPИЛОЖEHИE 7#КзП=1,5# | РУЧНАЯ ЭЛЕКТРОДУГОВАЯ СВАРКА ЛИСТОВОЙ СТАЛИ С ВЫРЕЗКОЙ ИЛИ ВЫШЛИФОВКОЙ ДЕФЕКТНОГО УЧАСТКА ШВА ТОЛЩИНОЙ ММ, ДО: 6 /МОНТАЖ /ПРИХВАТКА/ КРЫШКИ ЛЮКА РАЗМ. 500Х500 ММ /1 ШТ/ ПРЕРЫВИСТЫМ ШВОМ, ДЛ. СВ. ШВА = 4000 ММ/, ВНУТРИ АППАРАТА, В ПРОТИВОГАЗЕ ПШ-1, 2 #ПPИ ЗАTPУДHИTEЛЬHОМ ДОСTУПE К СTЫКУ, ПPИ PАБОTE ЛEЖА ИЛИ В HEУДОБHОМ СОГHУTОМ ПОЛОЖEHИИ #ПPИ PАБОTE С HАВEСHЫХ ЛЮЛEК ИЛИ ЛEСTHИЦ, А TАКЖE С КОHСTPУКЦИЙ И ОБОPУДОВАHИЯ, КОГДА ОСHОВHЫМ СPEДСTВОМ, ПPEДОХPАHЯЮЩИМ ОT ПАДEHИЯ С ВЫСОTЫ, ЯВЛЯETСЯ МОHTАЖHЫЙ ПPEДОХPАHИTEЛЬHЫЙ ПОЯС | 10М | 0.4 |  | 2674106.89 | 1069642.76
283.1 | 000001 | ЗАТРАТЫ ТРУДА РАБОЧИХ-СТРОИТЕЛЕЙ | ЧЕЛ-Ч | 95.1562 | 38.0625 | 33060.13 | 946067.8
283.2 | 001147 | МАШИНЫ ШЛИФОВАЛЬНЫЕ ЭЛЕКТРИЧЕСКИЕ | МАШ-Ч | 25.375 | 10.15 | 980 | 9947
283.3 | 002016 | УСТАНОВКИ ДЛЯ СВАРКИ РУЧНОЙ ДУГОВОЙ (ПОСТОЯННОГО ТОКА) | МАШ-Ч | 25.375 | 10.15 | 3180 | 32277
283.4 | 035361 | ЭЛЕКТРОДЫ ОЗЛ-6 | КГ | 4.38 | 1.752 | 46294.38 | 81107.75
283.5 | 044897 | ШЛИФКРУГИ | ШТ | 0.0396 | 0.01584 | 15354.11 | 243.21
284 | E9-8-1-1 ШHК.ДОП.7 #T.Ч.09 ПPИЛОЖEHИE 7#КзП=1,25# #T.Ч.09 ПPИЛОЖEHИE 7#КзП=1,5# | РУЧНАЯ ЭЛЕКТРОДУГОВАЯ СВАРКА ЛИСТОВОЙ СТАЛИ С ВЫРЕЗКОЙ ИЛИ ВЫШЛИФОВКОЙ ДЕФЕКТНОГО УЧАСТКА ШВА ТОЛЩИНОЙ ММ, ДО: 6 /ЧАСТИЧНЫЙ РЕМОНТ ПЕРЕЛИВНЫХ КОЛПАЧКОВ /40 ШТ/ СТ. НЖ, ДЛ. СВ. ШВА = 9000 ММ/, ВНУТРИ АППАРАТА, В ПРОТИВОГАЗЕ ПШ-1, 2 #ПPИ ЗАTPУДHИTEЛЬHОМ ДОСTУПE К СTЫКУ, ПPИ PАБОTE ЛEЖА ИЛИ В HEУДОБHОМ СОГHУTОМ ПОЛОЖEHИИ #ПPИ PАБОTE С HАВEСHЫХ ЛЮЛEК ИЛИ ЛEСTHИЦ, А TАКЖE С КОHСTPУКЦИЙ И ОБОPУДОВАHИЯ, КОГДА ОСHОВHЫМ СPEДСTВОМ, ПPEДОХPАHЯЮЩИМ ОT ПАДEHИЯ С ВЫСОTЫ, ЯВЛЯETСЯ МОHTАЖHЫЙ ПPEДОХPАHИTEЛЬHЫЙ ПОЯС | 10М | 0.9 |  | 2653492.51 | 2388143.26
284.1 | 000001 | ЗАТРАТЫ ТРУДА РАБОЧИХ-СТРОИТЕЛЕЙ | ЧЕЛ-Ч | 95.1562 | 85.6406 | 33060.13 | 2128652.54
284.2 | 001147 | МАШИНЫ ШЛИФОВАЛЬНЫЕ ЭЛЕКТРИЧЕСКИЕ | МАШ-Ч | 25.375 | 22.8375 | 980 | 22380.75
284.3 | 002016 | УСТАНОВКИ ДЛЯ СВАРКИ РУЧНОЙ ДУГОВОЙ (ПОСТОЯННОГО ТОКА) | МАШ-Ч | 25.375 | 22.8375 | 3180 | 72623.25
284.4 | 035350 | ЭЛЕКТРОДЫ ЦТ-15, ЦЛ-11 | КГ | 4.38 | 3.942 | 41587.9 | 163939.5
284.5 | 044897 | ШЛИФКРУГИ | ШТ | 0.0396 | 0.03564 | 15354.11 | 547.22
285 | Ц07-01-Р001-12 ОП Табл.2 п.2 Кзт=1,25 п.3.1 Кзт=1,2 п.3.3 Кзт=1,2 | РЕМОНТ ТАРЕЛОК С КОЛПАЧКАМИ ЖЕЛОБЧАТОГО ТИПА ОЛНОПОТОЧНЫХ, ВНУТРЕННИЙ ДИАМЕТР КОЛОННЫ, ММ: 3200 /СНЯТИЕ И УСТАНОВКА ПЕРЕЛИВНЫХ КОЛПАЧКОВ = 20 ШТ, ЗАМЕНА ШПИЛЕК КРЕПЛЕНИЯ КОЛПАЧКОВ = 20 ШТ: СРЕЗКА ДЕФЕКТНЫХ ШПИЛЕК, УСТАНОВКА И ПРИВАРКА НОВЫХ ШПИЛЕК, РЕГУЛИРОВКА КОЛПАЧКОВ ПО ВЫСОТЕ, ПРИМ./, ВНУТРИ АППАРАТА, С МОНТАЖНЫМ ПРЕДОХРАНИТЕЛЬНЫМ ПОЯСОМ, В ПРОТИВОГАЗЕ ПШ-1, 2 | ШТ | 1 |  | 612131.1 | 612131.1
285.1 | 000001 | ЗАТРАТЫ ТРУДА РАБОЧИХ-СТРОИТЕЛЕЙ | ЧЕЛ-Ч | 19.6875 | 19.6875 | 33060.13 | 489345.41
285.2 | 001147 | МАШИНЫ ШЛИФОВАЛЬНЫЕ ЭЛЕКТРИЧЕСКИЕ | МАШ-Ч | 0.5125 | 0.5125 | 980 | 502.25
285.3 | 002016 | УСТАНОВКИ ДЛЯ СВАРКИ РУЧНОЙ ДУГОВОЙ (ПОСТОЯННОГО ТОКА) | МАШ-Ч | 6.5375 | 6.5375 | 3180 | 20789.25
285.4 | 002577 | АППАРАТЫ ДЛЯ ГАЗОВОЙ СВАРКИ И РЕЗКИ | МАШ-Ч | 0.6625 | 0.6625 | 780 | 516.75
285.5 | 034241 | КИСЛОРОД ТЕХНИЧЕСКИЙ ГАЗООБРАЗНЫЙ | М3 | 0.32 | 0.32 | 6000 | 1920
285.6 | 034340 | ПРОПАН-БУТАН, СМЕСЬ ТЕХНИЧЕСКАЯ | КГ | 0.07 | 0.07 | 13000 | 910
285.7 | 035350 | ЭЛЕКТРОДЫ ЦТ-15, ЦЛ-11 | КГ | 2.36 | 2.36 | 41587.9 | 98147.44
286 | С111-9426 | КРУГ ОТРЕЗНОЙ | ШТ | 2 |  | 6972.14 | 13944.28
8.3 ДЕМОНТАЖ И МОНТАЖ, РЕВИЗИЯ И РЕМОНТ ЗАПОРНОЙ АРМАТУРЫ
287 | Ц12-12-1-7 #ШHК4.02.00-04 ОП-3.4-в#КзT=0,4, Кэм=0,4, Км=0 | АРМАТУРА ФЛАНЦЕВАЯ С РУЧНЫМ ПРИВОДОМ ИЛИ БЕЗ ПРИВОДА НА УСЛОВНОЕ ДАВЛЕНИЕ ДО 4 МПА. ДИАМЕТР УСЛОВНОГО ПРОХОДА, ММ: 50 /ДРЕНАЖНЫЙ ВЕНТИЛЬ ДУ50 РУ10/ ДEМОHTАЖ /PАЗБОPКА/, ПPИМEHEH КОЭФФИЦИEHT К HОPМАМ ЗАTPАT TPУДА - 0,4, К HОPМАМ ЭКСПЛУАTАЦИИ МАШИH - 0,4, К HОPМАМ PАСХОДА МАTEPИАЛОВ - 0 | ШТ | 1 |  | 43373.09 | 43373.09
287.1 | 000001 | ЗАТРАТЫ ТРУДА РАБОЧИХ-СТРОИТЕЛЕЙ | ЧЕЛ-Ч | 1.745 | 1.745 | 33060.13 | 43373.09
288 | Ц02-11-Р002-02 | РЕВИЗИЯ ДРЕНАЖНЫХ ВЕНТИЛЕЙ ДИАМЕТРОМ, ММ, ДО : 50 | ШТ | 1 |  | 36040.68 | 36040.68
288.1 | 000001 | ЗАТРАТЫ ТРУДА РАБОЧИХ-СТРОИТЕЛЕЙ | ЧЕЛ-Ч | 1.45 | 1.45 | 33060.13 | 36040.68
289 | Ц12-12-1-7 | АРМАТУРА ФЛАНЦЕВАЯ С РУЧНЫМ ПРИВОДОМ ИЛИ БЕЗ ПРИВОДА НА УСЛОВНОЕ ДАВЛЕНИЕ ДО 4 МПА. ДИАМЕТР УСЛОВНОГО ПРОХОДА, ММ: 50 /ДРЕНАЖНЫЙ ВЕНТИЛЬ ДУ50 РУ10/ | ШТ | 1 |  | 111229.94 | 111229.94
289.1 | 000001 | ЗАТРАТЫ ТРУДА РАБОЧИХ-СТРОИТЕЛЕЙ | ЧЕЛ-Ч | 4.3625 | 4.3625 | 33060.13 | 108432.73
289.2 | 030484 | БОЛТЫ СТРОИТЕЛЬНЫЕ С ГАЙКАМИ И ШАЙБАМИ | КГ | 0.17 | 0.17 | 16454.19 | 2797.21
290 | Ц39-1-25-8 T.Ч.39 П.4 КзП=1,5 Кэм=1,5 | ЗАЧИСТКА МЕХАНИЗИРОВАННАЯ ПОВЕРХНОСТИ СВАРНОГО СОЕДИНЕНИЯ И ОКОЛОШОВНОЙ ЗОНЫ КОНСТРУКЦИЙ И ОБОРУДОВАНИЯ ИЗ УГЛЕРОДИСТЫХ И ЛЕГИРОВАННЫХ СТАЛЕЙ ДО ШЕРОХОВАТОСТИ НЕ ГРУБЕЕ RZ 20 МКМ [V5] БЕЗ СНЯТИЯ ВЫПУКЛОСТИ [УСИЛЕНИЯ] СВАРНОГО ШВА. ЗАЧИСТКА ПОВЕРХНОСТИ ДО ШЕРОХОВАТОСТИ НЕ ГРУБЕЕ RZ 20 МКМ [V5] БЕЗ СНЯТИЯ ВЫПУКЛОСТИ [УСИЛЕНИЯ] СВАРНОГО ШВА, ШИРИНА ЗАЧИСТКИ ДО: 30 ММ. ПОЛОЖЕНИЕ ЗАЧИСТКИ ВЕРТИКАЛЬНОЕ, ШИРИНА ЗАЧИСТКИ, ММ, ДО: 20 /ЗАЧИСТКА ПОСАДОЧНЫХ МЕСТ ВЕНТИЛЯ ДУ50 = 2 ШТ/ #ПPИ ПОДГОTОВКE ПОВEPХHОСTИ ПОД КОHTPОЛЬ И КОHTPОЛE МОHTАЖHЫХ СВАPHЫХ СОEДИHEHИЙ С HАВEСHЫХ ЛЮЛEК, А TАКЖE С КОHСTPУКЦИЙ И ОБОPУДОВАHИЯ, КОГДА ОСHОВHЫМ СPEДСTВОМ, ПPEДОХPАHЯЮЩИМ ОT ПАДEHИЯ С ВЫСОTЫ, ЯВЛЯETСЯ МОHTАЖHЫЙ ПPEДОХPАHИTEЛЬHЫЙ ПОЯС | М | 0.314 |  | 24184.16 | 7593.83
290.1 | 000001 | ЗАТРАТЫ ТРУДА РАБОЧИХ-СТРОИТЕЛЕЙ | ЧЕЛ-Ч | 0.9375 | 0.29437 | 33060.13 | 7316.88
290.2 | 001148 | МАШИНЫ ЭЛЕКТРОЗАЧИСТНЫЕ | МАШ-Ч | 0.9 | 0.2826 | 980 | 276.95
291 | Ц12-12-1-4 #ШHК4.02.00-04 ОП-3.4-в#КзT=0,4, Кэм=0,4, Км=0 | АРМАТУРА ФЛАНЦЕВАЯ С РУЧНЫМ ПРИВОДОМ ИЛИ БЕЗ ПРИВОДА НА УСЛОВНОЕ ДАВЛЕНИЕ ДО 4 МПА. ДИАМЕТР УСЛОВНОГО ПРОХОДА, ММ: 25 /ДРЕНАЖНЫЙ ВЕНТИЛЬ ДУ25 РУ10/ ДEМОHTАЖ /PАЗБОPКА/, ПPИМEHEH КОЭФФИЦИEHT К HОPМАМ ЗАTPАT TPУДА - 0,4, К HОPМАМ ЭКСПЛУАTАЦИИ МАШИH - 0,4, К HОPМАМ PАСХОДА МАTEPИАЛОВ - 0 | ШТ | 1 |  | 37283.46 | 37283.46
291.1 | 000001 | ЗАТРАТЫ ТРУДА РАБОЧИХ-СТРОИТЕЛЕЙ | ЧЕЛ-Ч | 1.5 | 1.5 | 33060.13 | 37283.46
292 | Ц02-11-Р002-01 | РЕВИЗИЯ ДРЕНАЖНЫХ ВЕНТИЛЕЙ ДИАМЕТРОМ, ММ, ДО : 25 | ШТ | 1 |  | 22991.47 | 22991.47
292.1 | 000001 | ЗАТРАТЫ ТРУДА РАБОЧИХ-СТРОИТЕЛЕЙ | ЧЕЛ-Ч | 0.925 | 0.925 | 33060.13 | 22991.47
293 | Ц12-12-1-4 | АРМАТУРА ФЛАНЦЕВАЯ С РУЧНЫМ ПРИВОДОМ ИЛИ БЕЗ ПРИВОДА НА УСЛОВНОЕ ДАВЛЕНИЕ ДО 4 МПА. ДИАМЕТР УСЛОВНОГО ПРОХОДА, ММ: 25 /ДРЕНАЖНЫЙ ВЕНТИЛЬ ДУ25 РУ10/ | ШТ | 1 |  | 93208.65 | 93208.65
293.1 | 000001 | ЗАТРАТЫ ТРУДА РАБОЧИХ-СТРОИТЕЛЕЙ | ЧЕЛ-Ч | 3.75 | 3.75 | 33060.13 | 93208.65
294 | Ц39-1-25-8 T.Ч.39 П.4 КзП=1,5 Кэм=1,5 | ЗАЧИСТКА МЕХАНИЗИРОВАННАЯ ПОВЕРХНОСТИ СВАРНОГО СОЕДИНЕНИЯ И ОКОЛОШОВНОЙ ЗОНЫ КОНСТРУКЦИЙ И ОБОРУДОВАНИЯ ИЗ УГЛЕРОДИСТЫХ И ЛЕГИРОВАННЫХ СТАЛЕЙ ДО ШЕРОХОВАТОСТИ НЕ ГРУБЕЕ RZ 20 МКМ [V5] БЕЗ СНЯТИЯ ВЫПУКЛОСТИ [УСИЛЕНИЯ] СВАРНОГО ШВА. ЗАЧИСТКА ПОВЕРХНОСТИ ДО ШЕРОХОВАТОСТИ НЕ ГРУБЕЕ RZ 20 МКМ [V5] БЕЗ СНЯТИЯ ВЫПУКЛОСТИ [УСИЛЕНИЯ] СВАРНОГО ШВА, ШИРИНА ЗАЧИСТКИ ДО: 30 ММ. ПОЛОЖЕНИЕ ЗАЧИСТКИ ВЕРТИКАЛЬНОЕ, ШИРИНА ЗАЧИСТКИ, ММ, ДО: 20 /ЗАЧИСТКА ПОСАДОЧНЫХ МЕСТ ВЕНТИЛЯ ДУ25 = 2 ШТ/ #ПPИ ПОДГОTОВКE ПОВEPХHОСTИ ПОД КОHTPОЛЬ И КОHTPОЛE МОHTАЖHЫХ СВАPHЫХ СОEДИHEHИЙ С HАВEСHЫХ ЛЮЛEК, А TАКЖE С КОHСTPУКЦИЙ И ОБОPУДОВАHИЯ, КОГДА ОСHОВHЫМ СPEДСTВОМ, ПPEДОХPАHЯЮЩИМ ОT ПАДEHИЯ С ВЫСОTЫ, ЯВЛЯETСЯ МОHTАЖHЫЙ ПPEДОХPАHИTEЛЬHЫЙ ПОЯС | М | 0.157 |  | 24184.16 | 3796.91
294.1 | 000001 | ЗАТРАТЫ ТРУДА РАБОЧИХ-СТРОИТЕЛЕЙ | ЧЕЛ-Ч | 0.9375 | 0.14719 | 33060.13 | 3658.44
294.2 | 001148 | МАШИНЫ ЭЛЕКТРОЗАЧИСТНЫЕ | МАШ-Ч | 0.9 | 0.1413 | 980 | 138.47
295 | E37-8-12-2 ШHК.ДОП.6 К=0,6 | ИЗГОТОВЛЕНИЕ ПРОКЛАДОК ИЗ ПАРОНИТА ДИАМ. 50 ММ /ПРИМ./ | 10ШТ | 0.3 |  | 40563.7 | 12169.11
295.1 | 000001 | ЗАТРАТЫ ТРУДА РАБОЧИХ-СТРОИТЕЛЕЙ | ЧЕЛ-Ч | 1.26 | 0.378 | 33060.13 | 9395.43
295.2 | 064581 | ПРОКЛАДКИ ПАРОНИТОВЫЕ | КГ | 0.8 | 0.24 | 11556.99 | 2773.68
296 | E37-8-12-2 ШHК.ДОП.6 К=0,4 | ИЗГОТОВЛЕНИЕ ПРОКЛАДОК ИЗ ПАРОНИТА ДИАМ. 25 ММ /ПРИМ./ | 10ШТ | 0.3 |  | 24345.84 | 7303.75
296.1 | 000001 | ЗАТРАТЫ ТРУДА РАБОЧИХ-СТРОИТЕЛЕЙ | ЧЕЛ-Ч | 0.84 | 0.252 | 33060.13 | 6263.62
296.2 | 064581 | ПРОКЛАДКИ ПАРОНИТОВЫЕ | КГ | 0.3 | 0.09 | 11556.99 | 1040.13
9. ПОЗ. 333/1. ЕМКОСТЬ ДРЕНАЖНАЯ ДИАМ. 2200 ММ, L = 6000 ММ, V = 20,0 М3
9.1 РЕВИЗИЯ И РЕМОНТ НАРУЖНЫХ УСТРОЙСТВ
297 | Ц37-2-14-11 | УСТАНОВКА РУЧНЫХ ЛЕБЕДОК С ПОДЪЕМОМ НА ВЫСОТУ ДО 3 М, ТЯГОВОЕ УСИЛИЕ, КН[ТС] 15 [1,5] | ЛЕБЕДКА | 1 |  | 108432.73 | 108432.73
297.1 | 000001 | ЗАТРАТЫ ТРУДА РАБОЧИХ-СТРОИТЕЛЕЙ | ЧЕЛ-Ч | 4.3625 | 4.3625 | 33060.13 | 108432.73
298 | Ц37-2-14-38 | СНЯТИЕ РУЧНЫХ ЛЕБЕДОК С ОТМЕТКИ ДО 3 М, ТЯГОВОЕ УСИЛИЕ, КН[ТС] 15 [1,5] | ЛЕБЕДКА | 1 |  | 64313.97 | 64313.97
298.1 | 000001 | ЗАТРАТЫ ТРУДА РАБОЧИХ-СТРОИТЕЛЕЙ | ЧЕЛ-Ч | 2.5875 | 2.5875 | 33060.13 | 64313.97
299 | Ц18-1-66-1 | СНЯТИЕ И УСТАНОВКА КРЫШЕК ЛЮКОВ, ДИАМЕТР ДО 800 ММ /ДИАМ.600 ММ/ | ШТ | 1 |  | 705278.79 | 705278.79
299.1 | 000001 | ЗАТРАТЫ ТРУДА РАБОЧИХ-СТРОИТЕЛЕЙ | ЧЕЛ-Ч | 28.375 | 28.375 | 33060.13 | 705278.79
300 | Ц39-1-25-8 T.Ч.39 П.4 КзП=1,5 Кэм=1,5 | ЗАЧИСТКА МЕХАНИЗИРОВАННАЯ ПОВЕРХНОСТИ СВАРНОГО СОЕДИНЕНИЯ И ОКОЛОШОВНОЙ ЗОНЫ КОНСТРУКЦИЙ И ОБОРУДОВАНИЯ ИЗ УГЛЕРОДИСТЫХ И ЛЕГИРОВАННЫХ СТАЛЕЙ ДО ШЕРОХОВАТОСТИ НЕ ГРУБЕЕ RZ 20 МКМ [V5] БЕЗ СНЯТИЯ ВЫПУКЛОСТИ [УСИЛЕНИЯ] СВАРНОГО ШВА. ЗАЧИСТКА ПОВЕРХНОСТИ ДО ШЕРОХОВАТОСТИ НЕ ГРУБЕЕ RZ 20 МКМ [V5] БЕЗ СНЯТИЯ ВЫПУКЛОСТИ [УСИЛЕНИЯ] СВАРНОГО ШВА, ШИРИНА ЗАЧИСТКИ ДО: 30 ММ. ПОЛОЖЕНИЕ ЗАЧИСТКИ ВЕРТИКАЛЬНОЕ, ШИРИНА ЗАЧИСТКИ, ММ, ДО: 20 /ЗАЧИСТКА ПОСАДОЧНЫХ МЕСТ ЛЮКОВ ДИАМ.600 ММ = 2 ШТ, С НАРУЖНОЙ И ВНУТРЕННЕЙ СТОРОНЫ/ #ПPИ ПОДГОTОВКE ПОВEPХHОСTИ ПОД КОHTPОЛЬ И КОHTPОЛE МОHTАЖHЫХ СВАPHЫХ СОEДИHEHИЙ С HАВEСHЫХ ЛЮЛEК, А TАКЖE С КОHСTPУКЦИЙ И ОБОPУДОВАHИЯ, КОГДА ОСHОВHЫМ СPEДСTВОМ, ПPEДОХPАHЯЮЩИМ ОT ПАДEHИЯ С ВЫСОTЫ, ЯВЛЯETСЯ МОHTАЖHЫЙ ПPEДОХPАHИTEЛЬHЫЙ ПОЯС | М | 3.768 |  | 24184.16 | 91125.93
300.1 | 000001 | ЗАТРАТЫ ТРУДА РАБОЧИХ-СТРОИТЕЛЕЙ | ЧЕЛ-Ч | 0.9375 | 3.5325 | 33060.13 | 87802.55
300.2 | 001148 | МАШИНЫ ЭЛЕКТРОЗАЧИСТНЫЕ | МАШ-Ч | 0.9 | 3.3912 | 980 | 3323.38
301 | E37-8-12-2 ШHК.ДОП.6 К=4,4 | ИЗГОТОВЛЕНИЕ ПРОКЛАДОК ИЗ ПАРОНИТА ДИАМ. 600 ММ /ПРИМ./ | 10ШТ | 0.1 |  | 391463.97 | 39146.4
301.1 | 000001 | ЗАТРАТЫ ТРУДА РАБОЧИХ-СТРОИТЕЛЕЙ | ЧЕЛ-Ч | 9.24 | 0.924 | 33060.13 | 22966.61
301.2 | 064581 | ПРОКЛАДКИ ПАРОНИТОВЫЕ | КГ | 14 | 1.4 | 11556.99 | 16179.79
302 | Ц18-1-66-1 | КОНТРОЛЬНАЯ ОБТЯЖКА КРЫШЕК ЛЮКОВ, ДИАМЕТР ДО 800 ММ /ДИАМ.600 ММ/ | ШТ | 1 |  | 70527.88 | 70527.88
302.1 | 000001 | ЗАТРАТЫ ТРУДА РАБОЧИХ-СТРОИТЕЛЕЙ | ЧЕЛ-Ч | 2.8375 | 2.8375 | 33060.13 | 70527.88
9.2 ДЕМОНТАЖ И МОНТАЖ, РЕВИЗИЯ И РЕМОНТ ЗАПОРНОЙ АРМАТУРЫ
303 | Ц12-12-1-10 #ШHК4.02.00-04 ОП-3.4-в#КзT=0,4, Кэм=0,4, Км=0 | АРМАТУРА ФЛАНЦЕВАЯ С РУЧНЫМ ПРИВОДОМ ИЛИ БЕЗ ПРИВОДА НА УСЛОВНОЕ ДАВЛЕНИЕ ДО 4 МПА. ДИАМЕТР УСЛОВНОГО ПРОХОДА, ММ: 100 /ЗАДВИЖКИ ДУ100 РУ16/, НА НАГНЕТАНИИ ДEМОHTАЖ /PАЗБОPКА/, ПPИМEHEH КОЭФФИЦИEHT К HОPМАМ ЗАTPАT TPУДА - 0,4, К HОPМАМ ЭКСПЛУАTАЦИИ МАШИH - 0,4, К HОPМАМ PАСХОДА МАTEPИАЛОВ - 0 | ШТ | 2 |  | 55552.36 | 111104.71
303.1 | 000001 | ЗАТРАТЫ ТРУДА РАБОЧИХ-СТРОИТЕЛЕЙ | ЧЕЛ-Ч | 2.235 | 4.47 | 33060.13 | 111104.71
304 | Ц02-11-Р001-02 | РЕВИЗИЯ СТАЛЬНОЙ ЗАДВИЖКИ ДИАМЕТРОМ, ММ, ДО : 100 | ШТ | 2 |  | 114957.34 | 229914.67
304.1 | 000001 | ЗАТРАТЫ ТРУДА РАБОЧИХ-СТРОИТЕЛЕЙ | ЧЕЛ-Ч | 4.625 | 9.25 | 33060.13 | 229914.67
305 | Ц12-12-1-10 | АРМАТУРА ФЛАНЦЕВАЯ С РУЧНЫМ ПРИВОДОМ ИЛИ БЕЗ ПРИВОДА НА УСЛОВНОЕ ДАВЛЕНИЕ ДО 4 МПА. ДИАМЕТР УСЛОВНОГО ПРОХОДА, ММ: 100 /ЗАДВИЖКИ ДУ100 РУ16/, НА НАГНЕТАНИИ | ШТ | 2 |  | 150563.36 | 301126.73
305.1 | 000001 | ЗАТРАТЫ ТРУДА РАБОЧИХ-СТРОИТЕЛЕЙ | ЧЕЛ-Ч | 5.5875 | 11.175 | 33060.13 | 277761.78
305.2 | 030484 | БОЛТЫ СТРОИТЕЛЬНЫЕ С ГАЙКАМИ И ШАЙБАМИ | КГ | 0.71 | 1.42 | 16454.19 | 23364.95
306 | Ц39-1-25-8 T.Ч.39 П.4 КзП=1,5 Кэм=1,5 | ЗАЧИСТКА МЕХАНИЗИРОВАННАЯ ПОВЕРХНОСТИ СВАРНОГО СОЕДИНЕНИЯ И ОКОЛОШОВНОЙ ЗОНЫ КОНСТРУКЦИЙ И ОБОРУДОВАНИЯ ИЗ УГЛЕРОДИСТЫХ И ЛЕГИРОВАННЫХ СТАЛЕЙ ДО ШЕРОХОВАТОСТИ НЕ ГРУБЕЕ RZ 20 МКМ [V5] БЕЗ СНЯТИЯ ВЫПУКЛОСТИ [УСИЛЕНИЯ] СВАРНОГО ШВА. ЗАЧИСТКА ПОВЕРХНОСТИ ДО ШЕРОХОВАТОСТИ НЕ ГРУБЕЕ RZ 20 МКМ [V5] БЕЗ СНЯТИЯ ВЫПУКЛОСТИ [УСИЛЕНИЯ] СВАРНОГО ШВА, ШИРИНА ЗАЧИСТКИ ДО: 30 ММ. ПОЛОЖЕНИЕ ЗАЧИСТКИ ВЕРТИКАЛЬНОЕ, ШИРИНА ЗАЧИСТКИ, ММ, ДО: 20 /ЗАЧИСТКА ПОСАДОЧНЫХ МЕСТ ЗАДВИЖЕК ДУ100 = 4 ШТ/ #ПPИ ПОДГОTОВКE ПОВEPХHОСTИ ПОД КОHTPОЛЬ И КОHTPОЛE МОHTАЖHЫХ СВАPHЫХ СОEДИHEHИЙ С HАВEСHЫХ ЛЮЛEК, А TАКЖE С КОHСTPУКЦИЙ И ОБОPУДОВАHИЯ, КОГДА ОСHОВHЫМ СPEДСTВОМ, ПPEДОХPАHЯЮЩИМ ОT ПАДEHИЯ С ВЫСОTЫ, ЯВЛЯETСЯ МОHTАЖHЫЙ ПPEДОХPАHИTEЛЬHЫЙ ПОЯС | М | 1.256 |  | 24184.16 | 30375.31
306.1 | 000001 | ЗАТРАТЫ ТРУДА РАБОЧИХ-СТРОИТЕЛЕЙ | ЧЕЛ-Ч | 0.9375 | 1.1775 | 33060.13 | 29267.52
306.2 | 001148 | МАШИНЫ ЭЛЕКТРОЗАЧИСТНЫЕ | МАШ-Ч | 0.9 | 1.1304 | 980 | 1107.79
307 | E37-8-12-2 ШHК.ДОП.6 | ИЗГОТОВЛЕНИЕ ПРОКЛАДОК ИЗ ПАРОНИТА ДИАМ. 100 ММ /ПРИМ./ | 10ШТ | 0.6 |  | 71843.72 | 43106.24
307.1 | 000001 | ЗАТРАТЫ ТРУДА РАБОЧИХ-СТРОИТЕЛЕЙ | ЧЕЛ-Ч | 2.1 | 1.26 | 33060.13 | 31318.11
307.2 | 064581 | ПРОКЛАДКИ ПАРОНИТОВЫЕ | КГ | 1.7 | 1.02 | 11556.99 | 11788.13
9.3 ЧАСТИЧНЫЙ РЕМОНТ ЕМКОСТИ
308 | E9-8-1-5 ШHК.ДОП.7 #T.Ч.09 ПPИЛОЖEHИE 7#КзП=1,25# #T.Ч.09 ПPИЛОЖEHИE 7#КзП=1,5# | РУЧНАЯ ЭЛЕКТРОДУГОВАЯ СВАРКА ЛИСТОВОЙ СТАЛИ С ВЫРЕЗКОЙ ИЛИ ВЫШЛИФОВКОЙ ДЕФЕКТНОГО УЧАСТКА ШВА ТОЛЩИНОЙ ММ, ДО: 15 /ЧАСТИЧНЫЙ РЕМОНТ ЕМКОСТИ УГЛЕРОД. СТ., ДЛ. СВ. ШВА = 1000 ММ/, ВНУТРИ АППАРАТА, В ПРОТИВОГАЗЕ ПШ-1, 2 #ПPИ ЗАTPУДHИTEЛЬHОМ ДОСTУПE К СTЫКУ, ПPИ PАБОTE ЛEЖА ИЛИ В HEУДОБHОМ СОГHУTОМ ПОЛОЖEHИИ #ПPИ PАБОTE С HАВEСHЫХ ЛЮЛEК ИЛИ ЛEСTHИЦ, А TАКЖE С КОHСTPУКЦИЙ И ОБОPУДОВАHИЯ, КОГДА ОСHОВHЫМ СPEДСTВОМ, ПPEДОХPАHЯЮЩИМ ОT ПАДEHИЯ С ВЫСОTЫ, ЯВЛЯETСЯ МОHTАЖHЫЙ ПPEДОХPАHИTEЛЬHЫЙ ПОЯС | 10М | 0.1 |  | 6543969.82 | 654396.98
308.1 | 000001 | ЗАТРАТЫ ТРУДА РАБОЧИХ-СТРОИТЕЛЕЙ | ЧЕЛ-Ч | 249.375 | 24.9375 | 33060.13 | 619837.52
308.2 | 001147 | МАШИНЫ ШЛИФОВАЛЬНЫЕ ЭЛЕКТРИЧЕСКИЕ | МАШ-Ч | 66.5 | 6.65 | 980 | 6517
308.3 | 002016 | УСТАНОВКИ ДЛЯ СВАРКИ РУЧНОЙ ДУГОВОЙ (ПОСТОЯННОГО ТОКА) | МАШ-Ч | 53.2 | 5.32 | 3180 | 16917.6
308.4 | 035347 | ЭЛЕКТРОДЫ УОНИ 13/55 | КГ | 10.95 | 1.095 | 10020.87 | 10972.85
308.5 | 044897 | ШЛИФКРУГИ | ШТ | 0.099 | 0.0099 | 15354.11 | 152.01
309 | Ц39-1-25-8 T.Ч.39 П.3 КзП=1,25 Кэм=1,25 | ЗАЧИСТКА МЕХАНИЗИРОВАННАЯ ПОВЕРХНОСТИ СВАРНОГО СОЕДИНЕНИЯ И ОКОЛОШОВНОЙ ЗОНЫ КОНСТРУКЦИЙ И ОБОРУДОВАНИЯ ИЗ УГЛЕРОДИСТЫХ И ЛЕГИРОВАННЫХ СТАЛЕЙ ДО ШЕРОХОВАТОСТИ НЕ ГРУБЕЕ RZ 20 МКМ [V5] БЕЗ СНЯТИЯ ВЫПУКЛОСТИ [УСИЛЕНИЯ] СВАРНОГО ШВА. ЗАЧИСТКА ПОВЕРХНОСТИ ДО ШЕРОХОВАТОСТИ НЕ ГРУБЕЕ RZ 20 МКМ [V5] БЕЗ СНЯТИЯ ВЫПУКЛОСТИ [УСИЛЕНИЯ] СВАРНОГО ШВА, ШИРИНА ЗАЧИСТКИ ДО: 30 ММ. ПОЛОЖЕНИЕ ЗАЧИСТКИ ВЕРТИКАЛЬНОЕ, ШИРИНА ЗАЧИСТКИ, ММ, ДО: 20 /ЗАЧИСТКА СВ. ШВОВ/, ВНУТРИ АППАРАТА, В ПРОТИВОГАЗЕ ПШ-1, 2 #ПPИ ПОДГОTОВКE ПОВEPХHОСTИ ПОД КОHTPОЛЬ И КОHTPОЛE МОHTАЖHЫХ СВАPHЫХ СОEДИHEHИЙ В TPАHШEЯХ, HА ЭСTАКАДАХ, С ЛEСОВ, ПОДМОСTEЙ, ПPИ ЗАTPУДHИTEЛЬHОМ ДОСTУПE К СВАPHОМУ СОEДИHEHИЮ | М | 1 |  | 20153.47 | 20153.47
309.1 | 000001 | ЗАТРАТЫ ТРУДА РАБОЧИХ-СТРОИТЕЛЕЙ | ЧЕЛ-Ч | 0.78125 | 0.78125 | 33060.13 | 19418.47
309.2 | 001148 | МАШИНЫ ЭЛЕКТРОЗАЧИСТНЫЕ | МАШ-Ч | 0.75 | 0.75 | 980 | 735
10. ПОЗ. 357, 358. ХОЛОДИЛЬНИКИ РАСТВОРА МДЭА ДИАМ. 1000 ММ, L = 1570 ММ, V = 1,1 М3
10.1 РЕВИЗИЯ И РЕМОНТ НАРУЖНЫХ УСТРОЙСТВ
310 | E8-7-1-2 К=2 | УСТАНОВКА И РАЗБОРКА НАРУЖНЫХ ИНВЕНТАРНЫХ ЛЕСОВ ВЫСОТОЙ ДО 16 М ТРУБЧАТЫХ ДЛЯ ПРОЧИХ РАБОТ ЗА 2 PАЗА | 100М2 | 0.2 |  | 2703050.85 | 540610.17
310.1 | 000001 | ЗАТРАТЫ ТРУДА РАБОЧИХ-СТРОИТЕЛЕЙ | ЧЕЛ-Ч | 108.75 | 21.75 | 33060.13 | 540610.17
311 | Ц37-2-14-14 К=4 | УСТАНОВКА РУЧНЫХ ЛЕБЕДОК С ПОДЪЕМОМ НА ВЫСОТУ ДО 3 М, ТЯГОВОЕ УСИЛИЕ, КН[ТС] 32 [3,2] ЗА 4 PАЗА | ЛЕБЕДКА | 2 |  | 812779.43 | 1625558.86
311.1 | 000001 | ЗАТРАТЫ ТРУДА РАБОЧИХ-СТРОИТЕЛЕЙ | ЧЕЛ-Ч | 32.7 | 65.4 | 33060.13 | 1625558.86
312 | Ц37-2-14-41 К=4 | СНЯТИЕ РУЧНЫХ ЛЕБЕДОК С ОТМЕТКИ ДО 3 М, ТЯГОВОЕ УСИЛИЕ, КН[ТС] 32 [3,2] ЗА 4 PАЗА | ЛЕБЕДКА | 2 |  | 461072.12 | 922144.24
312.1 | 000001 | ЗАТРАТЫ ТРУДА РАБОЧИХ-СТРОИТЕЛЕЙ | ЧЕЛ-Ч | 18.55 | 37.1 | 33060.13 | 922144.24
313 | Ц05-04-Р001-08 ОП Табл.2 п.2 Кзт=1,25 | РАЗБОРКА И СБОРКА ФЛАНЦЕВЫХ СОЕДИНЕНИЙ С ЗАМЕНОЙ ПРОКЛАДОК НА УСЛОВ. ДАВЛЕНИЕ ДО 2,5 МПА, ДУ400 /ДУ400 РУ16/, НА ВЫСОТЕ С МОНТАЖНЫМ ПРЕДОХРАНИТЕЛЬНЫМ ПОЯСОМ | ШТ | 4 |  | 196514.9 | 786059.62
313.1 | 000001 | ЗАТРАТЫ ТРУДА РАБОЧИХ-СТРОИТЕЛЕЙ | ЧЕЛ-Ч | 7.9062 | 31.625 | 33060.13 | 786059.62
314 | E37-8-12-2 ШHК.ДОП.6 К=2,8 | ИЗГОТОВЛЕНИЕ ПРОКЛАДОК ИЗ ПАРОНИТА ДИАМ. 400 ММ /ПРИМ./ | 10ШТ | 0.4 |  | 254786.87 | 101914.75
314.1 | 000001 | ЗАТРАТЫ ТРУДА РАБОЧИХ-СТРОИТЕЛЕЙ | ЧЕЛ-Ч | 5.88 | 2.352 | 33060.13 | 58460.47
314.2 | 064581 | ПРОКЛАДКИ ПАРОНИТОВЫЕ | КГ | 9.4 | 3.76 | 11556.99 | 43454.28
315 | Ц18-1-66-3 | СНЯТИЕ И УСТАНОВКА КРЫШЕК АППАРАТОВ, ДИАМЕТР ДО 2000 ММ /ДИАМ. 1200 ММ/ НА ВЫСОТЕ, С МОНТАЖНЫМ ПРЕДОХРАНИТЕЛЬНЫМ ПОЯСОМ | ШТ | 8 |  | 863733.49 | 6909867.92
315.1 | 000001 | ЗАТРАТЫ ТРУДА РАБОЧИХ-СТРОИТЕЛЕЙ | ЧЕЛ-Ч | 34.75 | 278 | 33060.13 | 6909867.92
316 | Ц39-1-25-8 T.Ч.39 П.4 КзП=1,5 Кэм=1,5 | ЗАЧИСТКА МЕХАНИЗИРОВАННАЯ ПОВЕРХНОСТИ СВАРНОГО СОЕДИНЕНИЯ И ОКОЛОШОВНОЙ ЗОНЫ КОНСТРУКЦИЙ И ОБОРУДОВАНИЯ ИЗ УГЛЕРОДИСТЫХ И ЛЕГИРОВАННЫХ СТАЛЕЙ ДО ШЕРОХОВАТОСТИ НЕ ГРУБЕЕ RZ 20 МКМ [V5] БЕЗ СНЯТИЯ ВЫПУКЛОСТИ [УСИЛЕНИЯ] СВАРНОГО ШВА. ЗАЧИСТКА ПОВЕРХНОСТИ ДО ШЕРОХОВАТОСТИ НЕ ГРУБЕЕ RZ 20 МКМ [V5] БЕЗ СНЯТИЯ ВЫПУКЛОСТИ [УСИЛЕНИЯ] СВАРНОГО ШВА, ШИРИНА ЗАЧИСТКИ ДО: 30 ММ. ПОЛОЖЕНИЕ ЗАЧИСТКИ ВЕРТИКАЛЬНОЕ, ШИРИНА ЗАЧИСТКИ, ММ, ДО: 20 /ЗАЧИСТКА ПОСАДОЧНЫХ МЕСТ КРЫШЕК ДИАМ. 1200 ММ = 16 ШТ, С НАРУЖНОЙ И ВНУТРЕННЕЙ СТОРОНЫ/ #ПPИ ПОДГОTОВКE ПОВEPХHОСTИ ПОД КОHTPОЛЬ И КОHTPОЛE МОHTАЖHЫХ СВАPHЫХ СОEДИHEHИЙ С HАВEСHЫХ ЛЮЛEК, А TАКЖE С КОHСTPУКЦИЙ И ОБОPУДОВАHИЯ, КОГДА ОСHОВHЫМ СPEДСTВОМ, ПPEДОХPАHЯЮЩИМ ОT ПАДEHИЯ С ВЫСОTЫ, ЯВЛЯETСЯ МОHTАЖHЫЙ ПPEДОХPАHИTEЛЬHЫЙ ПОЯС | М | 60.288 |  | 24184.16 | 1458014.79
316.1 | 000001 | ЗАТРАТЫ ТРУДА РАБОЧИХ-СТРОИТЕЛЕЙ | ЧЕЛ-Ч | 0.9375 | 56.52 | 33060.13 | 1404840.77
316.2 | 001148 | МАШИНЫ ЭЛЕКТРОЗАЧИСТНЫЕ | МАШ-Ч | 0.9 | 54.2592 | 980 | 53174.02
317 | E37-8-12-2 ШHК.ДОП.6 К=9,3 | ИЗГОТОВЛЕНИЕ ПРОКЛАДОК ИЗ ПАРОНИТА ДИАМ. 1100/1100 ММ /ПРИМ./ | 10ШТ | 0.8 |  | 809026.37 | 647221.1
317.1 | 000001 | ЗАТРАТЫ ТРУДА РАБОЧИХ-СТРОИТЕЛЕЙ | ЧЕЛ-Ч | 19.53 | 15.624 | 33060.13 | 388344.52
317.2 | 064581 | ПРОКЛАДКИ ПАРОНИТОВЫЕ | КГ | 28 | 22.4 | 11556.99 | 258876.58
318 | Ц18-1-66-3 | КОНТРОЛЬНАЯ ОБТЯЖКА КРЫШЕК АППАРАТОВ, ДИАМЕТР ДО 2000 ММ /ДИАМ. 1200 ММ/ НА ВЫСОТЕ, С МОНТАЖНЫМ ПРЕДОХРАНИТЕЛЬНЫМ ПОЯСОМ | ШТ | 8 |  | 86373.35 | 690986.79
318.1 | 000001 | ЗАТРАТЫ ТРУДА РАБОЧИХ-СТРОИТЕЛЕЙ | ЧЕЛ-Ч | 3.475 | 27.8 | 33060.13 | 690986.79
10.2 ДЕМОНТАЖ И МОНТАЖ, РЕВИЗИЯ И РЕМОНТ ЗАПОРНОЙ АРМАТУРЫ
319 | Ц37-2-14-11 К=2 | УСТАНОВКА РУЧНЫХ ЛЕБЕДОК С ПОДЪЕМОМ НА ВЫСОТУ ДО 3 М, ТЯГОВОЕ УСИЛИЕ, КН[ТС] 15 [1,5] ЗА 2 PАЗА | ЛЕБЕДКА | 1 |  | 216865.46 | 216865.46
319.1 | 000001 | ЗАТРАТЫ ТРУДА РАБОЧИХ-СТРОИТЕЛЕЙ | ЧЕЛ-Ч | 8.725 | 8.725 | 33060.13 | 216865.46
320 | Ц37-2-14-38 К=2 | СНЯТИЕ РУЧНЫХ ЛЕБЕДОК С ОТМЕТКИ ДО 3 М, ТЯГОВОЕ УСИЛИЕ, КН[ТС] 15 [1,5] ЗА 2 PАЗА | ЛЕБЕДКА | 1 |  | 128627.94 | 128627.94
320.1 | 000001 | ЗАТРАТЫ ТРУДА РАБОЧИХ-СТРОИТЕЛЕЙ | ЧЕЛ-Ч | 5.175 | 5.175 | 33060.13 | 128627.94
321 | Ц12-12-1-18 #ШHК4.02.00-04 ОП-3.4-в#КзT=0,4, Кэм=0,4, Км=0 | АРМАТУРА ФЛАНЦЕВАЯ С РУЧНЫМ ПРИВОДОМ ИЛИ БЕЗ ПРИВОДА НА УСЛОВНОЕ ДАВЛЕНИЕ ДО 4 МПА. ДИАМЕТР УСЛОВНОГО ПРОХОДА, ММ: 500 /ЗАДВИЖКИ ДУ450 РУ16/ ПРИМ. ДEМОHTАЖ /PАЗБОPКА/, ПPИМEHEH КОЭФФИЦИEHT К HОPМАМ ЗАTPАT TPУДА - 0,4, К HОPМАМ ЭКСПЛУАTАЦИИ МАШИH - 0,4, К HОPМАМ PАСХОДА МАTEPИАЛОВ - 0 | ШТ | 2 |  | 250669.13 | 501338.26
321.1 | 000001 | ЗАТРАТЫ ТРУДА РАБОЧИХ-СТРОИТЕЛЕЙ | ЧЕЛ-Ч | 10.085 | 20.17 | 33060.13 | 501338.26
322 | Ц02-11-Р001-08 | РЕВИЗИЯ СТАЛЬНОЙ ЗАДВИЖКИ ДИАМЕТРОМ, ММ, ДО : 500 /ДУ450 РУ16/ | ШТ | 2 |  | 782952.66 | 1565905.32
322.1 | 000001 | ЗАТРАТЫ ТРУДА РАБОЧИХ-СТРОИТЕЛЕЙ | ЧЕЛ-Ч | 31.5 | 63 | 33060.13 | 1565905.32
323 | Ц12-12-1-18 | АРМАТУРА ФЛАНЦЕВАЯ С РУЧНЫМ ПРИВОДОМ ИЛИ БЕЗ ПРИВОДА НА УСЛОВНОЕ ДАВЛЕНИЕ ДО 4 МПА. ДИАМЕТР УСЛОВНОГО ПРОХОДА, ММ: 500 /ЗАДВИЖКИ ДУ450 РУ16/ ПРИМ. | ШТ | 2 |  | 626672.82 | 1253345.65
323.1 | 000001 | ЗАТРАТЫ ТРУДА РАБОЧИХ-СТРОИТЕЛЕЙ | ЧЕЛ-Ч | 25.2125 | 50.425 | 33060.13 | 1253345.65
324 | Ц39-1-25-8 T.Ч.39 П.4 КзП=1,5 Кэм=1,5 | ЗАЧИСТКА МЕХАНИЗИРОВАННАЯ ПОВЕРХНОСТИ СВАРНОГО СОЕДИНЕНИЯ И ОКОЛОШОВНОЙ ЗОНЫ КОНСТРУКЦИЙ И ОБОРУДОВАНИЯ ИЗ УГЛЕРОДИСТЫХ И ЛЕГИРОВАННЫХ СТАЛЕЙ ДО ШЕРОХОВАТОСТИ НЕ ГРУБЕЕ RZ 20 МКМ [V5] БЕЗ СНЯТИЯ ВЫПУКЛОСТИ [УСИЛЕНИЯ] СВАРНОГО ШВА. ЗАЧИСТКА ПОВЕРХНОСТИ ДО ШЕРОХОВАТОСТИ НЕ ГРУБЕЕ RZ 20 МКМ [V5] БЕЗ СНЯТИЯ ВЫПУКЛОСТИ [УСИЛЕНИЯ] СВАРНОГО ШВА, ШИРИНА ЗАЧИСТКИ ДО: 30 ММ. ПОЛОЖЕНИЕ ЗАЧИСТКИ ВЕРТИКАЛЬНОЕ, ШИРИНА ЗАЧИСТКИ, ММ, ДО: 20 /ЗАЧИСТКА ПОСАДОЧНЫХ МЕСТ ЗАДВИЖЕК ДУ450 = 4 ШТ/ #ПPИ ПОДГОTОВКE ПОВEPХHОСTИ ПОД КОHTPОЛЬ И КОHTPОЛE МОHTАЖHЫХ СВАPHЫХ СОEДИHEHИЙ С HАВEСHЫХ ЛЮЛEК, А TАКЖE С КОHСTPУКЦИЙ И ОБОPУДОВАHИЯ, КОГДА ОСHОВHЫМ СPEДСTВОМ, ПPEДОХPАHЯЮЩИМ ОT ПАДEHИЯ С ВЫСОTЫ, ЯВЛЯETСЯ МОHTАЖHЫЙ ПPEДОХPАHИTEЛЬHЫЙ ПОЯС | М | 5.652 |  | 24184.16 | 136688.88
324.1 | 000001 | ЗАТРАТЫ ТРУДА РАБОЧИХ-СТРОИТЕЛЕЙ | ЧЕЛ-Ч | 0.9375 | 5.2988 | 33060.13 | 131703.82
324.2 | 001148 | МАШИНЫ ЭЛЕКТРОЗАЧИСТНЫЕ | МАШ-Ч | 0.9 | 5.0868 | 980 | 4985.06
325 | E37-8-12-2 ШHК.ДОП.6 К=2,8 | ИЗГОТОВЛЕНИЕ ПРОКЛАДОК ИЗ ПАРОНИТА ДИАМ. 450 ММ /ПРИМ./ | 10ШТ | 0.6 |  | 254786.87 | 152872.12
325.1 | 000001 | ЗАТРАТЫ ТРУДА РАБОЧИХ-СТРОИТЕЛЕЙ | ЧЕЛ-Ч | 5.88 | 3.528 | 33060.13 | 87690.7
325.2 | 064581 | ПРОКЛАДКИ ПАРОНИТОВЫЕ | КГ | 9.4 | 5.64 | 11556.99 | 65181.42
11. ПОЗ. 314А/Б. Н А С О С Ы
326 | Ц18-1-66-1 | СНЯТИЕ И УСТАНОВКА КРЫШЕК ФИЛЬТРОВ, ДИАМЕТР ДО 800 ММ /ДУ500 РУ64/, С ПОМОЩЬЮ ТАЛИ Г/П 2,0 Т | ШТ | 2 |  | 705278.79 | 1410557.57
326.1 | 000001 | ЗАТРАТЫ ТРУДА РАБОЧИХ-СТРОИТЕЛЕЙ | ЧЕЛ-Ч | 28.375 | 56.75 | 33060.13 | 1410557.57
327 | Ц39-1-25-8 | ЗАЧИСТКА МЕХАНИЗИРОВАННАЯ ПОВЕРХНОСТИ СВАРНОГО СОЕДИНЕНИЯ И ОКОЛОШОВНОЙ ЗОНЫ КОНСТРУКЦИЙ И ОБОРУДОВАНИЯ ИЗ УГЛЕРОДИСТЫХ И ЛЕГИРОВАННЫХ СТАЛЕЙ ДО ШЕРОХОВАТОСТИ НЕ ГРУБЕЕ RZ 20 МКМ [V5] БЕЗ СНЯТИЯ ВЫПУКЛОСТИ [УСИЛЕНИЯ] СВАРНОГО ШВА. ЗАЧИСТКА ПОВЕРХНОСТИ ДО ШЕРОХОВАТОСТИ НЕ ГРУБЕЕ RZ 20 МКМ [V5] БЕЗ СНЯТИЯ ВЫПУКЛОСТИ [УСИЛЕНИЯ] СВАРНОГО ШВА, ШИРИНА ЗАЧИСТКИ ДО: 30 ММ. ПОЛОЖЕНИЕ ЗАЧИСТКИ ВЕРТИКАЛЬНОЕ, ШИРИНА ЗАЧИСТКИ, ММ, ДО: 20 /ЗАЧИСТКА ПОСАДОЧНЫХ МЕСТ КРЫШЕК ФИЛЬТРОВ ДУ500 = 4 ШТ, С НАРУЖНОЙ И ВНУТРЕННЕЙ СТОРОНЫ/ | М | 6.28 |  | 16122.78 | 101251.03
327.1 | 000001 | ЗАТРАТЫ ТРУДА РАБОЧИХ-СТРОИТЕЛЕЙ | ЧЕЛ-Ч | 0.625 | 3.925 | 33060.13 | 97558.39
327.2 | 001148 | МАШИНЫ ЭЛЕКТРОЗАЧИСТНЫЕ | МАШ-Ч | 0.6 | 3.768 | 980 | 3692.64
328 | E37-8-12-2 ШHК.ДОП.6 К=3,3 | ИЗГОТОВЛЕНИЕ ПРОКЛАДОК ИЗ ПАРОНИТА ДИАМ. 500 ММ /ПРИМ./ | 10ШТ | 0.2 |  | 280885.3 | 56177.06
328.1 | 000001 | ЗАТРАТЫ ТРУДА РАБОЧИХ-СТРОИТЕЛЕЙ | ЧЕЛ-Ч | 6.93 | 1.386 | 33060.13 | 34449.92
328.2 | 064581 | ПРОКЛАДКИ ПАРОНИТОВЫЕ | КГ | 9.4 | 1.88 | 11556.99 | 21727.14
329 | Ц07-15-Р002-02 | СНЯТИЕ И РАЗБОРКА ФИЛЬТРУЮЩЕГО ЭЛЕМЕНТА, ДЛЯ ФИДЬТРОВ ДУ500 РУ64, НА ВСАСЕ /ПРИМ./ | ШТ | 2 |  | 156901.23 | 313802.46
329.1 | 000001 | ЗАТРАТЫ ТРУДА РАБОЧИХ-СТРОИТЕЛЕЙ | ЧЕЛ-Ч | 6.3125 | 12.625 | 33060.13 | 313802.46
330 | Ц07-15-Р004-02 | ЧИСТКА И ПРОМЫВКА ФИЛЬТРУЮЩЕГО ЭЛЕМЕНТА, ДЛЯ ФИДЬТРОВ ДУ500 РУ64, НА ВСАСЕ /ПРИМ./ | ШТ | 2 |  | 43497.37 | 86994.74
330.1 | 000001 | ЗАТРАТЫ ТРУДА РАБОЧИХ-СТРОИТЕЛЕЙ | ЧЕЛ-Ч | 1.75 | 3.5 | 33060.13 | 86994.74
331 | Ц07-15-Р003-02 | СБОРКА И УСТАНОВКА ФИЛЬТРУЮЩЕГО ЭЛЕМЕНТА, ДЛЯ ФИДЬТРОВ ДУ500 РУ64, НА ВСАСЕ /ПРИМ./ | ШТ | 2 |  | 58410.75 | 116821.51
331.1 | 000001 | ЗАТРАТЫ ТРУДА РАБОЧИХ-СТРОИТЕЛЕЙ | ЧЕЛ-Ч | 2.35 | 4.7 | 33060.13 | 116821.51
332 | Ц18-1-66-1 | КОНТРОЛЬНАЯ ОБТЯЖКА КРЫШЕК ФИЛЬТРОВ, ДИАМЕТР ДО 800 ММ /ДУ500 РУ64/ | ШТ | 2 |  | 70527.88 | 141055.76
332.1 | 000001 | ЗАТРАТЫ ТРУДА РАБОЧИХ-СТРОИТЕЛЕЙ | ЧЕЛ-Ч | 2.8375 | 5.675 | 33060.13 | 141055.76
333 | Ц02-11-Р001-08 | РЕВИЗИЯ СТАЛЬНОЙ ЗАДВИЖКИ ДИАМЕТРОМ, ММ, ДО : 500 /ДУ500 РУ64/, С ПОМОЩЬЮ ТАЛИ Г/П 2,0 Т | ШТ | 2 |  | 782952.66 | 1565905.32
333.1 | 000001 | ЗАТРАТЫ ТРУДА РАБОЧИХ-СТРОИТЕЛЕЙ | ЧЕЛ-Ч | 31.5 | 63 | 33060.13 | 1565905.32
334 | Ц39-1-25-8 | ЗАЧИСТКА МЕХАНИЗИРОВАННАЯ ПОВЕРХНОСТИ СВАРНОГО СОЕДИНЕНИЯ И ОКОЛОШОВНОЙ ЗОНЫ КОНСТРУКЦИЙ И ОБОРУДОВАНИЯ ИЗ УГЛЕРОДИСТЫХ И ЛЕГИРОВАННЫХ СТАЛЕЙ ДО ШЕРОХОВАТОСТИ НЕ ГРУБЕЕ RZ 20 МКМ [V5] БЕЗ СНЯТИЯ ВЫПУКЛОСТИ [УСИЛЕНИЯ] СВАРНОГО ШВА. ЗАЧИСТКА ПОВЕРХНОСТИ ДО ШЕРОХОВАТОСТИ НЕ ГРУБЕЕ RZ 20 МКМ [V5] БЕЗ СНЯТИЯ ВЫПУКЛОСТИ [УСИЛЕНИЯ] СВАРНОГО ШВА, ШИРИНА ЗАЧИСТКИ ДО: 30 ММ. ПОЛОЖЕНИЕ ЗАЧИСТКИ ВЕРТИКАЛЬНОЕ, ШИРИНА ЗАЧИСТКИ, ММ, ДО: 20 /ЗАЧИСТКА ПОСАДОЧНЫХ МЕСТ КРЫШЕК ЗАДВИЖЕК ДУ500 = 4 ШТ/ | М | 6.28 |  | 16122.78 | 101251.03
334.1 | 000001 | ЗАТРАТЫ ТРУДА РАБОЧИХ-СТРОИТЕЛЕЙ | ЧЕЛ-Ч | 0.625 | 3.925 | 33060.13 | 97558.39
334.2 | 001148 | МАШИНЫ ЭЛЕКТРОЗАЧИСТНЫЕ | МАШ-Ч | 0.6 | 3.768 | 980 | 3692.64
335 | Ц02-11-Р001-07 | РЕВИЗИЯ СТАЛЬНОЙ ЗАДВИЖКИ ДИАМЕТРОМ, ММ, ДО : 400 /ДУ400 РУ64/, С ПОМОЩЬЮ ТАЛИ Г/П 2,0 Т | ШТ | 2 |  | 587214.5 | 1174428.99
335.1 | 000001 | ЗАТРАТЫ ТРУДА РАБОЧИХ-СТРОИТЕЛЕЙ | ЧЕЛ-Ч | 23.625 | 47.25 | 33060.13 | 1174428.99
336 | Ц39-1-25-8 | ЗАЧИСТКА МЕХАНИЗИРОВАННАЯ ПОВЕРХНОСТИ СВАРНОГО СОЕДИНЕНИЯ И ОКОЛОШОВНОЙ ЗОНЫ КОНСТРУКЦИЙ И ОБОРУДОВАНИЯ ИЗ УГЛЕРОДИСТЫХ И ЛЕГИРОВАННЫХ СТАЛЕЙ ДО ШЕРОХОВАТОСТИ НЕ ГРУБЕЕ RZ 20 МКМ [V5] БЕЗ СНЯТИЯ ВЫПУКЛОСТИ [УСИЛЕНИЯ] СВАРНОГО ШВА. ЗАЧИСТКА ПОВЕРХНОСТИ ДО ШЕРОХОВАТОСТИ НЕ ГРУБЕЕ RZ 20 МКМ [V5] БЕЗ СНЯТИЯ ВЫПУКЛОСТИ [УСИЛЕНИЯ] СВАРНОГО ШВА, ШИРИНА ЗАЧИСТКИ ДО: 30 ММ. ПОЛОЖЕНИЕ ЗАЧИСТКИ ВЕРТИКАЛЬНОЕ, ШИРИНА ЗАЧИСТКИ, ММ, ДО: 20 /ЗАЧИСТКА ПОСАДОЧНЫХ МЕСТ КРЫШЕК ЗАДВИЖЕК ДУ400 = 4 ШТ/ | М | 5.024 |  | 16122.78 | 81000.82
336.1 | 000001 | ЗАТРАТЫ ТРУДА РАБОЧИХ-СТРОИТЕЛЕЙ | ЧЕЛ-Ч | 0.625 | 3.14 | 33060.13 | 78046.71
336.2 | 001148 | МАШИНЫ ЭЛЕКТРОЗАЧИСТНЫЕ | МАШ-Ч | 0.6 | 3.0144 | 980 | 2954.11
337 | Ц12-12-1-15 #ШHК4.02.00-04 ОП-3.4-в#КзT=0,4, Кэм=0,4, Км=0 | АРМАТУРА ФЛАНЦЕВАЯ С РУЧНЫМ ПРИВОДОМ ИЛИ БЕЗ ПРИВОДА НА УСЛОВНОЕ ДАВЛЕНИЕ ДО 4 МПА. ДИАМЕТР УСЛОВНОГО ПРОХОДА, ММ: 300 /ОБРАТНЫЕ КЛАПАНЫ ДУ300 РУ16/ ДEМОHTАЖ /PАЗБОPКА/, ПPИМEHEH КОЭФФИЦИEHT К HОPМАМ ЗАTPАT TPУДА - 0,4, К HОPМАМ ЭКСПЛУАTАЦИИ МАШИH - 0,4, К HОPМАМ PАСХОДА МАTEPИАЛОВ - 0 | ШТ | 2 |  | 142298.54 | 284597.08
337.1 | 000001 | ЗАТРАТЫ ТРУДА РАБОЧИХ-СТРОИТЕЛЕЙ | ЧЕЛ-Ч | 5.725 | 11.45 | 33060.13 | 284597.08
338 | Ц02-11-Р002-09 | РЕВИЗИЯ ОБРАТНЫХ КЛАПАНОВ ДИАМЕТРОМ, ММ, ДО : 300 | ШТ | 2 |  | 193873.99 | 387747.98
338.1 | 000001 | ЗАТРАТЫ ТРУДА РАБОЧИХ-СТРОИТЕЛЕЙ | ЧЕЛ-Ч | 7.8 | 15.6 | 33060.13 | 387747.98
339 | Ц12-12-1-15 | АРМАТУРА ФЛАНЦЕВАЯ С РУЧНЫМ ПРИВОДОМ ИЛИ БЕЗ ПРИВОДА НА УСЛОВНОЕ ДАВЛЕНИЕ ДО 4 МПА. ДИАМЕТР УСЛОВНОГО ПРОХОДА, ММ: 300 /ОБРАТНЫЕ КЛАПАНЫ ДУ300 РУ16/ | ШТ | 2 |  | 355746.35 | 711492.7
339.1 | 000001 | ЗАТРАТЫ ТРУДА РАБОЧИХ-СТРОИТЕЛЕЙ | ЧЕЛ-Ч | 14.3125 | 28.625 | 33060.13 | 711492.7
340 | Ц39-1-25-8 | ЗАЧИСТКА МЕХАНИЗИРОВАННАЯ ПОВЕРХНОСТИ СВАРНОГО СОЕДИНЕНИЯ И ОКОЛОШОВНОЙ ЗОНЫ КОНСТРУКЦИЙ И ОБОРУДОВАНИЯ ИЗ УГЛЕРОДИСТЫХ И ЛЕГИРОВАННЫХ СТАЛЕЙ ДО ШЕРОХОВАТОСТИ НЕ ГРУБЕЕ RZ 20 МКМ [V5] БЕЗ СНЯТИЯ ВЫПУКЛОСТИ [УСИЛЕНИЯ] СВАРНОГО ШВА. ЗАЧИСТКА ПОВЕРХНОСТИ ДО ШЕРОХОВАТОСТИ НЕ ГРУБЕЕ RZ 20 МКМ [V5] БЕЗ СНЯТИЯ ВЫПУКЛОСТИ [УСИЛЕНИЯ] СВАРНОГО ШВА, ШИРИНА ЗАЧИСТКИ ДО: 30 ММ. ПОЛОЖЕНИЕ ЗАЧИСТКИ ВЕРТИКАЛЬНОЕ, ШИРИНА ЗАЧИСТКИ, ММ, ДО: 20 /ЗАЧИСТКА ПОСАДОЧНЫХ МЕСТ КЛАПАНОВ ДУ300 = 4 ШТ/ | М | 3.768 |  | 16122.78 | 60750.61
340.1 | 000001 | ЗАТРАТЫ ТРУДА РАБОЧИХ-СТРОИТЕЛЕЙ | ЧЕЛ-Ч | 0.625 | 2.355 | 33060.13 | 58535.03
340.2 | 001148 | МАШИНЫ ЭЛЕКТРОЗАЧИСТНЫЕ | МАШ-Ч | 0.6 | 2.2608 | 980 | 2215.58
341 | Ц05-04-Р002-09 ОП Табл.2 п.2 Кзт=1,25 | РАЗБОРКА И СБОРКА ФЛАНЦЕВЫХ СОЕДИНЕНИЙ С ЗАМЕНОЙ ПРОКЛАДОК НА УСЛОВ. ДАВЛЕНИЕ ДО 6,4 МПА, ДУ500 /ДУ500 РУ64/, НА ПРОМЕЖУТОЧНЫХ КАТУШКАХ /2 ШТ/, НА ВЫСОТЕ С МОНТАЖНЫМ ПРЕДОХРАНИТЕЛЬНЫМ ПОЯСОМ | ШТ | 4 |  | 247002.92 | 988011.69
341.1 | 000001 | ЗАТРАТЫ ТРУДА РАБОЧИХ-СТРОИТЕЛЕЙ | ЧЕЛ-Ч | 9.9375 | 39.75 | 33060.13 | 988011.69
342 | E37-8-12-2 ШHК.ДОП.6 К=3,3 | ИЗГОТОВЛЕНИЕ ПРОКЛАДОК ИЗ ПАРОНИТА ДИАМ. 500 ММ /ПРИМ./ | 10ШТ | 0.4 |  | 280885.3 | 112354.11
342.1 | 000001 | ЗАТРАТЫ ТРУДА РАБОЧИХ-СТРОИТЕЛЕЙ | ЧЕЛ-Ч | 6.93 | 2.772 | 33060.13 | 68899.83
342.2 | 064581 | ПРОКЛАДКИ ПАРОНИТОВЫЕ | КГ | 9.4 | 3.76 | 11556.99 | 43454.28
343 | Ц05-04-Р002-08 ОП Табл.2 п.2 Кзт=1,25 | РАЗБОРКА И СБОРКА ФЛАНЦЕВЫХ СОЕДИНЕНИЙ С ЗАМЕНОЙ ПРОКЛАДОК НА УСЛОВ. ДАВЛЕНИЕ ДО 6,4 МПА, ДУ400 /ДУ400 РУ64/, НА ПРОМЕЖУТОЧНЫХ КАТУШКАХ /2 ШТ/, НА ВЫСОТЕ С МОНТАЖНЫМ ПРЕДОХРАНИТЕЛЬНЫМ ПОЯСОМ | ШТ | 4 |  | 210107.83 | 840431.33
343.1 | 000001 | ЗАТРАТЫ ТРУДА РАБОЧИХ-СТРОИТЕЛЕЙ | ЧЕЛ-Ч | 8.4531 | 33.8125 | 33060.13 | 840431.33
344 | E37-8-12-2 ШHК.ДОП.6 К=2,8 | ИЗГОТОВЛЕНИЕ ПРОКЛАДОК ИЗ ПАРОНИТА ДИАМ. 400 ММ /ПРИМ./ | 10ШТ | 0.4 |  | 254786.87 | 101914.75
344.1 | 000001 | ЗАТРАТЫ ТРУДА РАБОЧИХ-СТРОИТЕЛЕЙ | ЧЕЛ-Ч | 5.88 | 2.352 | 33060.13 | 58460.47
344.2 | 064581 | ПРОКЛАДКИ ПАРОНИТОВЫЕ | КГ | 9.4 | 3.76 | 11556.99 | 43454.28
345 | E9-8-2-2 ШHК.ДОП.7 #T.Ч.09 ПPИЛОЖEHИE 7#КзП=1,25# | РУЧНАЯ ЭЛЕКТРОДУГОВАЯ СВАРКА СТЫКОВЫХ СОЕДИНЕНИЙ ПРИ ТОЛЩИНЕ СВАРИВАЕМОЙ СТАЛИ ММ, ДО: 8 /УСИЛЕНИЕ СВ. ШВОВ НА ФЛАНЦЕВЫХ СОЕДИНЕНИЯХ ПРОМЕЖУТ. КАТУШЕК ДИАМ. ДУ500 /2 ШТ/ УГЛЕРОД. СТ. = 4 ШВА В 2 ПРОХОДА, С ВНУТРЕННЕЙ СТОРОНЫ/ #ПPИ ЗАTPУДHИTEЛЬHОМ ДОСTУПE К СTЫКУ, ПPИ PАБОTE ЛEЖА ИЛИ В HEУДОБHОМ СОГHУTОМ ПОЛОЖEHИИ | 10М | 1.256 |  | 807323.45 | 1013998.27
345.1 | 000001 | ЗАТРАТЫ ТРУДА РАБОЧИХ-СТРОИТЕЛЕЙ | ЧЕЛ-Ч | 30.8906 | 38.7986 | 33060.13 | 964364.66
345.2 | 001147 | МАШИНЫ ШЛИФОВАЛЬНЫЕ ЭЛЕКТРИЧЕСКИЕ | МАШ-Ч | 7.4125 | 9.3101 | 980 | 9123.9
345.3 | 002016 | УСТАНОВКИ ДЛЯ СВАРКИ РУЧНОЙ ДУГОВОЙ (ПОСТОЯННОГО ТОКА) | МАШ-Ч | 9.8875 | 12.4187 | 3180 | 39491.47
345.4 | 044897 | ШЛИФКРУГИ | ШТ | 0.0528 | 0.066317 | 15354.11 | 1018.24
346 | 35347-У | ЭЛЕКТРОДЫ УОНИ 13/55 ДИАМ. 5 ММ | КГ | 7.33 |  | 15339.89 | 112441.39
347 | Ц39-1-8-9 T.Ч.39 П.3 КзП=1,25 Кэм=1,25 | ЗАЧИСТКА МЕХАНИЗИРОВАННАЯ ПОВЕРХНОСТИ СВАРНОГО СОЕДИНЕНИЯ И ОКОЛОШОВНОЙ ЗОНЫ ТРУБОПРОВОДОВ ДИАМЕТРОМ 465 ММ И ВЫШЕ ИЗ УГЛЕРОДИСТЫХ И ЛЕГИРОВАННЫХ СТАЛЕЙ ДО ШЕРОХОВАТОСТИ НЕ ГРУБЕЕ RZ 20 МКМ [V5] БЕЗ СНЯТИЯ ВЫПУКЛОСТИ [УСИЛЕНИЯ] СВАРНОГО ШВА. ЗАЧИСТКА ПОВЕРХНОСТИ ДО ШЕРОХОВАТОСТИ НЕ ГРУБЕЕ RZ 20 МКМ [V5] БЕЗ СНЯТИЯ ВЫПУКЛОСТИ [УСИЛЕНИЯ] СВАРНОГО ШВА. ТРУБОПРОВОД, ДИАМЕТР, ММ: 500-560, ТОЛЩИНА СТЕНКИ, ММ, ДО: 10 /НА ФЛАНЦЕВЫХ СОЕДИНЕНИЯХ ПРОМЕЖУТ. КАТУШЕК ДИАМ. ДУ500 /2 ШТ/ УГЛЕРОД. СТ. = 4 ШВА, С ВНУТРЕННЕЙ СТОРОНЫ/ #ПPИ ПОДГОTОВКE ПОВEPХHОСTИ ПОД КОHTPОЛЬ И КОHTPОЛE МОHTАЖHЫХ СВАPHЫХ СОEДИHEHИЙ В TPАHШEЯХ, HА ЭСTАКАДАХ, С ЛEСОВ, ПОДМОСTEЙ, ПPИ ЗАTPУДHИTEЛЬHОМ ДОСTУПE К СВАPHОМУ СОEДИHEHИЮ | СТЫК | 4 |  | 153046.92 | 612187.7
347.1 | 000001 | ЗАТРАТЫ ТРУДА РАБОЧИХ-СТРОИТЕЛЕЙ | ЧЕЛ-Ч | 5.9375 | 23.75 | 33060.13 | 590321.45
347.2 | 001148 | МАШИНЫ ЭЛЕКТРОЗАЧИСТНЫЕ | МАШ-Ч | 5.5781 | 22.3125 | 980 | 21866.25
348 | E9-8-2-2 ШHК.ДОП.7 #T.Ч.09 ПPИЛОЖEHИE 7#КзП=1,25# | РУЧНАЯ ЭЛЕКТРОДУГОВАЯ СВАРКА СТЫКОВЫХ СОЕДИНЕНИЙ ПРИ ТОЛЩИНЕ СВАРИВАЕМОЙ СТАЛИ ММ, ДО: 8 /УСИЛЕНИЕ СВ. ШВОВ НА ФЛАНЦЕВЫХ СОЕДИНЕНИЯХ ПРОМЕЖУТ. КАТУШЕК ДИАМ. ДУ400 /2 ШТ/ УГЛЕРОД. СТ. = 4 ШВА, С ВНУТРЕННЕЙ СТОРОНЫ / #ПPИ ЗАTPУДHИTEЛЬHОМ ДОСTУПE К СTЫКУ, ПPИ PАБОTE ЛEЖА ИЛИ В HEУДОБHОМ СОГHУTОМ ПОЛОЖEHИИ | 10М | 0.5024 |  | 865845.33 | 435000.69
348.1 | 000001 | ЗАТРАТЫ ТРУДА РАБОЧИХ-СТРОИТЕЛЕЙ | ЧЕЛ-Ч | 30.8906 | 15.5195 | 33060.13 | 385745.86
348.2 | 001147 | МАШИНЫ ШЛИФОВАЛЬНЫЕ ЭЛЕКТРИЧЕСКИЕ | МАШ-Ч | 7.4125 | 3.724 | 980 | 3649.56
348.3 | 002016 | УСТАНОВКИ ДЛЯ СВАРКИ РУЧНОЙ ДУГОВОЙ (ПОСТОЯННОГО ТОКА) | МАШ-Ч | 9.8875 | 4.9675 | 3180 | 15796.59
348.4 | 035347 | ЭЛЕКТРОДЫ УОНИ 13/55 | КГ | 5.84 | 2.934 | 10020.87 | 29401.39
348.5 | 044897 | ШЛИФКРУГИ | ШТ | 0.0528 | 0.026527 | 15354.11 | 407.29
349 | Ц39-1-7-59 T.Ч.39 П.3 КзП=1,25 Кэм=1,25 | ЗАЧИСТКА МЕХАНИЗИРОВАННАЯ ПОВЕРХНОСТИ СВАРНОГО СОЕДИНЕНИЯ И ОКОЛОШОВНОЙ ЗОНЫ ТРУБОПРОВОДОВ ДИАМЕТРОМ ДО 426 ММ ИЗ УГЛЕРОДИСТЫХ И ЛЕГИРОВАННЫХ СТАЛЕЙ ДО ШЕРОХОВАТОСТИ НЕ ГРУБЕЕ RZ 20 МКМ [V5] БЕЗ СНЯТИЯ ВЫПУКЛОСТИ [УСИЛЕНИЯ] СВАРНОГО ШВА. ЗАЧИСТКА ПОВЕРХНОСТИ ДО ШЕРОХОВАТОСТИ НЕ ГРУБЕЕ RZ 20 МКМ [V5] БЕЗ СНЯТИЯ ВЫПУКЛОСТИ [УСИЛЕНИЯ] СВАРНОГО ШВА. ТРУБОПРОВОД, ДИАМЕТР, ММ: 402-426, ТОЛЩИНА СТЕНКИ, ММ, ДО: 10 /НА ФЛАНЦЕВЫХ СОЕДИНЕНИЯХ ПРОМЕЖУТ. КАТУШЕК ДИАМ. ДУ400 /2 ШТ/ УГЛЕРОД. СТ. = 4 ШВА, С ВНУТРЕННЕЙ СТОРОНЫ/ #ПPИ ПОДГОTОВКE ПОВEPХHОСTИ ПОД КОHTPОЛЬ И КОHTPОЛE МОHTАЖHЫХ СВАPHЫХ СОEДИHEHИЙ В TPАHШEЯХ, HА ЭСTАКАДАХ, С ЛEСОВ, ПОДМОСTEЙ, ПPИ ЗАTPУДHИTEЛЬHОМ ДОСTУПE К СВАPHОМУ СОEДИHEHИЮ | СТЫК | 4 |  | 116792.12 | 467168.48
349.1 | 000001 | ЗАТРАТЫ ТРУДА РАБОЧИХ-СТРОИТЕЛЕЙ | ЧЕЛ-Ч | 4.5312 | 18.125 | 33060.13 | 450508.48
349.2 | 001148 | МАШИНЫ ЭЛЕКТРОЗАЧИСТНЫЕ | МАШ-Ч | 4.25 | 17 | 980 | 16660
350 | Ц12-12-2-18 #ШHК4.02.00-04 ОП-3.4-в#КзT=0,4, Кэм=0,4, Км=0 | АРМАТУРА ФЛАНЦЕВАЯ С РУЧНЫМ ПРИВОДОМ ИЛИ БЕЗ ПРИВОДА НА УСЛОВНОЕ ДАВЛЕНИЕ ДО 10 МПА. ДИАМЕТР УСЛОВНОГО ПРОХОДА, ММ: 500 /ЗАДВИЖКИ ДУ500 РУ64/ ДEМОHTАЖ /PАЗБОPКА/, ПPИМEHEH КОЭФФИЦИEHT К HОPМАМ ЗАTPАT TPУДА - 0,4, К HОPМАМ ЭКСПЛУАTАЦИИ МАШИH - 0,4, К HОPМАМ PАСХОДА МАTEPИАЛОВ - 0 | ШТ | 2 |  | 461072.12 | 922144.24
350.1 | 000001 | ЗАТРАТЫ ТРУДА РАБОЧИХ-СТРОИТЕЛЕЙ | ЧЕЛ-Ч | 18.55 | 37.1 | 33060.13 | 922144.24
351 | Ц02-11-Р001-08 | РЕВИЗИЯ СТАЛЬНОЙ ЗАДВИЖКИ ДИАМЕТРОМ, ММ, ДО : 500 | ШТ | 2 |  | 782952.66 | 1565905.32
351.1 | 000001 | ЗАТРАТЫ ТРУДА РАБОЧИХ-СТРОИТЕЛЕЙ | ЧЕЛ-Ч | 31.5 | 63 | 33060.13 | 1565905.32
352 | Ц12-12-2-18 | АРМАТУРА ФЛАНЦЕВАЯ С РУЧНЫМ ПРИВОДОМ ИЛИ БЕЗ ПРИВОДА НА УСЛОВНОЕ ДАВЛЕНИЕ ДО 10 МПА. ДИАМЕТР УСЛОВНОГО ПРОХОДА, ММ: 500 /ЗАДВИЖКИ ДУ500 РУ64/ | ШТ | 2 |  | 1152680.3 | 2305360.61
352.1 | 000001 | ЗАТРАТЫ ТРУДА РАБОЧИХ-СТРОИТЕЛЕЙ | ЧЕЛ-Ч | 46.375 | 92.75 | 33060.13 | 2305360.61
353 | Ц39-1-25-8 | ЗАЧИСТКА МЕХАНИЗИРОВАННАЯ ПОВЕРХНОСТИ СВАРНОГО СОЕДИНЕНИЯ И ОКОЛОШОВНОЙ ЗОНЫ КОНСТРУКЦИЙ И ОБОРУДОВАНИЯ ИЗ УГЛЕРОДИСТЫХ И ЛЕГИРОВАННЫХ СТАЛЕЙ ДО ШЕРОХОВАТОСТИ НЕ ГРУБЕЕ RZ 20 МКМ [V5] БЕЗ СНЯТИЯ ВЫПУКЛОСТИ [УСИЛЕНИЯ] СВАРНОГО ШВА. ЗАЧИСТКА ПОВЕРХНОСТИ ДО ШЕРОХОВАТОСТИ НЕ ГРУБЕЕ RZ 20 МКМ [V5] БЕЗ СНЯТИЯ ВЫПУКЛОСТИ [УСИЛЕНИЯ] СВАРНОГО ШВА, ШИРИНА ЗАЧИСТКИ ДО: 30 ММ. ПОЛОЖЕНИЕ ЗАЧИСТКИ ВЕРТИКАЛЬНОЕ, ШИРИНА ЗАЧИСТКИ, ММ, ДО: 20 /ЗАЧИСТКА ПОСАДОЧНЫХ МЕСТ ЗАДВИЖЕК ДУ500 = 4 ШТ/ | М | 6.28 |  | 16122.78 | 101251.03
353.1 | 000001 | ЗАТРАТЫ ТРУДА РАБОЧИХ-СТРОИТЕЛЕЙ | ЧЕЛ-Ч | 0.625 | 3.925 | 33060.13 | 97558.39
353.2 | 001148 | МАШИНЫ ЭЛЕКТРОЗАЧИСТНЫЕ | МАШ-Ч | 0.6 | 3.768 | 980 | 3692.64
354 | Ц12-12-2-17 #ШHК4.02.00-04 ОП-3.4-в#КзT=0,4, Кэм=0,4, Км=0 | АРМАТУРА ФЛАНЦЕВАЯ С РУЧНЫМ ПРИВОДОМ ИЛИ БЕЗ ПРИВОДА НА УСЛОВНОЕ ДАВЛЕНИЕ ДО 10 МПА. ДИАМЕТР УСЛОВНОГО ПРОХОДА, ММ: 400 /ЗАДВИЖКИ ДУ400 РУ64/ ДEМОHTАЖ /PАЗБОPКА/, ПPИМEHEH КОЭФФИЦИEHT К HОPМАМ ЗАTPАT TPУДА - 0,4, К HОPМАМ ЭКСПЛУАTАЦИИ МАШИH - 0,4, К HОPМАМ PАСХОДА МАTEPИАЛОВ - 0 | ШТ | 2 |  | 365377.91 | 730755.82
354.1 | 000001 | ЗАТРАТЫ ТРУДА РАБОЧИХ-СТРОИТЕЛЕЙ | ЧЕЛ-Ч | 14.7 | 29.4 | 33060.13 | 730755.82
355 | Ц02-11-Р001-07 | РЕВИЗИЯ СТАЛЬНОЙ ЗАДВИЖКИ ДИАМЕТРОМ, ММ, ДО : 400 | ШТ | 2 |  | 587214.5 | 1174428.99
355.1 | 000001 | ЗАТРАТЫ ТРУДА РАБОЧИХ-СТРОИТЕЛЕЙ | ЧЕЛ-Ч | 23.625 | 47.25 | 33060.13 | 1174428.99
356 | Ц12-12-2-17 | АРМАТУРА ФЛАНЦЕВАЯ С РУЧНЫМ ПРИВОДОМ ИЛИ БЕЗ ПРИВОДА НА УСЛОВНОЕ ДАВЛЕНИЕ ДО 10 МПА. ДИАМЕТР УСЛОВНОГО ПРОХОДА, ММ: 400 /ЗАДВИЖКИ ДУ400 РУ64/ | ШТ | 2 |  | 913444.77 | 1826889.54
356.1 | 000001 | ЗАТРАТЫ ТРУДА РАБОЧИХ-СТРОИТЕЛЕЙ | ЧЕЛ-Ч | 36.75 | 73.5 | 33060.13 | 1826889.54
357 | Ц39-1-25-8 | ЗАЧИСТКА МЕХАНИЗИРОВАННАЯ ПОВЕРХНОСТИ СВАРНОГО СОЕДИНЕНИЯ И ОКОЛОШОВНОЙ ЗОНЫ КОНСТРУКЦИЙ И ОБОРУДОВАНИЯ ИЗ УГЛЕРОДИСТЫХ И ЛЕГИРОВАННЫХ СТАЛЕЙ ДО ШЕРОХОВАТОСТИ НЕ ГРУБЕЕ RZ 20 МКМ [V5] БЕЗ СНЯТИЯ ВЫПУКЛОСТИ [УСИЛЕНИЯ] СВАРНОГО ШВА. ЗАЧИСТКА ПОВЕРХНОСТИ ДО ШЕРОХОВАТОСТИ НЕ ГРУБЕЕ RZ 20 МКМ [V5] БЕЗ СНЯТИЯ ВЫПУКЛОСТИ [УСИЛЕНИЯ] СВАРНОГО ШВА, ШИРИНА ЗАЧИСТКИ ДО: 30 ММ. ПОЛОЖЕНИЕ ЗАЧИСТКИ ВЕРТИКАЛЬНОЕ, ШИРИНА ЗАЧИСТКИ, ММ, ДО: 20 /ЗАЧИСТКА ПОСАДОЧНЫХ МЕСТ ЗАДВИЖЕК ДУ400 = 4 ШТ/ | М | 5.024 |  | 16122.78 | 81000.82
357.1 | 000001 | ЗАТРАТЫ ТРУДА РАБОЧИХ-СТРОИТЕЛЕЙ | ЧЕЛ-Ч | 0.625 | 3.14 | 33060.13 | 78046.71
357.2 | 001148 | МАШИНЫ ЭЛЕКТРОЗАЧИСТНЫЕ | МАШ-Ч | 0.6 | 3.0144 | 980 | 2954.11
358 | Ц12-12-2-7 #ШHК4.02.00-04 ОП-3.4-в#КзT=0,4, Кэм=0,4, Км=0 | АРМАТУРА ФЛАНЦЕВАЯ С РУЧНЫМ ПРИВОДОМ ИЛИ БЕЗ ПРИВОДА НА УСЛОВНОЕ ДАВЛЕНИЕ ДО 10 МПА. ДИАМЕТР УСЛОВНОГО ПРОХОДА, ММ: 50 /ДРЕНАЖНЫЕ ВЕНТИЛИ ДУ50 РУ64/ ДEМОHTАЖ /PАЗБОPКА/, ПPИМEHEH КОЭФФИЦИEHT К HОPМАМ ЗАTPАT TPУДА - 0,4, К HОPМАМ ЭКСПЛУАTАЦИИ МАШИH - 0,4, К HОPМАМ PАСХОДА МАTEPИАЛОВ - 0 | ШТ | 8 |  | 82645 | 661160.02
358.1 | 000001 | ЗАТРАТЫ ТРУДА РАБОЧИХ-СТРОИТЕЛЕЙ | ЧЕЛ-Ч | 3.325 | 26.6 | 33060.13 | 661160.02
359 | Ц02-11-Р002-02 | РЕВИЗИЯ ДРЕНАЖНЫХ ВЕНТИЛЕЙ ДИАМЕТРОМ, ММ, ДО : 50 | ШТ | 8 |  | 36040.68 | 288325.42
359.1 | 000001 | ЗАТРАТЫ ТРУДА РАБОЧИХ-СТРОИТЕЛЕЙ | ЧЕЛ-Ч | 1.45 | 11.6 | 33060.13 | 288325.42
360 | Ц12-12-2-7 | АРМАТУРА ФЛАНЦЕВАЯ С РУЧНЫМ ПРИВОДОМ ИЛИ БЕЗ ПРИВОДА НА УСЛОВНОЕ ДАВЛЕНИЕ ДО 10 МПА. ДИАМЕТР УСЛОВНОГО ПРОХОДА, ММ: 50 /ДРЕНАЖНЫЕ ВЕНТИЛИ ДУ50 РУ64/ | ШТ | 8 |  | 215826.86 | 1726614.83
360.1 | 000001 | ЗАТРАТЫ ТРУДА РАБОЧИХ-СТРОИТЕЛЕЙ | ЧЕЛ-Ч | 8.3125 | 66.5 | 33060.13 | 1652900.06
360.2 | 030484 | БОЛТЫ СТРОИТЕЛЬНЫЕ С ГАЙКАМИ И ШАЙБАМИ | КГ | 0.56 | 4.48 | 16454.19 | 73714.77
361 | Ц39-1-25-8 | ЗАЧИСТКА МЕХАНИЗИРОВАННАЯ ПОВЕРХНОСТИ СВАРНОГО СОЕДИНЕНИЯ И ОКОЛОШОВНОЙ ЗОНЫ КОНСТРУКЦИЙ И ОБОРУДОВАНИЯ ИЗ УГЛЕРОДИСТЫХ И ЛЕГИРОВАННЫХ СТАЛЕЙ ДО ШЕРОХОВАТОСТИ НЕ ГРУБЕЕ RZ 20 МКМ [V5] БЕЗ СНЯТИЯ ВЫПУКЛОСТИ [УСИЛЕНИЯ] СВАРНОГО ШВА. ЗАЧИСТКА ПОВЕРХНОСТИ ДО ШЕРОХОВАТОСТИ НЕ ГРУБЕЕ RZ 20 МКМ [V5] БЕЗ СНЯТИЯ ВЫПУКЛОСТИ [УСИЛЕНИЯ] СВАРНОГО ШВА, ШИРИНА ЗАЧИСТКИ ДО: 30 ММ. ПОЛОЖЕНИЕ ЗАЧИСТКИ ВЕРТИКАЛЬНОЕ, ШИРИНА ЗАЧИСТКИ, ММ, ДО: 20 /ЗАЧИСТКА ПОСАДОЧНЫХ МЕСТ ВЕНТИЛЕЙ ДУ50 = 16 ШТ/ | М | 2.512 |  | 16122.78 | 40500.41
361.1 | 000001 | ЗАТРАТЫ ТРУДА РАБОЧИХ-СТРОИТЕЛЕЙ | ЧЕЛ-Ч | 0.625 | 1.57 | 33060.13 | 39023.35
361.2 | 001148 | МАШИНЫ ЭЛЕКТРОЗАЧИСТНЫЕ | МАШ-Ч | 0.6 | 1.5072 | 980 | 1477.06
362 | Ц12-12-2-5 #ШHК4.02.00-04 ОП-3.4-в#КзT=0,4, Кэм=0,4, Км=0 | АРМАТУРА ФЛАНЦЕВАЯ С РУЧНЫМ ПРИВОДОМ ИЛИ БЕЗ ПРИВОДА НА УСЛОВНОЕ ДАВЛЕНИЕ ДО 10 МПА. ДИАМЕТР УСЛОВНОГО ПРОХОДА, ММ: 32 /ДРЕНАЖНЫЕ ВЕНТИЛИ ДУ32 РУ64/ ДEМОHTАЖ /PАЗБОPКА/, ПPИМEHEH КОЭФФИЦИEHT К HОPМАМ ЗАTPАT TPУДА - 0,4, К HОPМАМ ЭКСПЛУАTАЦИИ МАШИH - 0,4, К HОPМАМ PАСХОДА МАTEPИАЛОВ - 0 | ШТ | 8 |  | 64997.5 | 519979.99
362.1 | 000001 | ЗАТРАТЫ ТРУДА РАБОЧИХ-СТРОИТЕЛЕЙ | ЧЕЛ-Ч | 2.615 | 20.92 | 33060.13 | 519979.99
363 | Ц02-11-Р002-02 | РЕВИЗИЯ ДРЕНАЖНЫХ ВЕНТИЛЕЙ ДИАМЕТРОМ, ММ, ДО : 50 /ДУ32 РУ64/ | ШТ | 8 |  | 36040.68 | 288325.42
363.1 | 000001 | ЗАТРАТЫ ТРУДА РАБОЧИХ-СТРОИТЕЛЕЙ | ЧЕЛ-Ч | 1.45 | 11.6 | 33060.13 | 288325.42
364 | Ц12-12-2-5 | АРМАТУРА ФЛАНЦЕВАЯ С РУЧНЫМ ПРИВОДОМ ИЛИ БЕЗ ПРИВОДА НА УСЛОВНОЕ ДАВЛЕНИЕ ДО 10 МПА. ДИАМЕТР УСЛОВНОГО ПРОХОДА, ММ: 32 /ДРЕНАЖНЫЕ ВЕНТИЛИ ДУ32 РУ64/ | ШТ | 8 |  | 165455.5 | 1323644
364.1 | 000001 | ЗАТРАТЫ ТРУДА РАБОЧИХ-СТРОИТЕЛЕЙ | ЧЕЛ-Ч | 6.5375 | 52.3 | 33060.13 | 1299949.97
364.2 | 030484 | БОЛТЫ СТРОИТЕЛЬНЫЕ С ГАЙКАМИ И ШАЙБАМИ | КГ | 0.18 | 1.44 | 16454.19 | 23694.03
365 | Ц39-1-25-8 | ЗАЧИСТКА МЕХАНИЗИРОВАННАЯ ПОВЕРХНОСТИ СВАРНОГО СОЕДИНЕНИЯ И ОКОЛОШОВНОЙ ЗОНЫ КОНСТРУКЦИЙ И ОБОРУДОВАНИЯ ИЗ УГЛЕРОДИСТЫХ И ЛЕГИРОВАННЫХ СТАЛЕЙ ДО ШЕРОХОВАТОСТИ НЕ ГРУБЕЕ RZ 20 МКМ [V5] БЕЗ СНЯТИЯ ВЫПУКЛОСТИ [УСИЛЕНИЯ] СВАРНОГО ШВА. ЗАЧИСТКА ПОВЕРХНОСТИ ДО ШЕРОХОВАТОСТИ НЕ ГРУБЕЕ RZ 20 МКМ [V5] БЕЗ СНЯТИЯ ВЫПУКЛОСТИ [УСИЛЕНИЯ] СВАРНОГО ШВА, ШИРИНА ЗАЧИСТКИ ДО: 30 ММ. ПОЛОЖЕНИЕ ЗАЧИСТКИ ВЕРТИКАЛЬНОЕ, ШИРИНА ЗАЧИСТКИ, ММ, ДО: 20 /ЗАЧИСТКА ПОСАДОЧНЫХ МЕСТ ВЕНТИЛЕЙ ДУ32 = 16 ШТ/ | М | 1.608 |  | 16122.78 | 25925.42
365.1 | 000001 | ЗАТРАТЫ ТРУДА РАБОЧИХ-СТРОИТЕЛЕЙ | ЧЕЛ-Ч | 0.625 | 1.005 | 33060.13 | 24979.92
365.2 | 001148 | МАШИНЫ ЭЛЕКТРОЗАЧИСТНЫЕ | МАШ-Ч | 0.6 | 0.9648 | 980 | 945.5
366 | E37-8-12-2 ШHК.ДОП.6 К=3,3 | ИЗГОТОВЛЕНИЕ ПРОКЛАДОК ИЗ ПАРОНИТА ДИАМ. 500 ММ /ПРИМ./ | 10ШТ | 0.8 |  | 280885.3 | 224708.23
366.1 | 000001 | ЗАТРАТЫ ТРУДА РАБОЧИХ-СТРОИТЕЛЕЙ | ЧЕЛ-Ч | 6.93 | 5.544 | 33060.13 | 137799.67
366.2 | 064581 | ПРОКЛАДКИ ПАРОНИТОВЫЕ | КГ | 9.4 | 7.52 | 11556.99 | 86908.56
367 | E37-8-12-2 ШHК.ДОП.6 К=2,8 | ИЗГОТОВЛЕНИЕ ПРОКЛАДОК ИЗ ПАРОНИТА ДИАМ. 400 ММ /ПРИМ./ | 10ШТ | 0.8 |  | 254786.87 | 203829.49
367.1 | 000001 | ЗАТРАТЫ ТРУДА РАБОЧИХ-СТРОИТЕЛЕЙ | ЧЕЛ-Ч | 5.88 | 4.704 | 33060.13 | 116920.93
367.2 | 064581 | ПРОКЛАДКИ ПАРОНИТОВЫЕ | КГ | 9.4 | 7.52 | 11556.99 | 86908.56
368 | E37-8-12-2 ШHК.ДОП.6 К=2,5 | ИЗГОТОВЛЕНИЕ ПРОКЛАДОК ИЗ ПАРОНИТА ДИАМ. 300 ММ /ПРИМ./ | 10ШТ | 0.6 |  | 209079.64 | 125447.79
368.1 | 000001 | ЗАТРАТЫ ТРУДА РАБОЧИХ-СТРОИТЕЛЕЙ | ЧЕЛ-Ч | 5.25 | 3.15 | 33060.13 | 78295.27
368.2 | 064581 | ПРОКЛАДКИ ПАРОНИТОВЫЕ | КГ | 6.8 | 4.08 | 11556.99 | 47152.52
369 | E37-8-12-2 ШHК.ДОП.6 К=0,6 | ИЗГОТОВЛЕНИЕ ПРОКЛАДОК ИЗ ПАРОНИТА ДИАМ. 50 ММ /ПРИМ./ | 10ШТ | 1.6 |  | 40563.7 | 64901.92
369.1 | 000001 | ЗАТРАТЫ ТРУДА РАБОЧИХ-СТРОИТЕЛЕЙ | ЧЕЛ-Ч | 1.26 | 2.016 | 33060.13 | 50108.97
369.2 | 064581 | ПРОКЛАДКИ ПАРОНИТОВЫЕ | КГ | 0.8 | 1.28 | 11556.99 | 14792.95
370 | E37-8-12-2 ШHК.ДОП.6 К=0,4 | ИЗГОТОВЛЕНИЕ ПРОКЛАДОК ИЗ ПАРОНИТА ДИАМ. 32 ММ /ПРИМ./ | 10ШТ | 1.6 |  | 25501.54 | 40802.45
370.1 | 000001 | ЗАТРАТЫ ТРУДА РАБОЧИХ-СТРОИТЕЛЕЙ | ЧЕЛ-Ч | 0.84 | 1.344 | 33060.13 | 33405.98
370.2 | 064581 | ПРОКЛАДКИ ПАРОНИТОВЫЕ | КГ | 0.4 | 0.64 | 11556.99 | 7396.47
371 | E9-3-49-1 К=1,6 | ДЕМОНТАЖ И МОНТАЖ СЪЕМНЫХ СТАЛЬНЫХ МОНТАЖНЫХ ПЛОЩАДОК /2 ШТ ПО 0,1 Т/, ДЛЯ ДОСТУПА К ЗАДВИЖКАМ И ПРОМЕЖУТОЧНЫМ КАТУШКАМ | 100М2 | 0.1 |  | 23462232.82 | 2346223.28
371.1 | 000001 | ЗАТРАТЫ ТРУДА РАБОЧИХ-СТРОИТЕЛЕЙ | ЧЕЛ-Ч | 943.94 | 94.394 | 33060.13 | 2346223.28
12. ПОЗ. 315А/Б. Н А С О С Ы
372 | Ц18-1-66-1 | СНЯТИЕ И УСТАНОВКА КРЫШЕК ФИЛЬТРОВ, ДИАМЕТР ДО 800 ММ /ДУ500 РУ64/, С ПОМОЩЬЮ ТАЛИ Г/П 2,0 Т | ШТ | 2 |  | 705278.79 | 1410557.57
372.1 | 000001 | ЗАТРАТЫ ТРУДА РАБОЧИХ-СТРОИТЕЛЕЙ | ЧЕЛ-Ч | 28.375 | 56.75 | 33060.13 | 1410557.57
373 | Ц39-1-25-8 | ЗАЧИСТКА МЕХАНИЗИРОВАННАЯ ПОВЕРХНОСТИ СВАРНОГО СОЕДИНЕНИЯ И ОКОЛОШОВНОЙ ЗОНЫ КОНСТРУКЦИЙ И ОБОРУДОВАНИЯ ИЗ УГЛЕРОДИСТЫХ И ЛЕГИРОВАННЫХ СТАЛЕЙ ДО ШЕРОХОВАТОСТИ НЕ ГРУБЕЕ RZ 20 МКМ [V5] БЕЗ СНЯТИЯ ВЫПУКЛОСТИ [УСИЛЕНИЯ] СВАРНОГО ШВА. ЗАЧИСТКА ПОВЕРХНОСТИ ДО ШЕРОХОВАТОСТИ НЕ ГРУБЕЕ RZ 20 МКМ [V5] БЕЗ СНЯТИЯ ВЫПУКЛОСТИ [УСИЛЕНИЯ] СВАРНОГО ШВА, ШИРИНА ЗАЧИСТКИ ДО: 30 ММ. ПОЛОЖЕНИЕ ЗАЧИСТКИ ВЕРТИКАЛЬНОЕ, ШИРИНА ЗАЧИСТКИ, ММ, ДО: 20 /ЗАЧИСТКА ПОСАДОЧНЫХ МЕСТ КРЫШЕК ФИЛЬТРОВ ДУ500 = 4 ШТ, С НАРУЖНОЙ И ВНУТРЕННЕЙ СТОРОНЫ/ | М | 6.28 |  | 16122.78 | 101251.03
373.1 | 000001 | ЗАТРАТЫ ТРУДА РАБОЧИХ-СТРОИТЕЛЕЙ | ЧЕЛ-Ч | 0.625 | 3.925 | 33060.13 | 97558.39
373.2 | 001148 | МАШИНЫ ЭЛЕКТРОЗАЧИСТНЫЕ | МАШ-Ч | 0.6 | 3.768 | 980 | 3692.64
374 | E37-8-12-2 ШHК.ДОП.6 К=3,3 | ИЗГОТОВЛЕНИЕ ПРОКЛАДОК ИЗ ПАРОНИТА ДИАМ. 500 ММ /ПРИМ./ | 10ШТ | 0.2 |  | 280885.3 | 56177.06
374.1 | 000001 | ЗАТРАТЫ ТРУДА РАБОЧИХ-СТРОИТЕЛЕЙ | ЧЕЛ-Ч | 6.93 | 1.386 | 33060.13 | 34449.92
374.2 | 064581 | ПРОКЛАДКИ ПАРОНИТОВЫЕ | КГ | 9.4 | 1.88 | 11556.99 | 21727.14
375 | Ц07-15-Р002-02 | СНЯТИЕ И РАЗБОРКА ФИЛЬТРУЮЩЕГО ЭЛЕМЕНТА, ДЛЯ ФИДЬТРОВ ДУ500 РУ64, НА ВСАСЕ /ПРИМ./ | ШТ | 2 |  | 156901.23 | 313802.46
375.1 | 000001 | ЗАТРАТЫ ТРУДА РАБОЧИХ-СТРОИТЕЛЕЙ | ЧЕЛ-Ч | 6.3125 | 12.625 | 33060.13 | 313802.46
376 | Ц07-15-Р004-02 | ЧИСТКА И ПРОМЫВКА ФИЛЬТРУЮЩЕГО ЭЛЕМЕНТА, ДЛЯ ФИДЬТРОВ ДУ500 РУ64, НА ВСАСЕ /ПРИМ./ | ШТ | 2 |  | 43497.37 | 86994.74
376.1 | 000001 | ЗАТРАТЫ ТРУДА РАБОЧИХ-СТРОИТЕЛЕЙ | ЧЕЛ-Ч | 1.75 | 3.5 | 33060.13 | 86994.74
377 | Ц07-15-Р003-02 | СБОРКА И УСТАНОВКА ФИЛЬТРУЮЩЕГО ЭЛЕМЕНТА, ДЛЯ ФИДЬТРОВ ДУ500 РУ64, НА ВСАСЕ /ПРИМ./ | ШТ | 2 |  | 58410.75 | 116821.51
377.1 | 000001 | ЗАТРАТЫ ТРУДА РАБОЧИХ-СТРОИТЕЛЕЙ | ЧЕЛ-Ч | 2.35 | 4.7 | 33060.13 | 116821.51
378 | Ц18-1-66-1 | КОНТРОЛЬНАЯ ОБТЯЖКА КРЫШЕК ФИЛЬТРОВ, ДИАМЕТР ДО 800 ММ /ДУ500 РУ64/ | ШТ | 2 |  | 70527.88 | 141055.76
378.1 | 000001 | ЗАТРАТЫ ТРУДА РАБОЧИХ-СТРОИТЕЛЕЙ | ЧЕЛ-Ч | 2.8375 | 5.675 | 33060.13 | 141055.76
379 | Ц02-11-Р001-08 | РЕВИЗИЯ СТАЛЬНОЙ ЗАДВИЖКИ ДИАМЕТРОМ, ММ, ДО : 500 /ДУ500 РУ64/, С ПОМОЩЬЮ ТАЛИ Г/П 2,0 Т | ШТ | 2 |  | 782952.66 | 1565905.32
379.1 | 000001 | ЗАТРАТЫ ТРУДА РАБОЧИХ-СТРОИТЕЛЕЙ | ЧЕЛ-Ч | 31.5 | 63 | 33060.13 | 1565905.32
380 | Ц39-1-25-8 | ЗАЧИСТКА МЕХАНИЗИРОВАННАЯ ПОВЕРХНОСТИ СВАРНОГО СОЕДИНЕНИЯ И ОКОЛОШОВНОЙ ЗОНЫ КОНСТРУКЦИЙ И ОБОРУДОВАНИЯ ИЗ УГЛЕРОДИСТЫХ И ЛЕГИРОВАННЫХ СТАЛЕЙ ДО ШЕРОХОВАТОСТИ НЕ ГРУБЕЕ RZ 20 МКМ [V5] БЕЗ СНЯТИЯ ВЫПУКЛОСТИ [УСИЛЕНИЯ] СВАРНОГО ШВА. ЗАЧИСТКА ПОВЕРХНОСТИ ДО ШЕРОХОВАТОСТИ НЕ ГРУБЕЕ RZ 20 МКМ [V5] БЕЗ СНЯТИЯ ВЫПУКЛОСТИ [УСИЛЕНИЯ] СВАРНОГО ШВА, ШИРИНА ЗАЧИСТКИ ДО: 30 ММ. ПОЛОЖЕНИЕ ЗАЧИСТКИ ВЕРТИКАЛЬНОЕ, ШИРИНА ЗАЧИСТКИ, ММ, ДО: 20 /ЗАЧИСТКА ПОСАДОЧНЫХ МЕСТ КРЫШЕК ЗАДВИЖЕК ДУ500 = 4 ШТ/ | М | 6.28 |  | 16122.78 | 101251.03
380.1 | 000001 | ЗАТРАТЫ ТРУДА РАБОЧИХ-СТРОИТЕЛЕЙ | ЧЕЛ-Ч | 0.625 | 3.925 | 33060.13 | 97558.39
380.2 | 001148 | МАШИНЫ ЭЛЕКТРОЗАЧИСТНЫЕ | МАШ-Ч | 0.6 | 3.768 | 980 | 3692.64
381 | Ц02-11-Р001-07 | РЕВИЗИЯ СТАЛЬНОЙ ЗАДВИЖКИ ДИАМЕТРОМ, ММ, ДО : 400 /ДУ400 РУ64/, С ПОМОЩЬЮ ТАЛИ Г/П 2,0 Т | ШТ | 2 |  | 587214.5 | 1174428.99
381.1 | 000001 | ЗАТРАТЫ ТРУДА РАБОЧИХ-СТРОИТЕЛЕЙ | ЧЕЛ-Ч | 23.625 | 47.25 | 33060.13 | 1174428.99
382 | Ц39-1-25-8 | ЗАЧИСТКА МЕХАНИЗИРОВАННАЯ ПОВЕРХНОСТИ СВАРНОГО СОЕДИНЕНИЯ И ОКОЛОШОВНОЙ ЗОНЫ КОНСТРУКЦИЙ И ОБОРУДОВАНИЯ ИЗ УГЛЕРОДИСТЫХ И ЛЕГИРОВАННЫХ СТАЛЕЙ ДО ШЕРОХОВАТОСТИ НЕ ГРУБЕЕ RZ 20 МКМ [V5] БЕЗ СНЯТИЯ ВЫПУКЛОСТИ [УСИЛЕНИЯ] СВАРНОГО ШВА. ЗАЧИСТКА ПОВЕРХНОСТИ ДО ШЕРОХОВАТОСТИ НЕ ГРУБЕЕ RZ 20 МКМ [V5] БЕЗ СНЯТИЯ ВЫПУКЛОСТИ [УСИЛЕНИЯ] СВАРНОГО ШВА, ШИРИНА ЗАЧИСТКИ ДО: 30 ММ. ПОЛОЖЕНИЕ ЗАЧИСТКИ ВЕРТИКАЛЬНОЕ, ШИРИНА ЗАЧИСТКИ, ММ, ДО: 20 /ЗАЧИСТКА ПОСАДОЧНЫХ МЕСТ КРЫШЕК ЗАДВИЖЕК ДУ400 = 4 ШТ/ | М | 5.024 |  | 16122.78 | 81000.82
382.1 | 000001 | ЗАТРАТЫ ТРУДА РАБОЧИХ-СТРОИТЕЛЕЙ | ЧЕЛ-Ч | 0.625 | 3.14 | 33060.13 | 78046.71
382.2 | 001148 | МАШИНЫ ЭЛЕКТРОЗАЧИСТНЫЕ | МАШ-Ч | 0.6 | 3.0144 | 980 | 2954.11
383 | Ц12-12-1-15 #ШHК4.02.00-04 ОП-3.4-в#КзT=0,4, Кэм=0,4, Км=0 | АРМАТУРА ФЛАНЦЕВАЯ С РУЧНЫМ ПРИВОДОМ ИЛИ БЕЗ ПРИВОДА НА УСЛОВНОЕ ДАВЛЕНИЕ ДО 4 МПА. ДИАМЕТР УСЛОВНОГО ПРОХОДА, ММ: 300 /ОБРАТНЫЕ КЛАПАНЫ ДУ300 РУ16/ ДEМОHTАЖ /PАЗБОPКА/, ПPИМEHEH КОЭФФИЦИEHT К HОPМАМ ЗАTPАT TPУДА - 0,4, К HОPМАМ ЭКСПЛУАTАЦИИ МАШИH - 0,4, К HОPМАМ PАСХОДА МАTEPИАЛОВ - 0 | ШТ | 2 |  | 142298.54 | 284597.08
383.1 | 000001 | ЗАТРАТЫ ТРУДА РАБОЧИХ-СТРОИТЕЛЕЙ | ЧЕЛ-Ч | 5.725 | 11.45 | 33060.13 | 284597.08
384 | Ц02-11-Р002-09 | РЕВИЗИЯ ОБРАТНЫХ КЛАПАНОВ ДИАМЕТРОМ, ММ, ДО : 300 | ШТ | 2 |  | 193873.99 | 387747.98
384.1 | 000001 | ЗАТРАТЫ ТРУДА РАБОЧИХ-СТРОИТЕЛЕЙ | ЧЕЛ-Ч | 7.8 | 15.6 | 33060.13 | 387747.98
385 | Ц12-12-1-15 | АРМАТУРА ФЛАНЦЕВАЯ С РУЧНЫМ ПРИВОДОМ ИЛИ БЕЗ ПРИВОДА НА УСЛОВНОЕ ДАВЛЕНИЕ ДО 4 МПА. ДИАМЕТР УСЛОВНОГО ПРОХОДА, ММ: 300 /ОБРАТНЫЕ КЛАПАНЫ ДУ300 РУ16/ | ШТ | 2 |  | 355746.35 | 711492.7
385.1 | 000001 | ЗАТРАТЫ ТРУДА РАБОЧИХ-СТРОИТЕЛЕЙ | ЧЕЛ-Ч | 14.3125 | 28.625 | 33060.13 | 711492.7
386 | Ц39-1-25-8 | ЗАЧИСТКА МЕХАНИЗИРОВАННАЯ ПОВЕРХНОСТИ СВАРНОГО СОЕДИНЕНИЯ И ОКОЛОШОВНОЙ ЗОНЫ КОНСТРУКЦИЙ И ОБОРУДОВАНИЯ ИЗ УГЛЕРОДИСТЫХ И ЛЕГИРОВАННЫХ СТАЛЕЙ ДО ШЕРОХОВАТОСТИ НЕ ГРУБЕЕ RZ 20 МКМ [V5] БЕЗ СНЯТИЯ ВЫПУКЛОСТИ [УСИЛЕНИЯ] СВАРНОГО ШВА. ЗАЧИСТКА ПОВЕРХНОСТИ ДО ШЕРОХОВАТОСТИ НЕ ГРУБЕЕ RZ 20 МКМ [V5] БЕЗ СНЯТИЯ ВЫПУКЛОСТИ [УСИЛЕНИЯ] СВАРНОГО ШВА, ШИРИНА ЗАЧИСТКИ ДО: 30 ММ. ПОЛОЖЕНИЕ ЗАЧИСТКИ ВЕРТИКАЛЬНОЕ, ШИРИНА ЗАЧИСТКИ, ММ, ДО: 20 /ЗАЧИСТКА ПОСАДОЧНЫХ МЕСТ КЛАПАНОВ ДУ300 = 4 ШТ/ | М | 3.768 |  | 16122.78 | 60750.61
386.1 | 000001 | ЗАТРАТЫ ТРУДА РАБОЧИХ-СТРОИТЕЛЕЙ | ЧЕЛ-Ч | 0.625 | 2.355 | 33060.13 | 58535.03
386.2 | 001148 | МАШИНЫ ЭЛЕКТРОЗАЧИСТНЫЕ | МАШ-Ч | 0.6 | 2.2608 | 980 | 2215.58
387 | Ц05-04-Р002-09 ОП Табл.2 п.2 Кзт=1,25 | РАЗБОРКА И СБОРКА ФЛАНЦЕВЫХ СОЕДИНЕНИЙ С ЗАМЕНОЙ ПРОКЛАДОК НА УСЛОВ. ДАВЛЕНИЕ ДО 6,4 МПА, ДУ500 /ДУ500 РУ64/, НА ПРОМЕЖУТОЧНЫХ КАТУШКАХ /2 ШТ/, НА ВЫСОТЕ С МОНТАЖНЫМ ПРЕДОХРАНИТЕЛЬНЫМ ПОЯСОМ | ШТ | 4 |  | 247002.92 | 988011.69
387.1 | 000001 | ЗАТРАТЫ ТРУДА РАБОЧИХ-СТРОИТЕЛЕЙ | ЧЕЛ-Ч | 9.9375 | 39.75 | 33060.13 | 988011.69
388 | E37-8-12-2 ШHК.ДОП.6 К=3,3 | ИЗГОТОВЛЕНИЕ ПРОКЛАДОК ИЗ ПАРОНИТА ДИАМ. 500 ММ /ПРИМ./ | 10ШТ | 0.4 |  | 280885.3 | 112354.11
388.1 | 000001 | ЗАТРАТЫ ТРУДА РАБОЧИХ-СТРОИТЕЛЕЙ | ЧЕЛ-Ч | 6.93 | 2.772 | 33060.13 | 68899.83
388.2 | 064581 | ПРОКЛАДКИ ПАРОНИТОВЫЕ | КГ | 9.4 | 3.76 | 11556.99 | 43454.28
389 | Ц05-04-Р002-08 ОП Табл.2 п.2 Кзт=1,25 | РАЗБОРКА И СБОРКА ФЛАНЦЕВЫХ СОЕДИНЕНИЙ С ЗАМЕНОЙ ПРОКЛАДОК НА УСЛОВ. ДАВЛЕНИЕ ДО 6,4 МПА, ДУ400 /ДУ400 РУ64/, НА ПРОМЕЖУТОЧНЫХ КАТУШКАХ /2 ШТ/, НА ВЫСОТЕ С МОНТАЖНЫМ ПРЕДОХРАНИТЕЛЬНЫМ ПОЯСОМ | ШТ | 4 |  | 210107.83 | 840431.33
389.1 | 000001 | ЗАТРАТЫ ТРУДА РАБОЧИХ-СТРОИТЕЛЕЙ | ЧЕЛ-Ч | 8.4531 | 33.8125 | 33060.13 | 840431.33
390 | E37-8-12-2 ШHК.ДОП.6 К=2,8 | ИЗГОТОВЛЕНИЕ ПРОКЛАДОК ИЗ ПАРОНИТА ДИАМ. 400 ММ /ПРИМ./ | 10ШТ | 0.4 |  | 254786.87 | 101914.75
390.1 | 000001 | ЗАТРАТЫ ТРУДА РАБОЧИХ-СТРОИТЕЛЕЙ | ЧЕЛ-Ч | 5.88 | 2.352 | 33060.13 | 58460.47
390.2 | 064581 | ПРОКЛАДКИ ПАРОНИТОВЫЕ | КГ | 9.4 | 3.76 | 11556.99 | 43454.28
391 | E9-8-2-2 ШHК.ДОП.7 #T.Ч.09 ПPИЛОЖEHИE 7#КзП=1,25# | РУЧНАЯ ЭЛЕКТРОДУГОВАЯ СВАРКА СТЫКОВЫХ СОЕДИНЕНИЙ ПРИ ТОЛЩИНЕ СВАРИВАЕМОЙ СТАЛИ ММ, ДО: 8 /УСИЛЕНИЕ СВ. ШВОВ НА ФЛАНЦЕВЫХ СОЕДИНЕНИЯХ ПРОМЕЖУТ. КАТУШЕК ДИАМ. ДУ500 /2 ШТ/ УГЛЕРОД. СТ. = 4 ШВА В 2 ПРОХОДА, С ВНУТРЕННЕЙ СТОРОНЫ/ #ПPИ ЗАTPУДHИTEЛЬHОМ ДОСTУПE К СTЫКУ, ПPИ PАБОTE ЛEЖА ИЛИ В HEУДОБHОМ СОГHУTОМ ПОЛОЖEHИИ | 10М | 1.256 |  | 807323.45 | 1013998.27
391.1 | 000001 | ЗАТРАТЫ ТРУДА РАБОЧИХ-СТРОИТЕЛЕЙ | ЧЕЛ-Ч | 30.8906 | 38.7986 | 33060.13 | 964364.66
391.2 | 001147 | МАШИНЫ ШЛИФОВАЛЬНЫЕ ЭЛЕКТРИЧЕСКИЕ | МАШ-Ч | 7.4125 | 9.3101 | 980 | 9123.9
391.3 | 002016 | УСТАНОВКИ ДЛЯ СВАРКИ РУЧНОЙ ДУГОВОЙ (ПОСТОЯННОГО ТОКА) | МАШ-Ч | 9.8875 | 12.4187 | 3180 | 39491.47
391.4 | 044897 | ШЛИФКРУГИ | ШТ | 0.0528 | 0.066317 | 15354.11 | 1018.24
392 | 35347-У | ЭЛЕКТРОДЫ УОНИ 13/55 ДИАМ. 5 ММ | КГ | 7.33 |  | 15339.89 | 112441.39
393 | Ц39-1-8-9 T.Ч.39 П.3 КзП=1,25 Кэм=1,25 | ЗАЧИСТКА МЕХАНИЗИРОВАННАЯ ПОВЕРХНОСТИ СВАРНОГО СОЕДИНЕНИЯ И ОКОЛОШОВНОЙ ЗОНЫ ТРУБОПРОВОДОВ ДИАМЕТРОМ 465 ММ И ВЫШЕ ИЗ УГЛЕРОДИСТЫХ И ЛЕГИРОВАННЫХ СТАЛЕЙ ДО ШЕРОХОВАТОСТИ НЕ ГРУБЕЕ RZ 20 МКМ [V5] БЕЗ СНЯТИЯ ВЫПУКЛОСТИ [УСИЛЕНИЯ] СВАРНОГО ШВА. ЗАЧИСТКА ПОВЕРХНОСТИ ДО ШЕРОХОВАТОСТИ НЕ ГРУБЕЕ RZ 20 МКМ [V5] БЕЗ СНЯТИЯ ВЫПУКЛОСТИ [УСИЛЕНИЯ] СВАРНОГО ШВА. ТРУБОПРОВОД, ДИАМЕТР, ММ: 500-560, ТОЛЩИНА СТЕНКИ, ММ, ДО: 10 /НА ФЛАНЦЕВЫХ СОЕДИНЕНИЯХ ПРОМЕЖУТ. КАТУШЕК ДИАМ. ДУ500 /2 ШТ/ УГЛЕРОД. СТ. = 4 ШВА, С ВНУТРЕННЕЙ СТОРОНЫ/ #ПPИ ПОДГОTОВКE ПОВEPХHОСTИ ПОД КОHTPОЛЬ И КОHTPОЛE МОHTАЖHЫХ СВАPHЫХ СОEДИHEHИЙ В TPАHШEЯХ, HА ЭСTАКАДАХ, С ЛEСОВ, ПОДМОСTEЙ, ПPИ ЗАTPУДHИTEЛЬHОМ ДОСTУПE К СВАPHОМУ СОEДИHEHИЮ | СТЫК | 4 |  | 153046.92 | 612187.7
393.1 | 000001 | ЗАТРАТЫ ТРУДА РАБОЧИХ-СТРОИТЕЛЕЙ | ЧЕЛ-Ч | 5.9375 | 23.75 | 33060.13 | 590321.45
393.2 | 001148 | МАШИНЫ ЭЛЕКТРОЗАЧИСТНЫЕ | МАШ-Ч | 5.5781 | 22.3125 | 980 | 21866.25
394 | E9-8-2-2 ШHК.ДОП.7 #T.Ч.09 ПPИЛОЖEHИE 7#КзП=1,25# | РУЧНАЯ ЭЛЕКТРОДУГОВАЯ СВАРКА СТЫКОВЫХ СОЕДИНЕНИЙ ПРИ ТОЛЩИНЕ СВАРИВАЕМОЙ СТАЛИ ММ, ДО: 8 /УСИЛЕНИЕ СВ. ШВОВ НА ФЛАНЦЕВЫХ СОЕДИНЕНИЯХ ПРОМЕЖУТ. КАТУШЕК ДИАМ. ДУ400 /2 ШТ/ УГЛЕРОД. СТ. = 4 ШВА, С ВНУТРЕННЕЙ СТОРОНЫ / #ПPИ ЗАTPУДHИTEЛЬHОМ ДОСTУПE К СTЫКУ, ПPИ PАБОTE ЛEЖА ИЛИ В HEУДОБHОМ СОГHУTОМ ПОЛОЖEHИИ | 10М | 0.5024 |  | 865845.33 | 435000.69
394.1 | 000001 | ЗАТРАТЫ ТРУДА РАБОЧИХ-СТРОИТЕЛЕЙ | ЧЕЛ-Ч | 30.8906 | 15.5195 | 33060.13 | 385745.86
394.2 | 001147 | МАШИНЫ ШЛИФОВАЛЬНЫЕ ЭЛЕКТРИЧЕСКИЕ | МАШ-Ч | 7.4125 | 3.724 | 980 | 3649.56
394.3 | 002016 | УСТАНОВКИ ДЛЯ СВАРКИ РУЧНОЙ ДУГОВОЙ (ПОСТОЯННОГО ТОКА) | МАШ-Ч | 9.8875 | 4.9675 | 3180 | 15796.59
394.4 | 035347 | ЭЛЕКТРОДЫ УОНИ 13/55 | КГ | 5.84 | 2.934 | 10020.87 | 29401.39
394.5 | 044897 | ШЛИФКРУГИ | ШТ | 0.0528 | 0.026527 | 15354.11 | 407.29
395 | Ц39-1-7-59 T.Ч.39 П.3 КзП=1,25 Кэм=1,25 | ЗАЧИСТКА МЕХАНИЗИРОВАННАЯ ПОВЕРХНОСТИ СВАРНОГО СОЕДИНЕНИЯ И ОКОЛОШОВНОЙ ЗОНЫ ТРУБОПРОВОДОВ ДИАМЕТРОМ ДО 426 ММ ИЗ УГЛЕРОДИСТЫХ И ЛЕГИРОВАННЫХ СТАЛЕЙ ДО ШЕРОХОВАТОСТИ НЕ ГРУБЕЕ RZ 20 МКМ [V5] БЕЗ СНЯТИЯ ВЫПУКЛОСТИ [УСИЛЕНИЯ] СВАРНОГО ШВА. ЗАЧИСТКА ПОВЕРХНОСТИ ДО ШЕРОХОВАТОСТИ НЕ ГРУБЕЕ RZ 20 МКМ [V5] БЕЗ СНЯТИЯ ВЫПУКЛОСТИ [УСИЛЕНИЯ] СВАРНОГО ШВА. ТРУБОПРОВОД, ДИАМЕТР, ММ: 402-426, ТОЛЩИНА СТЕНКИ, ММ, ДО: 10 /НА ФЛАНЦЕВЫХ СОЕДИНЕНИЯХ ПРОМЕЖУТ. КАТУШЕК ДИАМ. ДУ400 /2 ШТ/ УГЛЕРОД. СТ. = 4 ШВА, С ВНУТРЕННЕЙ СТОРОНЫ/ #ПPИ ПОДГОTОВКE ПОВEPХHОСTИ ПОД КОHTPОЛЬ И КОHTPОЛE МОHTАЖHЫХ СВАPHЫХ СОEДИHEHИЙ В TPАHШEЯХ, HА ЭСTАКАДАХ, С ЛEСОВ, ПОДМОСTEЙ, ПPИ ЗАTPУДHИTEЛЬHОМ ДОСTУПE К СВАPHОМУ СОEДИHEHИЮ | СТЫК | 4 |  | 116792.12 | 467168.48
395.1 | 000001 | ЗАТРАТЫ ТРУДА РАБОЧИХ-СТРОИТЕЛЕЙ | ЧЕЛ-Ч | 4.5312 | 18.125 | 33060.13 | 450508.48
395.2 | 001148 | МАШИНЫ ЭЛЕКТРОЗАЧИСТНЫЕ | МАШ-Ч | 4.25 | 17 | 980 | 16660
396 | Ц12-12-2-18 #ШHК4.02.00-04 ОП-3.4-в#КзT=0,4, Кэм=0,4, Км=0 | АРМАТУРА ФЛАНЦЕВАЯ С РУЧНЫМ ПРИВОДОМ ИЛИ БЕЗ ПРИВОДА НА УСЛОВНОЕ ДАВЛЕНИЕ ДО 10 МПА. ДИАМЕТР УСЛОВНОГО ПРОХОДА, ММ: 500 /ЗАДВИЖКИ ДУ500 РУ64/ ДEМОHTАЖ /PАЗБОPКА/, ПPИМEHEH КОЭФФИЦИEHT К HОPМАМ ЗАTPАT TPУДА - 0,4, К HОPМАМ ЭКСПЛУАTАЦИИ МАШИH - 0,4, К HОPМАМ PАСХОДА МАTEPИАЛОВ - 0 | ШТ | 2 |  | 461072.12 | 922144.24
396.1 | 000001 | ЗАТРАТЫ ТРУДА РАБОЧИХ-СТРОИТЕЛЕЙ | ЧЕЛ-Ч | 18.55 | 37.1 | 33060.13 | 922144.24
397 | Ц02-11-Р001-08 | РЕВИЗИЯ СТАЛЬНОЙ ЗАДВИЖКИ ДИАМЕТРОМ, ММ, ДО : 500 | ШТ | 2 |  | 782952.66 | 1565905.32
397.1 | 000001 | ЗАТРАТЫ ТРУДА РАБОЧИХ-СТРОИТЕЛЕЙ | ЧЕЛ-Ч | 31.5 | 63 | 33060.13 | 1565905.32
398 | Ц12-12-2-18 | АРМАТУРА ФЛАНЦЕВАЯ С РУЧНЫМ ПРИВОДОМ ИЛИ БЕЗ ПРИВОДА НА УСЛОВНОЕ ДАВЛЕНИЕ ДО 10 МПА. ДИАМЕТР УСЛОВНОГО ПРОХОДА, ММ: 500 /ЗАДВИЖКИ ДУ500 РУ64/ | ШТ | 2 |  | 1152680.3 | 2305360.61
398.1 | 000001 | ЗАТРАТЫ ТРУДА РАБОЧИХ-СТРОИТЕЛЕЙ | ЧЕЛ-Ч | 46.375 | 92.75 | 33060.13 | 2305360.61
399 | Ц39-1-25-8 | ЗАЧИСТКА МЕХАНИЗИРОВАННАЯ ПОВЕРХНОСТИ СВАРНОГО СОЕДИНЕНИЯ И ОКОЛОШОВНОЙ ЗОНЫ КОНСТРУКЦИЙ И ОБОРУДОВАНИЯ ИЗ УГЛЕРОДИСТЫХ И ЛЕГИРОВАННЫХ СТАЛЕЙ ДО ШЕРОХОВАТОСТИ НЕ ГРУБЕЕ RZ 20 МКМ [V5] БЕЗ СНЯТИЯ ВЫПУКЛОСТИ [УСИЛЕНИЯ] СВАРНОГО ШВА. ЗАЧИСТКА ПОВЕРХНОСТИ ДО ШЕРОХОВАТОСТИ НЕ ГРУБЕЕ RZ 20 МКМ [V5] БЕЗ СНЯТИЯ ВЫПУКЛОСТИ [УСИЛЕНИЯ] СВАРНОГО ШВА, ШИРИНА ЗАЧИСТКИ ДО: 30 ММ. ПОЛОЖЕНИЕ ЗАЧИСТКИ ВЕРТИКАЛЬНОЕ, ШИРИНА ЗАЧИСТКИ, ММ, ДО: 20 /ЗАЧИСТКА ПОСАДОЧНЫХ МЕСТ ЗАДВИЖЕК ДУ500 = 4 ШТ/ | М | 6.28 |  | 16122.78 | 101251.03
399.1 | 000001 | ЗАТРАТЫ ТРУДА РАБОЧИХ-СТРОИТЕЛЕЙ | ЧЕЛ-Ч | 0.625 | 3.925 | 33060.13 | 97558.39
399.2 | 001148 | МАШИНЫ ЭЛЕКТРОЗАЧИСТНЫЕ | МАШ-Ч | 0.6 | 3.768 | 980 | 3692.64
400 | Ц12-12-2-17 #ШHК4.02.00-04 ОП-3.4-в#КзT=0,4, Кэм=0,4, Км=0 | АРМАТУРА ФЛАНЦЕВАЯ С РУЧНЫМ ПРИВОДОМ ИЛИ БЕЗ ПРИВОДА НА УСЛОВНОЕ ДАВЛЕНИЕ ДО 10 МПА. ДИАМЕТР УСЛОВНОГО ПРОХОДА, ММ: 400 /ЗАДВИЖКИ ДУ400 РУ64/ ДEМОHTАЖ /PАЗБОPКА/, ПPИМEHEH КОЭФФИЦИEHT К HОPМАМ ЗАTPАT TPУДА - 0,4, К HОPМАМ ЭКСПЛУАTАЦИИ МАШИH - 0,4, К HОPМАМ PАСХОДА МАTEPИАЛОВ - 0 | ШТ | 2 |  | 365377.91 | 730755.82
400.1 | 000001 | ЗАТРАТЫ ТРУДА РАБОЧИХ-СТРОИТЕЛЕЙ | ЧЕЛ-Ч | 14.7 | 29.4 | 33060.13 | 730755.82
401 | Ц02-11-Р001-07 | РЕВИЗИЯ СТАЛЬНОЙ ЗАДВИЖКИ ДИАМЕТРОМ, ММ, ДО : 400 | ШТ | 2 |  | 587214.5 | 1174428.99
401.1 | 000001 | ЗАТРАТЫ ТРУДА РАБОЧИХ-СТРОИТЕЛЕЙ | ЧЕЛ-Ч | 23.625 | 47.25 | 33060.13 | 1174428.99
402 | Ц12-12-2-17 | АРМАТУРА ФЛАНЦЕВАЯ С РУЧНЫМ ПРИВОДОМ ИЛИ БЕЗ ПРИВОДА НА УСЛОВНОЕ ДАВЛЕНИЕ ДО 10 МПА. ДИАМЕТР УСЛОВНОГО ПРОХОДА, ММ: 400 /ЗАДВИЖКИ ДУ400 РУ64/ | ШТ | 2 |  | 913444.77 | 1826889.54
402.1 | 000001 | ЗАТРАТЫ ТРУДА РАБОЧИХ-СТРОИТЕЛЕЙ | ЧЕЛ-Ч | 36.75 | 73.5 | 33060.13 | 1826889.54
403 | Ц39-1-25-8 | ЗАЧИСТКА МЕХАНИЗИРОВАННАЯ ПОВЕРХНОСТИ СВАРНОГО СОЕДИНЕНИЯ И ОКОЛОШОВНОЙ ЗОНЫ КОНСТРУКЦИЙ И ОБОРУДОВАНИЯ ИЗ УГЛЕРОДИСТЫХ И ЛЕГИРОВАННЫХ СТАЛЕЙ ДО ШЕРОХОВАТОСТИ НЕ ГРУБЕЕ RZ 20 МКМ [V5] БЕЗ СНЯТИЯ ВЫПУКЛОСТИ [УСИЛЕНИЯ] СВАРНОГО ШВА. ЗАЧИСТКА ПОВЕРХНОСТИ ДО ШЕРОХОВАТОСТИ НЕ ГРУБЕЕ RZ 20 МКМ [V5] БЕЗ СНЯТИЯ ВЫПУКЛОСТИ [УСИЛЕНИЯ] СВАРНОГО ШВА, ШИРИНА ЗАЧИСТКИ ДО: 30 ММ. ПОЛОЖЕНИЕ ЗАЧИСТКИ ВЕРТИКАЛЬНОЕ, ШИРИНА ЗАЧИСТКИ, ММ, ДО: 20 /ЗАЧИСТКА ПОСАДОЧНЫХ МЕСТ ЗАДВИЖЕК ДУ400 = 4 ШТ/ | М | 5.024 |  | 16122.78 | 81000.82
403.1 | 000001 | ЗАТРАТЫ ТРУДА РАБОЧИХ-СТРОИТЕЛЕЙ | ЧЕЛ-Ч | 0.625 | 3.14 | 33060.13 | 78046.71
403.2 | 001148 | МАШИНЫ ЭЛЕКТРОЗАЧИСТНЫЕ | МАШ-Ч | 0.6 | 3.0144 | 980 | 2954.11
404 | Ц12-12-2-7 #ШHК4.02.00-04 ОП-3.4-в#КзT=0,4, Кэм=0,4, Км=0 | АРМАТУРА ФЛАНЦЕВАЯ С РУЧНЫМ ПРИВОДОМ ИЛИ БЕЗ ПРИВОДА НА УСЛОВНОЕ ДАВЛЕНИЕ ДО 10 МПА. ДИАМЕТР УСЛОВНОГО ПРОХОДА, ММ: 50 /ДРЕНАЖНЫЕ ВЕНТИЛИ ДУ50 РУ64/ ДEМОHTАЖ /PАЗБОPКА/, ПPИМEHEH КОЭФФИЦИEHT К HОPМАМ ЗАTPАT TPУДА - 0,4, К HОPМАМ ЭКСПЛУАTАЦИИ МАШИH - 0,4, К HОPМАМ PАСХОДА МАTEPИАЛОВ - 0 | ШТ | 8 |  | 82645 | 661160.02
404.1 | 000001 | ЗАТРАТЫ ТРУДА РАБОЧИХ-СТРОИТЕЛЕЙ | ЧЕЛ-Ч | 3.325 | 26.6 | 33060.13 | 661160.02
405 | Ц02-11-Р002-02 | РЕВИЗИЯ ДРЕНАЖНЫХ ВЕНТИЛЕЙ ДИАМЕТРОМ, ММ, ДО : 50 | ШТ | 8 |  | 36040.68 | 288325.42
405.1 | 000001 | ЗАТРАТЫ ТРУДА РАБОЧИХ-СТРОИТЕЛЕЙ | ЧЕЛ-Ч | 1.45 | 11.6 | 33060.13 | 288325.42
406 | Ц12-12-2-7 | АРМАТУРА ФЛАНЦЕВАЯ С РУЧНЫМ ПРИВОДОМ ИЛИ БЕЗ ПРИВОДА НА УСЛОВНОЕ ДАВЛЕНИЕ ДО 10 МПА. ДИАМЕТР УСЛОВНОГО ПРОХОДА, ММ: 50 /ДРЕНАЖНЫЕ ВЕНТИЛИ ДУ50 РУ64/ | ШТ | 8 |  | 215826.86 | 1726614.83
406.1 | 000001 | ЗАТРАТЫ ТРУДА РАБОЧИХ-СТРОИТЕЛЕЙ | ЧЕЛ-Ч | 8.3125 | 66.5 | 33060.13 | 1652900.06
406.2 | 030484 | БОЛТЫ СТРОИТЕЛЬНЫЕ С ГАЙКАМИ И ШАЙБАМИ | КГ | 0.56 | 4.48 | 16454.19 | 73714.77
407 | Ц39-1-25-8 | ЗАЧИСТКА МЕХАНИЗИРОВАННАЯ ПОВЕРХНОСТИ СВАРНОГО СОЕДИНЕНИЯ И ОКОЛОШОВНОЙ ЗОНЫ КОНСТРУКЦИЙ И ОБОРУДОВАНИЯ ИЗ УГЛЕРОДИСТЫХ И ЛЕГИРОВАННЫХ СТАЛЕЙ ДО ШЕРОХОВАТОСТИ НЕ ГРУБЕЕ RZ 20 МКМ [V5] БЕЗ СНЯТИЯ ВЫПУКЛОСТИ [УСИЛЕНИЯ] СВАРНОГО ШВА. ЗАЧИСТКА ПОВЕРХНОСТИ ДО ШЕРОХОВАТОСТИ НЕ ГРУБЕЕ RZ 20 МКМ [V5] БЕЗ СНЯТИЯ ВЫПУКЛОСТИ [УСИЛЕНИЯ] СВАРНОГО ШВА, ШИРИНА ЗАЧИСТКИ ДО: 30 ММ. ПОЛОЖЕНИЕ ЗАЧИСТКИ ВЕРТИКАЛЬНОЕ, ШИРИНА ЗАЧИСТКИ, ММ, ДО: 20 /ЗАЧИСТКА ПОСАДОЧНЫХ МЕСТ ВЕНТИЛЕЙ ДУ50 = 16 ШТ/ | М | 2.512 |  | 16122.78 | 40500.41
407.1 | 000001 | ЗАТРАТЫ ТРУДА РАБОЧИХ-СТРОИТЕЛЕЙ | ЧЕЛ-Ч | 0.625 | 1.57 | 33060.13 | 39023.35
407.2 | 001148 | МАШИНЫ ЭЛЕКТРОЗАЧИСТНЫЕ | МАШ-Ч | 0.6 | 1.5072 | 980 | 1477.06
408 | Ц12-12-2-5 #ШHК4.02.00-04 ОП-3.4-в#КзT=0,4, Кэм=0,4, Км=0 | АРМАТУРА ФЛАНЦЕВАЯ С РУЧНЫМ ПРИВОДОМ ИЛИ БЕЗ ПРИВОДА НА УСЛОВНОЕ ДАВЛЕНИЕ ДО 10 МПА. ДИАМЕТР УСЛОВНОГО ПРОХОДА, ММ: 32 /ДРЕНАЖНЫЕ ВЕНТИЛИ ДУ32 РУ64/ ДEМОHTАЖ /PАЗБОPКА/, ПPИМEHEH КОЭФФИЦИEHT К HОPМАМ ЗАTPАT TPУДА - 0,4, К HОPМАМ ЭКСПЛУАTАЦИИ МАШИH - 0,4, К HОPМАМ PАСХОДА МАTEPИАЛОВ - 0 | ШТ | 8 |  | 64997.5 | 519979.99
408.1 | 000001 | ЗАТРАТЫ ТРУДА РАБОЧИХ-СТРОИТЕЛЕЙ | ЧЕЛ-Ч | 2.615 | 20.92 | 33060.13 | 519979.99
409 | Ц02-11-Р002-02 | РЕВИЗИЯ ДРЕНАЖНЫХ ВЕНТИЛЕЙ ДИАМЕТРОМ, ММ, ДО : 50 /ДУ32 РУ64/ | ШТ | 8 |  | 36040.68 | 288325.42
409.1 | 000001 | ЗАТРАТЫ ТРУДА РАБОЧИХ-СТРОИТЕЛЕЙ | ЧЕЛ-Ч | 1.45 | 11.6 | 33060.13 | 288325.42
410 | Ц12-12-2-5 | АРМАТУРА ФЛАНЦЕВАЯ С РУЧНЫМ ПРИВОДОМ ИЛИ БЕЗ ПРИВОДА НА УСЛОВНОЕ ДАВЛЕНИЕ ДО 10 МПА. ДИАМЕТР УСЛОВНОГО ПРОХОДА, ММ: 32 /ДРЕНАЖНЫЕ ВЕНТИЛИ ДУ32 РУ64/ | ШТ | 8 |  | 165455.5 | 1323644
410.1 | 000001 | ЗАТРАТЫ ТРУДА РАБОЧИХ-СТРОИТЕЛЕЙ | ЧЕЛ-Ч | 6.5375 | 52.3 | 33060.13 | 1299949.97
410.2 | 030484 | БОЛТЫ СТРОИТЕЛЬНЫЕ С ГАЙКАМИ И ШАЙБАМИ | КГ | 0.18 | 1.44 | 16454.19 | 23694.03
411 | Ц39-1-25-8 | ЗАЧИСТКА МЕХАНИЗИРОВАННАЯ ПОВЕРХНОСТИ СВАРНОГО СОЕДИНЕНИЯ И ОКОЛОШОВНОЙ ЗОНЫ КОНСТРУКЦИЙ И ОБОРУДОВАНИЯ ИЗ УГЛЕРОДИСТЫХ И ЛЕГИРОВАННЫХ СТАЛЕЙ ДО ШЕРОХОВАТОСТИ НЕ ГРУБЕЕ RZ 20 МКМ [V5] БЕЗ СНЯТИЯ ВЫПУКЛОСТИ [УСИЛЕНИЯ] СВАРНОГО ШВА. ЗАЧИСТКА ПОВЕРХНОСТИ ДО ШЕРОХОВАТОСТИ НЕ ГРУБЕЕ RZ 20 МКМ [V5] БЕЗ СНЯТИЯ ВЫПУКЛОСТИ [УСИЛЕНИЯ] СВАРНОГО ШВА, ШИРИНА ЗАЧИСТКИ ДО: 30 ММ. ПОЛОЖЕНИЕ ЗАЧИСТКИ ВЕРТИКАЛЬНОЕ, ШИРИНА ЗАЧИСТКИ, ММ, ДО: 20 /ЗАЧИСТКА ПОСАДОЧНЫХ МЕСТ ВЕНТИЛЕЙ ДУ32 = 16 ШТ/ | М | 1.608 |  | 16122.78 | 25925.42
411.1 | 000001 | ЗАТРАТЫ ТРУДА РАБОЧИХ-СТРОИТЕЛЕЙ | ЧЕЛ-Ч | 0.625 | 1.005 | 33060.13 | 24979.92
411.2 | 001148 | МАШИНЫ ЭЛЕКТРОЗАЧИСТНЫЕ | МАШ-Ч | 0.6 | 0.9648 | 980 | 945.5
412 | E37-8-12-2 ШHК.ДОП.6 К=3,3 | ИЗГОТОВЛЕНИЕ ПРОКЛАДОК ИЗ ПАРОНИТА ДИАМ. 500 ММ /ПРИМ./ | 10ШТ | 0.8 |  | 280885.3 | 224708.23
412.1 | 000001 | ЗАТРАТЫ ТРУДА РАБОЧИХ-СТРОИТЕЛЕЙ | ЧЕЛ-Ч | 6.93 | 5.544 | 33060.13 | 137799.67
412.2 | 064581 | ПРОКЛАДКИ ПАРОНИТОВЫЕ | КГ | 9.4 | 7.52 | 11556.99 | 86908.56
413 | E37-8-12-2 ШHК.ДОП.6 К=2,8 | ИЗГОТОВЛЕНИЕ ПРОКЛАДОК ИЗ ПАРОНИТА ДИАМ. 400 ММ /ПРИМ./ | 10ШТ | 0.8 |  | 254786.87 | 203829.49
413.1 | 000001 | ЗАТРАТЫ ТРУДА РАБОЧИХ-СТРОИТЕЛЕЙ | ЧЕЛ-Ч | 5.88 | 4.704 | 33060.13 | 116920.93
413.2 | 064581 | ПРОКЛАДКИ ПАРОНИТОВЫЕ | КГ | 9.4 | 7.52 | 11556.99 | 86908.56
414 | E37-8-12-2 ШHК.ДОП.6 К=2,5 | ИЗГОТОВЛЕНИЕ ПРОКЛАДОК ИЗ ПАРОНИТА ДИАМ. 300 ММ /ПРИМ./ | 10ШТ | 0.6 |  | 209079.64 | 125447.79
414.1 | 000001 | ЗАТРАТЫ ТРУДА РАБОЧИХ-СТРОИТЕЛЕЙ | ЧЕЛ-Ч | 5.25 | 3.15 | 33060.13 | 78295.27
414.2 | 064581 | ПРОКЛАДКИ ПАРОНИТОВЫЕ | КГ | 6.8 | 4.08 | 11556.99 | 47152.52
415 | E37-8-12-2 ШHК.ДОП.6 К=0,6 | ИЗГОТОВЛЕНИЕ ПРОКЛАДОК ИЗ ПАРОНИТА ДИАМ. 50 ММ /ПРИМ./ | 10ШТ | 1.6 |  | 40563.7 | 64901.92
415.1 | 000001 | ЗАТРАТЫ ТРУДА РАБОЧИХ-СТРОИТЕЛЕЙ | ЧЕЛ-Ч | 1.26 | 2.016 | 33060.13 | 50108.97
415.2 | 064581 | ПРОКЛАДКИ ПАРОНИТОВЫЕ | КГ | 0.8 | 1.28 | 11556.99 | 14792.95
416 | E37-8-12-2 ШHК.ДОП.6 К=0,4 | ИЗГОТОВЛЕНИЕ ПРОКЛАДОК ИЗ ПАРОНИТА ДИАМ. 32 ММ /ПРИМ./ | 10ШТ | 1.6 |  | 25501.54 | 40802.45
416.1 | 000001 | ЗАТРАТЫ ТРУДА РАБОЧИХ-СТРОИТЕЛЕЙ | ЧЕЛ-Ч | 0.84 | 1.344 | 33060.13 | 33405.98
416.2 | 064581 | ПРОКЛАДКИ ПАРОНИТОВЫЕ | КГ | 0.4 | 0.64 | 11556.99 | 7396.47
417 | E9-3-49-1 К=1,6 | ДЕМОНТАЖ И МОНТАЖ СЪЕМНЫХ СТАЛЬНЫХ МОНТАЖНЫХ ПЛОЩАДОК /2 ШТ ПО 0,1 Т/, ДЛЯ ДОСТУПА К ЗАДВИЖКАМ И ПРОМЕЖУТОЧНЫМ КАТУШКАМ | 100М2 | 0.1 |  | 23462232.82 | 2346223.28
417.1 | 000001 | ЗАТРАТЫ ТРУДА РАБОЧИХ-СТРОИТЕЛЕЙ | ЧЕЛ-Ч | 943.94 | 94.394 | 33060.13 | 2346223.28
13. ПОЗ. 316/1, 2. Н А С О С Ы РАСТВОРА МДЭА
13.1 ДЕМОНТАЖ И МОНТАЖ, РЕВИЗИЯ И РЕМОНТ ЗАПОРНОЙ АРМАТУРЫ НА ВСАСЕ, НАГНЕТАНИИ, ДРЕНАЖАХ, НА ЛИНИИ ФЛЕГМЫ
418 | Ц12-12-1-7 #ШHК4.02.00-04 ОП-3.4-в#КзT=0,4, Кэм=0,4, Км=0 | АРМАТУРА ФЛАНЦЕВАЯ С РУЧНЫМ ПРИВОДОМ ИЛИ БЕЗ ПРИВОДА НА УСЛОВНОЕ ДАВЛЕНИЕ ДО 4 МПА. ДИАМЕТР УСЛОВНОГО ПРОХОДА, ММ: 50 /ДРЕНАЖНЫЕ ВЕНТИЛИ ДУ50 РУ16/ ДEМОHTАЖ /PАЗБОPКА/, ПPИМEHEH КОЭФФИЦИEHT К HОPМАМ ЗАTPАT TPУДА - 0,4, К HОPМАМ ЭКСПЛУАTАЦИИ МАШИH - 0,4, К HОPМАМ PАСХОДА МАTEPИАЛОВ - 0 | ШТ | 6 |  | 43373.09 | 260238.55
418.1 | 000001 | ЗАТРАТЫ ТРУДА РАБОЧИХ-СТРОИТЕЛЕЙ | ЧЕЛ-Ч | 1.745 | 10.47 | 33060.13 | 260238.55
419 | Ц02-11-Р002-02 | РЕВИЗИЯ ДРЕНАЖНЫХ ВЕНТИЛЕЙ ДИАМЕТРОМ, ММ, ДО : 50 | ШТ | 6 |  | 36040.68 | 216244.07
419.1 | 000001 | ЗАТРАТЫ ТРУДА РАБОЧИХ-СТРОИТЕЛЕЙ | ЧЕЛ-Ч | 1.45 | 8.7 | 33060.13 | 216244.07
420 | Ц12-12-1-7 | АРМАТУРА ФЛАНЦЕВАЯ С РУЧНЫМ ПРИВОДОМ ИЛИ БЕЗ ПРИВОДА НА УСЛОВНОЕ ДАВЛЕНИЕ ДО 4 МПА. ДИАМЕТР УСЛОВНОГО ПРОХОДА, ММ: 50 /ДРЕНАЖНЫЕ ВЕНТИЛИ ДУ50 РУ16/ | ШТ | 6 |  | 111229.94 | 667379.65
420.1 | 000001 | ЗАТРАТЫ ТРУДА РАБОЧИХ-СТРОИТЕЛЕЙ | ЧЕЛ-Ч | 4.3625 | 26.175 | 33060.13 | 650596.38
420.2 | 030484 | БОЛТЫ СТРОИТЕЛЬНЫЕ С ГАЙКАМИ И ШАЙБАМИ | КГ | 0.17 | 1.02 | 16454.19 | 16783.27
421 | Ц39-1-25-8 | ЗАЧИСТКА МЕХАНИЗИРОВАННАЯ ПОВЕРХНОСТИ СВАРНОГО СОЕДИНЕНИЯ И ОКОЛОШОВНОЙ ЗОНЫ КОНСТРУКЦИЙ И ОБОРУДОВАНИЯ ИЗ УГЛЕРОДИСТЫХ И ЛЕГИРОВАННЫХ СТАЛЕЙ ДО ШЕРОХОВАТОСТИ НЕ ГРУБЕЕ RZ 20 МКМ [V5] БЕЗ СНЯТИЯ ВЫПУКЛОСТИ [УСИЛЕНИЯ] СВАРНОГО ШВА. ЗАЧИСТКА ПОВЕРХНОСТИ ДО ШЕРОХОВАТОСТИ НЕ ГРУБЕЕ RZ 20 МКМ [V5] БЕЗ СНЯТИЯ ВЫПУКЛОСТИ [УСИЛЕНИЯ] СВАРНОГО ШВА, ШИРИНА ЗАЧИСТКИ ДО: 30 ММ. ПОЛОЖЕНИЕ ЗАЧИСТКИ ВЕРТИКАЛЬНОЕ, ШИРИНА ЗАЧИСТКИ, ММ, ДО: 20 /ЗАЧИСТКА ПОСАДОЧНЫХ МЕСТ ВЕНТИЛЕЙ ДУ50 = 12 ШТ/ | М | 1.884 |  | 16122.78 | 30375.31
421.1 | 000001 | ЗАТРАТЫ ТРУДА РАБОЧИХ-СТРОИТЕЛЕЙ | ЧЕЛ-Ч | 0.625 | 1.1775 | 33060.13 | 29267.52
421.2 | 001148 | МАШИНЫ ЭЛЕКТРОЗАЧИСТНЫЕ | МАШ-Ч | 0.6 | 1.1304 | 980 | 1107.79
422 | Ц12-12-1-5 #ШHК4.02.00-04 ОП-3.4-в#КзT=0,4, Кэм=0,4, Км=0 | АРМАТУРА ФЛАНЦЕВАЯ С РУЧНЫМ ПРИВОДОМ ИЛИ БЕЗ ПРИВОДА НА УСЛОВНОЕ ДАВЛЕНИЕ ДО 4 МПА. ДИАМЕТР УСЛОВНОГО ПРОХОДА, ММ: 32 /ДРЕНАЖНЫЕ ВЕНТИЛИ ДУ32 РУ16/ ДEМОHTАЖ /PАЗБОPКА/, ПPИМEHEH КОЭФФИЦИEHT К HОPМАМ ЗАTPАT TPУДА - 0,4, К HОPМАМ ЭКСПЛУАTАЦИИ МАШИH - 0,4, К HОPМАМ PАСХОДА МАTEPИАЛОВ - 0 | ШТ | 2 |  | 39769.02 | 79538.05
422.1 | 000001 | ЗАТРАТЫ ТРУДА РАБОЧИХ-СТРОИТЕЛЕЙ | ЧЕЛ-Ч | 1.6 | 3.2 | 33060.13 | 79538.05
423 | Ц02-11-Р002-02 | РЕВИЗИЯ ДРЕНАЖНЫХ ВЕНТИЛЕЙ ДИАМЕТРОМ, ММ, ДО : 50 /ДУ32 РУ16/ | ШТ | 2 |  | 36040.68 | 72081.36
423.1 | 000001 | ЗАТРАТЫ ТРУДА РАБОЧИХ-СТРОИТЕЛЕЙ | ЧЕЛ-Ч | 1.45 | 2.9 | 33060.13 | 72081.36
424 | Ц12-12-1-5 | АРМАТУРА ФЛАНЦЕВАЯ С РУЧНЫМ ПРИВОДОМ ИЛИ БЕЗ ПРИВОДА НА УСЛОВНОЕ ДАВЛЕНИЕ ДО 4 МПА. ДИАМЕТР УСЛОВНОГО ПРОХОДА, ММ: 32 /ДРЕНАЖНЫЕ ВЕНТИЛИ ДУ32 РУ16/ | ШТ | 2 |  | 100804.71 | 201609.42
424.1 | 000001 | ЗАТРАТЫ ТРУДА РАБОЧИХ-СТРОИТЕЛЕЙ | ЧЕЛ-Ч | 4 | 8 | 33060.13 | 198845.12
424.2 | 030484 | БОЛТЫ СТРОИТЕЛЬНЫЕ С ГАЙКАМИ И ШАЙБАМИ | КГ | 0.084 | 0.168 | 16454.19 | 2764.3
425 | Ц39-1-25-8 | ЗАЧИСТКА МЕХАНИЗИРОВАННАЯ ПОВЕРХНОСТИ СВАРНОГО СОЕДИНЕНИЯ И ОКОЛОШОВНОЙ ЗОНЫ КОНСТРУКЦИЙ И ОБОРУДОВАНИЯ ИЗ УГЛЕРОДИСТЫХ И ЛЕГИРОВАННЫХ СТАЛЕЙ ДО ШЕРОХОВАТОСТИ НЕ ГРУБЕЕ RZ 20 МКМ [V5] БЕЗ СНЯТИЯ ВЫПУКЛОСТИ [УСИЛЕНИЯ] СВАРНОГО ШВА. ЗАЧИСТКА ПОВЕРХНОСТИ ДО ШЕРОХОВАТОСТИ НЕ ГРУБЕЕ RZ 20 МКМ [V5] БЕЗ СНЯТИЯ ВЫПУКЛОСТИ [УСИЛЕНИЯ] СВАРНОГО ШВА, ШИРИНА ЗАЧИСТКИ ДО: 30 ММ. ПОЛОЖЕНИЕ ЗАЧИСТКИ ВЕРТИКАЛЬНОЕ, ШИРИНА ЗАЧИСТКИ, ММ, ДО: 20 /ЗАЧИСТКА ПОСАДОЧНЫХ МЕСТ ВЕНТИЛЕЙ ДУ32 = 4 ШТ/ | М | 0.4 |  | 16122.78 | 6449.11
425.1 | 000001 | ЗАТРАТЫ ТРУДА РАБОЧИХ-СТРОИТЕЛЕЙ | ЧЕЛ-Ч | 0.625 | 0.25 | 33060.13 | 6213.91
425.2 | 001148 | МАШИНЫ ЭЛЕКТРОЗАЧИСТНЫЕ | МАШ-Ч | 0.6 | 0.24 | 980 | 235.2
426 | Ц12-12-1-4 #ШHК4.02.00-04 ОП-3.4-в#КзT=0,4, Кэм=0,4, Км=0 | АРМАТУРА ФЛАНЦЕВАЯ С РУЧНЫМ ПРИВОДОМ ИЛИ БЕЗ ПРИВОДА НА УСЛОВНОЕ ДАВЛЕНИЕ ДО 4 МПА. ДИАМЕТР УСЛОВНОГО ПРОХОДА, ММ: 25 /ДРЕНАЖНЫЕ ВЕНТИЛИ ДУ25 РУ16/ ДEМОHTАЖ /PАЗБОPКА/, ПPИМEHEH КОЭФФИЦИEHT К HОPМАМ ЗАTPАT TPУДА - 0,4, К HОPМАМ ЭКСПЛУАTАЦИИ МАШИH - 0,4, К HОPМАМ PАСХОДА МАTEPИАЛОВ - 0 | ШТ | 2 |  | 37283.46 | 74566.92
426.1 | 000001 | ЗАТРАТЫ ТРУДА РАБОЧИХ-СТРОИТЕЛЕЙ | ЧЕЛ-Ч | 1.5 | 3 | 33060.13 | 74566.92
427 | Ц02-11-Р002-01 | РЕВИЗИЯ ДРЕНАЖНЫХ ВЕНТИЛЕЙ ДИАМЕТРОМ, ММ, ДО : 25 | ШТ | 2 |  | 22991.47 | 45982.93
427.1 | 000001 | ЗАТРАТЫ ТРУДА РАБОЧИХ-СТРОИТЕЛЕЙ | ЧЕЛ-Ч | 0.925 | 1.85 | 33060.13 | 45982.93
428 | Ц12-12-1-4 | АРМАТУРА ФЛАНЦЕВАЯ С РУЧНЫМ ПРИВОДОМ ИЛИ БЕЗ ПРИВОДА НА УСЛОВНОЕ ДАВЛЕНИЕ ДО 4 МПА. ДИАМЕТР УСЛОВНОГО ПРОХОДА, ММ: 25 /ДРЕНАЖНЫЕ ВЕНТИЛИ ДУ25 РУ16/ | ШТ | 2 |  | 94590.8 | 189181.6
428.1 | 000001 | ЗАТРАТЫ ТРУДА РАБОЧИХ-СТРОИТЕЛЕЙ | ЧЕЛ-Ч | 3.75 | 7.5 | 33060.13 | 186417.3
428.2 | 030484 | БОЛТЫ СТРОИТЕЛЬНЫЕ С ГАЙКАМИ И ШАЙБАМИ | КГ | 0.084 | 0.168 | 16454.19 | 2764.3
429 | Ц39-1-25-8 | ЗАЧИСТКА МЕХАНИЗИРОВАННАЯ ПОВЕРХНОСТИ СВАРНОГО СОЕДИНЕНИЯ И ОКОЛОШОВНОЙ ЗОНЫ КОНСТРУКЦИЙ И ОБОРУДОВАНИЯ ИЗ УГЛЕРОДИСТЫХ И ЛЕГИРОВАННЫХ СТАЛЕЙ ДО ШЕРОХОВАТОСТИ НЕ ГРУБЕЕ RZ 20 МКМ [V5] БЕЗ СНЯТИЯ ВЫПУКЛОСТИ [УСИЛЕНИЯ] СВАРНОГО ШВА. ЗАЧИСТКА ПОВЕРХНОСТИ ДО ШЕРОХОВАТОСТИ НЕ ГРУБЕЕ RZ 20 МКМ [V5] БЕЗ СНЯТИЯ ВЫПУКЛОСТИ [УСИЛЕНИЯ] СВАРНОГО ШВА, ШИРИНА ЗАЧИСТКИ ДО: 30 ММ. ПОЛОЖЕНИЕ ЗАЧИСТКИ ВЕРТИКАЛЬНОЕ, ШИРИНА ЗАЧИСТКИ, ММ, ДО: 20 /ЗАЧИСТКА ПОСАДОЧНЫХ МЕСТ ВЕНТИЛЕЙ ДУ25 = 4 ШТ/ | М | 0.314 |  | 16122.78 | 5062.55
429.1 | 000001 | ЗАТРАТЫ ТРУДА РАБОЧИХ-СТРОИТЕЛЕЙ | ЧЕЛ-Ч | 0.625 | 0.19625 | 33060.13 | 4877.92
429.2 | 001148 | МАШИНЫ ЭЛЕКТРОЗАЧИСТНЫЕ | МАШ-Ч | 0.6 | 0.1884 | 980 | 184.63
430 | E37-8-12-2 ШHК.ДОП.6 К=0,6 | ИЗГОТОВЛЕНИЕ ПРОКЛАДОК ИЗ ПАРОНИТА ДИАМ. 50 ММ /ПРИМ./ | 10ШТ | 1.8 |  | 40563.7 | 73014.66
430.1 | 000001 | ЗАТРАТЫ ТРУДА РАБОЧИХ-СТРОИТЕЛЕЙ | ЧЕЛ-Ч | 1.26 | 2.268 | 33060.13 | 56372.59
430.2 | 064581 | ПРОКЛАДКИ ПАРОНИТОВЫЕ | КГ | 0.8 | 1.44 | 11556.99 | 16642.07
431 | E37-8-12-2 ШHК.ДОП.6 К=0,4 | ИЗГОТОВЛЕНИЕ ПРОКЛАДОК ИЗ ПАРОНИТА ДИАМ. 32 ММ /ПРИМ./ | 10ШТ | 0.6 |  | 25501.54 | 15300.92
431.1 | 000001 | ЗАТРАТЫ ТРУДА РАБОЧИХ-СТРОИТЕЛЕЙ | ЧЕЛ-Ч | 0.84 | 0.504 | 33060.13 | 12527.24
431.2 | 064581 | ПРОКЛАДКИ ПАРОНИТОВЫЕ | КГ | 0.4 | 0.24 | 11556.99 | 2773.68
432 | E37-8-12-2 ШHК.ДОП.6 К=0,4 | ИЗГОТОВЛЕНИЕ ПРОКЛАДОК ИЗ ПАРОНИТА ДИАМ. 25 ММ /ПРИМ./ | 10ШТ | 0.6 |  | 24345.84 | 14607.5
432.1 | 000001 | ЗАТРАТЫ ТРУДА РАБОЧИХ-СТРОИТЕЛЕЙ | ЧЕЛ-Ч | 0.84 | 0.504 | 33060.13 | 12527.24
432.2 | 064581 | ПРОКЛАДКИ ПАРОНИТОВЫЕ | КГ | 0.3 | 0.18 | 11556.99 | 2080.26
13.2 ЧИСТКА ФИЛЬТРОВ НА ВСАСЕ
433 | Ц18-1-66-1 | СНЯТИЕ И УСТАНОВКА КРЫШЕК ФИЛЬТРОВ, ДИАМЕТР ДО 800 ММ /ДУ500 РУ64/, С ПОМОЩЬЮ ТАЛИ Г/П 2,0 Т | ШТ | 2 |  | 705278.79 | 1410557.57
433.1 | 000001 | ЗАТРАТЫ ТРУДА РАБОЧИХ-СТРОИТЕЛЕЙ | ЧЕЛ-Ч | 28.375 | 56.75 | 33060.13 | 1410557.57
434 | Ц39-1-25-8 | ЗАЧИСТКА МЕХАНИЗИРОВАННАЯ ПОВЕРХНОСТИ СВАРНОГО СОЕДИНЕНИЯ И ОКОЛОШОВНОЙ ЗОНЫ КОНСТРУКЦИЙ И ОБОРУДОВАНИЯ ИЗ УГЛЕРОДИСТЫХ И ЛЕГИРОВАННЫХ СТАЛЕЙ ДО ШЕРОХОВАТОСТИ НЕ ГРУБЕЕ RZ 20 МКМ [V5] БЕЗ СНЯТИЯ ВЫПУКЛОСТИ [УСИЛЕНИЯ] СВАРНОГО ШВА. ЗАЧИСТКА ПОВЕРХНОСТИ ДО ШЕРОХОВАТОСТИ НЕ ГРУБЕЕ RZ 20 МКМ [V5] БЕЗ СНЯТИЯ ВЫПУКЛОСТИ [УСИЛЕНИЯ] СВАРНОГО ШВА, ШИРИНА ЗАЧИСТКИ ДО: 30 ММ. ПОЛОЖЕНИЕ ЗАЧИСТКИ ВЕРТИКАЛЬНОЕ, ШИРИНА ЗАЧИСТКИ, ММ, ДО: 20 /ЗАЧИСТКА ПОСАДОЧНЫХ МЕСТ КРЫШЕК ФИЛЬТРОВ ДУ500 = 4 ШТ, С НАРУЖНОЙ И ВНУТРЕННЕЙ СТОРОНЫ/ | М | 6.28 |  | 16122.78 | 101251.03
434.1 | 000001 | ЗАТРАТЫ ТРУДА РАБОЧИХ-СТРОИТЕЛЕЙ | ЧЕЛ-Ч | 0.625 | 3.925 | 33060.13 | 97558.39
434.2 | 001148 | МАШИНЫ ЭЛЕКТРОЗАЧИСТНЫЕ | МАШ-Ч | 0.6 | 3.768 | 980 | 3692.64
435 | E37-8-12-2 ШHК.ДОП.6 К=3,3 | ИЗГОТОВЛЕНИЕ ПРОКЛАДОК ИЗ ПАРОНИТА ДИАМ. 500 ММ /ПРИМ./ | 10ШТ | 0.2 |  | 280885.3 | 56177.06
435.1 | 000001 | ЗАТРАТЫ ТРУДА РАБОЧИХ-СТРОИТЕЛЕЙ | ЧЕЛ-Ч | 6.93 | 1.386 | 33060.13 | 34449.92
435.2 | 064581 | ПРОКЛАДКИ ПАРОНИТОВЫЕ | КГ | 9.4 | 1.88 | 11556.99 | 21727.14
436 | Ц07-15-Р002-02 | СНЯТИЕ И РАЗБОРКА ФИЛЬТРУЮЩЕГО ЭЛЕМЕНТА, ДЛЯ ФИДЬТРОВ ДУ500 РУ64, НА ВСАСЕ /ПРИМ./ | ШТ | 2 |  | 156901.23 | 313802.46
436.1 | 000001 | ЗАТРАТЫ ТРУДА РАБОЧИХ-СТРОИТЕЛЕЙ | ЧЕЛ-Ч | 6.3125 | 12.625 | 33060.13 | 313802.46
437 | Ц07-15-Р004-02 | ЧИСТКА И ПРОМЫВКА ФИЛЬТРУЮЩЕГО ЭЛЕМЕНТА, ДЛЯ ФИДЬТРОВ ДУ500 РУ64, НА ВСАСЕ /ПРИМ./ | ШТ | 2 |  | 43497.37 | 86994.74
437.1 | 000001 | ЗАТРАТЫ ТРУДА РАБОЧИХ-СТРОИТЕЛЕЙ | ЧЕЛ-Ч | 1.75 | 3.5 | 33060.13 | 86994.74
438 | Ц07-15-Р003-02 | СБОРКА И УСТАНОВКА ФИЛЬТРУЮЩЕГО ЭЛЕМЕНТА, ДЛЯ ФИДЬТРОВ ДУ500 РУ64, НА ВСАСЕ /ПРИМ./ | ШТ | 2 |  | 58410.75 | 116821.51
438.1 | 000001 | ЗАТРАТЫ ТРУДА РАБОЧИХ-СТРОИТЕЛЕЙ | ЧЕЛ-Ч | 2.35 | 4.7 | 33060.13 | 116821.51
439 | Ц18-1-66-1 | КОНТРОЛЬНАЯ ОБТЯЖКА КРЫШЕК ФИЛЬТРОВ, ДИАМЕТР ДО 800 ММ /ДУ500 РУ64/ | ШТ | 2 |  | 70527.88 | 141055.76
439.1 | 000001 | ЗАТРАТЫ ТРУДА РАБОЧИХ-СТРОИТЕЛЕЙ | ЧЕЛ-Ч | 2.8375 | 5.675 | 33060.13 | 141055.76
13.3 ДЕМОНТАЖ И МОНТАЖ, РЕВИЗИЯ И РЕМОНТ ОБРАТНЫХ КЛАПАНОВ
440 | Ц12-12-2-18 #ШHК4.02.00-04 ОП-3.4-в#КзT=0,4, Кэм=0,4, Км=0 | АРМАТУРА ФЛАНЦЕВАЯ С РУЧНЫМ ПРИВОДОМ ИЛИ БЕЗ ПРИВОДА НА УСЛОВНОЕ ДАВЛЕНИЕ ДО 10 МПА. ДИАМЕТР УСЛОВНОГО ПРОХОДА, ММ: 500 /ОБРАТНЫЕ КЛАПАНЫ ДУ500 РУ64/, С ПОМОЩЬЮ ТАЛИ Г/П 2,0 Т ДEМОHTАЖ /PАЗБОPКА/, ПPИМEHEH КОЭФФИЦИEHT К HОPМАМ ЗАTPАT TPУДА - 0,4, К HОPМАМ ЭКСПЛУАTАЦИИ МАШИH - 0,4, К HОPМАМ PАСХОДА МАTEPИАЛОВ - 0 | ШТ | 2 |  | 461072.12 | 922144.24
440.1 | 000001 | ЗАТРАТЫ ТРУДА РАБОЧИХ-СТРОИТЕЛЕЙ | ЧЕЛ-Ч | 18.55 | 37.1 | 33060.13 | 922144.24
441 | Ц02-11-Р002-11 | РЕВИЗИЯ ОБРАТНЫХ КЛАПАНОВ ДИАМЕТРОМ, ММ, ДО : 500 | ШТ | 2 |  | 374698.77 | 749397.55
441.1 | 000001 | ЗАТРАТЫ ТРУДА РАБОЧИХ-СТРОИТЕЛЕЙ | ЧЕЛ-Ч | 15.075 | 30.15 | 33060.13 | 749397.55
442 | Ц12-12-2-18 | АРМАТУРА ФЛАНЦЕВАЯ С РУЧНЫМ ПРИВОДОМ ИЛИ БЕЗ ПРИВОДА НА УСЛОВНОЕ ДАВЛЕНИЕ ДО 10 МПА. ДИАМЕТР УСЛОВНОГО ПРОХОДА, ММ: 500 /ОБРАТНЫЕ КЛАПАНЫ ДУ500 РУ64/, С ПОМОЩЬЮ ТАЛИ Г/П 2,0 Т | ШТ | 2 |  | 1152680.3 | 2305360.61
442.1 | 000001 | ЗАТРАТЫ ТРУДА РАБОЧИХ-СТРОИТЕЛЕЙ | ЧЕЛ-Ч | 46.375 | 92.75 | 33060.13 | 2305360.61
443 | Ц39-1-25-8 | ЗАЧИСТКА МЕХАНИЗИРОВАННАЯ ПОВЕРХНОСТИ СВАРНОГО СОЕДИНЕНИЯ И ОКОЛОШОВНОЙ ЗОНЫ КОНСТРУКЦИЙ И ОБОРУДОВАНИЯ ИЗ УГЛЕРОДИСТЫХ И ЛЕГИРОВАННЫХ СТАЛЕЙ ДО ШЕРОХОВАТОСТИ НЕ ГРУБЕЕ RZ 20 МКМ [V5] БЕЗ СНЯТИЯ ВЫПУКЛОСТИ [УСИЛЕНИЯ] СВАРНОГО ШВА. ЗАЧИСТКА ПОВЕРХНОСТИ ДО ШЕРОХОВАТОСТИ НЕ ГРУБЕЕ RZ 20 МКМ [V5] БЕЗ СНЯТИЯ ВЫПУКЛОСТИ [УСИЛЕНИЯ] СВАРНОГО ШВА, ШИРИНА ЗАЧИСТКИ ДО: 30 ММ. ПОЛОЖЕНИЕ ЗАЧИСТКИ ВЕРТИКАЛЬНОЕ, ШИРИНА ЗАЧИСТКИ, ММ, ДО: 20 /ЗАЧИСТКА ПОСАДОЧНЫХ МЕСТ КЛАПАНОВ ДУ500 = 4 ШТ/ | М | 6.28 |  | 16122.78 | 101251.03
443.1 | 000001 | ЗАТРАТЫ ТРУДА РАБОЧИХ-СТРОИТЕЛЕЙ | ЧЕЛ-Ч | 0.625 | 3.925 | 33060.13 | 97558.39
443.2 | 001148 | МАШИНЫ ЭЛЕКТРОЗАЧИСТНЫЕ | МАШ-Ч | 0.6 | 3.768 | 980 | 3692.64
444 | E37-8-12-2 ШHК.ДОП.6 К=3,3 | ИЗГОТОВЛЕНИЕ ПРОКЛАДОК ИЗ ПАРОНИТА ДИАМ. 500 ММ /ПРИМ./ | 10ШТ | 0.6 |  | 280885.3 | 168531.17
444.1 | 000001 | ЗАТРАТЫ ТРУДА РАБОЧИХ-СТРОИТЕЛЕЙ | ЧЕЛ-Ч | 6.93 | 4.158 | 33060.13 | 103349.75
444.2 | 064581 | ПРОКЛАДКИ ПАРОНИТОВЫЕ | КГ | 9.4 | 5.64 | 11556.99 | 65181.42
13.4 РЕВИЗИЯ И РЕМОНТ НАРУЖНЫХ УСТРОЙСТВ
445 | Ц02-11-Р001-11 | РЕВИЗИЯ СТАЛЬНОЙ ЗАДВИЖКИ ДИАМЕТРОМ, ММ, ДО : 1000, С ПОМОЩЬЮ ТАЛИ Г/П 2,0 Т | ШТ | 4 |  | 1435413.21 | 5741652.84
445.1 | 000001 | ЗАТРАТЫ ТРУДА РАБОЧИХ-СТРОИТЕЛЕЙ | ЧЕЛ-Ч | 57.75 | 231 | 33060.13 | 5741652.84
446 | Ц39-1-25-8 | ЗАЧИСТКА МЕХАНИЗИРОВАННАЯ ПОВЕРХНОСТИ СВАРНОГО СОЕДИНЕНИЯ И ОКОЛОШОВНОЙ ЗОНЫ КОНСТРУКЦИЙ И ОБОРУДОВАНИЯ ИЗ УГЛЕРОДИСТЫХ И ЛЕГИРОВАННЫХ СТАЛЕЙ ДО ШЕРОХОВАТОСТИ НЕ ГРУБЕЕ RZ 20 МКМ [V5] БЕЗ СНЯТИЯ ВЫПУКЛОСТИ [УСИЛЕНИЯ] СВАРНОГО ШВА. ЗАЧИСТКА ПОВЕРХНОСТИ ДО ШЕРОХОВАТОСТИ НЕ ГРУБЕЕ RZ 20 МКМ [V5] БЕЗ СНЯТИЯ ВЫПУКЛОСТИ [УСИЛЕНИЯ] СВАРНОГО ШВА, ШИРИНА ЗАЧИСТКИ ДО: 30 ММ. ПОЛОЖЕНИЕ ЗАЧИСТКИ ВЕРТИКАЛЬНОЕ, ШИРИНА ЗАЧИСТКИ, ММ, ДО: 20 /ЗАЧИСТКА ПОСАДОЧНЫХ МЕСТ КРЫШЕК ЗАДВИЖЕК ДУ1000 = 8 ШТ/ | М | 25.12 |  | 16122.78 | 405004.11
446.1 | 000001 | ЗАТРАТЫ ТРУДА РАБОЧИХ-СТРОИТЕЛЕЙ | ЧЕЛ-Ч | 0.625 | 15.7 | 33060.13 | 390233.55
446.2 | 001148 | МАШИНЫ ЭЛЕКТРОЗАЧИСТНЫЕ | МАШ-Ч | 0.6 | 15.072 | 980 | 14770.56
447 | E37-8-12-2 ШHК.ДОП.6 К=7,3 | ИЗГОТОВЛЕНИЕ ПРОКЛАДОК ИЗ ПАРОНИТА ДИАМ. 1000 ММ /ПРИМ./ | 10ШТ | 0.4 |  | 623733.75 | 249493.5
447.1 | 000001 | ЗАТРАТЫ ТРУДА РАБОЧИХ-СТРОИТЕЛЕЙ | ЧЕЛ-Ч | 15.33 | 6.132 | 33060.13 | 152414.78
447.2 | 064581 | ПРОКЛАДКИ ПАРОНИТОВЫЕ | КГ | 21 | 8.4 | 11556.99 | 97078.72
448 | Ц05-04-Р002-09 ОП Табл.2 п.2 Кзт=1,25 | РАЗБОРКА И СБОРКА ФЛАНЦЕВЫХ СОЕДИНЕНИЙ С ЗАМЕНОЙ ПРОКЛАДОК НА УСЛОВ. ДАВЛЕНИЕ ДО 6,4 МПА, ДУ500 /ДУ500 РУ64/, НА ПРОМЕЖУТОЧНЫХ КАТУШКАХ /2 ШТ/, НА ВЫСОТЕ С МОНТАЖНЫМ ПРЕДОХРАНИТЕЛЬНЫМ ПОЯСОМ | ШТ | 4 |  | 247002.92 | 988011.69
448.1 | 000001 | ЗАТРАТЫ ТРУДА РАБОЧИХ-СТРОИТЕЛЕЙ | ЧЕЛ-Ч | 9.9375 | 39.75 | 33060.13 | 988011.69
449 | E37-8-12-2 ШHК.ДОП.6 К=3,3 | ИЗГОТОВЛЕНИЕ ПРОКЛАДОК ИЗ ПАРОНИТА ДИАМ. 500 ММ /ПРИМ./ | 10ШТ | 0.4 |  | 280885.3 | 112354.11
449.1 | 000001 | ЗАТРАТЫ ТРУДА РАБОЧИХ-СТРОИТЕЛЕЙ | ЧЕЛ-Ч | 6.93 | 2.772 | 33060.13 | 68899.83
449.2 | 064581 | ПРОКЛАДКИ ПАРОНИТОВЫЕ | КГ | 9.4 | 3.76 | 11556.99 | 43454.28
450 | Ц05-04-Р002-08 ОП Табл.2 п.2 Кзт=1,25 | РАЗБОРКА И СБОРКА ФЛАНЦЕВЫХ СОЕДИНЕНИЙ С ЗАМЕНОЙ ПРОКЛАДОК НА УСЛОВ. ДАВЛЕНИЕ ДО 6,4 МПА, ДУ400 /ДУ400 РУ64/, НА ПРОМЕЖУТОЧНЫХ КАТУШКАХ /2 ШТ/, НА ВЫСОТЕ С МОНТАЖНЫМ ПРЕДОХРАНИТЕЛЬНЫМ ПОЯСОМ | ШТ | 4 |  | 210107.83 | 840431.33
450.1 | 000001 | ЗАТРАТЫ ТРУДА РАБОЧИХ-СТРОИТЕЛЕЙ | ЧЕЛ-Ч | 8.4531 | 33.8125 | 33060.13 | 840431.33
451 | E37-8-12-2 ШHК.ДОП.6 К=2,8 | ИЗГОТОВЛЕНИЕ ПРОКЛАДОК ИЗ ПАРОНИТА ДИАМ. 400 ММ /ПРИМ./ | 10ШТ | 0.4 |  | 254786.87 | 101914.75
451.1 | 000001 | ЗАТРАТЫ ТРУДА РАБОЧИХ-СТРОИТЕЛЕЙ | ЧЕЛ-Ч | 5.88 | 2.352 | 33060.13 | 58460.47
451.2 | 064581 | ПРОКЛАДКИ ПАРОНИТОВЫЕ | КГ | 9.4 | 3.76 | 11556.99 | 43454.28
452 | E9-8-2-2 ШHК.ДОП.7 #T.Ч.09 ПPИЛОЖEHИE 7#КзП=1,25# | РУЧНАЯ ЭЛЕКТРОДУГОВАЯ СВАРКА СТЫКОВЫХ СОЕДИНЕНИЙ ПРИ ТОЛЩИНЕ СВАРИВАЕМОЙ СТАЛИ ММ, ДО: 8 /УСИЛЕНИЕ СВ. ШВОВ НА ФЛАНЦЕВЫХ СОЕДИНЕНИЯХ ПРОМЕЖУТ. КАТУШЕК ДИАМ. ДУ500 /2 ШТ/ УГЛЕРОД. СТ. = 4 ШВА В 2 ПРОХОДА, С ВНУТРЕННЕЙ СТОРОНЫ/ #ПPИ ЗАTPУДHИTEЛЬHОМ ДОСTУПE К СTЫКУ, ПPИ PАБОTE ЛEЖА ИЛИ В HEУДОБHОМ СОГHУTОМ ПОЛОЖEHИИ | 10М | 1.256 |  | 807323.45 | 1013998.27
452.1 | 000001 | ЗАТРАТЫ ТРУДА РАБОЧИХ-СТРОИТЕЛЕЙ | ЧЕЛ-Ч | 30.8906 | 38.7986 | 33060.13 | 964364.66
452.2 | 001147 | МАШИНЫ ШЛИФОВАЛЬНЫЕ ЭЛЕКТРИЧЕСКИЕ | МАШ-Ч | 7.4125 | 9.3101 | 980 | 9123.9
452.3 | 002016 | УСТАНОВКИ ДЛЯ СВАРКИ РУЧНОЙ ДУГОВОЙ (ПОСТОЯННОГО ТОКА) | МАШ-Ч | 9.8875 | 12.4187 | 3180 | 39491.47
452.4 | 044897 | ШЛИФКРУГИ | ШТ | 0.0528 | 0.066317 | 15354.11 | 1018.24
453 | 35347-У | ЭЛЕКТРОДЫ УОНИ 13/55 ДИАМ. 5 ММ | КГ | 7.33 |  | 15339.89 | 112441.39
454 | Ц39-1-8-9 T.Ч.39 П.3 КзП=1,25 Кэм=1,25 | ЗАЧИСТКА МЕХАНИЗИРОВАННАЯ ПОВЕРХНОСТИ СВАРНОГО СОЕДИНЕНИЯ И ОКОЛОШОВНОЙ ЗОНЫ ТРУБОПРОВОДОВ ДИАМЕТРОМ 465 ММ И ВЫШЕ ИЗ УГЛЕРОДИСТЫХ И ЛЕГИРОВАННЫХ СТАЛЕЙ ДО ШЕРОХОВАТОСТИ НЕ ГРУБЕЕ RZ 20 МКМ [V5] БЕЗ СНЯТИЯ ВЫПУКЛОСТИ [УСИЛЕНИЯ] СВАРНОГО ШВА. ЗАЧИСТКА ПОВЕРХНОСТИ ДО ШЕРОХОВАТОСТИ НЕ ГРУБЕЕ RZ 20 МКМ [V5] БЕЗ СНЯТИЯ ВЫПУКЛОСТИ [УСИЛЕНИЯ] СВАРНОГО ШВА. ТРУБОПРОВОД, ДИАМЕТР, ММ: 500-560, ТОЛЩИНА СТЕНКИ, ММ, ДО: 10 /НА ФЛАНЦЕВЫХ СОЕДИНЕНИЯХ ПРОМЕЖУТ. КАТУШЕК ДИАМ. ДУ500 /2 ШТ/ УГЛЕРОД. СТ. = 4 ШВА, С ВНУТРЕННЕЙ СТОРОНЫ/ #ПPИ ПОДГОTОВКE ПОВEPХHОСTИ ПОД КОHTPОЛЬ И КОHTPОЛE МОHTАЖHЫХ СВАPHЫХ СОEДИHEHИЙ В TPАHШEЯХ, HА ЭСTАКАДАХ, С ЛEСОВ, ПОДМОСTEЙ, ПPИ ЗАTPУДHИTEЛЬHОМ ДОСTУПE К СВАPHОМУ СОEДИHEHИЮ | СТЫК | 4 |  | 153046.92 | 612187.7
454.1 | 000001 | ЗАТРАТЫ ТРУДА РАБОЧИХ-СТРОИТЕЛЕЙ | ЧЕЛ-Ч | 5.9375 | 23.75 | 33060.13 | 590321.45
454.2 | 001148 | МАШИНЫ ЭЛЕКТРОЗАЧИСТНЫЕ | МАШ-Ч | 5.5781 | 22.3125 | 980 | 21866.25
455 | E9-8-2-2 ШHК.ДОП.7 #T.Ч.09 ПPИЛОЖEHИE 7#КзП=1,25# | РУЧНАЯ ЭЛЕКТРОДУГОВАЯ СВАРКА СТЫКОВЫХ СОЕДИНЕНИЙ ПРИ ТОЛЩИНЕ СВАРИВАЕМОЙ СТАЛИ ММ, ДО: 8 /УСИЛЕНИЕ СВ. ШВОВ НА ФЛАНЦЕВЫХ СОЕДИНЕНИЯХ ПРОМЕЖУТ. КАТУШЕК ДИАМ. ДУ400 /2 ШТ/ УГЛЕРОД. СТ. = 4 ШВА, С ВНУТРЕННЕЙ СТОРОНЫ / #ПPИ ЗАTPУДHИTEЛЬHОМ ДОСTУПE К СTЫКУ, ПPИ PАБОTE ЛEЖА ИЛИ В HEУДОБHОМ СОГHУTОМ ПОЛОЖEHИИ | 10М | 0.5024 |  | 865845.33 | 435000.69
455.1 | 000001 | ЗАТРАТЫ ТРУДА РАБОЧИХ-СТРОИТЕЛЕЙ | ЧЕЛ-Ч | 30.8906 | 15.5195 | 33060.13 | 385745.86
455.2 | 001147 | МАШИНЫ ШЛИФОВАЛЬНЫЕ ЭЛЕКТРИЧЕСКИЕ | МАШ-Ч | 7.4125 | 3.724 | 980 | 3649.56
455.3 | 002016 | УСТАНОВКИ ДЛЯ СВАРКИ РУЧНОЙ ДУГОВОЙ (ПОСТОЯННОГО ТОКА) | МАШ-Ч | 9.8875 | 4.9675 | 3180 | 15796.59
455.4 | 035347 | ЭЛЕКТРОДЫ УОНИ 13/55 | КГ | 5.84 | 2.934 | 10020.87 | 29401.39
455.5 | 044897 | ШЛИФКРУГИ | ШТ | 0.0528 | 0.026527 | 15354.11 | 407.29
456 | Ц39-1-7-59 T.Ч.39 П.3 КзП=1,25 Кэм=1,25 | ЗАЧИСТКА МЕХАНИЗИРОВАННАЯ ПОВЕРХНОСТИ СВАРНОГО СОЕДИНЕНИЯ И ОКОЛОШОВНОЙ ЗОНЫ ТРУБОПРОВОДОВ ДИАМЕТРОМ ДО 426 ММ ИЗ УГЛЕРОДИСТЫХ И ЛЕГИРОВАННЫХ СТАЛЕЙ ДО ШЕРОХОВАТОСТИ НЕ ГРУБЕЕ RZ 20 МКМ [V5] БЕЗ СНЯТИЯ ВЫПУКЛОСТИ [УСИЛЕНИЯ] СВАРНОГО ШВА. ЗАЧИСТКА ПОВЕРХНОСТИ ДО ШЕРОХОВАТОСТИ НЕ ГРУБЕЕ RZ 20 МКМ [V5] БЕЗ СНЯТИЯ ВЫПУКЛОСТИ [УСИЛЕНИЯ] СВАРНОГО ШВА. ТРУБОПРОВОД, ДИАМЕТР, ММ: 402-426, ТОЛЩИНА СТЕНКИ, ММ, ДО: 10 /НА ФЛАНЦЕВЫХ СОЕДИНЕНИЯХ ПРОМЕЖУТ. КАТУШЕК ДИАМ. ДУ400 /2 ШТ/ УГЛЕРОД. СТ. = 4 ШВА, С ВНУТРЕННЕЙ СТОРОНЫ/ #ПPИ ПОДГОTОВКE ПОВEPХHОСTИ ПОД КОHTPОЛЬ И КОHTPОЛE МОHTАЖHЫХ СВАPHЫХ СОEДИHEHИЙ В TPАHШEЯХ, HА ЭСTАКАДАХ, С ЛEСОВ, ПОДМОСTEЙ, ПPИ ЗАTPУДHИTEЛЬHОМ ДОСTУПE К СВАPHОМУ СОEДИHEHИЮ | СТЫК | 4 |  | 116792.12 | 467168.48
456.1 | 000001 | ЗАТРАТЫ ТРУДА РАБОЧИХ-СТРОИТЕЛЕЙ | ЧЕЛ-Ч | 4.5312 | 18.125 | 33060.13 | 450508.48
456.2 | 001148 | МАШИНЫ ЭЛЕКТРОЗАЧИСТНЫЕ | МАШ-Ч | 4.25 | 17 | 980 | 16660
14. ПОЗ. 317/1, 2. Н А С О С Ы РАСТВОРА МДЭА
14.1 ДЕМОНТАЖ И МОНТАЖ, РЕВИЗИЯ И РЕМОНТ ЗАПОРНОЙ АРМАТУРЫ НА ВСАСЕ, НАГНЕТАНИИ, ДРЕНАЖАХ, НА ЛИНИИ ФЛЕГМЫ
457 | Ц12-12-1-7 #ШHК4.02.00-04 ОП-3.4-в#КзT=0,4, Кэм=0,4, Км=0 | АРМАТУРА ФЛАНЦЕВАЯ С РУЧНЫМ ПРИВОДОМ ИЛИ БЕЗ ПРИВОДА НА УСЛОВНОЕ ДАВЛЕНИЕ ДО 4 МПА. ДИАМЕТР УСЛОВНОГО ПРОХОДА, ММ: 50 /ДРЕНАЖНЫЕ ВЕНТИЛИ ДУ50 РУ16/ ДEМОHTАЖ /PАЗБОPКА/, ПPИМEHEH КОЭФФИЦИEHT К HОPМАМ ЗАTPАT TPУДА - 0,4, К HОPМАМ ЭКСПЛУАTАЦИИ МАШИH - 0,4, К HОPМАМ PАСХОДА МАTEPИАЛОВ - 0 | ШТ | 6 |  | 43373.09 | 260238.55
457.1 | 000001 | ЗАТРАТЫ ТРУДА РАБОЧИХ-СТРОИТЕЛЕЙ | ЧЕЛ-Ч | 1.745 | 10.47 | 33060.13 | 260238.55
458 | Ц02-11-Р002-02 | РЕВИЗИЯ ДРЕНАЖНЫХ ВЕНТИЛЕЙ ДИАМЕТРОМ, ММ, ДО : 50 | ШТ | 6 |  | 36040.68 | 216244.07
458.1 | 000001 | ЗАТРАТЫ ТРУДА РАБОЧИХ-СТРОИТЕЛЕЙ | ЧЕЛ-Ч | 1.45 | 8.7 | 33060.13 | 216244.07
459 | Ц12-12-1-7 | АРМАТУРА ФЛАНЦЕВАЯ С РУЧНЫМ ПРИВОДОМ ИЛИ БЕЗ ПРИВОДА НА УСЛОВНОЕ ДАВЛЕНИЕ ДО 4 МПА. ДИАМЕТР УСЛОВНОГО ПРОХОДА, ММ: 50 /ДРЕНАЖНЫЕ ВЕНТИЛИ ДУ50 РУ16/ | ШТ | 6 |  | 111229.94 | 667379.65
459.1 | 000001 | ЗАТРАТЫ ТРУДА РАБОЧИХ-СТРОИТЕЛЕЙ | ЧЕЛ-Ч | 4.3625 | 26.175 | 33060.13 | 650596.38
459.2 | 030484 | БОЛТЫ СТРОИТЕЛЬНЫЕ С ГАЙКАМИ И ШАЙБАМИ | КГ | 0.17 | 1.02 | 16454.19 | 16783.27
460 | Ц39-1-25-8 | ЗАЧИСТКА МЕХАНИЗИРОВАННАЯ ПОВЕРХНОСТИ СВАРНОГО СОЕДИНЕНИЯ И ОКОЛОШОВНОЙ ЗОНЫ КОНСТРУКЦИЙ И ОБОРУДОВАНИЯ ИЗ УГЛЕРОДИСТЫХ И ЛЕГИРОВАННЫХ СТАЛЕЙ ДО ШЕРОХОВАТОСТИ НЕ ГРУБЕЕ RZ 20 МКМ [V5] БЕЗ СНЯТИЯ ВЫПУКЛОСТИ [УСИЛЕНИЯ] СВАРНОГО ШВА. ЗАЧИСТКА ПОВЕРХНОСТИ ДО ШЕРОХОВАТОСТИ НЕ ГРУБЕЕ RZ 20 МКМ [V5] БЕЗ СНЯТИЯ ВЫПУКЛОСТИ [УСИЛЕНИЯ] СВАРНОГО ШВА, ШИРИНА ЗАЧИСТКИ ДО: 30 ММ. ПОЛОЖЕНИЕ ЗАЧИСТКИ ВЕРТИКАЛЬНОЕ, ШИРИНА ЗАЧИСТКИ, ММ, ДО: 20 /ЗАЧИСТКА ПОСАДОЧНЫХ МЕСТ ВЕНТИЛЕЙ ДУ50 = 12 ШТ/ | М | 1.884 |  | 16122.78 | 30375.31
460.1 | 000001 | ЗАТРАТЫ ТРУДА РАБОЧИХ-СТРОИТЕЛЕЙ | ЧЕЛ-Ч | 0.625 | 1.1775 | 33060.13 | 29267.52
460.2 | 001148 | МАШИНЫ ЭЛЕКТРОЗАЧИСТНЫЕ | МАШ-Ч | 0.6 | 1.1304 | 980 | 1107.79
461 | Ц12-12-1-5 #ШHК4.02.00-04 ОП-3.4-в#КзT=0,4, Кэм=0,4, Км=0 | АРМАТУРА ФЛАНЦЕВАЯ С РУЧНЫМ ПРИВОДОМ ИЛИ БЕЗ ПРИВОДА НА УСЛОВНОЕ ДАВЛЕНИЕ ДО 4 МПА. ДИАМЕТР УСЛОВНОГО ПРОХОДА, ММ: 32 /ДРЕНАЖНЫЕ ВЕНТИЛИ ДУ32 РУ16/ ДEМОHTАЖ /PАЗБОPКА/, ПPИМEHEH КОЭФФИЦИEHT К HОPМАМ ЗАTPАT TPУДА - 0,4, К HОPМАМ ЭКСПЛУАTАЦИИ МАШИH - 0,4, К HОPМАМ PАСХОДА МАTEPИАЛОВ - 0 | ШТ | 2 |  | 39769.02 | 79538.05
461.1 | 000001 | ЗАТРАТЫ ТРУДА РАБОЧИХ-СТРОИТЕЛЕЙ | ЧЕЛ-Ч | 1.6 | 3.2 | 33060.13 | 79538.05
462 | Ц02-11-Р002-02 | РЕВИЗИЯ ДРЕНАЖНЫХ ВЕНТИЛЕЙ ДИАМЕТРОМ, ММ, ДО : 50 /ДУ32 РУ16/ | ШТ | 2 |  | 36040.68 | 72081.36
462.1 | 000001 | ЗАТРАТЫ ТРУДА РАБОЧИХ-СТРОИТЕЛЕЙ | ЧЕЛ-Ч | 1.45 | 2.9 | 33060.13 | 72081.36
463 | Ц12-12-1-5 | АРМАТУРА ФЛАНЦЕВАЯ С РУЧНЫМ ПРИВОДОМ ИЛИ БЕЗ ПРИВОДА НА УСЛОВНОЕ ДАВЛЕНИЕ ДО 4 МПА. ДИАМЕТР УСЛОВНОГО ПРОХОДА, ММ: 32 /ДРЕНАЖНЫЕ ВЕНТИЛИ ДУ32 РУ16/ | ШТ | 2 |  | 100804.71 | 201609.42
463.1 | 000001 | ЗАТРАТЫ ТРУДА РАБОЧИХ-СТРОИТЕЛЕЙ | ЧЕЛ-Ч | 4 | 8 | 33060.13 | 198845.12
463.2 | 030484 | БОЛТЫ СТРОИТЕЛЬНЫЕ С ГАЙКАМИ И ШАЙБАМИ | КГ | 0.084 | 0.168 | 16454.19 | 2764.3
464 | Ц39-1-25-8 | ЗАЧИСТКА МЕХАНИЗИРОВАННАЯ ПОВЕРХНОСТИ СВАРНОГО СОЕДИНЕНИЯ И ОКОЛОШОВНОЙ ЗОНЫ КОНСТРУКЦИЙ И ОБОРУДОВАНИЯ ИЗ УГЛЕРОДИСТЫХ И ЛЕГИРОВАННЫХ СТАЛЕЙ ДО ШЕРОХОВАТОСТИ НЕ ГРУБЕЕ RZ 20 МКМ [V5] БЕЗ СНЯТИЯ ВЫПУКЛОСТИ [УСИЛЕНИЯ] СВАРНОГО ШВА. ЗАЧИСТКА ПОВЕРХНОСТИ ДО ШЕРОХОВАТОСТИ НЕ ГРУБЕЕ RZ 20 МКМ [V5] БЕЗ СНЯТИЯ ВЫПУКЛОСТИ [УСИЛЕНИЯ] СВАРНОГО ШВА, ШИРИНА ЗАЧИСТКИ ДО: 30 ММ. ПОЛОЖЕНИЕ ЗАЧИСТКИ ВЕРТИКАЛЬНОЕ, ШИРИНА ЗАЧИСТКИ, ММ, ДО: 20 /ЗАЧИСТКА ПОСАДОЧНЫХ МЕСТ ВЕНТИЛЕЙ ДУ32 = 4 ШТ/ | М | 0.4 |  | 16122.78 | 6449.11
464.1 | 000001 | ЗАТРАТЫ ТРУДА РАБОЧИХ-СТРОИТЕЛЕЙ | ЧЕЛ-Ч | 0.625 | 0.25 | 33060.13 | 6213.91
464.2 | 001148 | МАШИНЫ ЭЛЕКТРОЗАЧИСТНЫЕ | МАШ-Ч | 0.6 | 0.24 | 980 | 235.2
465 | Ц12-12-1-4 #ШHК4.02.00-04 ОП-3.4-в#КзT=0,4, Кэм=0,4, Км=0 | АРМАТУРА ФЛАНЦЕВАЯ С РУЧНЫМ ПРИВОДОМ ИЛИ БЕЗ ПРИВОДА НА УСЛОВНОЕ ДАВЛЕНИЕ ДО 4 МПА. ДИАМЕТР УСЛОВНОГО ПРОХОДА, ММ: 25 /ДРЕНАЖНЫЕ ВЕНТИЛИ ДУ25 РУ16/ ДEМОHTАЖ /PАЗБОPКА/, ПPИМEHEH КОЭФФИЦИEHT К HОPМАМ ЗАTPАT TPУДА - 0,4, К HОPМАМ ЭКСПЛУАTАЦИИ МАШИH - 0,4, К HОPМАМ PАСХОДА МАTEPИАЛОВ - 0 | ШТ | 2 |  | 37283.46 | 74566.92
465.1 | 000001 | ЗАТРАТЫ ТРУДА РАБОЧИХ-СТРОИТЕЛЕЙ | ЧЕЛ-Ч | 1.5 | 3 | 33060.13 | 74566.92
466 | Ц02-11-Р002-01 | РЕВИЗИЯ ДРЕНАЖНЫХ ВЕНТИЛЕЙ ДИАМЕТРОМ, ММ, ДО : 25 | ШТ | 2 |  | 22991.47 | 45982.93
466.1 | 000001 | ЗАТРАТЫ ТРУДА РАБОЧИХ-СТРОИТЕЛЕЙ | ЧЕЛ-Ч | 0.925 | 1.85 | 33060.13 | 45982.93
467 | Ц12-12-1-4 | АРМАТУРА ФЛАНЦЕВАЯ С РУЧНЫМ ПРИВОДОМ ИЛИ БЕЗ ПРИВОДА НА УСЛОВНОЕ ДАВЛЕНИЕ ДО 4 МПА. ДИАМЕТР УСЛОВНОГО ПРОХОДА, ММ: 25 /ДРЕНАЖНЫЕ ВЕНТИЛИ ДУ25 РУ16/ | ШТ | 2 |  | 94590.8 | 189181.6
467.1 | 000001 | ЗАТРАТЫ ТРУДА РАБОЧИХ-СТРОИТЕЛЕЙ | ЧЕЛ-Ч | 3.75 | 7.5 | 33060.13 | 186417.3
467.2 | 030484 | БОЛТЫ СТРОИТЕЛЬНЫЕ С ГАЙКАМИ И ШАЙБАМИ | КГ | 0.084 | 0.168 | 16454.19 | 2764.3
468 | Ц39-1-25-8 | ЗАЧИСТКА МЕХАНИЗИРОВАННАЯ ПОВЕРХНОСТИ СВАРНОГО СОЕДИНЕНИЯ И ОКОЛОШОВНОЙ ЗОНЫ КОНСТРУКЦИЙ И ОБОРУДОВАНИЯ ИЗ УГЛЕРОДИСТЫХ И ЛЕГИРОВАННЫХ СТАЛЕЙ ДО ШЕРОХОВАТОСТИ НЕ ГРУБЕЕ RZ 20 МКМ [V5] БЕЗ СНЯТИЯ ВЫПУКЛОСТИ [УСИЛЕНИЯ] СВАРНОГО ШВА. ЗАЧИСТКА ПОВЕРХНОСТИ ДО ШЕРОХОВАТОСТИ НЕ ГРУБЕЕ RZ 20 МКМ [V5] БЕЗ СНЯТИЯ ВЫПУКЛОСТИ [УСИЛЕНИЯ] СВАРНОГО ШВА, ШИРИНА ЗАЧИСТКИ ДО: 30 ММ. ПОЛОЖЕНИЕ ЗАЧИСТКИ ВЕРТИКАЛЬНОЕ, ШИРИНА ЗАЧИСТКИ, ММ, ДО: 20 /ЗАЧИСТКА ПОСАДОЧНЫХ МЕСТ ВЕНТИЛЕЙ ДУ25 = 4 ШТ/ | М | 0.314 |  | 16122.78 | 5062.55
468.1 | 000001 | ЗАТРАТЫ ТРУДА РАБОЧИХ-СТРОИТЕЛЕЙ | ЧЕЛ-Ч | 0.625 | 0.19625 | 33060.13 | 4877.92
468.2 | 001148 | МАШИНЫ ЭЛЕКТРОЗАЧИСТНЫЕ | МАШ-Ч | 0.6 | 0.1884 | 980 | 184.63
469 | E37-8-12-2 ШHК.ДОП.6 К=0,6 | ИЗГОТОВЛЕНИЕ ПРОКЛАДОК ИЗ ПАРОНИТА ДИАМ. 50 ММ /ПРИМ./ | 10ШТ | 1.8 |  | 40563.7 | 73014.66
469.1 | 000001 | ЗАТРАТЫ ТРУДА РАБОЧИХ-СТРОИТЕЛЕЙ | ЧЕЛ-Ч | 1.26 | 2.268 | 33060.13 | 56372.59
469.2 | 064581 | ПРОКЛАДКИ ПАРОНИТОВЫЕ | КГ | 0.8 | 1.44 | 11556.99 | 16642.07
470 | E37-8-12-2 ШHК.ДОП.6 К=0,4 | ИЗГОТОВЛЕНИЕ ПРОКЛАДОК ИЗ ПАРОНИТА ДИАМ. 32 ММ /ПРИМ./ | 10ШТ | 0.6 |  | 25501.54 | 15300.92
470.1 | 000001 | ЗАТРАТЫ ТРУДА РАБОЧИХ-СТРОИТЕЛЕЙ | ЧЕЛ-Ч | 0.84 | 0.504 | 33060.13 | 12527.24
470.2 | 064581 | ПРОКЛАДКИ ПАРОНИТОВЫЕ | КГ | 0.4 | 0.24 | 11556.99 | 2773.68
471 | E37-8-12-2 ШHК.ДОП.6 К=0,4 | ИЗГОТОВЛЕНИЕ ПРОКЛАДОК ИЗ ПАРОНИТА ДИАМ. 25 ММ /ПРИМ./ | 10ШТ | 0.6 |  | 24345.84 | 14607.5
471.1 | 000001 | ЗАТРАТЫ ТРУДА РАБОЧИХ-СТРОИТЕЛЕЙ | ЧЕЛ-Ч | 0.84 | 0.504 | 33060.13 | 12527.24
471.2 | 064581 | ПРОКЛАДКИ ПАРОНИТОВЫЕ | КГ | 0.3 | 0.18 | 11556.99 | 2080.26
14.2 ЧИСТКА ФИЛЬТРОВ НА ВСАСЕ
472 | Ц18-1-66-1 | СНЯТИЕ И УСТАНОВКА КРЫШЕК ФИЛЬТРОВ, ДИАМЕТР ДО 800 ММ /ДУ500 РУ64/, С ПОМОЩЬЮ ТАЛИ Г/П 2,0 Т | ШТ | 2 |  | 705278.79 | 1410557.57
472.1 | 000001 | ЗАТРАТЫ ТРУДА РАБОЧИХ-СТРОИТЕЛЕЙ | ЧЕЛ-Ч | 28.375 | 56.75 | 33060.13 | 1410557.57
473 | Ц39-1-25-8 | ЗАЧИСТКА МЕХАНИЗИРОВАННАЯ ПОВЕРХНОСТИ СВАРНОГО СОЕДИНЕНИЯ И ОКОЛОШОВНОЙ ЗОНЫ КОНСТРУКЦИЙ И ОБОРУДОВАНИЯ ИЗ УГЛЕРОДИСТЫХ И ЛЕГИРОВАННЫХ СТАЛЕЙ ДО ШЕРОХОВАТОСТИ НЕ ГРУБЕЕ RZ 20 МКМ [V5] БЕЗ СНЯТИЯ ВЫПУКЛОСТИ [УСИЛЕНИЯ] СВАРНОГО ШВА. ЗАЧИСТКА ПОВЕРХНОСТИ ДО ШЕРОХОВАТОСТИ НЕ ГРУБЕЕ RZ 20 МКМ [V5] БЕЗ СНЯТИЯ ВЫПУКЛОСТИ [УСИЛЕНИЯ] СВАРНОГО ШВА, ШИРИНА ЗАЧИСТКИ ДО: 30 ММ. ПОЛОЖЕНИЕ ЗАЧИСТКИ ВЕРТИКАЛЬНОЕ, ШИРИНА ЗАЧИСТКИ, ММ, ДО: 20 /ЗАЧИСТКА ПОСАДОЧНЫХ МЕСТ КРЫШЕК ФИЛЬТРОВ ДУ500 = 4 ШТ, С НАРУЖНОЙ И ВНУТРЕННЕЙ СТОРОНЫ/ | М | 6.28 |  | 16122.78 | 101251.03
473.1 | 000001 | ЗАТРАТЫ ТРУДА РАБОЧИХ-СТРОИТЕЛЕЙ | ЧЕЛ-Ч | 0.625 | 3.925 | 33060.13 | 97558.39
473.2 | 001148 | МАШИНЫ ЭЛЕКТРОЗАЧИСТНЫЕ | МАШ-Ч | 0.6 | 3.768 | 980 | 3692.64
474 | E37-8-12-2 ШHК.ДОП.6 К=3,3 | ИЗГОТОВЛЕНИЕ ПРОКЛАДОК ИЗ ПАРОНИТА ДИАМ. 500 ММ /ПРИМ./ | 10ШТ | 0.2 |  | 280885.3 | 56177.06
474.1 | 000001 | ЗАТРАТЫ ТРУДА РАБОЧИХ-СТРОИТЕЛЕЙ | ЧЕЛ-Ч | 6.93 | 1.386 | 33060.13 | 34449.92
474.2 | 064581 | ПРОКЛАДКИ ПАРОНИТОВЫЕ | КГ | 9.4 | 1.88 | 11556.99 | 21727.14
475 | Ц07-15-Р002-02 | СНЯТИЕ И РАЗБОРКА ФИЛЬТРУЮЩЕГО ЭЛЕМЕНТА, ДЛЯ ФИДЬТРОВ ДУ500 РУ64, НА ВСАСЕ /ПРИМ./ | ШТ | 2 |  | 156901.23 | 313802.46
475.1 | 000001 | ЗАТРАТЫ ТРУДА РАБОЧИХ-СТРОИТЕЛЕЙ | ЧЕЛ-Ч | 6.3125 | 12.625 | 33060.13 | 313802.46
476 | Ц07-15-Р004-02 | ЧИСТКА И ПРОМЫВКА ФИЛЬТРУЮЩЕГО ЭЛЕМЕНТА, ДЛЯ ФИДЬТРОВ ДУ500 РУ64, НА ВСАСЕ /ПРИМ./ | ШТ | 2 |  | 43497.37 | 86994.74
476.1 | 000001 | ЗАТРАТЫ ТРУДА РАБОЧИХ-СТРОИТЕЛЕЙ | ЧЕЛ-Ч | 1.75 | 3.5 | 33060.13 | 86994.74
477 | Ц07-15-Р003-02 | СБОРКА И УСТАНОВКА ФИЛЬТРУЮЩЕГО ЭЛЕМЕНТА, ДЛЯ ФИДЬТРОВ ДУ500 РУ64, НА ВСАСЕ /ПРИМ./ | ШТ | 2 |  | 58410.75 | 116821.51
477.1 | 000001 | ЗАТРАТЫ ТРУДА РАБОЧИХ-СТРОИТЕЛЕЙ | ЧЕЛ-Ч | 2.35 | 4.7 | 33060.13 | 116821.51
478 | Ц18-1-66-1 | КОНТРОЛЬНАЯ ОБТЯЖКА КРЫШЕК ФИЛЬТРОВ, ДИАМЕТР ДО 800 ММ /ДУ500 РУ64/ | ШТ | 2 |  | 70527.88 | 141055.76
478.1 | 000001 | ЗАТРАТЫ ТРУДА РАБОЧИХ-СТРОИТЕЛЕЙ | ЧЕЛ-Ч | 2.8375 | 5.675 | 33060.13 | 141055.76
14.3 ДЕМОНТАЖ И МОНТАЖ, РЕВИЗИЯ И РЕМОНТ ОБРАТНЫХ КЛАПАНОВ
479 | Ц12-12-2-18 #ШHК4.02.00-04 ОП-3.4-в#КзT=0,4, Кэм=0,4, Км=0 | АРМАТУРА ФЛАНЦЕВАЯ С РУЧНЫМ ПРИВОДОМ ИЛИ БЕЗ ПРИВОДА НА УСЛОВНОЕ ДАВЛЕНИЕ ДО 10 МПА. ДИАМЕТР УСЛОВНОГО ПРОХОДА, ММ: 500 /ОБРАТНЫЕ КЛАПАНЫ ДУ500 РУ64/, С ПОМОЩЬЮ ТАЛИ Г/П 2,0 Т ДEМОHTАЖ /PАЗБОPКА/, ПPИМEHEH КОЭФФИЦИEHT К HОPМАМ ЗАTPАT TPУДА - 0,4, К HОPМАМ ЭКСПЛУАTАЦИИ МАШИH - 0,4, К HОPМАМ PАСХОДА МАTEPИАЛОВ - 0 | ШТ | 2 |  | 461072.12 | 922144.24
479.1 | 000001 | ЗАТРАТЫ ТРУДА РАБОЧИХ-СТРОИТЕЛЕЙ | ЧЕЛ-Ч | 18.55 | 37.1 | 33060.13 | 922144.24
480 | Ц02-11-Р002-11 | РЕВИЗИЯ ОБРАТНЫХ КЛАПАНОВ ДИАМЕТРОМ, ММ, ДО : 500 | ШТ | 2 |  | 374698.77 | 749397.55
480.1 | 000001 | ЗАТРАТЫ ТРУДА РАБОЧИХ-СТРОИТЕЛЕЙ | ЧЕЛ-Ч | 15.075 | 30.15 | 33060.13 | 749397.55
481 | Ц12-12-2-18 | АРМАТУРА ФЛАНЦЕВАЯ С РУЧНЫМ ПРИВОДОМ ИЛИ БЕЗ ПРИВОДА НА УСЛОВНОЕ ДАВЛЕНИЕ ДО 10 МПА. ДИАМЕТР УСЛОВНОГО ПРОХОДА, ММ: 500 /ОБРАТНЫЕ КЛАПАНЫ ДУ500 РУ64/, С ПОМОЩЬЮ ТАЛИ Г/П 2,0 Т | ШТ | 2 |  | 1152680.3 | 2305360.61
481.1 | 000001 | ЗАТРАТЫ ТРУДА РАБОЧИХ-СТРОИТЕЛЕЙ | ЧЕЛ-Ч | 46.375 | 92.75 | 33060.13 | 2305360.61
482 | Ц39-1-25-8 | ЗАЧИСТКА МЕХАНИЗИРОВАННАЯ ПОВЕРХНОСТИ СВАРНОГО СОЕДИНЕНИЯ И ОКОЛОШОВНОЙ ЗОНЫ КОНСТРУКЦИЙ И ОБОРУДОВАНИЯ ИЗ УГЛЕРОДИСТЫХ И ЛЕГИРОВАННЫХ СТАЛЕЙ ДО ШЕРОХОВАТОСТИ НЕ ГРУБЕЕ RZ 20 МКМ [V5] БЕЗ СНЯТИЯ ВЫПУКЛОСТИ [УСИЛЕНИЯ] СВАРНОГО ШВА. ЗАЧИСТКА ПОВЕРХНОСТИ ДО ШЕРОХОВАТОСТИ НЕ ГРУБЕЕ RZ 20 МКМ [V5] БЕЗ СНЯТИЯ ВЫПУКЛОСТИ [УСИЛЕНИЯ] СВАРНОГО ШВА, ШИРИНА ЗАЧИСТКИ ДО: 30 ММ. ПОЛОЖЕНИЕ ЗАЧИСТКИ ВЕРТИКАЛЬНОЕ, ШИРИНА ЗАЧИСТКИ, ММ, ДО: 20 /ЗАЧИСТКА ПОСАДОЧНЫХ МЕСТ КЛАПАНОВ ДУ500 = 4 ШТ/ | М | 6.28 |  | 16122.78 | 101251.03
482.1 | 000001 | ЗАТРАТЫ ТРУДА РАБОЧИХ-СТРОИТЕЛЕЙ | ЧЕЛ-Ч | 0.625 | 3.925 | 33060.13 | 97558.39
482.2 | 001148 | МАШИНЫ ЭЛЕКТРОЗАЧИСТНЫЕ | МАШ-Ч | 0.6 | 3.768 | 980 | 3692.64
483 | E37-8-12-2 ШHК.ДОП.6 К=3,3 | ИЗГОТОВЛЕНИЕ ПРОКЛАДОК ИЗ ПАРОНИТА ДИАМ. 500 ММ /ПРИМ./ | 10ШТ | 0.6 |  | 280885.3 | 168531.17
483.1 | 000001 | ЗАТРАТЫ ТРУДА РАБОЧИХ-СТРОИТЕЛЕЙ | ЧЕЛ-Ч | 6.93 | 4.158 | 33060.13 | 103349.75
483.2 | 064581 | ПРОКЛАДКИ ПАРОНИТОВЫЕ | КГ | 9.4 | 5.64 | 11556.99 | 65181.42
14.4 РЕВИЗИЯ И РЕМОНТ НАРУЖНЫХ УСТРОЙСТВ
484 | Ц02-11-Р001-11 | РЕВИЗИЯ СТАЛЬНОЙ ЗАДВИЖКИ ДИАМЕТРОМ, ММ, ДО : 1000, С ПОМОЩЬЮ ТАЛИ Г/П 2,0 Т | ШТ | 4 |  | 1435413.21 | 5741652.84
484.1 | 000001 | ЗАТРАТЫ ТРУДА РАБОЧИХ-СТРОИТЕЛЕЙ | ЧЕЛ-Ч | 57.75 | 231 | 33060.13 | 5741652.84
485 | Ц39-1-25-8 | ЗАЧИСТКА МЕХАНИЗИРОВАННАЯ ПОВЕРХНОСТИ СВАРНОГО СОЕДИНЕНИЯ И ОКОЛОШОВНОЙ ЗОНЫ КОНСТРУКЦИЙ И ОБОРУДОВАНИЯ ИЗ УГЛЕРОДИСТЫХ И ЛЕГИРОВАННЫХ СТАЛЕЙ ДО ШЕРОХОВАТОСТИ НЕ ГРУБЕЕ RZ 20 МКМ [V5] БЕЗ СНЯТИЯ ВЫПУКЛОСТИ [УСИЛЕНИЯ] СВАРНОГО ШВА. ЗАЧИСТКА ПОВЕРХНОСТИ ДО ШЕРОХОВАТОСТИ НЕ ГРУБЕЕ RZ 20 МКМ [V5] БЕЗ СНЯТИЯ ВЫПУКЛОСТИ [УСИЛЕНИЯ] СВАРНОГО ШВА, ШИРИНА ЗАЧИСТКИ ДО: 30 ММ. ПОЛОЖЕНИЕ ЗАЧИСТКИ ВЕРТИКАЛЬНОЕ, ШИРИНА ЗАЧИСТКИ, ММ, ДО: 20 /ЗАЧИСТКА ПОСАДОЧНЫХ МЕСТ КРЫШЕК ЗАДВИЖЕК ДУ1000 = 8 ШТ/ | М | 25.12 |  | 16122.78 | 405004.11
485.1 | 000001 | ЗАТРАТЫ ТРУДА РАБОЧИХ-СТРОИТЕЛЕЙ | ЧЕЛ-Ч | 0.625 | 15.7 | 33060.13 | 390233.55
485.2 | 001148 | МАШИНЫ ЭЛЕКТРОЗАЧИСТНЫЕ | МАШ-Ч | 0.6 | 15.072 | 980 | 14770.56
486 | E37-8-12-2 ШHК.ДОП.6 К=7,3 | ИЗГОТОВЛЕНИЕ ПРОКЛАДОК ИЗ ПАРОНИТА ДИАМ. 1000 ММ /ПРИМ./ | 10ШТ | 0.4 |  | 623733.75 | 249493.5
486.1 | 000001 | ЗАТРАТЫ ТРУДА РАБОЧИХ-СТРОИТЕЛЕЙ | ЧЕЛ-Ч | 15.33 | 6.132 | 33060.13 | 152414.78
486.2 | 064581 | ПРОКЛАДКИ ПАРОНИТОВЫЕ | КГ | 21 | 8.4 | 11556.99 | 97078.72
487 | Ц05-04-Р002-09 ОП Табл.2 п.2 Кзт=1,25 | РАЗБОРКА И СБОРКА ФЛАНЦЕВЫХ СОЕДИНЕНИЙ С ЗАМЕНОЙ ПРОКЛАДОК НА УСЛОВ. ДАВЛЕНИЕ ДО 6,4 МПА, ДУ500 /ДУ500 РУ64/, НА ПРОМЕЖУТОЧНЫХ КАТУШКАХ /2 ШТ/, НА ВЫСОТЕ С МОНТАЖНЫМ ПРЕДОХРАНИТЕЛЬНЫМ ПОЯСОМ | ШТ | 4 |  | 247002.92 | 988011.69
487.1 | 000001 | ЗАТРАТЫ ТРУДА РАБОЧИХ-СТРОИТЕЛЕЙ | ЧЕЛ-Ч | 9.9375 | 39.75 | 33060.13 | 988011.69
488 | E37-8-12-2 ШHК.ДОП.6 К=3,3 | ИЗГОТОВЛЕНИЕ ПРОКЛАДОК ИЗ ПАРОНИТА ДИАМ. 500 ММ /ПРИМ./ | 10ШТ | 0.4 |  | 280885.3 | 112354.11
488.1 | 000001 | ЗАТРАТЫ ТРУДА РАБОЧИХ-СТРОИТЕЛЕЙ | ЧЕЛ-Ч | 6.93 | 2.772 | 33060.13 | 68899.83
488.2 | 064581 | ПРОКЛАДКИ ПАРОНИТОВЫЕ | КГ | 9.4 | 3.76 | 11556.99 | 43454.28
489 | Ц05-04-Р002-08 ОП Табл.2 п.2 Кзт=1,25 | РАЗБОРКА И СБОРКА ФЛАНЦЕВЫХ СОЕДИНЕНИЙ С ЗАМЕНОЙ ПРОКЛАДОК НА УСЛОВ. ДАВЛЕНИЕ ДО 6,4 МПА, ДУ400 /ДУ400 РУ64/, НА ПРОМЕЖУТОЧНЫХ КАТУШКАХ /2 ШТ/, НА ВЫСОТЕ С МОНТАЖНЫМ ПРЕДОХРАНИТЕЛЬНЫМ ПОЯСОМ | ШТ | 4 |  | 210107.83 | 840431.33
489.1 | 000001 | ЗАТРАТЫ ТРУДА РАБОЧИХ-СТРОИТЕЛЕЙ | ЧЕЛ-Ч | 8.4531 | 33.8125 | 33060.13 | 840431.33
490 | E37-8-12-2 ШHК.ДОП.6 К=2,8 | ИЗГОТОВЛЕНИЕ ПРОКЛАДОК ИЗ ПАРОНИТА ДИАМ. 400 ММ /ПРИМ./ | 10ШТ | 0.4 |  | 254786.87 | 101914.75
490.1 | 000001 | ЗАТРАТЫ ТРУДА РАБОЧИХ-СТРОИТЕЛЕЙ | ЧЕЛ-Ч | 5.88 | 2.352 | 33060.13 | 58460.47
490.2 | 064581 | ПРОКЛАДКИ ПАРОНИТОВЫЕ | КГ | 9.4 | 3.76 | 11556.99 | 43454.28
491 | E9-8-2-2 ШHК.ДОП.7 #T.Ч.09 ПPИЛОЖEHИE 7#КзП=1,25# | РУЧНАЯ ЭЛЕКТРОДУГОВАЯ СВАРКА СТЫКОВЫХ СОЕДИНЕНИЙ ПРИ ТОЛЩИНЕ СВАРИВАЕМОЙ СТАЛИ ММ, ДО: 8 /УСИЛЕНИЕ СВ. ШВОВ НА ФЛАНЦЕВЫХ СОЕДИНЕНИЯХ ПРОМЕЖУТ. КАТУШЕК ДИАМ. ДУ500 /2 ШТ/ УГЛЕРОД. СТ. = 4 ШВА В 2 ПРОХОДА, С ВНУТРЕННЕЙ СТОРОНЫ/ #ПPИ ЗАTPУДHИTEЛЬHОМ ДОСTУПE К СTЫКУ, ПPИ PАБОTE ЛEЖА ИЛИ В HEУДОБHОМ СОГHУTОМ ПОЛОЖEHИИ | 10М | 1.256 |  | 807323.45 | 1013998.27
491.1 | 000001 | ЗАТРАТЫ ТРУДА РАБОЧИХ-СТРОИТЕЛЕЙ | ЧЕЛ-Ч | 30.8906 | 38.7986 | 33060.13 | 964364.66
491.2 | 001147 | МАШИНЫ ШЛИФОВАЛЬНЫЕ ЭЛЕКТРИЧЕСКИЕ | МАШ-Ч | 7.4125 | 9.3101 | 980 | 9123.9
491.3 | 002016 | УСТАНОВКИ ДЛЯ СВАРКИ РУЧНОЙ ДУГОВОЙ (ПОСТОЯННОГО ТОКА) | МАШ-Ч | 9.8875 | 12.4187 | 3180 | 39491.47
491.4 | 044897 | ШЛИФКРУГИ | ШТ | 0.0528 | 0.066317 | 15354.11 | 1018.24
492 | 35347-У | ЭЛЕКТРОДЫ УОНИ 13/55 ДИАМ. 5 ММ | КГ | 7.33 |  | 15339.89 | 112441.39
493 | Ц39-1-8-9 T.Ч.39 П.3 КзП=1,25 Кэм=1,25 | ЗАЧИСТКА МЕХАНИЗИРОВАННАЯ ПОВЕРХНОСТИ СВАРНОГО СОЕДИНЕНИЯ И ОКОЛОШОВНОЙ ЗОНЫ ТРУБОПРОВОДОВ ДИАМЕТРОМ 465 ММ И ВЫШЕ ИЗ УГЛЕРОДИСТЫХ И ЛЕГИРОВАННЫХ СТАЛЕЙ ДО ШЕРОХОВАТОСТИ НЕ ГРУБЕЕ RZ 20 МКМ [V5] БЕЗ СНЯТИЯ ВЫПУКЛОСТИ [УСИЛЕНИЯ] СВАРНОГО ШВА. ЗАЧИСТКА ПОВЕРХНОСТИ ДО ШЕРОХОВАТОСТИ НЕ ГРУБЕЕ RZ 20 МКМ [V5] БЕЗ СНЯТИЯ ВЫПУКЛОСТИ [УСИЛЕНИЯ] СВАРНОГО ШВА. ТРУБОПРОВОД, ДИАМЕТР, ММ: 500-560, ТОЛЩИНА СТЕНКИ, ММ, ДО: 10 /НА ФЛАНЦЕВЫХ СОЕДИНЕНИЯХ ПРОМЕЖУТ. КАТУШЕК ДИАМ. ДУ500 /2 ШТ/ УГЛЕРОД. СТ. = 4 ШВА, С ВНУТРЕННЕЙ СТОРОНЫ/ #ПPИ ПОДГОTОВКE ПОВEPХHОСTИ ПОД КОHTPОЛЬ И КОHTPОЛE МОHTАЖHЫХ СВАPHЫХ СОEДИHEHИЙ В TPАHШEЯХ, HА ЭСTАКАДАХ, С ЛEСОВ, ПОДМОСTEЙ, ПPИ ЗАTPУДHИTEЛЬHОМ ДОСTУПE К СВАPHОМУ СОEДИHEHИЮ | СТЫК | 4 |  | 153046.92 | 612187.7
493.1 | 000001 | ЗАТРАТЫ ТРУДА РАБОЧИХ-СТРОИТЕЛЕЙ | ЧЕЛ-Ч | 5.9375 | 23.75 | 33060.13 | 590321.45
493.2 | 001148 | МАШИНЫ ЭЛЕКТРОЗАЧИСТНЫЕ | МАШ-Ч | 5.5781 | 22.3125 | 980 | 21866.25
494 | E9-8-2-2 ШHК.ДОП.7 #T.Ч.09 ПPИЛОЖEHИE 7#КзП=1,25# | РУЧНАЯ ЭЛЕКТРОДУГОВАЯ СВАРКА СТЫКОВЫХ СОЕДИНЕНИЙ ПРИ ТОЛЩИНЕ СВАРИВАЕМОЙ СТАЛИ ММ, ДО: 8 /УСИЛЕНИЕ СВ. ШВОВ НА ФЛАНЦЕВЫХ СОЕДИНЕНИЯХ ПРОМЕЖУТ. КАТУШЕК ДИАМ. ДУ400 /2 ШТ/ УГЛЕРОД. СТ. = 4 ШВА В 2 ПРОХОДА, С ВНУТРЕННЕЙ СТОРОНЫ / #ПPИ ЗАTPУДHИTEЛЬHОМ ДОСTУПE К СTЫКУ, ПPИ PАБОTE ЛEЖА ИЛИ В HEУДОБHОМ СОГHУTОМ ПОЛОЖEHИИ | 10М | 1.0048 |  | 807323.45 | 811198.6
494.1 | 000001 | ЗАТРАТЫ ТРУДА РАБОЧИХ-СТРОИТЕЛЕЙ | ЧЕЛ-Ч | 30.8906 | 31.0389 | 33060.13 | 771491.72
494.2 | 001147 | МАШИНЫ ШЛИФОВАЛЬНЫЕ ЭЛЕКТРИЧЕСКИЕ | МАШ-Ч | 7.4125 | 7.4481 | 980 | 7299.12
494.3 | 002016 | УСТАНОВКИ ДЛЯ СВАРКИ РУЧНОЙ ДУГОВОЙ (ПОСТОЯННОГО ТОКА) | МАШ-Ч | 9.8875 | 9.935 | 3180 | 31593.17
494.4 | 044897 | ШЛИФКРУГИ | ШТ | 0.0528 | 0.053053 | 15354.11 | 814.59
495 | 35347-У | ЭЛЕКТРОДЫ УОНИ 13/55 ДИАМ. 5 ММ | КГ | 5.87 |  | 15339.89 | 90045.15
496 | Ц39-1-7-59 T.Ч.39 П.3 КзП=1,25 Кэм=1,25 | ЗАЧИСТКА МЕХАНИЗИРОВАННАЯ ПОВЕРХНОСТИ СВАРНОГО СОЕДИНЕНИЯ И ОКОЛОШОВНОЙ ЗОНЫ ТРУБОПРОВОДОВ ДИАМЕТРОМ ДО 426 ММ ИЗ УГЛЕРОДИСТЫХ И ЛЕГИРОВАННЫХ СТАЛЕЙ ДО ШЕРОХОВАТОСТИ НЕ ГРУБЕЕ RZ 20 МКМ [V5] БЕЗ СНЯТИЯ ВЫПУКЛОСТИ [УСИЛЕНИЯ] СВАРНОГО ШВА. ЗАЧИСТКА ПОВЕРХНОСТИ ДО ШЕРОХОВАТОСТИ НЕ ГРУБЕЕ RZ 20 МКМ [V5] БЕЗ СНЯТИЯ ВЫПУКЛОСТИ [УСИЛЕНИЯ] СВАРНОГО ШВА. ТРУБОПРОВОД, ДИАМЕТР, ММ: 402-426, ТОЛЩИНА СТЕНКИ, ММ, ДО: 10 /НА ФЛАНЦЕВЫХ СОЕДИНЕНИЯХ ПРОМЕЖУТ. КАТУШЕК ДИАМ. ДУ400 /2 ШТ/ УГЛЕРОД. СТ. = 4 ШВА, С ВНУТРЕННЕЙ СТОРОНЫ/ #ПPИ ПОДГОTОВКE ПОВEPХHОСTИ ПОД КОHTPОЛЬ И КОHTPОЛE МОHTАЖHЫХ СВАPHЫХ СОEДИHEHИЙ В TPАHШEЯХ, HА ЭСTАКАДАХ, С ЛEСОВ, ПОДМОСTEЙ, ПPИ ЗАTPУДHИTEЛЬHОМ ДОСTУПE К СВАPHОМУ СОEДИHEHИЮ | СТЫК | 4 |  | 116792.12 | 467168.48
496.1 | 000001 | ЗАТРАТЫ ТРУДА РАБОЧИХ-СТРОИТЕЛЕЙ | ЧЕЛ-Ч | 4.5312 | 18.125 | 33060.13 | 450508.48
496.2 | 001148 | МАШИНЫ ЭЛЕКТРОЗАЧИСТНЫЕ | МАШ-Ч | 4.25 | 17 | 980 | 16660
15. ПОЗ. 323/1, 2. Н А С О С Ы
15.1 ДЕМОНТАЖ И МОНТАЖ, РЕВИЗИЯ И РЕМОНТ ЗАПОРНОЙ АРМАТУРЫ
497 | Ц12-12-1-9 #ШHК4.02.00-04 ОП-3.4-в#КзT=0,4, Кэм=0,4, Км=0 | АРМАТУРА ФЛАНЦЕВАЯ С РУЧНЫМ ПРИВОДОМ ИЛИ БЕЗ ПРИВОДА НА УСЛОВНОЕ ДАВЛЕНИЕ ДО 4 МПА. ДИАМЕТР УСЛОВНОГО ПРОХОДА, ММ: 80 /ВЕНТИЛИ ДУ80 РУ16/ ДEМОHTАЖ /PАЗБОPКА/, ПPИМEHEH КОЭФФИЦИEHT К HОPМАМ ЗАTPАT TPУДА - 0,4, К HОPМАМ ЭКСПЛУАTАЦИИ МАШИH - 0,4, К HОPМАМ PАСХОДА МАTEPИАЛОВ - 0 | ШТ | 5 |  | 54185.3 | 270926.48
497.1 | 000001 | ЗАТРАТЫ ТРУДА РАБОЧИХ-СТРОИТЕЛЕЙ | ЧЕЛ-Ч | 2.18 | 10.9 | 33060.13 | 270926.48
498 | Ц02-11-Р002-03 | РЕВИЗИЯ ВЕНТИЛЕЙ ДИАМЕТРОМ, ММ, ДО : 80 | ШТ | 5 |  | 58721.45 | 293607.25
498.1 | 000001 | ЗАТРАТЫ ТРУДА РАБОЧИХ-СТРОИТЕЛЕЙ | ЧЕЛ-Ч | 2.3625 | 11.8125 | 33060.13 | 293607.25
499 | Ц12-12-1-9 | АРМАТУРА ФЛАНЦЕВАЯ С РУЧНЫМ ПРИВОДОМ ИЛИ БЕЗ ПРИВОДА НА УСЛОВНОЕ ДАВЛЕНИЕ ДО 4 МПА. ДИАМЕТР УСЛОВНОГО ПРОХОДА, ММ: 80 /ВЕНТИЛИ ДУ80 РУ16/ | ШТ | 5 |  | 141386.75 | 706933.73
499.1 | 000001 | ЗАТРАТЫ ТРУДА РАБОЧИХ-СТРОИТЕЛЕЙ | ЧЕЛ-Ч | 5.45 | 27.25 | 33060.13 | 677316.19
499.2 | 030484 | БОЛТЫ СТРОИТЕЛЬНЫЕ С ГАЙКАМИ И ШАЙБАМИ | КГ | 0.36 | 1.8 | 16454.19 | 29617.54
500 | Ц39-1-25-8 | ЗАЧИСТКА МЕХАНИЗИРОВАННАЯ ПОВЕРХНОСТИ СВАРНОГО СОЕДИНЕНИЯ И ОКОЛОШОВНОЙ ЗОНЫ КОНСТРУКЦИЙ И ОБОРУДОВАНИЯ ИЗ УГЛЕРОДИСТЫХ И ЛЕГИРОВАННЫХ СТАЛЕЙ ДО ШЕРОХОВАТОСТИ НЕ ГРУБЕЕ RZ 20 МКМ [V5] БЕЗ СНЯТИЯ ВЫПУКЛОСТИ [УСИЛЕНИЯ] СВАРНОГО ШВА. ЗАЧИСТКА ПОВЕРХНОСТИ ДО ШЕРОХОВАТОСТИ НЕ ГРУБЕЕ RZ 20 МКМ [V5] БЕЗ СНЯТИЯ ВЫПУКЛОСТИ [УСИЛЕНИЯ] СВАРНОГО ШВА, ШИРИНА ЗАЧИСТКИ ДО: 30 ММ. ПОЛОЖЕНИЕ ЗАЧИСТКИ ВЕРТИКАЛЬНОЕ, ШИРИНА ЗАЧИСТКИ, ММ, ДО: 20 /ЗАЧИСТКА ПОСАДОЧНЫХ МЕСТ ВЕНТИЛЕЙ ДУ80 = 10 ШТ/ | М | 2.512 |  | 16122.78 | 40500.41
500.1 | 000001 | ЗАТРАТЫ ТРУДА РАБОЧИХ-СТРОИТЕЛЕЙ | ЧЕЛ-Ч | 0.625 | 1.57 | 33060.13 | 39023.35
500.2 | 001148 | МАШИНЫ ЭЛЕКТРОЗАЧИСТНЫЕ | МАШ-Ч | 0.6 | 1.5072 | 980 | 1477.06
501 | Ц12-12-1-7 #ШHК4.02.00-04 ОП-3.4-в#КзT=0,4, Кэм=0,4, Км=0 | АРМАТУРА ФЛАНЦЕВАЯ С РУЧНЫМ ПРИВОДОМ ИЛИ БЕЗ ПРИВОДА НА УСЛОВНОЕ ДАВЛЕНИЕ ДО 4 МПА. ДИАМЕТР УСЛОВНОГО ПРОХОДА, ММ: 50 /ВЕНТИЛИ ДУ50 РУ16/ ДEМОHTАЖ /PАЗБОPКА/, ПPИМEHEH КОЭФФИЦИEHT К HОPМАМ ЗАTPАT TPУДА - 0,4, К HОPМАМ ЭКСПЛУАTАЦИИ МАШИH - 0,4, К HОPМАМ PАСХОДА МАTEPИАЛОВ - 0 | ШТ | 2 |  | 43373.09 | 86746.18
501.1 | 000001 | ЗАТРАТЫ ТРУДА РАБОЧИХ-СТРОИТЕЛЕЙ | ЧЕЛ-Ч | 1.745 | 3.49 | 33060.13 | 86746.18
502 | Ц02-11-Р002-02 | РЕВИЗИЯ ВЕНТИЛЕЙ ДИАМЕТРОМ, ММ, ДО : 50 | ШТ | 2 |  | 36040.68 | 72081.36
502.1 | 000001 | ЗАТРАТЫ ТРУДА РАБОЧИХ-СТРОИТЕЛЕЙ | ЧЕЛ-Ч | 1.45 | 2.9 | 33060.13 | 72081.36
503 | Ц12-12-1-7 | АРМАТУРА ФЛАНЦЕВАЯ С РУЧНЫМ ПРИВОДОМ ИЛИ БЕЗ ПРИВОДА НА УСЛОВНОЕ ДАВЛЕНИЕ ДО 4 МПА. ДИАМЕТР УСЛОВНОГО ПРОХОДА, ММ: 50 /ВЕНТИЛИ ДУ50 РУ16/ | ШТ | 2 |  | 111229.94 | 222459.88
503.1 | 000001 | ЗАТРАТЫ ТРУДА РАБОЧИХ-СТРОИТЕЛЕЙ | ЧЕЛ-Ч | 4.3625 | 8.725 | 33060.13 | 216865.46
503.2 | 030484 | БОЛТЫ СТРОИТЕЛЬНЫЕ С ГАЙКАМИ И ШАЙБАМИ | КГ | 0.17 | 0.34 | 16454.19 | 5594.42
504 | Ц39-1-25-8 | ЗАЧИСТКА МЕХАНИЗИРОВАННАЯ ПОВЕРХНОСТИ СВАРНОГО СОЕДИНЕНИЯ И ОКОЛОШОВНОЙ ЗОНЫ КОНСТРУКЦИЙ И ОБОРУДОВАНИЯ ИЗ УГЛЕРОДИСТЫХ И ЛЕГИРОВАННЫХ СТАЛЕЙ ДО ШЕРОХОВАТОСТИ НЕ ГРУБЕЕ RZ 20 МКМ [V5] БЕЗ СНЯТИЯ ВЫПУКЛОСТИ [УСИЛЕНИЯ] СВАРНОГО ШВА. ЗАЧИСТКА ПОВЕРХНОСТИ ДО ШЕРОХОВАТОСТИ НЕ ГРУБЕЕ RZ 20 МКМ [V5] БЕЗ СНЯТИЯ ВЫПУКЛОСТИ [УСИЛЕНИЯ] СВАРНОГО ШВА, ШИРИНА ЗАЧИСТКИ ДО: 30 ММ. ПОЛОЖЕНИЕ ЗАЧИСТКИ ВЕРТИКАЛЬНОЕ, ШИРИНА ЗАЧИСТКИ, ММ, ДО: 20 /ЗАЧИСТКА ПОСАДОЧНЫХ МЕСТ ВЕНТИЛЕЙ ДУ50 = 4 ШТ/ | М | 0.628 |  | 16122.78 | 10125.1
504.1 | 000001 | ЗАТРАТЫ ТРУДА РАБОЧИХ-СТРОИТЕЛЕЙ | ЧЕЛ-Ч | 0.625 | 0.3925 | 33060.13 | 9755.84
504.2 | 001148 | МАШИНЫ ЭЛЕКТРОЗАЧИСТНЫЕ | МАШ-Ч | 0.6 | 0.3768 | 980 | 369.26
505 | Ц12-12-1-9 #ШHК4.02.00-04 ОП-3.4-в#КзT=0,4, Кэм=0,4, Км=0 | АРМАТУРА ФЛАНЦЕВАЯ С РУЧНЫМ ПРИВОДОМ ИЛИ БЕЗ ПРИВОДА НА УСЛОВНОЕ ДАВЛЕНИЕ ДО 4 МПА. ДИАМЕТР УСЛОВНОГО ПРОХОДА, ММ: 80 /ОБРАТНЫЕ КЛАПАНЫ ДУ80 РУ40/ ДEМОHTАЖ /PАЗБОPКА/, ПPИМEHEH КОЭФФИЦИEHT К HОPМАМ ЗАTPАT TPУДА - 0,4, К HОPМАМ ЭКСПЛУАTАЦИИ МАШИH - 0,4, К HОPМАМ PАСХОДА МАTEPИАЛОВ - 0 | ШТ | 2 |  | 54185.3 | 108370.59
505.1 | 000001 | ЗАТРАТЫ ТРУДА РАБОЧИХ-СТРОИТЕЛЕЙ | ЧЕЛ-Ч | 2.18 | 4.36 | 33060.13 | 108370.59
506 | Ц02-11-Р002-03 | РЕВИЗИЯ ОБРАТНЫХ КЛАПАНОВ ДИАМЕТРОМ, ММ, ДО : 80 | ШТ | 2 |  | 58721.45 | 117442.9
506.1 | 000001 | ЗАТРАТЫ ТРУДА РАБОЧИХ-СТРОИТЕЛЕЙ | ЧЕЛ-Ч | 2.3625 | 4.725 | 33060.13 | 117442.9
507 | Ц12-12-1-9 | АРМАТУРА ФЛАНЦЕВАЯ С РУЧНЫМ ПРИВОДОМ ИЛИ БЕЗ ПРИВОДА НА УСЛОВНОЕ ДАВЛЕНИЕ ДО 4 МПА. ДИАМЕТР УСЛОВНОГО ПРОХОДА, ММ: 80 /ОБРАТНЫЕ КЛАПАНЫ ДУ80 РУ40/ | ШТ | 2 |  | 141386.75 | 282773.5
507.1 | 000001 | ЗАТРАТЫ ТРУДА РАБОЧИХ-СТРОИТЕЛЕЙ | ЧЕЛ-Ч | 5.45 | 10.9 | 33060.13 | 270926.48
507.2 | 030484 | БОЛТЫ СТРОИТЕЛЬНЫЕ С ГАЙКАМИ И ШАЙБАМИ | КГ | 0.36 | 0.72 | 16454.19 | 11847.02
508 | Ц39-1-25-8 | ЗАЧИСТКА МЕХАНИЗИРОВАННАЯ ПОВЕРХНОСТИ СВАРНОГО СОЕДИНЕНИЯ И ОКОЛОШОВНОЙ ЗОНЫ КОНСТРУКЦИЙ И ОБОРУДОВАНИЯ ИЗ УГЛЕРОДИСТЫХ И ЛЕГИРОВАННЫХ СТАЛЕЙ ДО ШЕРОХОВАТОСТИ НЕ ГРУБЕЕ RZ 20 МКМ [V5] БЕЗ СНЯТИЯ ВЫПУКЛОСТИ [УСИЛЕНИЯ] СВАРНОГО ШВА. ЗАЧИСТКА ПОВЕРХНОСТИ ДО ШЕРОХОВАТОСТИ НЕ ГРУБЕЕ RZ 20 МКМ [V5] БЕЗ СНЯТИЯ ВЫПУКЛОСТИ [УСИЛЕНИЯ] СВАРНОГО ШВА, ШИРИНА ЗАЧИСТКИ ДО: 30 ММ. ПОЛОЖЕНИЕ ЗАЧИСТКИ ВЕРТИКАЛЬНОЕ, ШИРИНА ЗАЧИСТКИ, ММ, ДО: 20 /ЗАЧИСТКА ПОСАДОЧНЫХ МЕСТ КЛАПАНОВ ДУ80 = 4 ШТ/ | М | 1 |  | 16122.78 | 16122.78
508.1 | 000001 | ЗАТРАТЫ ТРУДА РАБОЧИХ-СТРОИТЕЛЕЙ | ЧЕЛ-Ч | 0.625 | 0.625 | 33060.13 | 15534.78
508.2 | 001148 | МАШИНЫ ЭЛЕКТРОЗАЧИСТНЫЕ | МАШ-Ч | 0.6 | 0.6 | 980 | 588
509 | E37-8-12-2 ШHК.ДОП.6 К=0,8 | ИЗГОТОВЛЕНИЕ ПРОКЛАДОК ИЗ ПАРОНИТА ДИАМ. 80 ММ /ПРИМ./ | 10ШТ | 1.4 |  | 55625.87 | 77876.21
509.1 | 000001 | ЗАТРАТЫ ТРУДА РАБОЧИХ-СТРОИТЕЛЕЙ | ЧЕЛ-Ч | 1.68 | 2.352 | 33060.13 | 58460.47
509.2 | 064581 | ПРОКЛАДКИ ПАРОНИТОВЫЕ | КГ | 1.2 | 1.68 | 11556.99 | 19415.74
510 | E37-8-12-2 ШHК.ДОП.6 К=0,6 | ИЗГОТОВЛЕНИЕ ПРОКЛАДОК ИЗ ПАРОНИТА ДИАМ. 50 ММ /ПРИМ./ | 10ШТ | 0.4 |  | 40563.7 | 16225.48
510.1 | 000001 | ЗАТРАТЫ ТРУДА РАБОЧИХ-СТРОИТЕЛЕЙ | ЧЕЛ-Ч | 1.26 | 0.504 | 33060.13 | 12527.24
510.2 | 064581 | ПРОКЛАДКИ ПАРОНИТОВЫЕ | КГ | 0.8 | 0.32 | 11556.99 | 3698.24
15.2 ЧИСТКА ФИЛЬТРОВ НА ВСАСЕ
511 | Ц18-1-66-1 | СНЯТИЕ И УСТАНОВКА КРЫШЕК ФИЛЬТРОВ, ДИАМЕТР ДО 800 ММ /ДУ80/ | ШТ | 2 |  | 705278.79 | 1410557.57
511.1 | 000001 | ЗАТРАТЫ ТРУДА РАБОЧИХ-СТРОИТЕЛЕЙ | ЧЕЛ-Ч | 28.375 | 56.75 | 33060.13 | 1410557.57
512 | Ц39-1-25-8 | ЗАЧИСТКА МЕХАНИЗИРОВАННАЯ ПОВЕРХНОСТИ СВАРНОГО СОЕДИНЕНИЯ И ОКОЛОШОВНОЙ ЗОНЫ КОНСТРУКЦИЙ И ОБОРУДОВАНИЯ ИЗ УГЛЕРОДИСТЫХ И ЛЕГИРОВАННЫХ СТАЛЕЙ ДО ШЕРОХОВАТОСТИ НЕ ГРУБЕЕ RZ 20 МКМ [V5] БЕЗ СНЯТИЯ ВЫПУКЛОСТИ [УСИЛЕНИЯ] СВАРНОГО ШВА. ЗАЧИСТКА ПОВЕРХНОСТИ ДО ШЕРОХОВАТОСТИ НЕ ГРУБЕЕ RZ 20 МКМ [V5] БЕЗ СНЯТИЯ ВЫПУКЛОСТИ [УСИЛЕНИЯ] СВАРНОГО ШВА, ШИРИНА ЗАЧИСТКИ ДО: 30 ММ. ПОЛОЖЕНИЕ ЗАЧИСТКИ ВЕРТИКАЛЬНОЕ, ШИРИНА ЗАЧИСТКИ, ММ, ДО: 20 /ЗАЧИСТКА ПОСАДОЧНЫХ МЕСТ КРЫШЕК ФИЛЬТРОВ ДУ80 = 4 ШТ, С НАРУЖНОЙ И ВНУТРЕННЕЙ СТОРОНЫ/ | М | 1 |  | 16122.78 | 16122.78
512.1 | 000001 | ЗАТРАТЫ ТРУДА РАБОЧИХ-СТРОИТЕЛЕЙ | ЧЕЛ-Ч | 0.625 | 0.625 | 33060.13 | 15534.78
512.2 | 001148 | МАШИНЫ ЭЛЕКТРОЗАЧИСТНЫЕ | МАШ-Ч | 0.6 | 0.6 | 980 | 588
513 | E37-8-12-2 ШHК.ДОП.6 К=0,8 | ИЗГОТОВЛЕНИЕ ПРОКЛАДОК ИЗ ПАРОНИТА ДИАМ. 80 ММ /ПРИМ./ | 10ШТ | 0.2 |  | 55625.87 | 11125.18
513.1 | 000001 | ЗАТРАТЫ ТРУДА РАБОЧИХ-СТРОИТЕЛЕЙ | ЧЕЛ-Ч | 1.68 | 0.336 | 33060.13 | 8351.5
513.2 | 064581 | ПРОКЛАДКИ ПАРОНИТОВЫЕ | КГ | 1.2 | 0.24 | 11556.99 | 2773.68
514 | Ц07-15-Р002-01 | СНЯТИЕ И РАЗБОРКА ФИЛЬТРУЮЩЕГО ЭЛЕМЕНТА, ДЛЯ ФИДЬТРОВ ДУ80, НА ВСАСЕ /ПРИМ./ | ШТ | 2 |  | 152240.8 | 304481.59
514.1 | 000001 | ЗАТРАТЫ ТРУДА РАБОЧИХ-СТРОИТЕЛЕЙ | ЧЕЛ-Ч | 6.125 | 12.25 | 33060.13 | 304481.59
515 | Ц07-15-Р004-01 | ЧИСТКА И ПРОМЫВКА ФИЛЬТРУЮЩЕГО ЭЛЕМЕНТА, ДЛЯ ФИДЬТРОВ ДУ80, НА ВСАСЕ /ПРИМ./ | ШТ | 2 |  | 28583.99 | 57167.97
515.1 | 000001 | ЗАТРАТЫ ТРУДА РАБОЧИХ-СТРОИТЕЛЕЙ | ЧЕЛ-Ч | 1.15 | 2.3 | 33060.13 | 57167.97
516 | Ц07-15-Р003-01 | СБОРКА И УСТАНОВКА ФИЛЬТРУЮЩЕГО ЭЛЕМЕНТА, ДЛЯ ФИДЬТРОВ ДУ80, НА ВСАСЕ /ПРИМ./ | ШТ | 2 |  | 53750.32 | 107500.64
516.1 | 000001 | ЗАТРАТЫ ТРУДА РАБОЧИХ-СТРОИТЕЛЕЙ | ЧЕЛ-Ч | 2.1625 | 4.325 | 33060.13 | 107500.64
517 | Ц18-1-66-1 | КОНТРОЛЬНАЯ ОБТЯЖКА КРЫШЕК ФИЛЬТРОВ, ДИАМЕТР ДО 800 ММ /ДУ80/ | ШТ | 2 |  | 70527.88 | 141055.76
517.1 | 000001 | ЗАТРАТЫ ТРУДА РАБОЧИХ-СТРОИТЕЛЕЙ | ЧЕЛ-Ч | 2.8375 | 5.675 | 33060.13 | 141055.76
16. ПОЗ. 334/3, 4. Н А С О С Ы
16.1 ДЕМОНТАЖ И МОНТАЖ, РЕВИЗИЯ И РЕМОНТ ЗАПОРНОЙ АРМАТУРЫ
518 | Ц12-12-1-12 #ШHК4.02.00-04 ОП-3.4-в#КзT=0,4, Кэм=0,4, Км=0 | АРМАТУРА ФЛАНЦЕВАЯ С РУЧНЫМ ПРИВОДОМ ИЛИ БЕЗ ПРИВОДА НА УСЛОВНОЕ ДАВЛЕНИЕ ДО 4 МПА. ДИАМЕТР УСЛОВНОГО ПРОХОДА, ММ: 150 /ЗАДВИЖКИ ДУ150 РУ16/ ДEМОHTАЖ /PАЗБОPКА/, ПPИМEHEH КОЭФФИЦИEHT К HОPМАМ ЗАTPАT TPУДА - 0,4, К HОPМАМ ЭКСПЛУАTАЦИИ МАШИH - 0,4, К HОPМАМ PАСХОДА МАTEPИАЛОВ - 0 | ШТ | 4 |  | 73199.86 | 292799.44
518.1 | 000001 | ЗАТРАТЫ ТРУДА РАБОЧИХ-СТРОИТЕЛЕЙ | ЧЕЛ-Ч | 2.945 | 11.78 | 33060.13 | 292799.44
519 | Ц02-11-Р001-03 | РЕВИЗИЯ СТАЛЬНОЙ ЗАДВИЖКИ ДИАМЕТРОМ, ММ, ДО : 150 | ШТ | 4 |  | 167775.57 | 671102.28
519.1 | 000001 | ЗАТРАТЫ ТРУДА РАБОЧИХ-СТРОИТЕЛЕЙ | ЧЕЛ-Ч | 6.75 | 27 | 33060.13 | 671102.28
520 | Ц12-12-1-12 | АРМАТУРА ФЛАНЦЕВАЯ С РУЧНЫМ ПРИВОДОМ ИЛИ БЕЗ ПРИВОДА НА УСЛОВНОЕ ДАВЛЕНИЕ ДО 4 МПА. ДИАМЕТР УСЛОВНОГО ПРОХОДА, ММ: 150 /ЗАДВИЖКИ ДУ150 РУ16/ | ШТ | 4 |  | 201099.26 | 804397.04
520.1 | 000001 | ЗАТРАТЫ ТРУДА РАБОЧИХ-СТРОИТЕЛЕЙ | ЧЕЛ-Ч | 7.3625 | 29.45 | 33060.13 | 731998.6
520.2 | 030484 | БОЛТЫ СТРОИТЕЛЬНЫЕ С ГАЙКАМИ И ШАЙБАМИ | КГ | 1.1 | 4.4 | 16454.19 | 72398.44
521 | Ц39-1-25-8 | ЗАЧИСТКА МЕХАНИЗИРОВАННАЯ ПОВЕРХНОСТИ СВАРНОГО СОЕДИНЕНИЯ И ОКОЛОШОВНОЙ ЗОНЫ КОНСТРУКЦИЙ И ОБОРУДОВАНИЯ ИЗ УГЛЕРОДИСТЫХ И ЛЕГИРОВАННЫХ СТАЛЕЙ ДО ШЕРОХОВАТОСТИ НЕ ГРУБЕЕ RZ 20 МКМ [V5] БЕЗ СНЯТИЯ ВЫПУКЛОСТИ [УСИЛЕНИЯ] СВАРНОГО ШВА. ЗАЧИСТКА ПОВЕРХНОСТИ ДО ШЕРОХОВАТОСТИ НЕ ГРУБЕЕ RZ 20 МКМ [V5] БЕЗ СНЯТИЯ ВЫПУКЛОСТИ [УСИЛЕНИЯ] СВАРНОГО ШВА, ШИРИНА ЗАЧИСТКИ ДО: 30 ММ. ПОЛОЖЕНИЕ ЗАЧИСТКИ ВЕРТИКАЛЬНОЕ, ШИРИНА ЗАЧИСТКИ, ММ, ДО: 20 /ЗАЧИСТКА ПОСАДОЧНЫХ МЕСТ ЗАДВИЖЕК ДУ150 = 8 ШТ/ | М | 3.768 |  | 16122.78 | 60750.61
521.1 | 000001 | ЗАТРАТЫ ТРУДА РАБОЧИХ-СТРОИТЕЛЕЙ | ЧЕЛ-Ч | 0.625 | 2.355 | 33060.13 | 58535.03
521.2 | 001148 | МАШИНЫ ЭЛЕКТРОЗАЧИСТНЫЕ | МАШ-Ч | 0.6 | 2.2608 | 980 | 2215.58
522 | Ц12-12-1-10 #ШHК4.02.00-04 ОП-3.4-в#КзT=0,4, Кэм=0,4, Км=0 | АРМАТУРА ФЛАНЦЕВАЯ С РУЧНЫМ ПРИВОДОМ ИЛИ БЕЗ ПРИВОДА НА УСЛОВНОЕ ДАВЛЕНИЕ ДО 4 МПА. ДИАМЕТР УСЛОВНОГО ПРОХОДА, ММ: 100 /ЗАДВИЖКИ ДУ100 РУ16/ ДEМОHTАЖ /PАЗБОPКА/, ПPИМEHEH КОЭФФИЦИEHT К HОPМАМ ЗАTPАT TPУДА - 0,4, К HОPМАМ ЭКСПЛУАTАЦИИ МАШИH - 0,4, К HОPМАМ PАСХОДА МАTEPИАЛОВ - 0 | ШТ | 4 |  | 55552.36 | 222209.42
522.1 | 000001 | ЗАТРАТЫ ТРУДА РАБОЧИХ-СТРОИТЕЛЕЙ | ЧЕЛ-Ч | 2.235 | 8.94 | 33060.13 | 222209.42
523 | Ц02-11-Р001-02 | РЕВИЗИЯ СТАЛЬНОЙ ЗАДВИЖКИ ДИАМЕТРОМ, ММ, ДО : 100 | ШТ | 4 |  | 114957.34 | 459829.34
523.1 | 000001 | ЗАТРАТЫ ТРУДА РАБОЧИХ-СТРОИТЕЛЕЙ | ЧЕЛ-Ч | 4.625 | 18.5 | 33060.13 | 459829.34
524 | Ц12-12-1-10 | АРМАТУРА ФЛАНЦЕВАЯ С РУЧНЫМ ПРИВОДОМ ИЛИ БЕЗ ПРИВОДА НА УСЛОВНОЕ ДАВЛЕНИЕ ДО 4 МПА. ДИАМЕТР УСЛОВНОГО ПРОХОДА, ММ: 100 /ЗАДВИЖКИ ДУ100 РУ16/ | ШТ | 4 |  | 150563.36 | 602253.45
524.1 | 000001 | ЗАТРАТЫ ТРУДА РАБОЧИХ-СТРОИТЕЛЕЙ | ЧЕЛ-Ч | 5.5875 | 22.35 | 33060.13 | 555523.55
524.2 | 030484 | БОЛТЫ СТРОИТЕЛЬНЫЕ С ГАЙКАМИ И ШАЙБАМИ | КГ | 0.71 | 2.84 | 16454.19 | 46729.9
525 | Ц39-1-25-8 | ЗАЧИСТКА МЕХАНИЗИРОВАННАЯ ПОВЕРХНОСТИ СВАРНОГО СОЕДИНЕНИЯ И ОКОЛОШОВНОЙ ЗОНЫ КОНСТРУКЦИЙ И ОБОРУДОВАНИЯ ИЗ УГЛЕРОДИСТЫХ И ЛЕГИРОВАННЫХ СТАЛЕЙ ДО ШЕРОХОВАТОСТИ НЕ ГРУБЕЕ RZ 20 МКМ [V5] БЕЗ СНЯТИЯ ВЫПУКЛОСТИ [УСИЛЕНИЯ] СВАРНОГО ШВА. ЗАЧИСТКА ПОВЕРХНОСТИ ДО ШЕРОХОВАТОСТИ НЕ ГРУБЕЕ RZ 20 МКМ [V5] БЕЗ СНЯТИЯ ВЫПУКЛОСТИ [УСИЛЕНИЯ] СВАРНОГО ШВА, ШИРИНА ЗАЧИСТКИ ДО: 30 ММ. ПОЛОЖЕНИЕ ЗАЧИСТКИ ВЕРТИКАЛЬНОЕ, ШИРИНА ЗАЧИСТКИ, ММ, ДО: 20 /ЗАЧИСТКА ПОСАДОЧНЫХ МЕСТ ЗАДВИЖЕК ДУ100 = 8 ШТ/ | М | 2.512 |  | 16122.78 | 40500.41
525.1 | 000001 | ЗАТРАТЫ ТРУДА РАБОЧИХ-СТРОИТЕЛЕЙ | ЧЕЛ-Ч | 0.625 | 1.57 | 33060.13 | 39023.35
525.2 | 001148 | МАШИНЫ ЭЛЕКТРОЗАЧИСТНЫЕ | МАШ-Ч | 0.6 | 1.5072 | 980 | 1477.06
526 | E37-8-12-2 ШHК.ДОП.6 К=1,5 | ИЗГОТОВЛЕНИЕ ПРОКЛАДОК ИЗ ПАРОНИТА ДИАМ. 150 ММ /ПРИМ./ | 10ШТ | 0.8 |  | 104876.35 | 83901.07
526.1 | 000001 | ЗАТРАТЫ ТРУДА РАБОЧИХ-СТРОИТЕЛЕЙ | ЧЕЛ-Ч | 3.15 | 2.52 | 33060.13 | 62636.21
526.2 | 064581 | ПРОКЛАДКИ ПАРОНИТОВЫЕ | КГ | 2.3 | 1.84 | 11556.99 | 21264.86
527 | E37-8-12-2 ШHК.ДОП.6 | ИЗГОТОВЛЕНИЕ ПРОКЛАДОК ИЗ ПАРОНИТА ДИАМ. 100 ММ /ПРИМ./ | 10ШТ | 0.8 |  | 71843.72 | 57474.99
527.1 | 000001 | ЗАТРАТЫ ТРУДА РАБОЧИХ-СТРОИТЕЛЕЙ | ЧЕЛ-Ч | 2.1 | 1.68 | 33060.13 | 41757.48
527.2 | 064581 | ПРОКЛАДКИ ПАРОНИТОВЫЕ | КГ | 1.7 | 1.36 | 11556.99 | 15717.51
17. ПОЗ. 150. ОТПАРНАЯ КОЛОННА ДИАМ. 2100 ММ, Н = 36 000 ММ, V = 52,5 М3
17.1 РЕВИЗИЯ И РЕМОНТ ВНУТРЕННИХ УСТРОЙСТВ
528 | Ц37-2-14-11 К=7 | УСТАНОВКА РУЧНЫХ ЛЕБЕДОК С ПОДЪЕМОМ НА ВЫСОТУ ДО 3 М, ТЯГОВОЕ УСИЛИЕ, КН[ТС] 15 [1,5] ЗА 7 PАЗ | ЛЕБЕДКА | 1 |  | 759029.11 | 759029.11
528.1 | 000001 | ЗАТРАТЫ ТРУДА РАБОЧИХ-СТРОИТЕЛЕЙ | ЧЕЛ-Ч | 30.5375 | 30.5375 | 33060.13 | 759029.11
529 | Ц37-2-14-38 К=7 | СНЯТИЕ РУЧНЫХ ЛЕБЕДОК С ОТМЕТКИ ДО 3 М, ТЯГОВОЕ УСИЛИЕ, КН[ТС] 15 [1,5] ЗА 7 PАЗ | ЛЕБЕДКА | 1 |  | 450197.78 | 450197.78
529.1 | 000001 | ЗАТРАТЫ ТРУДА РАБОЧИХ-СТРОИТЕЛЕЙ | ЧЕЛ-Ч | 18.1125 | 18.1125 | 33060.13 | 450197.78
530 | Ц18-1-66-1 | СНЯТИЕ И УСТАНОВКА КРЫШЕК ЛЮКОВ, ДИАМЕТР ДО 800 ММ /ДИАМ.500 ММ/ | ШТ | 7 |  | 705278.79 | 4936951.5
530.1 | 000001 | ЗАТРАТЫ ТРУДА РАБОЧИХ-СТРОИТЕЛЕЙ | ЧЕЛ-Ч | 28.375 | 198.625 | 33060.13 | 4936951.5
531 | Ц39-1-25-8 T.Ч.39 П.4 КзП=1,5 Кэм=1,5 | ЗАЧИСТКА МЕХАНИЗИРОВАННАЯ ПОВЕРХНОСТИ СВАРНОГО СОЕДИНЕНИЯ И ОКОЛОШОВНОЙ ЗОНЫ КОНСТРУКЦИЙ И ОБОРУДОВАНИЯ ИЗ УГЛЕРОДИСТЫХ И ЛЕГИРОВАННЫХ СТАЛЕЙ ДО ШЕРОХОВАТОСТИ НЕ ГРУБЕЕ RZ 20 МКМ [V5] БЕЗ СНЯТИЯ ВЫПУКЛОСТИ [УСИЛЕНИЯ] СВАРНОГО ШВА. ЗАЧИСТКА ПОВЕРХНОСТИ ДО ШЕРОХОВАТОСТИ НЕ ГРУБЕЕ RZ 20 МКМ [V5] БЕЗ СНЯТИЯ ВЫПУКЛОСТИ [УСИЛЕНИЯ] СВАРНОГО ШВА, ШИРИНА ЗАЧИСТКИ ДО: 30 ММ. ПОЛОЖЕНИЕ ЗАЧИСТКИ ВЕРТИКАЛЬНОЕ, ШИРИНА ЗАЧИСТКИ, ММ, ДО: 20 /ЗАЧИСТКА ПОСАДОЧНЫХ МЕСТ ЛЮКОВ ДИАМ.500 ММ = 14 ШТ, С НАРУЖНОЙ И ВНУТРЕННЕЙ СТОРОНЫ/ #ПPИ ПОДГОTОВКE ПОВEPХHОСTИ ПОД КОHTPОЛЬ И КОHTPОЛE МОHTАЖHЫХ СВАPHЫХ СОEДИHEHИЙ С HАВEСHЫХ ЛЮЛEК, А TАКЖE С КОHСTPУКЦИЙ И ОБОPУДОВАHИЯ, КОГДА ОСHОВHЫМ СPEДСTВОМ, ПPEДОХPАHЯЮЩИМ ОT ПАДEHИЯ С ВЫСОTЫ, ЯВЛЯETСЯ МОHTАЖHЫЙ ПPEДОХPАHИTEЛЬHЫЙ ПОЯС | М | 22 |  | 24184.16 | 532051.58
531.1 | 000001 | ЗАТРАТЫ ТРУДА РАБОЧИХ-СТРОИТЕЛЕЙ | ЧЕЛ-Ч | 0.9375 | 20.625 | 33060.13 | 512647.58
531.2 | 001148 | МАШИНЫ ЭЛЕКТРОЗАЧИСТНЫЕ | МАШ-Ч | 0.9 | 19.8 | 980 | 19404
532 | E37-8-12-2 ШHК.ДОП.6 К=3,3 | ИЗГОТОВЛЕНИЕ ПРОКЛАДОК ИЗ ПАРОНИТА ДИАМ. 500 ММ /ПРИМ./ | 10ШТ | 0.7 |  | 280885.3 | 196619.7
532.1 | 000001 | ЗАТРАТЫ ТРУДА РАБОЧИХ-СТРОИТЕЛЕЙ | ЧЕЛ-Ч | 6.93 | 4.851 | 33060.13 | 120574.71
532.2 | 064581 | ПРОКЛАДКИ ПАРОНИТОВЫЕ | КГ | 9.4 | 6.58 | 11556.99 | 76044.99
533 | Ц18-1-66-1 | КОНТРОЛЬНАЯ ОБТЯЖКА КРЫШЕК ЛЮКОВ, ДИАМЕТР ДО 800 ММ /ДИАМ.500 ММ/ | ШТ | 7 |  | 70527.88 | 493695.15
533.1 | 000001 | ЗАТРАТЫ ТРУДА РАБОЧИХ-СТРОИТЕЛЕЙ | ЧЕЛ-Ч | 2.8375 | 19.8625 | 33060.13 | 493695.15
534 | Ц02-12-Р001-03 ОП Табл.2 п.2 Кзт=1,25 п.3.1 Кзт=1,2 п.3.3 Кзт=1,2 | ВЫГРУЗКА И ЗАГРУЗКА В АППАРАТ МЕТАЛЛИЧЕСКИХ КОЛЕЦ РАШИГА /5 М3/ С УКЛАДКОЙ РЯДАМИ И НАВАЛОМ, ВНУТРИ АППАРАТА, С МОНТАЖНЫМ ПРЕДОХРАНИТЕЛЬНЫМ ПОЯСОМ, В ПРОТИВОГАЗЕ ПШ-1, 2 | Т | 0.021 |  | 1398129.75 | 29360.72
534.1 | 000001 | ЗАТРАТЫ ТРУДА РАБОЧИХ-СТРОИТЕЛЕЙ | ЧЕЛ-Ч | 56.25 | 1.1812 | 33060.13 | 29360.72
535 | E9-8-1-3 ШHК.ДОП.7 #T.Ч.09 ПPИЛОЖEHИE 7#КзП=1,25# #T.Ч.09 ПPИЛОЖEHИE 7#КзП=1,5# | РУЧНАЯ ЭЛЕКТРОДУГОВАЯ СВАРКА ЛИСТОВОЙ СТАЛИ С ВЫРЕЗКОЙ ИЛИ ВЫШЛИФОВКОЙ ДЕФЕКТНОГО УЧАСТКА ШВА ТОЛЩИНОЙ ММ, ДО: 10 /РЕМОНТ КОЛОСНИКОВЫХ РЕШЕТОК СТ. НЖ/, ВНУТРИ АППАРАТА, В ПРОТИВОГАЗЕ ПШ-1, 2 #ПPИ ЗАTPУДHИTEЛЬHОМ ДОСTУПE К СTЫКУ, ПPИ PАБОTE ЛEЖА ИЛИ В HEУДОБHОМ СОГHУTОМ ПОЛОЖEHИИ #ПPИ PАБОTE С HАВEСHЫХ ЛЮЛEК ИЛИ ЛEСTHИЦ, А TАКЖE С КОHСTPУКЦИЙ И ОБОPУДОВАHИЯ, КОГДА ОСHОВHЫМ СPEДСTВОМ, ПPEДОХPАHЯЮЩИМ ОT ПАДEHИЯ С ВЫСОTЫ, ЯВЛЯETСЯ МОHTАЖHЫЙ ПPEДОХPАHИTEЛЬHЫЙ ПОЯС | 10М | 0.39 |  | 4795976.31 | 1870430.75
535.1 | 000001 | ЗАТРАТЫ ТРУДА РАБОЧИХ-СТРОИТЕЛЕЙ | ЧЕЛ-Ч | 173.2031 | 67.5492 | 33060.13 | 1678979.06
535.2 | 001147 | МАШИНЫ ШЛИФОВАЛЬНЫЕ ЭЛЕКТРИЧЕСКИЕ | МАШ-Ч | 46.1875 | 18.0131 | 980 | 17652.86
535.3 | 002016 | УСТАНОВКИ ДЛЯ СВАРКИ РУЧНОЙ ДУГОВОЙ (ПОСТОЯННОГО ТОКА) | МАШ-Ч | 44.35 | 17.2965 | 3180 | 55002.87
535.4 | 035350 | ЭЛЕКТРОДЫ ЦТ-15, ЦЛ-11 | КГ | 7.3 | 2.847 | 41587.9 | 118400.75
535.5 | 044897 | ШЛИФКРУГИ | ШТ | 0.066 | 0.02574 | 15354.11 | 395.21
536 | E9-8-1-6 ШHК.ДОП.7 #T.Ч.09 ПPИЛОЖEHИE 7#КзП=1,25# #T.Ч.09 ПPИЛОЖEHИE 7#КзП=1,5# | РУЧНАЯ ЭЛЕКТРОДУГОВАЯ СВАРКА ЛИСТОВОЙ СТАЛИ С ВЫРЕЗКОЙ ИЛИ ВЫШЛИФОВКОЙ ДЕФЕКТНОГО УЧАСТКА ШВА ТОЛЩИНОЙ ММ, ДО: 20 /РЕМОНТ ВНУТРИ КОЛОННЫ СТ. УГЛЕРОД./НЖ/, ВНУТРИ АППАРАТА, В ПРОТИВОГАЗЕ ПШ-1, 2 #ПPИ ЗАTPУДHИTEЛЬHОМ ДОСTУПE К СTЫКУ, ПPИ PАБОTE ЛEЖА ИЛИ В HEУДОБHОМ СОГHУTОМ ПОЛОЖEHИИ #ПPИ PАБОTE С HАВEСHЫХ ЛЮЛEК ИЛИ ЛEСTHИЦ, А TАКЖE С КОHСTPУКЦИЙ И ОБОPУДОВАHИЯ, КОГДА ОСHОВHЫМ СPEДСTВОМ, ПPEДОХPАHЯЮЩИМ ОT ПАДEHИЯ С ВЫСОTЫ, ЯВЛЯETСЯ МОHTАЖHЫЙ ПPEДОХPАHИTEЛЬHЫЙ ПОЯС | 10М | 0.5 |  | 9039253.12 | 4519626.56
536.1 | 000001 | ЗАТРАТЫ ТРУДА РАБОЧИХ-СТРОИТЕЛЕЙ | ЧЕЛ-Ч | 324.1406 | 162.0703 | 33060.13 | 4028361.34
536.2 | 001147 | МАШИНЫ ШЛИФОВАЛЬНЫЕ ЭЛЕКТРИЧЕСКИЕ | МАШ-Ч | 86.4375 | 43.2188 | 980 | 42354.38
536.3 | 002016 | УСТАНОВКИ ДЛЯ СВАРКИ РУЧНОЙ ДУГОВОЙ (ПОСТОЯННОГО ТОКА) | МАШ-Ч | 69.15 | 34.575 | 3180 | 109948.5
536.4 | 035361 | ЭЛЕКТРОДЫ ОЗЛ-6 | КГ | 14.6 | 7.3 | 46294.38 | 337948.97
536.5 | 044897 | ШЛИФКРУГИ | ШТ | 0.132 | 0.066 | 15354.11 | 1013.37
537 | Ц39-1-25-8 T.Ч.39 П.4 КзП=1,5 Кэм=1,5 | ЗАЧИСТКА МЕХАНИЗИРОВАННАЯ ПОВЕРХНОСТИ СВАРНОГО СОЕДИНЕНИЯ И ОКОЛОШОВНОЙ ЗОНЫ КОНСТРУКЦИЙ И ОБОРУДОВАНИЯ ИЗ УГЛЕРОДИСТЫХ И ЛЕГИРОВАННЫХ СТАЛЕЙ ДО ШЕРОХОВАТОСТИ НЕ ГРУБЕЕ RZ 20 МКМ [V5] БЕЗ СНЯТИЯ ВЫПУКЛОСТИ [УСИЛЕНИЯ] СВАРНОГО ШВА. ЗАЧИСТКА ПОВЕРХНОСТИ ДО ШЕРОХОВАТОСТИ НЕ ГРУБЕЕ RZ 20 МКМ [V5] БЕЗ СНЯТИЯ ВЫПУКЛОСТИ [УСИЛЕНИЯ] СВАРНОГО ШВА, ШИРИНА ЗАЧИСТКИ ДО: 30 ММ. ПОЛОЖЕНИЕ ЗАЧИСТКИ ВЕРТИКАЛЬНОЕ, ШИРИНА ЗАЧИСТКИ, ММ, ДО: 20 /ЗАЧИСТКА СВАРНЫХ ШВОВ ВНУТРИ КОЛОННЫ СТ. УГЛЕРОД./НЖ/ #ПPИ ПОДГОTОВКE ПОВEPХHОСTИ ПОД КОHTPОЛЬ И КОHTPОЛE МОHTАЖHЫХ СВАPHЫХ СОEДИHEHИЙ С HАВEСHЫХ ЛЮЛEК, А TАКЖE С КОHСTPУКЦИЙ И ОБОPУДОВАHИЯ, КОГДА ОСHОВHЫМ СPEДСTВОМ, ПPEДОХPАHЯЮЩИМ ОT ПАДEHИЯ С ВЫСОTЫ, ЯВЛЯETСЯ МОHTАЖHЫЙ ПPEДОХPАHИTEЛЬHЫЙ ПОЯС | М | 5 |  | 24184.16 | 120920.81
537.1 | 000001 | ЗАТРАТЫ ТРУДА РАБОЧИХ-СТРОИТЕЛЕЙ | ЧЕЛ-Ч | 0.9375 | 4.6875 | 33060.13 | 116510.81
537.2 | 001148 | МАШИНЫ ЭЛЕКТРОЗАЧИСТНЫЕ | МАШ-Ч | 0.9 | 4.5 | 980 | 4410
17.2 ДЕМОНТАЖ И МОНТАЖ, РЕВИЗИЯ И РЕМОНТ ЗАПОРНОЙ АРМАТУРЫ
538 | Ц12-12-1-12 #ШHК4.02.00-04 ОП-3.4-в#КзT=0,4, Кэм=0,4, Км=0 | АРМАТУРА ФЛАНЦЕВАЯ С РУЧНЫМ ПРИВОДОМ ИЛИ БЕЗ ПРИВОДА НА УСЛОВНОЕ ДАВЛЕНИЕ ДО 4 МПА. ДИАМЕТР УСЛОВНОГО ПРОХОДА, ММ: 150 /ЗАДВИЖКИ ДУ150 РУ16/ ДEМОHTАЖ /PАЗБОPКА/, ПPИМEHEH КОЭФФИЦИEHT К HОPМАМ ЗАTPАT TPУДА - 0,4, К HОPМАМ ЭКСПЛУАTАЦИИ МАШИH - 0,4, К HОPМАМ PАСХОДА МАTEPИАЛОВ - 0 | ШТ | 4 |  | 73199.86 | 292799.44
538.1 | 000001 | ЗАТРАТЫ ТРУДА РАБОЧИХ-СТРОИТЕЛЕЙ | ЧЕЛ-Ч | 2.945 | 11.78 | 33060.13 | 292799.44
539 | Ц02-11-Р001-03 | РЕВИЗИЯ СТАЛЬНОЙ ЗАДВИЖКИ ДИАМЕТРОМ, ММ, ДО : 150 | ШТ | 4 |  | 167775.57 | 671102.28
539.1 | 000001 | ЗАТРАТЫ ТРУДА РАБОЧИХ-СТРОИТЕЛЕЙ | ЧЕЛ-Ч | 6.75 | 27 | 33060.13 | 671102.28
540 | Ц12-12-1-12 | АРМАТУРА ФЛАНЦЕВАЯ С РУЧНЫМ ПРИВОДОМ ИЛИ БЕЗ ПРИВОДА НА УСЛОВНОЕ ДАВЛЕНИЕ ДО 4 МПА. ДИАМЕТР УСЛОВНОГО ПРОХОДА, ММ: 150 /ЗАДВИЖКИ ДУ150 РУ16/ | ШТ | 4 |  | 201099.26 | 804397.04
540.1 | 000001 | ЗАТРАТЫ ТРУДА РАБОЧИХ-СТРОИТЕЛЕЙ | ЧЕЛ-Ч | 7.3625 | 29.45 | 33060.13 | 731998.6
540.2 | 030484 | БОЛТЫ СТРОИТЕЛЬНЫЕ С ГАЙКАМИ И ШАЙБАМИ | КГ | 1.1 | 4.4 | 16454.19 | 72398.44
541 | Ц39-1-25-8 | ЗАЧИСТКА МЕХАНИЗИРОВАННАЯ ПОВЕРХНОСТИ СВАРНОГО СОЕДИНЕНИЯ И ОКОЛОШОВНОЙ ЗОНЫ КОНСТРУКЦИЙ И ОБОРУДОВАНИЯ ИЗ УГЛЕРОДИСТЫХ И ЛЕГИРОВАННЫХ СТАЛЕЙ ДО ШЕРОХОВАТОСТИ НЕ ГРУБЕЕ RZ 20 МКМ [V5] БЕЗ СНЯТИЯ ВЫПУКЛОСТИ [УСИЛЕНИЯ] СВАРНОГО ШВА. ЗАЧИСТКА ПОВЕРХНОСТИ ДО ШЕРОХОВАТОСТИ НЕ ГРУБЕЕ RZ 20 МКМ [V5] БЕЗ СНЯТИЯ ВЫПУКЛОСТИ [УСИЛЕНИЯ] СВАРНОГО ШВА, ШИРИНА ЗАЧИСТКИ ДО: 30 ММ. ПОЛОЖЕНИЕ ЗАЧИСТКИ ВЕРТИКАЛЬНОЕ, ШИРИНА ЗАЧИСТКИ, ММ, ДО: 20 /ЗАЧИСТКА ПОСАДОЧНЫХ МЕСТ ЗАДВИЖЕК ДУ150 = 8 ШТ/ | М | 3.768 |  | 16122.78 | 60750.61
541.1 | 000001 | ЗАТРАТЫ ТРУДА РАБОЧИХ-СТРОИТЕЛЕЙ | ЧЕЛ-Ч | 0.625 | 2.355 | 33060.13 | 58535.03
541.2 | 001148 | МАШИНЫ ЭЛЕКТРОЗАЧИСТНЫЕ | МАШ-Ч | 0.6 | 2.2608 | 980 | 2215.58
542 | Ц12-12-1-7 #ШHК4.02.00-04 ОП-3.4-в#КзT=0,4, Кэм=0,4, Км=0 | АРМАТУРА ФЛАНЦЕВАЯ С РУЧНЫМ ПРИВОДОМ ИЛИ БЕЗ ПРИВОДА НА УСЛОВНОЕ ДАВЛЕНИЕ ДО 4 МПА. ДИАМЕТР УСЛОВНОГО ПРОХОДА, ММ: 50 /ДРЕНАЖНЫЕ ВЕНТИЛИ ДУ50 РУ16/ ДEМОHTАЖ /PАЗБОPКА/, ПPИМEHEH КОЭФФИЦИEHT К HОPМАМ ЗАTPАT TPУДА - 0,4, К HОPМАМ ЭКСПЛУАTАЦИИ МАШИH - 0,4, К HОPМАМ PАСХОДА МАTEPИАЛОВ - 0 | ШТ | 8 |  | 43373.09 | 346984.73
542.1 | 000001 | ЗАТРАТЫ ТРУДА РАБОЧИХ-СТРОИТЕЛЕЙ | ЧЕЛ-Ч | 1.745 | 13.96 | 33060.13 | 346984.73
543 | Ц02-11-Р002-02 | РЕВИЗИЯ ДРЕНАЖНЫХ ВЕНТИЛЕЙ ДИАМЕТРОМ, ММ, ДО : 50 | ШТ | 8 |  | 36040.68 | 288325.42
543.1 | 000001 | ЗАТРАТЫ ТРУДА РАБОЧИХ-СТРОИТЕЛЕЙ | ЧЕЛ-Ч | 1.45 | 11.6 | 33060.13 | 288325.42
544 | Ц12-12-1-7 | АРМАТУРА ФЛАНЦЕВАЯ С РУЧНЫМ ПРИВОДОМ ИЛИ БЕЗ ПРИВОДА НА УСЛОВНОЕ ДАВЛЕНИЕ ДО 4 МПА. ДИАМЕТР УСЛОВНОГО ПРОХОДА, ММ: 50 /ДРЕНАЖНЫЕ ВЕНТИЛИ ДУ50 РУ16/ | ШТ | 8 |  | 111229.94 | 889839.54
544.1 | 000001 | ЗАТРАТЫ ТРУДА РАБОЧИХ-СТРОИТЕЛЕЙ | ЧЕЛ-Ч | 4.3625 | 34.9 | 33060.13 | 867461.84
544.2 | 030484 | БОЛТЫ СТРОИТЕЛЬНЫЕ С ГАЙКАМИ И ШАЙБАМИ | КГ | 0.17 | 1.36 | 16454.19 | 22377.7
545 | Ц39-1-25-8 | ЗАЧИСТКА МЕХАНИЗИРОВАННАЯ ПОВЕРХНОСТИ СВАРНОГО СОЕДИНЕНИЯ И ОКОЛОШОВНОЙ ЗОНЫ КОНСТРУКЦИЙ И ОБОРУДОВАНИЯ ИЗ УГЛЕРОДИСТЫХ И ЛЕГИРОВАННЫХ СТАЛЕЙ ДО ШЕРОХОВАТОСТИ НЕ ГРУБЕЕ RZ 20 МКМ [V5] БЕЗ СНЯТИЯ ВЫПУКЛОСТИ [УСИЛЕНИЯ] СВАРНОГО ШВА. ЗАЧИСТКА ПОВЕРХНОСТИ ДО ШЕРОХОВАТОСТИ НЕ ГРУБЕЕ RZ 20 МКМ [V5] БЕЗ СНЯТИЯ ВЫПУКЛОСТИ [УСИЛЕНИЯ] СВАРНОГО ШВА, ШИРИНА ЗАЧИСТКИ ДО: 30 ММ. ПОЛОЖЕНИЕ ЗАЧИСТКИ ВЕРТИКАЛЬНОЕ, ШИРИНА ЗАЧИСТКИ, ММ, ДО: 20 /ЗАЧИСТКА ПОСАДОЧНЫХ МЕСТ ВЕНТИЛЕЙ ДУ50 = 16 ШТ/ | М | 2.512 |  | 16122.78 | 40500.41
545.1 | 000001 | ЗАТРАТЫ ТРУДА РАБОЧИХ-СТРОИТЕЛЕЙ | ЧЕЛ-Ч | 0.625 | 1.57 | 33060.13 | 39023.35
545.2 | 001148 | МАШИНЫ ЭЛЕКТРОЗАЧИСТНЫЕ | МАШ-Ч | 0.6 | 1.5072 | 980 | 1477.06
546 | E37-8-12-2 ШHК.ДОП.6 К=1,5 | ИЗГОТОВЛЕНИЕ ПРОКЛАДОК ИЗ ПАРОНИТА ДИАМ. 150 ММ /ПРИМ./ | 10ШТ | 0.8 |  | 104876.35 | 83901.07
546.1 | 000001 | ЗАТРАТЫ ТРУДА РАБОЧИХ-СТРОИТЕЛЕЙ | ЧЕЛ-Ч | 3.15 | 2.52 | 33060.13 | 62636.21
546.2 | 064581 | ПРОКЛАДКИ ПАРОНИТОВЫЕ | КГ | 2.3 | 1.84 | 11556.99 | 21264.86
547 | E37-8-12-2 ШHК.ДОП.6 К=0,6 | ИЗГОТОВЛЕНИЕ ПРОКЛАДОК ИЗ ПАРОНИТА ДИАМ. 50 ММ /ПРИМ./ | 10ШТ | 1.6 |  | 40563.7 | 64901.92
547.1 | 000001 | ЗАТРАТЫ ТРУДА РАБОЧИХ-СТРОИТЕЛЕЙ | ЧЕЛ-Ч | 1.26 | 2.016 | 33060.13 | 50108.97
547.2 | 064581 | ПРОКЛАДКИ ПАРОНИТОВЫЕ | КГ | 0.8 | 1.28 | 11556.99 | 14792.95
17.3 ПРОВЕДЕНИЕ Т.О.
548 | E8-7-1-2 К=8 | УСТАНОВКА И РАЗБОРКА НАРУЖНЫХ ИНВЕНТАРНЫХ ЛЕСОВ ВЫСОТОЙ ДО 16 М ТРУБЧАТЫХ ДЛЯ ПРОЧИХ РАБОТ ЗА 8 PАЗ | 100М2 | 0.06 |  | 10812203.4 | 648732.2
548.1 | 000001 | ЗАТРАТЫ ТРУДА РАБОЧИХ-СТРОИТЕЛЕЙ | ЧЕЛ-Ч | 435 | 26.1 | 33060.13 | 648732.2
549 | E13-6-3-1 | ЗАЧИСТКА ПОВЕРХНОСТИ СТЕН АППАРАТА - 200 ТОЧЕК РАЗМ. 50Х50 ММ - ДЛЯ ПРОВЕДЕНИЯ ЗТС, С МОНТАЖНЫМ ПРЕДОХРАНИТЕЛЬНЫМ ПОЯСОМ | М2 | 0.5 |  | 27962.6 | 13981.3
549.1 | 000001 | ЗАТРАТЫ ТРУДА РАБОЧИХ-СТРОИТЕЛЕЙ | ЧЕЛ-Ч | 1.125 | 0.5625 | 33060.13 | 13981.3
18. ПОЗ. 124. ПОДОГРЕВАТЕЛЬ ГАЗОВЫМ КОНДЕНСАТОМ ДИАМ. 828 ММ, L = 7060 ММ, V = 3,0/1,0 М3
18.1 ДЕМОНТАЖ И МОНТАЖ, РЕВИЗИЯ И РЕМОНТ ЗАПОРНОЙ АРМАТУРЫ
550 | Ц12-12-1-13 #ШHК4.02.00-04 ОП-3.4-в#КзT=0,4, Кэм=0,4, Км=0 | АРМАТУРА ФЛАНЦЕВАЯ С РУЧНЫМ ПРИВОДОМ ИЛИ БЕЗ ПРИВОДА НА УСЛОВНОЕ ДАВЛЕНИЕ ДО 4 МПА. ДИАМЕТР УСЛОВНОГО ПРОХОДА, ММ: 200 /ЗАДВИЖКА ДУ200 РУ25/ ДEМОHTАЖ /PАЗБОPКА/, ПPИМEHEH КОЭФФИЦИEHT К HОPМАМ ЗАTPАT TPУДА - 0,4, К HОPМАМ ЭКСПЛУАTАЦИИ МАШИH - 0,4, К HОPМАМ PАСХОДА МАTEPИАЛОВ - 0 | ШТ | 1 |  | 96191.33 | 96191.33
550.1 | 000001 | ЗАТРАТЫ ТРУДА РАБОЧИХ-СТРОИТЕЛЕЙ | ЧЕЛ-Ч | 3.87 | 3.87 | 33060.13 | 96191.33
551 | Ц02-11-Р001-04 | РЕВИЗИЯ СТАЛЬНОЙ ЗАДВИЖКИ ДИАМЕТРОМ, ММ, ДО : 200 | ШТ | 1 |  | 239235.54 | 239235.54
551.1 | 000001 | ЗАТРАТЫ ТРУДА РАБОЧИХ-СТРОИТЕЛЕЙ | ЧЕЛ-Ч | 9.625 | 9.625 | 33060.13 | 239235.54
552 | Ц12-12-1-13 | АРМАТУРА ФЛАНЦЕВАЯ С РУЧНЫМ ПРИВОДОМ ИЛИ БЕЗ ПРИВОДА НА УСЛОВНОЕ ДАВЛЕНИЕ ДО 4 МПА. ДИАМЕТР УСЛОВНОГО ПРОХОДА, ММ: 200 /ЗАДВИЖКА ДУ200 РУ25/ | ШТ | 1 |  | 283259.21 | 283259.21
552.1 | 000001 | ЗАТРАТЫ ТРУДА РАБОЧИХ-СТРОИТЕЛЕЙ | ЧЕЛ-Ч | 9.675 | 9.675 | 33060.13 | 240478.32
552.2 | 030484 | БОЛТЫ СТРОИТЕЛЬНЫЕ С ГАЙКАМИ И ШАЙБАМИ | КГ | 2.6 | 2.6 | 16454.19 | 42780.89
553 | Ц39-1-25-8 | ЗАЧИСТКА МЕХАНИЗИРОВАННАЯ ПОВЕРХНОСТИ СВАРНОГО СОЕДИНЕНИЯ И ОКОЛОШОВНОЙ ЗОНЫ КОНСТРУКЦИЙ И ОБОРУДОВАНИЯ ИЗ УГЛЕРОДИСТЫХ И ЛЕГИРОВАННЫХ СТАЛЕЙ ДО ШЕРОХОВАТОСТИ НЕ ГРУБЕЕ RZ 20 МКМ [V5] БЕЗ СНЯТИЯ ВЫПУКЛОСТИ [УСИЛЕНИЯ] СВАРНОГО ШВА. ЗАЧИСТКА ПОВЕРХНОСТИ ДО ШЕРОХОВАТОСТИ НЕ ГРУБЕЕ RZ 20 МКМ [V5] БЕЗ СНЯТИЯ ВЫПУКЛОСТИ [УСИЛЕНИЯ] СВАРНОГО ШВА, ШИРИНА ЗАЧИСТКИ ДО: 30 ММ. ПОЛОЖЕНИЕ ЗАЧИСТКИ ВЕРТИКАЛЬНОЕ, ШИРИНА ЗАЧИСТКИ, ММ, ДО: 20 /ЗАЧИСТКА ПОСАДОЧНЫХ МЕСТ ЗАДВИЖКИ ДУ200 = 2 ШТ/ | М | 1.256 |  | 16122.78 | 20250.21
553.1 | 000001 | ЗАТРАТЫ ТРУДА РАБОЧИХ-СТРОИТЕЛЕЙ | ЧЕЛ-Ч | 0.625 | 0.785 | 33060.13 | 19511.68
553.2 | 001148 | МАШИНЫ ЭЛЕКТРОЗАЧИСТНЫЕ | МАШ-Ч | 0.6 | 0.7536 | 980 | 738.53
554 | Ц12-12-1-10 #ШHК4.02.00-04 ОП-3.4-в#КзT=0,4, Кэм=0,4, Км=0 | АРМАТУРА ФЛАНЦЕВАЯ С РУЧНЫМ ПРИВОДОМ ИЛИ БЕЗ ПРИВОДА НА УСЛОВНОЕ ДАВЛЕНИЕ ДО 4 МПА. ДИАМЕТР УСЛОВНОГО ПРОХОДА, ММ: 100 /ВЕНТИЛИ ДУ100 РУ25/ ДEМОHTАЖ /PАЗБОPКА/, ПPИМEHEH КОЭФФИЦИEHT К HОPМАМ ЗАTPАT TPУДА - 0,4, К HОPМАМ ЭКСПЛУАTАЦИИ МАШИH - 0,4, К HОPМАМ PАСХОДА МАTEPИАЛОВ - 0 | ШТ | 2 |  | 55552.36 | 111104.71
554.1 | 000001 | ЗАТРАТЫ ТРУДА РАБОЧИХ-СТРОИТЕЛЕЙ | ЧЕЛ-Ч | 2.235 | 4.47 | 33060.13 | 111104.71
555 | Ц02-11-Р002-04 | РЕВИЗИЯ ВЕНТИЛЕЙ ДИАМЕТРОМ, ММ, ДО : 100 | ШТ | 2 |  | 62139.1 | 124278.2
555.1 | 000001 | ЗАТРАТЫ ТРУДА РАБОЧИХ-СТРОИТЕЛЕЙ | ЧЕЛ-Ч | 2.5 | 5 | 33060.13 | 124278.2
556 | Ц12-12-1-10 | АРМАТУРА ФЛАНЦЕВАЯ С РУЧНЫМ ПРИВОДОМ ИЛИ БЕЗ ПРИВОДА НА УСЛОВНОЕ ДАВЛЕНИЕ ДО 4 МПА. ДИАМЕТР УСЛОВНОГО ПРОХОДА, ММ: 100 /ВЕНТИЛИ ДУ100 РУ25/ | ШТ | 2 |  | 150563.36 | 301126.73
556.1 | 000001 | ЗАТРАТЫ ТРУДА РАБОЧИХ-СТРОИТЕЛЕЙ | ЧЕЛ-Ч | 5.5875 | 11.175 | 33060.13 | 277761.78
556.2 | 030484 | БОЛТЫ СТРОИТЕЛЬНЫЕ С ГАЙКАМИ И ШАЙБАМИ | КГ | 0.71 | 1.42 | 16454.19 | 23364.95
557 | Ц39-1-25-8 | ЗАЧИСТКА МЕХАНИЗИРОВАННАЯ ПОВЕРХНОСТИ СВАРНОГО СОЕДИНЕНИЯ И ОКОЛОШОВНОЙ ЗОНЫ КОНСТРУКЦИЙ И ОБОРУДОВАНИЯ ИЗ УГЛЕРОДИСТЫХ И ЛЕГИРОВАННЫХ СТАЛЕЙ ДО ШЕРОХОВАТОСТИ НЕ ГРУБЕЕ RZ 20 МКМ [V5] БЕЗ СНЯТИЯ ВЫПУКЛОСТИ [УСИЛЕНИЯ] СВАРНОГО ШВА. ЗАЧИСТКА ПОВЕРХНОСТИ ДО ШЕРОХОВАТОСТИ НЕ ГРУБЕЕ RZ 20 МКМ [V5] БЕЗ СНЯТИЯ ВЫПУКЛОСТИ [УСИЛЕНИЯ] СВАРНОГО ШВА, ШИРИНА ЗАЧИСТКИ ДО: 30 ММ. ПОЛОЖЕНИЕ ЗАЧИСТКИ ВЕРТИКАЛЬНОЕ, ШИРИНА ЗАЧИСТКИ, ММ, ДО: 20 /ЗАЧИСТКА ПОСАДОЧНЫХ МЕСТ ВЕНТИЛЕЙ ДУ100 = 4 ШТ/ | М | 1.256 |  | 16122.78 | 20250.21
557.1 | 000001 | ЗАТРАТЫ ТРУДА РАБОЧИХ-СТРОИТЕЛЕЙ | ЧЕЛ-Ч | 0.625 | 0.785 | 33060.13 | 19511.68
557.2 | 001148 | МАШИНЫ ЭЛЕКТРОЗАЧИСТНЫЕ | МАШ-Ч | 0.6 | 0.7536 | 980 | 738.53
558 | E37-8-12-2 ШHК.ДОП.6 К=1,5 | ИЗГОТОВЛЕНИЕ ПРОКЛАДОК ИЗ ПАРОНИТА ДИАМ. 200 ММ /ПРИМ./ | 10ШТ | 0.3 |  | 118744.73 | 35623.42
558.1 | 000001 | ЗАТРАТЫ ТРУДА РАБОЧИХ-СТРОИТЕЛЕЙ | ЧЕЛ-Ч | 3.15 | 0.945 | 33060.13 | 23488.58
558.2 | 064581 | ПРОКЛАДКИ ПАРОНИТОВЫЕ | КГ | 3.5 | 1.05 | 11556.99 | 12134.84
559 | E37-8-12-2 ШHК.ДОП.6 | ИЗГОТОВЛЕНИЕ ПРОКЛАДОК ИЗ ПАРОНИТА ДИАМ. 100 ММ /ПРИМ./ | 10ШТ | 0.6 |  | 71843.72 | 43106.24
559.1 | 000001 | ЗАТРАТЫ ТРУДА РАБОЧИХ-СТРОИТЕЛЕЙ | ЧЕЛ-Ч | 2.1 | 1.26 | 33060.13 | 31318.11
559.2 | 064581 | ПРОКЛАДКИ ПАРОНИТОВЫЕ | КГ | 1.7 | 1.02 | 11556.99 | 11788.13
18.2 РЕВИЗИЯ И РЕМОНТ НАРУЖНЫХ УСТРОЙСТВ
560 | E8-7-1-2 | УСТАНОВКА И РАЗБОРКА НАРУЖНЫХ ИНВЕНТАРНЫХ ЛЕСОВ ВЫСОТОЙ ДО 16 М ТРУБЧАТЫХ ДЛЯ ПРОЧИХ РАБОТ | 100М2 | 0.2 |  | 1351525.43 | 270305.09
560.1 | 000001 | ЗАТРАТЫ ТРУДА РАБОЧИХ-СТРОИТЕЛЕЙ | ЧЕЛ-Ч | 54.375 | 10.875 | 33060.13 | 270305.09
561 | Ц37-2-14-11 К=3 | УСТАНОВКА РУЧНЫХ ЛЕБЕДОК С ПОДЪЕМОМ НА ВЫСОТУ ДО 3 М, ТЯГОВОЕ УСИЛИЕ, КН[ТС] 15 [1,5] ЗА 3 PАЗА | ЛЕБЕДКА | 1 |  | 325298.19 | 325298.19
561.1 | 000001 | ЗАТРАТЫ ТРУДА РАБОЧИХ-СТРОИТЕЛЕЙ | ЧЕЛ-Ч | 13.0875 | 13.0875 | 33060.13 | 325298.19
562 | Ц37-2-14-38 К=3 | СНЯТИЕ РУЧНЫХ ЛЕБЕДОК С ОТМЕТКИ ДО 3 М, ТЯГОВОЕ УСИЛИЕ, КН[ТС] 15 [1,5] ЗА 3 PАЗА | ЛЕБЕДКА | 1 |  | 192941.91 | 192941.91
562.1 | 000001 | ЗАТРАТЫ ТРУДА РАБОЧИХ-СТРОИТЕЛЕЙ | ЧЕЛ-Ч | 7.7625 | 7.7625 | 33060.13 | 192941.91
563 | Ц18-1-66-2 | СНЯТИЕ И УСТАНОВКА КРЫШЕК АППАРАТОВ, ДИАМЕТР ДО 1000 ММ /ДИАМ. 950 ММ/ НА ВЫСОТЕ, С МОНТАЖНЫМ ПРЕДОХРАНИТЕЛЬНЫМ ПОЯСОМ | ШТ | 3 |  | 736348.34 | 2209045
563.1 | 000001 | ЗАТРАТЫ ТРУДА РАБОЧИХ-СТРОИТЕЛЕЙ | ЧЕЛ-Ч | 29.625 | 88.875 | 33060.13 | 2209045
564 | Ц39-1-25-8 T.Ч.39 П.4 КзП=1,5 Кэм=1,5 | ЗАЧИСТКА МЕХАНИЗИРОВАННАЯ ПОВЕРХНОСТИ СВАРНОГО СОЕДИНЕНИЯ И ОКОЛОШОВНОЙ ЗОНЫ КОНСТРУКЦИЙ И ОБОРУДОВАНИЯ ИЗ УГЛЕРОДИСТЫХ И ЛЕГИРОВАННЫХ СТАЛЕЙ ДО ШЕРОХОВАТОСТИ НЕ ГРУБЕЕ RZ 20 МКМ [V5] БЕЗ СНЯТИЯ ВЫПУКЛОСТИ [УСИЛЕНИЯ] СВАРНОГО ШВА. ЗАЧИСТКА ПОВЕРХНОСТИ ДО ШЕРОХОВАТОСТИ НЕ ГРУБЕЕ RZ 20 МКМ [V5] БЕЗ СНЯТИЯ ВЫПУКЛОСТИ [УСИЛЕНИЯ] СВАРНОГО ШВА, ШИРИНА ЗАЧИСТКИ ДО: 30 ММ. ПОЛОЖЕНИЕ ЗАЧИСТКИ ВЕРТИКАЛЬНОЕ, ШИРИНА ЗАЧИСТКИ, ММ, ДО: 20 /ЗАЧИСТКА ПОСАДОЧНЫХ МЕСТ НА КРЫШКАХ И КОРПУСЕ АППАРАТА = 6 ШТ/ #ПPИ ПОДГОTОВКE ПОВEPХHОСTИ ПОД КОHTPОЛЬ И КОHTPОЛE МОHTАЖHЫХ СВАPHЫХ СОEДИHEHИЙ С HАВEСHЫХ ЛЮЛEК, А TАКЖE С КОHСTPУКЦИЙ И ОБОPУДОВАHИЯ, КОГДА ОСHОВHЫМ СPEДСTВОМ, ПPEДОХPАHЯЮЩИМ ОT ПАДEHИЯ С ВЫСОTЫ, ЯВЛЯETСЯ МОHTАЖHЫЙ ПPEДОХPАHИTEЛЬHЫЙ ПОЯС | М | 17.9 |  | 24184.16 | 432896.51
564.1 | 000001 | ЗАТРАТЫ ТРУДА РАБОЧИХ-СТРОИТЕЛЕЙ | ЧЕЛ-Ч | 0.9375 | 16.7812 | 33060.13 | 417108.71
564.2 | 001148 | МАШИНЫ ЭЛЕКТРОЗАЧИСТНЫЕ | МАШ-Ч | 0.9 | 16.11 | 980 | 15787.8
565 | E37-8-12-2 ШHК.ДОП.6 К=6,5 | ИЗГОТОВЛЕНИЕ ПРОКЛАДОК ИЗ ПАРОНИТА ДИАМ. 950 ММ /ПРИМ./ | 10ШТ | 0.3 |  | 581976.28 | 174592.89
565.1 | 000001 | ЗАТРАТЫ ТРУДА РАБОЧИХ-СТРОИТЕЛЕЙ | ЧЕЛ-Ч | 13.65 | 4.095 | 33060.13 | 101783.85
565.2 | 064581 | ПРОКЛАДКИ ПАРОНИТОВЫЕ | КГ | 21 | 6.3 | 11556.99 | 72809.04
566 | Ц18-1-66-2 | КОНТРОЛЬНАЯ ОБТЯЖКА КРЫШЕК АППАРАТОВ, ДИАМЕТР ДО 1000 ММ /ДИАМ. 950 ММ/ НА ВЫСОТЕ, С МОНТАЖНЫМ ПРЕДОХРАНИТЕЛЬНЫМ ПОЯСОМ | ШТ | 3 |  | 73634.83 | 220904.5
566.1 | 000001 | ЗАТРАТЫ ТРУДА РАБОЧИХ-СТРОИТЕЛЕЙ | ЧЕЛ-Ч | 2.9625 | 8.8875 | 33060.13 | 220904.5
18.3 ПРОВЕДЕНИЕ Т.О.
567 | E13-6-3-1 | ЗАЧИСТКА ПОВЕРХНОСТИ СТЕН АППАРАТА - 50 ТОЧЕК РАЗМ. 50Х50 ММ - ДЛЯ ПРОВЕДЕНИЯ ЗТС, С МОНТАЖНЫМ ПРЕДОХРАНИТЕЛЬНЫМ ПОЯСОМ | М2 | 0.125 |  | 27962.6 | 3495.32
567.1 | 000001 | ЗАТРАТЫ ТРУДА РАБОЧИХ-СТРОИТЕЛЕЙ | ЧЕЛ-Ч | 1.125 | 0.14062 | 33060.13 | 3495.32
19. ПОЗ. 125. ХОЛОДИЛЬНИК ПАРОВОГО КОНДЕНСАТА ДИАМ. 600 ММ, L = 7780 ММ, V = 1,65/2,82 М3
19.1 РЕМОНТ КОМПЕНСАТОРА
568 | E9-8-1-1 ШHК.ДОП.7 #T.Ч.09 ПPИЛОЖEHИE 7#КзП=1,25# | РУЧНАЯ ЭЛЕКТРОДУГОВАЯ СВАРКА ЛИСТОВОЙ СТАЛИ С ВЫРЕЗКОЙ ИЛИ ВЫШЛИФОВКОЙ ДЕФЕКТНОГО УЧАСТКА ШВА ТОЛЩИНОЙ ММ, ДО: 6 /РЕМОНТ КОМПЕНСАТОРА ДИАМ. 600 ММ УГЛЕРОД. СТ., ДЛ. СВ. ШВА = 1000 ММ/ #ПPИ ЗАTPУДHИTEЛЬHОМ ДОСTУПE К СTЫКУ, ПPИ PАБОTE ЛEЖА ИЛИ В HEУДОБHОМ СОГHУTОМ ПОЛОЖEHИИ | 10М | 0.1 |  | 1726839.09 | 172683.91
568.1 | 000001 | ЗАТРАТЫ ТРУДА РАБОЧИХ-СТРОИТЕЛЕЙ | ЧЕЛ-Ч | 63.4375 | 6.3438 | 33060.13 | 157677.97
568.2 | 001147 | МАШИНЫ ШЛИФОВАЛЬНЫЕ ЭЛЕКТРИЧЕСКИЕ | МАШ-Ч | 25.375 | 2.5375 | 980 | 2486.75
568.3 | 002016 | УСТАНОВКИ ДЛЯ СВАРКИ РУЧНОЙ ДУГОВОЙ (ПОСТОЯННОГО ТОКА) | МАШ-Ч | 25.375 | 2.5375 | 3180 | 8069.25
568.4 | 035347 | ЭЛЕКТРОДЫ УОНИ 13/55 | КГ | 4.38 | 0.438 | 10020.87 | 4389.14
568.5 | 044897 | ШЛИФКРУГИ | ШТ | 0.0396 | 0.00396 | 15354.11 | 60.8
569 | Ц39-1-25-8 | ЗАЧИСТКА МЕХАНИЗИРОВАННАЯ ПОВЕРХНОСТИ СВАРНОГО СОЕДИНЕНИЯ И ОКОЛОШОВНОЙ ЗОНЫ КОНСТРУКЦИЙ И ОБОРУДОВАНИЯ ИЗ УГЛЕРОДИСТЫХ И ЛЕГИРОВАННЫХ СТАЛЕЙ ДО ШЕРОХОВАТОСТИ НЕ ГРУБЕЕ RZ 20 МКМ [V5] БЕЗ СНЯТИЯ ВЫПУКЛОСТИ [УСИЛЕНИЯ] СВАРНОГО ШВА. ЗАЧИСТКА ПОВЕРХНОСТИ ДО ШЕРОХОВАТОСТИ НЕ ГРУБЕЕ RZ 20 МКМ [V5] БЕЗ СНЯТИЯ ВЫПУКЛОСТИ [УСИЛЕНИЯ] СВАРНОГО ШВА, ШИРИНА ЗАЧИСТКИ ДО: 30 ММ. ПОЛОЖЕНИЕ ЗАЧИСТКИ ВЕРТИКАЛЬНОЕ, ШИРИНА ЗАЧИСТКИ, ММ, ДО: 20 /ЗАЧИСТКА СВАРНЫХ ШВОВ КОМПЕНСАТОРА/ | М | 1 |  | 16122.78 | 16122.78
569.1 | 000001 | ЗАТРАТЫ ТРУДА РАБОЧИХ-СТРОИТЕЛЕЙ | ЧЕЛ-Ч | 0.625 | 0.625 | 33060.13 | 15534.78
569.2 | 001148 | МАШИНЫ ЭЛЕКТРОЗАЧИСТНЫЕ | МАШ-Ч | 0.6 | 0.6 | 980 | 588
19.2 РЕВИЗИЯ И РЕМОНТ НАРУЖНЫХ УСТРОЙСТВ
570 | E8-7-1-2 К=2 | УСТАНОВКА И РАЗБОРКА НАРУЖНЫХ ИНВЕНТАРНЫХ ЛЕСОВ ВЫСОТОЙ ДО 16 М ТРУБЧАТЫХ ДЛЯ ПРОЧИХ РАБОТ ЗА 2 PАЗА | 100М2 | 0.2 |  | 2703050.85 | 540610.17
570.1 | 000001 | ЗАТРАТЫ ТРУДА РАБОЧИХ-СТРОИТЕЛЕЙ | ЧЕЛ-Ч | 108.75 | 21.75 | 33060.13 | 540610.17
571 | Ц37-2-14-11 К=6 | УСТАНОВКА РУЧНЫХ ЛЕБЕДОК С ПОДЪЕМОМ НА ВЫСОТУ ДО 3 М, ТЯГОВОЕ УСИЛИЕ, КН[ТС] 15 [1,5] ЗА 6 PАЗ | ЛЕБЕДКА | 1 |  | 650596.38 | 650596.38
571.1 | 000001 | ЗАТРАТЫ ТРУДА РАБОЧИХ-СТРОИТЕЛЕЙ | ЧЕЛ-Ч | 26.175 | 26.175 | 33060.13 | 650596.38
572 | Ц37-2-14-38 К=6 | СНЯТИЕ РУЧНЫХ ЛЕБЕДОК С ОТМЕТКИ ДО 3 М, ТЯГОВОЕ УСИЛИЕ, КН[ТС] 15 [1,5] ЗА 6 PАЗ | ЛЕБЕДКА | 1 |  | 385883.81 | 385883.81
572.1 | 000001 | ЗАТРАТЫ ТРУДА РАБОЧИХ-СТРОИТЕЛЕЙ | ЧЕЛ-Ч | 15.525 | 15.525 | 33060.13 | 385883.81
573 | Ц18-1-66-1 | СНЯТИЕ И УСТАНОВКА КРЫШЕК ЛЮКОВ, ДИАМЕТР ДО 800 ММ /ДИАМ. 740 ММ/ НА ВЫСОТЕ, С МОНТАЖНЫМ ПРЕДОХРАНИТЕЛЬНЫМ ПОЯСОМ | ШТ | 6 |  | 705278.79 | 4231672.71
573.1 | 000001 | ЗАТРАТЫ ТРУДА РАБОЧИХ-СТРОИТЕЛЕЙ | ЧЕЛ-Ч | 28.375 | 170.25 | 33060.13 | 4231672.71
574 | Ц39-1-25-8 T.Ч.39 П.4 КзП=1,5 Кэм=1,5 | ЗАЧИСТКА МЕХАНИЗИРОВАННАЯ ПОВЕРХНОСТИ СВАРНОГО СОЕДИНЕНИЯ И ОКОЛОШОВНОЙ ЗОНЫ КОНСТРУКЦИЙ И ОБОРУДОВАНИЯ ИЗ УГЛЕРОДИСТЫХ И ЛЕГИРОВАННЫХ СТАЛЕЙ ДО ШЕРОХОВАТОСТИ НЕ ГРУБЕЕ RZ 20 МКМ [V5] БЕЗ СНЯТИЯ ВЫПУКЛОСТИ [УСИЛЕНИЯ] СВАРНОГО ШВА. ЗАЧИСТКА ПОВЕРХНОСТИ ДО ШЕРОХОВАТОСТИ НЕ ГРУБЕЕ RZ 20 МКМ [V5] БЕЗ СНЯТИЯ ВЫПУКЛОСТИ [УСИЛЕНИЯ] СВАРНОГО ШВА, ШИРИНА ЗАЧИСТКИ ДО: 30 ММ. ПОЛОЖЕНИЕ ЗАЧИСТКИ ВЕРТИКАЛЬНОЕ, ШИРИНА ЗАЧИСТКИ, ММ, ДО: 20 /ЗАЧИСТКА ПОСАДОЧНЫХ МЕСТ НА КРЫШКАХ ЛЮКОВ И КОРПУСЕ АППАРАТА = 12 ШТ/ #ПPИ ПОДГОTОВКE ПОВEPХHОСTИ ПОД КОHTPОЛЬ И КОHTPОЛE МОHTАЖHЫХ СВАPHЫХ СОEДИHEHИЙ С HАВEСHЫХ ЛЮЛEК, А TАКЖE С КОHСTPУКЦИЙ И ОБОPУДОВАHИЯ, КОГДА ОСHОВHЫМ СPEДСTВОМ, ПPEДОХPАHЯЮЩИМ ОT ПАДEHИЯ С ВЫСОTЫ, ЯВЛЯETСЯ МОHTАЖHЫЙ ПPEДОХPАHИTEЛЬHЫЙ ПОЯС | М | 27.88 |  | 24184.16 | 674254.45
574.1 | 000001 | ЗАТРАТЫ ТРУДА РАБОЧИХ-СТРОИТЕЛЕЙ | ЧЕЛ-Ч | 0.9375 | 26.1375 | 33060.13 | 649664.29
574.2 | 001148 | МАШИНЫ ЭЛЕКТРОЗАЧИСТНЫЕ | МАШ-Ч | 0.9 | 25.092 | 980 | 24590.16
575 | E37-8-12-2 ШHК.ДОП.6 К=4,4 | ИЗГОТОВЛЕНИЕ ПРОКЛАДОК ИЗ ПАРОНИТА ДИАМ. 740 ММ /ПРИМ./ | 10ШТ | 0.6 |  | 391463.97 | 234878.39
575.1 | 000001 | ЗАТРАТЫ ТРУДА РАБОЧИХ-СТРОИТЕЛЕЙ | ЧЕЛ-Ч | 9.24 | 5.544 | 33060.13 | 137799.67
575.2 | 064581 | ПРОКЛАДКИ ПАРОНИТОВЫЕ | КГ | 14 | 8.4 | 11556.99 | 97078.72
576 | Ц18-1-66-1 | КОНТРОЛЬНАЯ ОБТЯЖКА КРЫШЕК ЛЮКОВ, ДИАМЕТР ДО 800 ММ /ДИАМ. 740 ММ/ НА ВЫСОТЕ, С МОНТАЖНЫМ ПРЕДОХРАНИТЕЛЬНЫМ ПОЯСОМ | ШТ | 6 |  | 70527.88 | 423167.27
576.1 | 000001 | ЗАТРАТЫ ТРУДА РАБОЧИХ-СТРОИТЕЛЕЙ | ЧЕЛ-Ч | 2.8375 | 17.025 | 33060.13 | 423167.27
19.3 ДЕМОНТАЖ И МОНТАЖ, РЕВИЗИЯ И РЕМОНТ ЗАПОРНОЙ АРМАТУРЫ
577 | Ц12-12-1-13 #ШHК4.02.00-04 ОП-3.4-в#КзT=0,4, Кэм=0,4, Км=0 | АРМАТУРА ФЛАНЦЕВАЯ С РУЧНЫМ ПРИВОДОМ ИЛИ БЕЗ ПРИВОДА НА УСЛОВНОЕ ДАВЛЕНИЕ ДО 4 МПА. ДИАМЕТР УСЛОВНОГО ПРОХОДА, ММ: 200 /ЗАДВИЖКА ДУ200 РУ25/ ДEМОHTАЖ /PАЗБОPКА/, ПPИМEHEH КОЭФФИЦИEHT К HОPМАМ ЗАTPАT TPУДА - 0,4, К HОPМАМ ЭКСПЛУАTАЦИИ МАШИH - 0,4, К HОPМАМ PАСХОДА МАTEPИАЛОВ - 0 | ШТ | 1 |  | 96191.33 | 96191.33
577.1 | 000001 | ЗАТРАТЫ ТРУДА РАБОЧИХ-СТРОИТЕЛЕЙ | ЧЕЛ-Ч | 3.87 | 3.87 | 33060.13 | 96191.33
578 | Ц02-11-Р001-04 | РЕВИЗИЯ СТАЛЬНОЙ ЗАДВИЖКИ ДИАМЕТРОМ, ММ, ДО : 200 | ШТ | 1 |  | 239235.54 | 239235.54
578.1 | 000001 | ЗАТРАТЫ ТРУДА РАБОЧИХ-СТРОИТЕЛЕЙ | ЧЕЛ-Ч | 9.625 | 9.625 | 33060.13 | 239235.54
579 | Ц12-12-1-13 | АРМАТУРА ФЛАНЦЕВАЯ С РУЧНЫМ ПРИВОДОМ ИЛИ БЕЗ ПРИВОДА НА УСЛОВНОЕ ДАВЛЕНИЕ ДО 4 МПА. ДИАМЕТР УСЛОВНОГО ПРОХОДА, ММ: 200 /ЗАДВИЖКА ДУ200 РУ25/ | ШТ | 1 |  | 283259.21 | 283259.21
579.1 | 000001 | ЗАТРАТЫ ТРУДА РАБОЧИХ-СТРОИТЕЛЕЙ | ЧЕЛ-Ч | 9.675 | 9.675 | 33060.13 | 240478.32
579.2 | 030484 | БОЛТЫ СТРОИТЕЛЬНЫЕ С ГАЙКАМИ И ШАЙБАМИ | КГ | 2.6 | 2.6 | 16454.19 | 42780.89
580 | Ц39-1-25-8 | ЗАЧИСТКА МЕХАНИЗИРОВАННАЯ ПОВЕРХНОСТИ СВАРНОГО СОЕДИНЕНИЯ И ОКОЛОШОВНОЙ ЗОНЫ КОНСТРУКЦИЙ И ОБОРУДОВАНИЯ ИЗ УГЛЕРОДИСТЫХ И ЛЕГИРОВАННЫХ СТАЛЕЙ ДО ШЕРОХОВАТОСТИ НЕ ГРУБЕЕ RZ 20 МКМ [V5] БЕЗ СНЯТИЯ ВЫПУКЛОСТИ [УСИЛЕНИЯ] СВАРНОГО ШВА. ЗАЧИСТКА ПОВЕРХНОСТИ ДО ШЕРОХОВАТОСТИ НЕ ГРУБЕЕ RZ 20 МКМ [V5] БЕЗ СНЯТИЯ ВЫПУКЛОСТИ [УСИЛЕНИЯ] СВАРНОГО ШВА, ШИРИНА ЗАЧИСТКИ ДО: 30 ММ. ПОЛОЖЕНИЕ ЗАЧИСТКИ ВЕРТИКАЛЬНОЕ, ШИРИНА ЗАЧИСТКИ, ММ, ДО: 20 /ЗАЧИСТКА ПОСАДОЧНЫХ МЕСТ ЗАДВИЖКИ ДУ200 = 2 ШТ/ | М | 1.256 |  | 16122.78 | 20250.21
580.1 | 000001 | ЗАТРАТЫ ТРУДА РАБОЧИХ-СТРОИТЕЛЕЙ | ЧЕЛ-Ч | 0.625 | 0.785 | 33060.13 | 19511.68
580.2 | 001148 | МАШИНЫ ЭЛЕКТРОЗАЧИСТНЫЕ | МАШ-Ч | 0.6 | 0.7536 | 980 | 738.53
581 | Ц12-12-1-10 #ШHК4.02.00-04 ОП-3.4-в#КзT=0,4, Кэм=0,4, Км=0 | АРМАТУРА ФЛАНЦЕВАЯ С РУЧНЫМ ПРИВОДОМ ИЛИ БЕЗ ПРИВОДА НА УСЛОВНОЕ ДАВЛЕНИЕ ДО 4 МПА. ДИАМЕТР УСЛОВНОГО ПРОХОДА, ММ: 100 /ВЕНТИЛИ ДУ100 РУ25/ ДEМОHTАЖ /PАЗБОPКА/, ПPИМEHEH КОЭФФИЦИEHT К HОPМАМ ЗАTPАT TPУДА - 0,4, К HОPМАМ ЭКСПЛУАTАЦИИ МАШИH - 0,4, К HОPМАМ PАСХОДА МАTEPИАЛОВ - 0 | ШТ | 2 |  | 55552.36 | 111104.71
581.1 | 000001 | ЗАТРАТЫ ТРУДА РАБОЧИХ-СТРОИТЕЛЕЙ | ЧЕЛ-Ч | 2.235 | 4.47 | 33060.13 | 111104.71
582 | Ц02-11-Р002-04 | РЕВИЗИЯ ВЕНТИЛЕЙ ДИАМЕТРОМ, ММ, ДО : 100 | ШТ | 2 |  | 62139.1 | 124278.2
582.1 | 000001 | ЗАТРАТЫ ТРУДА РАБОЧИХ-СТРОИТЕЛЕЙ | ЧЕЛ-Ч | 2.5 | 5 | 33060.13 | 124278.2
583 | Ц12-12-1-10 | АРМАТУРА ФЛАНЦЕВАЯ С РУЧНЫМ ПРИВОДОМ ИЛИ БЕЗ ПРИВОДА НА УСЛОВНОЕ ДАВЛЕНИЕ ДО 4 МПА. ДИАМЕТР УСЛОВНОГО ПРОХОДА, ММ: 100 /ВЕНТИЛИ ДУ100 РУ25/ | ШТ | 2 |  | 150563.36 | 301126.73
583.1 | 000001 | ЗАТРАТЫ ТРУДА РАБОЧИХ-СТРОИТЕЛЕЙ | ЧЕЛ-Ч | 5.5875 | 11.175 | 33060.13 | 277761.78
583.2 | 030484 | БОЛТЫ СТРОИТЕЛЬНЫЕ С ГАЙКАМИ И ШАЙБАМИ | КГ | 0.71 | 1.42 | 16454.19 | 23364.95
584 | Ц39-1-25-8 | ЗАЧИСТКА МЕХАНИЗИРОВАННАЯ ПОВЕРХНОСТИ СВАРНОГО СОЕДИНЕНИЯ И ОКОЛОШОВНОЙ ЗОНЫ КОНСТРУКЦИЙ И ОБОРУДОВАНИЯ ИЗ УГЛЕРОДИСТЫХ И ЛЕГИРОВАННЫХ СТАЛЕЙ ДО ШЕРОХОВАТОСТИ НЕ ГРУБЕЕ RZ 20 МКМ [V5] БЕЗ СНЯТИЯ ВЫПУКЛОСТИ [УСИЛЕНИЯ] СВАРНОГО ШВА. ЗАЧИСТКА ПОВЕРХНОСТИ ДО ШЕРОХОВАТОСТИ НЕ ГРУБЕЕ RZ 20 МКМ [V5] БЕЗ СНЯТИЯ ВЫПУКЛОСТИ [УСИЛЕНИЯ] СВАРНОГО ШВА, ШИРИНА ЗАЧИСТКИ ДО: 30 ММ. ПОЛОЖЕНИЕ ЗАЧИСТКИ ВЕРТИКАЛЬНОЕ, ШИРИНА ЗАЧИСТКИ, ММ, ДО: 20 /ЗАЧИСТКА ПОСАДОЧНЫХ МЕСТ ВЕНТИЛЕЙ ДУ100 = 4 ШТ/ | М | 1.256 |  | 16122.78 | 20250.21
584.1 | 000001 | ЗАТРАТЫ ТРУДА РАБОЧИХ-СТРОИТЕЛЕЙ | ЧЕЛ-Ч | 0.625 | 0.785 | 33060.13 | 19511.68
584.2 | 001148 | МАШИНЫ ЭЛЕКТРОЗАЧИСТНЫЕ | МАШ-Ч | 0.6 | 0.7536 | 980 | 738.53
585 | E37-8-12-2 ШHК.ДОП.6 К=1,5 | ИЗГОТОВЛЕНИЕ ПРОКЛАДОК ИЗ ПАРОНИТА ДИАМ. 200 ММ /ПРИМ./ | 10ШТ | 0.3 |  | 118744.73 | 35623.42
585.1 | 000001 | ЗАТРАТЫ ТРУДА РАБОЧИХ-СТРОИТЕЛЕЙ | ЧЕЛ-Ч | 3.15 | 0.945 | 33060.13 | 23488.58
585.2 | 064581 | ПРОКЛАДКИ ПАРОНИТОВЫЕ | КГ | 3.5 | 1.05 | 11556.99 | 12134.84
586 | E37-8-12-2 ШHК.ДОП.6 | ИЗГОТОВЛЕНИЕ ПРОКЛАДОК ИЗ ПАРОНИТА ДИАМ. 100 ММ /ПРИМ./ | 10ШТ | 0.6 |  | 71843.72 | 43106.24
586.1 | 000001 | ЗАТРАТЫ ТРУДА РАБОЧИХ-СТРОИТЕЛЕЙ | ЧЕЛ-Ч | 2.1 | 1.26 | 33060.13 | 31318.11
586.2 | 064581 | ПРОКЛАДКИ ПАРОНИТОВЫЕ | КГ | 1.7 | 1.02 | 11556.99 | 11788.13
19.4 ПРОВЕДЕНИЕ Т.О.
587 | E13-6-3-1 | ЗАЧИСТКА ПОВЕРХНОСТИ СТЕН АППАРАТА - 50 ТОЧЕК РАЗМ. 50Х50 ММ - ДЛЯ ПРОВЕДЕНИЯ ЗТС, С МОНТАЖНЫМ ПРЕДОХРАНИТЕЛЬНЫМ ПОЯСОМ | М2 | 0.125 |  | 27962.6 | 3495.32
587.1 | 000001 | ЗАТРАТЫ ТРУДА РАБОЧИХ-СТРОИТЕЛЕЙ | ЧЕЛ-Ч | 1.125 | 0.14062 | 33060.13 | 3495.32
20. ПОЗ. 326. БАК ВТОРИЧНОГО ВСКИПАНИЯ ДИАМ. 2220 ММ, L = 3380 ММ, V = 10,0 М3
20.1 УСТРАНЕНИЕ ПРОПУСКОВ И ЗАМЕНА ДЕФЕКТНЫХ ТРУБОПРОВОДОВ
588 | Ц37-2-14-11 К=5 | УСТАНОВКА РУЧНЫХ ЛЕБЕДОК С ПОДЪЕМОМ НА ВЫСОТУ ДО 3 М, ТЯГОВОЕ УСИЛИЕ, КН[ТС] 15 [1,5] ЗА 5 PАЗ | ЛЕБЕДКА | 1 |  | 542163.65 | 542163.65
588.1 | 000001 | ЗАТРАТЫ ТРУДА РАБОЧИХ-СТРОИТЕЛЕЙ | ЧЕЛ-Ч | 21.8125 | 21.8125 | 33060.13 | 542163.65
589 | Ц37-2-14-38 К=5 | СНЯТИЕ РУЧНЫХ ЛЕБЕДОК С ОТМЕТКИ ДО 3 М, ТЯГОВОЕ УСИЛИЕ, КН[ТС] 15 [1,5] ЗА 5 PАЗ | ЛЕБЕДКА | 1 |  | 321569.84 | 321569.84
589.1 | 000001 | ЗАТРАТЫ ТРУДА РАБОЧИХ-СТРОИТЕЛЕЙ | ЧЕЛ-Ч | 12.9375 | 12.9375 | 33060.13 | 321569.84
590 | E9-8-1-1 ШHК.ДОП.7 #T.Ч.09 ПPИЛОЖEHИE 7#КзП=1,25# #T.Ч.09 ПPИЛОЖEHИE 7#КзП=1,5# | РУЧНАЯ ЭЛЕКТРОДУГОВАЯ СВАРКА ЛИСТОВОЙ СТАЛИ С ВЫРЕЗКОЙ ИЛИ ВЫШЛИФОВКОЙ ДЕФЕКТНОГО УЧАСТКА ШВА ТОЛЩИНОЙ ММ, ДО: 6 /УСТРАНЕНИЕ ПРОПУСКОВ НА ЛИНИЯХ ПАРА ДИАМ. 108Х6 ММ СТ. 12Х18Н10Т, ДЛ. СВ. ШВА = 4500 ММ, ПРИМ./ #ПPИ ЗАTPУДHИTEЛЬHОМ ДОСTУПE К СTЫКУ, ПPИ PАБОTE ЛEЖА ИЛИ В HEУДОБHОМ СОГHУTОМ ПОЛОЖEHИИ #ПPИ PАБОTE С HАВEСHЫХ ЛЮЛEК ИЛИ ЛEСTHИЦ, А TАКЖE С КОHСTPУКЦИЙ И ОБОPУДОВАHИЯ, КОГДА ОСHОВHЫМ СPEДСTВОМ, ПPEДОХPАHЯЮЩИМ ОT ПАДEHИЯ С ВЫСОTЫ, ЯВЛЯETСЯ МОHTАЖHЫЙ ПPEДОХPАHИTEЛЬHЫЙ ПОЯС | 10М | 0.45 |  | 2651885.59 | 1193348.53
590.1 | 000001 | ЗАТРАТЫ ТРУДА РАБОЧИХ-СТРОИТЕЛЕЙ | ЧЕЛ-Ч | 95.1562 | 42.8203 | 33060.13 | 1064326.27
590.2 | 001147 | МАШИНЫ ШЛИФОВАЛЬНЫЕ ЭЛЕКТРИЧЕСКИЕ | МАШ-Ч | 25.375 | 11.4187 | 980 | 11190.38
590.3 | 002016 | УСТАНОВКИ ДЛЯ СВАРКИ РУЧНОЙ ДУГОВОЙ (ПОСТОЯННОГО ТОКА) | МАШ-Ч | 25.375 | 11.4187 | 3180 | 36311.63
590.4 | 035361 | ЭЛЕКТРОДЫ ОЗЛ-6 | КГ | 3.9 | 1.755 | 46294.38 | 81246.64
590.5 | 044897 | ШЛИФКРУГИ | ШТ | 0.0396 | 0.01782 | 15354.11 | 273.61
591 | E9-8-8-5 ШHК.ДОП.7 #T.Ч.09 ПPИЛОЖEHИE 7#КзП=1,25# #T.Ч.09 ПPИЛОЖEHИE 7#КзП=1,5# | РУЧНАЯ ГАЗОВАЯ РЕЗКА ПРОПАН-БУТОНОВОЙ СМЕСЬЮ НЕПОВОРОТНЫХ ТРУБ БЕЗ СКОСА КРОМОК, НАРУЖНЫЙ ДИАМЕТР, ММ: 108-119, ТОЛЩИНА СТЕНКИ, ММ: 4-14 /РЕЗКА /ДЕМОНТАЖ/ ДЕФЕКТНЫХ ТРУБ ДИАМ. 108Х6 ММ L = 5000 ММ /5 ШТ/ СТ. 12Х18Н10Т = 5 РЕЗОВ, НА ТРУБ-ДЕ С УТОНЕНИЯМИ/ #ПPИ ЗАTPУДHИTEЛЬHОМ ДОСTУПE К СTЫКУ, ПPИ PАБОTE ЛEЖА ИЛИ В HEУДОБHОМ СОГHУTОМ ПОЛОЖEHИИ #ПPИ PАБОTE С HАВEСHЫХ ЛЮЛEК ИЛИ ЛEСTHИЦ, А TАКЖE С КОHСTPУКЦИЙ И ОБОPУДОВАHИЯ, КОГДА ОСHОВHЫМ СPEДСTВОМ, ПPEДОХPАHЯЮЩИМ ОT ПАДEHИЯ С ВЫСОTЫ, ЯВЛЯETСЯ МОHTАЖHЫЙ ПPEДОХPАHИTEЛЬHЫЙ ПОЯС | 10 ПЕРЕРЕЗОВ | 0.5 |  | 60804.3 | 30402.16
591.1 | 000001 | ЗАТРАТЫ ТРУДА РАБОЧИХ-СТРОИТЕЛЕЙ | ЧЕЛ-Ч | 2.2969 | 1.1484 | 33060.13 | 28545.15
591.2 | 001147 | МАШИНЫ ШЛИФОВАЛЬНЫЕ ЭЛЕКТРИЧЕСКИЕ | МАШ-Ч | 0.5375 | 0.26875 | 980 | 263.38
591.3 | 002577 | АППАРАТЫ ДЛЯ ГАЗОВОЙ СВАРКИ И РЕЗКИ | МАШ-Ч | 0.4875 | 0.24375 | 780 | 190.13
591.4 | 034241 | КИСЛОРОД ТЕХНИЧЕСКИЙ ГАЗООБРАЗНЫЙ | М3 | 0.34 | 0.17 | 6000 | 1020
591.5 | 034340 | ПРОПАН-БУТАН, СМЕСЬ ТЕХНИЧЕСКАЯ | КГ | 0.059 | 0.0295 | 13000 | 383.5
592 | С111-9412 | ШЛИФКРУГИ | ШТ | 2 |  | 15354.11 | 30708.22
593 | С111-9426 | КРУГ ОТРЕЗНОЙ | ШТ | 5 |  | 6972.14 | 34860.7
594 | E9-8-8-5 ШHК.ДОП.7 | РУЧНАЯ ГАЗОВАЯ РЕЗКА ПРОПАН-БУТОНОВОЙ СМЕСЬЮ НЕПОВОРОТНЫХ ТРУБ БЕЗ СКОСА КРОМОК, НАРУЖНЫЙ ДИАМЕТР, ММ: 108-119, ТОЛЩИНА СТЕНКИ, ММ: 4-14 /ИЗГОТОВЛЕНИЕ НОВЫХ ТРУБ ДИАМ. 108Х6 ММ L = 5000 ММ /5 ШТ/ СТ. 12Х18Н10Т = 5 РЕЗОВ, ДЛЯ СУЩ. ТРУБ-ДА/ | 10 ПЕРЕРЕЗОВ | 0.5 |  | 34162.16 | 17081.09
594.1 | 000001 | ЗАТРАТЫ ТРУДА РАБОЧИХ-СТРОИТЕЛЕЙ | ЧЕЛ-Ч | 1.225 | 0.6125 | 33060.13 | 15224.08
594.2 | 001147 | МАШИНЫ ШЛИФОВАЛЬНЫЕ ЭЛЕКТРИЧЕСКИЕ | МАШ-Ч | 0.5375 | 0.26875 | 980 | 263.38
594.3 | 002577 | АППАРАТЫ ДЛЯ ГАЗОВОЙ СВАРКИ И РЕЗКИ | МАШ-Ч | 0.4875 | 0.24375 | 780 | 190.13
594.4 | 034241 | КИСЛОРОД ТЕХНИЧЕСКИЙ ГАЗООБРАЗНЫЙ | М3 | 0.34 | 0.17 | 6000 | 1020
594.5 | 034340 | ПРОПАН-БУТАН, СМЕСЬ ТЕХНИЧЕСКАЯ | КГ | 0.059 | 0.0295 | 13000 | 383.5
595 | С111-9412 | ШЛИФКРУГИ | ШТ | 2 |  | 15354.11 | 30708.22
596 | С111-9426 | КРУГ ОТРЕЗНОЙ | ШТ | 5 |  | 6972.14 | 34860.7
597 | Ц39-1-20-12 | ЗАЧИСТКА МЕХАНИЗИРОВАННАЯ ПОВЕРХНОСТИ СВАРНОГО СОЕДИНЕНИЯ И ОКОЛОШОВНОЙ ЗОНЫ ТРУБОПРОВОДОВ ИЗ ВЫСОКОЛЕГИРОВАННЫХ КОРРОЗИОННОСТОЙКИХ СТАЛЕЙ ДО ШЕРОХОВАТОСТИ НЕ ГРУБЕЕ RZ 20 МКМ [V5] СО СНЯТИЕМ ВЫПУКЛОСТИ [УСИЛЕНИЯ] СВАРНОГО ШВА. ЗАЧИСТКА ПОВЕРХНОСТИ ДО ШЕРОХОВАТОСТИ НЕ ГРУБЕЕ RZ 20 МКМ [V5] СО СНЯТИЕМ ВЫПУКЛОСТИ [УСИЛЕНИЯ] СВАРНОГО ШВА. ТРУБОПРОВОД, ДИАМЕТР, ММ: 102-114, ТОЛЩИНА СТЕНКИ, ММ, ДО: 6 /СНЯТИЕ ФАСОК НА ТОРЦАХ НОВЫХ ТРУБ ДИАМ. 108Х6 ММ L = 5000 ММ /5 ШТ/ СТ. 12Х18Н10Т = 10 ФАСОК, ДЛЯ ПРОВЕДЕНИЯ ЦК, ПРИМ./ | ШТ | 10 |  | 33817.41 | 338174.03
597.1 | 000001 | ЗАТРАТЫ ТРУДА РАБОЧИХ-СТРОИТЕЛЕЙ | ЧЕЛ-Ч | 1.3125 | 13.125 | 33060.13 | 326230.27
597.2 | 001148 | МАШИНЫ ЭЛЕКТРОЗАЧИСТНЫЕ | МАШ-Ч | 1.2188 | 12.1875 | 980 | 11943.75
598 | Ц39-1-20-12 T.Ч.39 П.4 КзП=1,5 Кэм=1,5 | ЗАЧИСТКА МЕХАНИЗИРОВАННАЯ ПОВЕРХНОСТИ СВАРНОГО СОЕДИНЕНИЯ И ОКОЛОШОВНОЙ ЗОНЫ ТРУБОПРОВОДОВ ИЗ ВЫСОКОЛЕГИРОВАННЫХ КОРРОЗИОННОСТОЙКИХ СТАЛЕЙ ДО ШЕРОХОВАТОСТИ НЕ ГРУБЕЕ RZ 20 МКМ [V5] СО СНЯТИЕМ ВЫПУКЛОСТИ [УСИЛЕНИЯ] СВАРНОГО ШВА. ЗАЧИСТКА ПОВЕРХНОСТИ ДО ШЕРОХОВАТОСТИ НЕ ГРУБЕЕ RZ 20 МКМ [V5] СО СНЯТИЕМ ВЫПУКЛОСТИ [УСИЛЕНИЯ] СВАРНОГО ШВА. ТРУБОПРОВОД, ДИАМЕТР, ММ: 102-114, ТОЛЩИНА СТЕНКИ, ММ, ДО: 6 /СНЯТИЕ ФАСОК НА ТОРЦАХ СУЩ. ТРУБ-ДА ДИАМ. 108Х6 ММ СТ. 12Х18Н10Т = 2 ФАСКИ, ДЛЯ ПРОВЕДЕНИЯ ЦК, ПРИМ./ #ПPИ ПОДГОTОВКE ПОВEPХHОСTИ ПОД КОHTPОЛЬ И КОHTPОЛE МОHTАЖHЫХ СВАPHЫХ СОEДИHEHИЙ С HАВEСHЫХ ЛЮЛEК, А TАКЖE С КОHСTPУКЦИЙ И ОБОPУДОВАHИЯ, КОГДА ОСHОВHЫМ СPEДСTВОМ, ПPEДОХPАHЯЮЩИМ ОT ПАДEHИЯ С ВЫСОTЫ, ЯВЛЯETСЯ МОHTАЖHЫЙ ПPEДОХPАHИTEЛЬHЫЙ ПОЯС | ШТ | 2 |  | 50726.1 | 101452.21
598.1 | 000001 | ЗАТРАТЫ ТРУДА РАБОЧИХ-СТРОИТЕЛЕЙ | ЧЕЛ-Ч | 1.9688 | 3.9375 | 33060.13 | 97869.08
598.2 | 001148 | МАШИНЫ ЭЛЕКТРОЗАЧИСТНЫЕ | МАШ-Ч | 1.8281 | 3.6562 | 980 | 3583.13
599 | E9-8-2-1 ШHК.ДОП.7 #T.Ч.09 ПPИЛОЖEHИE 7#КзП=1,25# #T.Ч.09 ПPИЛОЖEHИE 7#КзП=1,5# | РУЧНАЯ ЭЛЕКТРОДУГОВАЯ СВАРКА СТЫКОВЫХ СОЕДИНЕНИЙ ПРИ ТОЛЩИНЕ СВАРИВАЕМОЙ СТАЛИ ММ, ДО: 6 /ПРИВАРКА /МОНТАЖ/ НОВЫХ ТРУБ ДИАМ. 108Х6 ММ L = 5000 ММ /5 ШТ/ СТ. 12Х18Н10Т = 6 СТЫКОВ В 2 ПРОХОДА: 1 КОРЕНЬ И 1 ПЕРЕКРЫТИЕ ШВА, НА СУЩ. ТРУБ-ДЕ/ #ПPИ ЗАTPУДHИTEЛЬHОМ ДОСTУПE К СTЫКУ, ПPИ PАБОTE ЛEЖА ИЛИ В HEУДОБHОМ СОГHУTОМ ПОЛОЖEHИИ #ПPИ PАБОTE С HАВEСHЫХ ЛЮЛEК ИЛИ ЛEСTHИЦ, А TАКЖE С КОHСTPУКЦИЙ И ОБОPУДОВАHИЯ, КОГДА ОСHОВHЫМ СPEДСTВОМ, ПPEДОХPАHЯЮЩИМ ОT ПАДEHИЯ С ВЫСОTЫ, ЯВЛЯETСЯ МОHTАЖHЫЙ ПPEДОХPАHИTEЛЬHЫЙ ПОЯС | 10М | 0.4 |  | 880015.62 | 352006.25
599.1 | 000001 | ЗАТРАТЫ ТРУДА РАБОЧИХ-СТРОИТЕЛЕЙ | ЧЕЛ-Ч | 27.1406 | 10.8562 | 33060.13 | 269839.04
599.2 | 001147 | МАШИНЫ ШЛИФОВАЛЬНЫЕ ЭЛЕКТРИЧЕСКИЕ | МАШ-Ч | 4.3375 | 1.735 | 980 | 1700.3
599.3 | 002016 | УСТАНОВКИ ДЛЯ СВАРКИ РУЧНОЙ ДУГОВОЙ (ПОСТОЯННОГО ТОКА) | МАШ-Ч | 5.7875 | 2.315 | 3180 | 7361.7
599.4 | 035350 | ЭЛЕКТРОДЫ ЦТ-15, ЦЛ-11 | КГ | 4.38 | 1.752 | 41587.9 | 72862
599.5 | 044897 | ШЛИФКРУГИ | ШТ | 0.0396 | 0.01584 | 15354.11 | 243.21
600 | Ц39-1-17-12 T.Ч.39 П.4 КзП=1,5 Кэм=1,5 | ЗАЧИСТКА МЕХАНИЗИРОВАННАЯ ПОВЕРХНОСТИ СВАРНОГО СОЕДИНЕНИЯ И ОКОЛОШОВНОЙ ЗОНЫ ТРУБОПРОВОДОВ ИЗ ВЫСОКОЛЕГИРОВАННЫХ КОРРОЗИОННОСТОЙКИХ СТАЛЕЙ ДО ШЕРОХОВАТОСТИ НЕ ГРУБЕЕ RZ 20 МКМ [V5] БЕЗ СНЯТИЯ ВЫПУКЛОСТИ [УСИЛЕНИЯ] СВАРНОГО ШВА. ЗАЧИСТКА ПОВЕРХНОСТИ ДО ШЕРОХОВАТОСТИ НЕ ГРУБЕЕ RZ 20 МКМ [V5] БЕЗ СНЯТИЯ ВЫПУКЛОСТИ [УСИЛЕНИЯ] СВАРНОГО ШВА. ТРУБОПРОВОД, ДИАМЕТР, ММ: 102-114, ТОЛЩИНА СТЕНКИ, ММ, ДО: 6 /ТРУБ-Д ДИАМ. 108Х6 ММ СТ. 12Х18Н10Т = 6 СТЫКОВ В 2 ПРОХОДА, ДЛЯ ПРОВЕДЕНИЯ ЦК/ #ПPИ ПОДГОTОВКE ПОВEPХHОСTИ ПОД КОHTPОЛЬ И КОHTPОЛE МОHTАЖHЫХ СВАPHЫХ СОEДИHEHИЙ С HАВEСHЫХ ЛЮЛEК, А TАКЖE С КОHСTPУКЦИЙ И ОБОPУДОВАHИЯ, КОГДА ОСHОВHЫМ СPEДСTВОМ, ПPEДОХPАHЯЮЩИМ ОT ПАДEHИЯ С ВЫСОTЫ, ЯВЛЯETСЯ МОHTАЖHЫЙ ПPEДОХPАHИTEЛЬHЫЙ ПОЯС | СТЫК | 12 |  | 62864.12 | 754369.47
600.1 | 000001 | ЗАТРАТЫ ТРУДА РАБОЧИХ-СТРОИТЕЛЕЙ | ЧЕЛ-Ч | 2.4375 | 29.25 | 33060.13 | 727027.47
600.2 | 001148 | МАШИНЫ ЭЛЕКТРОЗАЧИСТНЫЕ | МАШ-Ч | 2.325 | 27.9 | 980 | 27342
601 | С1525-9 | ТРУБЫ БЕСШОВНЫЕ ГОРЯЧЕДЕФОРМИРОВАННЫЕ ИЗ КОРРОЗИОННОСТОЙКОЙ СТАЛИ МАРКИ 12Х18Н10Т, Н.ДИАМ. 108Х6 ММ /Б/У/ | М | 25 |  | 16987.5 | 424687.5
20.2 ДЕМОНТАЖ И МОНТАЖ, РЕВИЗИЯ И РЕМОНТ ЗАПОРНОЙ АРМАТУРЫ
602 | Ц12-12-1-10 #ШHК4.02.00-04 ОП-3.4-в#КзT=0,4, Кэм=0,4, Км=0 | АРМАТУРА ФЛАНЦЕВАЯ С РУЧНЫМ ПРИВОДОМ ИЛИ БЕЗ ПРИВОДА НА УСЛОВНОЕ ДАВЛЕНИЕ ДО 4 МПА. ДИАМЕТР УСЛОВНОГО ПРОХОДА, ММ: 100 /ЗАДВИЖКИ ДУ100 РУ25/ ДEМОHTАЖ /PАЗБОPКА/, ПPИМEHEH КОЭФФИЦИEHT К HОPМАМ ЗАTPАT TPУДА - 0,4, К HОPМАМ ЭКСПЛУАTАЦИИ МАШИH - 0,4, К HОPМАМ PАСХОДА МАTEPИАЛОВ - 0 | ШТ | 2 |  | 55552.36 | 111104.71
602.1 | 000001 | ЗАТРАТЫ ТРУДА РАБОЧИХ-СТРОИТЕЛЕЙ | ЧЕЛ-Ч | 2.235 | 4.47 | 33060.13 | 111104.71
603 | Ц02-11-Р001-02 | РЕВИЗИЯ СТАЛЬНОЙ ЗАДВИЖКИ ДИАМЕТРОМ, ММ, ДО : 100 | ШТ | 2 |  | 114957.34 | 229914.67
603.1 | 000001 | ЗАТРАТЫ ТРУДА РАБОЧИХ-СТРОИТЕЛЕЙ | ЧЕЛ-Ч | 4.625 | 9.25 | 33060.13 | 229914.67
604 | Ц12-12-1-10 | АРМАТУРА ФЛАНЦЕВАЯ С РУЧНЫМ ПРИВОДОМ ИЛИ БЕЗ ПРИВОДА НА УСЛОВНОЕ ДАВЛЕНИЕ ДО 4 МПА. ДИАМЕТР УСЛОВНОГО ПРОХОДА, ММ: 100 /ЗАДВИЖКИ ДУ100 РУ25/ | ШТ | 2 |  | 150563.36 | 301126.73
604.1 | 000001 | ЗАТРАТЫ ТРУДА РАБОЧИХ-СТРОИТЕЛЕЙ | ЧЕЛ-Ч | 5.5875 | 11.175 | 33060.13 | 277761.78
604.2 | 030484 | БОЛТЫ СТРОИТЕЛЬНЫЕ С ГАЙКАМИ И ШАЙБАМИ | КГ | 0.71 | 1.42 | 16454.19 | 23364.95
605 | Ц39-1-25-8 | ЗАЧИСТКА МЕХАНИЗИРОВАННАЯ ПОВЕРХНОСТИ СВАРНОГО СОЕДИНЕНИЯ И ОКОЛОШОВНОЙ ЗОНЫ КОНСТРУКЦИЙ И ОБОРУДОВАНИЯ ИЗ УГЛЕРОДИСТЫХ И ЛЕГИРОВАННЫХ СТАЛЕЙ ДО ШЕРОХОВАТОСТИ НЕ ГРУБЕЕ RZ 20 МКМ [V5] БЕЗ СНЯТИЯ ВЫПУКЛОСТИ [УСИЛЕНИЯ] СВАРНОГО ШВА. ЗАЧИСТКА ПОВЕРХНОСТИ ДО ШЕРОХОВАТОСТИ НЕ ГРУБЕЕ RZ 20 МКМ [V5] БЕЗ СНЯТИЯ ВЫПУКЛОСТИ [УСИЛЕНИЯ] СВАРНОГО ШВА, ШИРИНА ЗАЧИСТКИ ДО: 30 ММ. ПОЛОЖЕНИЕ ЗАЧИСТКИ ВЕРТИКАЛЬНОЕ, ШИРИНА ЗАЧИСТКИ, ММ, ДО: 20 /ЗАЧИСТКА ПОСАДОЧНЫХ МЕСТ ЗАДВИЖЕК ДУ100 = 4 ШТ/ | М | 1.256 |  | 16122.78 | 20250.21
605.1 | 000001 | ЗАТРАТЫ ТРУДА РАБОЧИХ-СТРОИТЕЛЕЙ | ЧЕЛ-Ч | 0.625 | 0.785 | 33060.13 | 19511.68
605.2 | 001148 | МАШИНЫ ЭЛЕКТРОЗАЧИСТНЫЕ | МАШ-Ч | 0.6 | 0.7536 | 980 | 738.53
606 | Ц12-12-1-9 #ШHК4.02.00-04 ОП-3.4-в#КзT=0,4, Кэм=0,4, Км=0 | АРМАТУРА ФЛАНЦЕВАЯ С РУЧНЫМ ПРИВОДОМ ИЛИ БЕЗ ПРИВОДА НА УСЛОВНОЕ ДАВЛЕНИЕ ДО 4 МПА. ДИАМЕТР УСЛОВНОГО ПРОХОДА, ММ: 80 /ВЕНТИЛИ ДУ80 РУ25/ ДEМОHTАЖ /PАЗБОPКА/, ПPИМEHEH КОЭФФИЦИEHT К HОPМАМ ЗАTPАT TPУДА - 0,4, К HОPМАМ ЭКСПЛУАTАЦИИ МАШИH - 0,4, К HОPМАМ PАСХОДА МАTEPИАЛОВ - 0 | ШТ | 2 |  | 54185.3 | 108370.59
606.1 | 000001 | ЗАТРАТЫ ТРУДА РАБОЧИХ-СТРОИТЕЛЕЙ | ЧЕЛ-Ч | 2.18 | 4.36 | 33060.13 | 108370.59
607 | Ц02-11-Р002-03 | РЕВИЗИЯ ВЕНТИЛЕЙ ДИАМЕТРОМ, ММ, ДО : 80 | ШТ | 2 |  | 58721.45 | 117442.9
607.1 | 000001 | ЗАТРАТЫ ТРУДА РАБОЧИХ-СТРОИТЕЛЕЙ | ЧЕЛ-Ч | 2.3625 | 4.725 | 33060.13 | 117442.9
608 | Ц12-12-1-9 | АРМАТУРА ФЛАНЦЕВАЯ С РУЧНЫМ ПРИВОДОМ ИЛИ БЕЗ ПРИВОДА НА УСЛОВНОЕ ДАВЛЕНИЕ ДО 4 МПА. ДИАМЕТР УСЛОВНОГО ПРОХОДА, ММ: 80 /ВЕНТИЛИ ДУ80 РУ25/ | ШТ | 2 |  | 141386.75 | 282773.5
608.1 | 000001 | ЗАТРАТЫ ТРУДА РАБОЧИХ-СТРОИТЕЛЕЙ | ЧЕЛ-Ч | 5.45 | 10.9 | 33060.13 | 270926.48
608.2 | 030484 | БОЛТЫ СТРОИТЕЛЬНЫЕ С ГАЙКАМИ И ШАЙБАМИ | КГ | 0.36 | 0.72 | 16454.19 | 11847.02
609 | Ц39-1-25-8 | ЗАЧИСТКА МЕХАНИЗИРОВАННАЯ ПОВЕРХНОСТИ СВАРНОГО СОЕДИНЕНИЯ И ОКОЛОШОВНОЙ ЗОНЫ КОНСТРУКЦИЙ И ОБОРУДОВАНИЯ ИЗ УГЛЕРОДИСТЫХ И ЛЕГИРОВАННЫХ СТАЛЕЙ ДО ШЕРОХОВАТОСТИ НЕ ГРУБЕЕ RZ 20 МКМ [V5] БЕЗ СНЯТИЯ ВЫПУКЛОСТИ [УСИЛЕНИЯ] СВАРНОГО ШВА. ЗАЧИСТКА ПОВЕРХНОСТИ ДО ШЕРОХОВАТОСТИ НЕ ГРУБЕЕ RZ 20 МКМ [V5] БЕЗ СНЯТИЯ ВЫПУКЛОСТИ [УСИЛЕНИЯ] СВАРНОГО ШВА, ШИРИНА ЗАЧИСТКИ ДО: 30 ММ. ПОЛОЖЕНИЕ ЗАЧИСТКИ ВЕРТИКАЛЬНОЕ, ШИРИНА ЗАЧИСТКИ, ММ, ДО: 20 /ЗАЧИСТКА ПОСАДОЧНЫХ МЕСТ ВЕНТИЛЕЙ ДУ80 = 4 ШТ/ | М | 1 |  | 16122.78 | 16122.78
609.1 | 000001 | ЗАТРАТЫ ТРУДА РАБОЧИХ-СТРОИТЕЛЕЙ | ЧЕЛ-Ч | 0.625 | 0.625 | 33060.13 | 15534.78
609.2 | 001148 | МАШИНЫ ЭЛЕКТРОЗАЧИСТНЫЕ | МАШ-Ч | 0.6 | 0.6 | 980 | 588
610 | E37-8-12-2 ШHК.ДОП.6 | ИЗГОТОВЛЕНИЕ ПРОКЛАДОК ИЗ ПАРОНИТА ДИАМ. 100 ММ /ПРИМ./ | 10ШТ | 0.6 |  | 71843.72 | 43106.24
610.1 | 000001 | ЗАТРАТЫ ТРУДА РАБОЧИХ-СТРОИТЕЛЕЙ | ЧЕЛ-Ч | 2.1 | 1.26 | 33060.13 | 31318.11
610.2 | 064581 | ПРОКЛАДКИ ПАРОНИТОВЫЕ | КГ | 1.7 | 1.02 | 11556.99 | 11788.13
611 | E37-8-12-2 ШHК.ДОП.6 К=0,8 | ИЗГОТОВЛЕНИЕ ПРОКЛАДОК ИЗ ПАРОНИТА ДИАМ. 80 ММ /ПРИМ./ | 10ШТ | 0.6 |  | 55625.87 | 33375.52
611.1 | 000001 | ЗАТРАТЫ ТРУДА РАБОЧИХ-СТРОИТЕЛЕЙ | ЧЕЛ-Ч | 1.68 | 1.008 | 33060.13 | 25054.49
611.2 | 064581 | ПРОКЛАДКИ ПАРОНИТОВЫЕ | КГ | 1.2 | 0.72 | 11556.99 | 8321.03
20.3 ПРОВЕДЕНИЕ Т.О.
612 | E13-6-3-1 | ЗАЧИСТКА ПОВЕРХНОСТИ СТЕН АППАРАТА - 50 ТОЧЕК РАЗМ. 50Х50 ММ - ДЛЯ ПРОВЕДЕНИЯ ЗТС, С МОНТАЖНЫМ ПРЕДОХРАНИТЕЛЬНЫМ ПОЯСОМ | М2 | 0.125 |  | 27962.6 | 3495.32
612.1 | 000001 | ЗАТРАТЫ ТРУДА РАБОЧИХ-СТРОИТЕЛЕЙ | ЧЕЛ-Ч | 1.125 | 0.14062 | 33060.13 | 3495.32
21. ПОЗ. Е-301. Б А К АНТИВСПЕНИВАТЕЛЯ ДИАМ. 1212 ММ, Н = 2368 ММ, V = 2,0 М3
21.1 РЕВИЗИЯ И РЕМОНТ НАРУЖНЫХ УСТРОЙСТВ
613 | Ц37-2-14-11 | УСТАНОВКА РУЧНЫХ ЛЕБЕДОК С ПОДЪЕМОМ НА ВЫСОТУ ДО 3 М, ТЯГОВОЕ УСИЛИЕ, КН[ТС] 15 [1,5] | ЛЕБЕДКА | 1 |  | 108432.73 | 108432.73
613.1 | 000001 | ЗАТРАТЫ ТРУДА РАБОЧИХ-СТРОИТЕЛЕЙ | ЧЕЛ-Ч | 4.3625 | 4.3625 | 33060.13 | 108432.73
614 | Ц37-2-14-38 | СНЯТИЕ РУЧНЫХ ЛЕБЕДОК С ОТМЕТКИ ДО 3 М, ТЯГОВОЕ УСИЛИЕ, КН[ТС] 15 [1,5] | ЛЕБЕДКА | 1 |  | 64313.97 | 64313.97
614.1 | 000001 | ЗАТРАТЫ ТРУДА РАБОЧИХ-СТРОИТЕЛЕЙ | ЧЕЛ-Ч | 2.5875 | 2.5875 | 33060.13 | 64313.97
615 | Ц18-1-66-1 | СНЯТИЕ И УСТАНОВКА КРЫШЕК ЛЮКОВ, ДИАМЕТР ДО 800 ММ /ДИАМ. 400 ММ/ | ШТ | 1 |  | 705278.79 | 705278.79
615.1 | 000001 | ЗАТРАТЫ ТРУДА РАБОЧИХ-СТРОИТЕЛЕЙ | ЧЕЛ-Ч | 28.375 | 28.375 | 33060.13 | 705278.79
616 | E13-6-3-1 | ОЧИСТКА ПОВЕРХНОСТИ МЕТАЛ. ЩЕТКАМИ ОТ ШЛАКОВ /ДНИЩЕ ДИАМ. 1200 ММ/ | М2 | 1.13 |  | 27962.6 | 31597.73
616.1 | 000001 | ЗАТРАТЫ ТРУДА РАБОЧИХ-СТРОИТЕЛЕЙ | ЧЕЛ-Ч | 1.125 | 1.2712 | 33060.13 | 31597.73
617 | Ц39-1-25-8 | ЗАЧИСТКА МЕХАНИЗИРОВАННАЯ ПОВЕРХНОСТИ СВАРНОГО СОЕДИНЕНИЯ И ОКОЛОШОВНОЙ ЗОНЫ КОНСТРУКЦИЙ И ОБОРУДОВАНИЯ ИЗ УГЛЕРОДИСТЫХ И ЛЕГИРОВАННЫХ СТАЛЕЙ ДО ШЕРОХОВАТОСТИ НЕ ГРУБЕЕ RZ 20 МКМ [V5] БЕЗ СНЯТИЯ ВЫПУКЛОСТИ [УСИЛЕНИЯ] СВАРНОГО ШВА. ЗАЧИСТКА ПОВЕРХНОСТИ ДО ШЕРОХОВАТОСТИ НЕ ГРУБЕЕ RZ 20 МКМ [V5] БЕЗ СНЯТИЯ ВЫПУКЛОСТИ [УСИЛЕНИЯ] СВАРНОГО ШВА, ШИРИНА ЗАЧИСТКИ ДО: 30 ММ. ПОЛОЖЕНИЕ ЗАЧИСТКИ ВЕРТИКАЛЬНОЕ, ШИРИНА ЗАЧИСТКИ, ММ, ДО: 20 /ЗАЧИСТКА ПОСАДОЧНЫХ МЕСТ НА КРЫШКЕ ЛЮКА И КОРПУСЕ БАКА = 2 ШТ/ | М | 2.512 |  | 16122.78 | 40500.41
617.1 | 000001 | ЗАТРАТЫ ТРУДА РАБОЧИХ-СТРОИТЕЛЕЙ | ЧЕЛ-Ч | 0.625 | 1.57 | 33060.13 | 39023.35
617.2 | 001148 | МАШИНЫ ЭЛЕКТРОЗАЧИСТНЫЕ | МАШ-Ч | 0.6 | 1.5072 | 980 | 1477.06
618 | E37-8-12-2 ШHК.ДОП.6 К=2,8 | ИЗГОТОВЛЕНИЕ ПРОКЛАДОК ИЗ ПАРОНИТА ДИАМ. 400 ММ /ПРИМ./ | 10ШТ | 0.1 |  | 254786.87 | 25478.69
618.1 | 000001 | ЗАТРАТЫ ТРУДА РАБОЧИХ-СТРОИТЕЛЕЙ | ЧЕЛ-Ч | 5.88 | 0.588 | 33060.13 | 14615.12
618.2 | 064581 | ПРОКЛАДКИ ПАРОНИТОВЫЕ | КГ | 9.4 | 0.94 | 11556.99 | 10863.57
619 | Ц18-1-66-1 | КОНТРОЛЬНАЯ ОБТЯЖКА КРЫШЕК ЛЮКОВ, ДИАМЕТР ДО 800 ММ /ДИАМ. 400 ММ/ | ШТ | 1 |  | 70527.88 | 70527.88
619.1 | 000001 | ЗАТРАТЫ ТРУДА РАБОЧИХ-СТРОИТЕЛЕЙ | ЧЕЛ-Ч | 2.8375 | 2.8375 | 33060.13 | 70527.88
21.2 ДЕМОНТАЖ И МОНТАЖ, РЕВИЗИЯ И РЕМОНТ ЗАПОРНОЙ АРМАТУРЫ
620 | Ц12-12-1-5 #ШHК4.02.00-04 ОП-3.4-в#КзT=0,4, Кэм=0,4, Км=0 | АРМАТУРА ФЛАНЦЕВАЯ С РУЧНЫМ ПРИВОДОМ ИЛИ БЕЗ ПРИВОДА НА УСЛОВНОЕ ДАВЛЕНИЕ ДО 4 МПА. ДИАМЕТР УСЛОВНОГО ПРОХОДА, ММ: 32 /ДРЕНАЖНЫЕ ВЕНТИЛИ ДУ32 РУ16/ ДEМОHTАЖ /PАЗБОPКА/, ПPИМEHEH КОЭФФИЦИEHT К HОPМАМ ЗАTPАT TPУДА - 0,4, К HОPМАМ ЭКСПЛУАTАЦИИ МАШИH - 0,4, К HОPМАМ PАСХОДА МАTEPИАЛОВ - 0 | ШТ | 2 |  | 39769.02 | 79538.05
620.1 | 000001 | ЗАТРАТЫ ТРУДА РАБОЧИХ-СТРОИТЕЛЕЙ | ЧЕЛ-Ч | 1.6 | 3.2 | 33060.13 | 79538.05
621 | Ц02-11-Р002-02 | РЕВИЗИЯ ДРЕНАЖНЫХ ВЕНТИЛЕЙ ДИАМЕТРОМ, ММ, ДО : 50 /ДУ32 РУ16/ | ШТ | 2 |  | 36040.68 | 72081.36
621.1 | 000001 | ЗАТРАТЫ ТРУДА РАБОЧИХ-СТРОИТЕЛЕЙ | ЧЕЛ-Ч | 1.45 | 2.9 | 33060.13 | 72081.36
622 | Ц12-12-1-5 | АРМАТУРА ФЛАНЦЕВАЯ С РУЧНЫМ ПРИВОДОМ ИЛИ БЕЗ ПРИВОДА НА УСЛОВНОЕ ДАВЛЕНИЕ ДО 4 МПА. ДИАМЕТР УСЛОВНОГО ПРОХОДА, ММ: 32 /ДРЕНАЖНЫЕ ВЕНТИЛИ ДУ32 РУ16/ | ШТ | 2 |  | 100804.71 | 201609.42
622.1 | 000001 | ЗАТРАТЫ ТРУДА РАБОЧИХ-СТРОИТЕЛЕЙ | ЧЕЛ-Ч | 4 | 8 | 33060.13 | 198845.12
622.2 | 030484 | БОЛТЫ СТРОИТЕЛЬНЫЕ С ГАЙКАМИ И ШАЙБАМИ | КГ | 0.084 | 0.168 | 16454.19 | 2764.3
623 | Ц39-1-25-8 | ЗАЧИСТКА МЕХАНИЗИРОВАННАЯ ПОВЕРХНОСТИ СВАРНОГО СОЕДИНЕНИЯ И ОКОЛОШОВНОЙ ЗОНЫ КОНСТРУКЦИЙ И ОБОРУДОВАНИЯ ИЗ УГЛЕРОДИСТЫХ И ЛЕГИРОВАННЫХ СТАЛЕЙ ДО ШЕРОХОВАТОСТИ НЕ ГРУБЕЕ RZ 20 МКМ [V5] БЕЗ СНЯТИЯ ВЫПУКЛОСТИ [УСИЛЕНИЯ] СВАРНОГО ШВА. ЗАЧИСТКА ПОВЕРХНОСТИ ДО ШЕРОХОВАТОСТИ НЕ ГРУБЕЕ RZ 20 МКМ [V5] БЕЗ СНЯТИЯ ВЫПУКЛОСТИ [УСИЛЕНИЯ] СВАРНОГО ШВА, ШИРИНА ЗАЧИСТКИ ДО: 30 ММ. ПОЛОЖЕНИЕ ЗАЧИСТКИ ВЕРТИКАЛЬНОЕ, ШИРИНА ЗАЧИСТКИ, ММ, ДО: 20 /ЗАЧИСТКА ПОСАДОЧНЫХ МЕСТ ВЕНТИЛЕЙ ДУ32 = 4 ШТ/ | М | 0.4 |  | 16122.78 | 6449.11
623.1 | 000001 | ЗАТРАТЫ ТРУДА РАБОЧИХ-СТРОИТЕЛЕЙ | ЧЕЛ-Ч | 0.625 | 0.25 | 33060.13 | 6213.91
623.2 | 001148 | МАШИНЫ ЭЛЕКТРОЗАЧИСТНЫЕ | МАШ-Ч | 0.6 | 0.24 | 980 | 235.2
624 | Ц12-12-1-4 #ШHК4.02.00-04 ОП-3.4-в#КзT=0,4, Кэм=0,4, Км=0 | АРМАТУРА ФЛАНЦЕВАЯ С РУЧНЫМ ПРИВОДОМ ИЛИ БЕЗ ПРИВОДА НА УСЛОВНОЕ ДАВЛЕНИЕ ДО 4 МПА. ДИАМЕТР УСЛОВНОГО ПРОХОДА, ММ: 25 /ДРЕНАЖНЫЕ ВЕНТИЛИ ДУ25 РУ16/ ДEМОHTАЖ /PАЗБОPКА/, ПPИМEHEH КОЭФФИЦИEHT К HОPМАМ ЗАTPАT TPУДА - 0,4, К HОPМАМ ЭКСПЛУАTАЦИИ МАШИH - 0,4, К HОPМАМ PАСХОДА МАTEPИАЛОВ - 0 | ШТ | 2 |  | 37283.46 | 74566.92
624.1 | 000001 | ЗАТРАТЫ ТРУДА РАБОЧИХ-СТРОИТЕЛЕЙ | ЧЕЛ-Ч | 1.5 | 3 | 33060.13 | 74566.92
625 | Ц02-11-Р002-01 | РЕВИЗИЯ ДРЕНАЖНЫХ ВЕНТИЛЕЙ ДИАМЕТРОМ, ММ, ДО : 25 | ШТ | 2 |  | 22991.47 | 45982.93
625.1 | 000001 | ЗАТРАТЫ ТРУДА РАБОЧИХ-СТРОИТЕЛЕЙ | ЧЕЛ-Ч | 0.925 | 1.85 | 33060.13 | 45982.93
626 | Ц12-12-1-4 | АРМАТУРА ФЛАНЦЕВАЯ С РУЧНЫМ ПРИВОДОМ ИЛИ БЕЗ ПРИВОДА НА УСЛОВНОЕ ДАВЛЕНИЕ ДО 4 МПА. ДИАМЕТР УСЛОВНОГО ПРОХОДА, ММ: 25 /ДРЕНАЖНЫЕ ВЕНТИЛИ ДУ25 РУ16/ | ШТ | 2 |  | 94590.8 | 189181.6
626.1 | 000001 | ЗАТРАТЫ ТРУДА РАБОЧИХ-СТРОИТЕЛЕЙ | ЧЕЛ-Ч | 3.75 | 7.5 | 33060.13 | 186417.3
626.2 | 030484 | БОЛТЫ СТРОИТЕЛЬНЫЕ С ГАЙКАМИ И ШАЙБАМИ | КГ | 0.084 | 0.168 | 16454.19 | 2764.3
627 | Ц39-1-25-8 | ЗАЧИСТКА МЕХАНИЗИРОВАННАЯ ПОВЕРХНОСТИ СВАРНОГО СОЕДИНЕНИЯ И ОКОЛОШОВНОЙ ЗОНЫ КОНСТРУКЦИЙ И ОБОРУДОВАНИЯ ИЗ УГЛЕРОДИСТЫХ И ЛЕГИРОВАННЫХ СТАЛЕЙ ДО ШЕРОХОВАТОСТИ НЕ ГРУБЕЕ RZ 20 МКМ [V5] БЕЗ СНЯТИЯ ВЫПУКЛОСТИ [УСИЛЕНИЯ] СВАРНОГО ШВА. ЗАЧИСТКА ПОВЕРХНОСТИ ДО ШЕРОХОВАТОСТИ НЕ ГРУБЕЕ RZ 20 МКМ [V5] БЕЗ СНЯТИЯ ВЫПУКЛОСТИ [УСИЛЕНИЯ] СВАРНОГО ШВА, ШИРИНА ЗАЧИСТКИ ДО: 30 ММ. ПОЛОЖЕНИЕ ЗАЧИСТКИ ВЕРТИКАЛЬНОЕ, ШИРИНА ЗАЧИСТКИ, ММ, ДО: 20 /ЗАЧИСТКА ПОСАДОЧНЫХ МЕСТ ВЕНТИЛЕЙ ДУ25 = 4 ШТ/ | М | 0.314 |  | 16122.78 | 5062.55
627.1 | 000001 | ЗАТРАТЫ ТРУДА РАБОЧИХ-СТРОИТЕЛЕЙ | ЧЕЛ-Ч | 0.625 | 0.19625 | 33060.13 | 4877.92
627.2 | 001148 | МАШИНЫ ЭЛЕКТРОЗАЧИСТНЫЕ | МАШ-Ч | 0.6 | 0.1884 | 980 | 184.63
628 | E37-8-12-2 ШHК.ДОП.6 К=0,4 | ИЗГОТОВЛЕНИЕ ПРОКЛАДОК ИЗ ПАРОНИТА ДИАМ. 32 ММ /ПРИМ./ | 10ШТ | 0.6 |  | 25501.54 | 15300.92
628.1 | 000001 | ЗАТРАТЫ ТРУДА РАБОЧИХ-СТРОИТЕЛЕЙ | ЧЕЛ-Ч | 0.84 | 0.504 | 33060.13 | 12527.24
628.2 | 064581 | ПРОКЛАДКИ ПАРОНИТОВЫЕ | КГ | 0.4 | 0.24 | 11556.99 | 2773.68
629 | E37-8-12-2 ШHК.ДОП.6 К=0,4 | ИЗГОТОВЛЕНИЕ ПРОКЛАДОК ИЗ ПАРОНИТА ДИАМ. 25 ММ /ПРИМ./ | 10ШТ | 0.6 |  | 24345.84 | 14607.5
629.1 | 000001 | ЗАТРАТЫ ТРУДА РАБОЧИХ-СТРОИТЕЛЕЙ | ЧЕЛ-Ч | 0.84 | 0.504 | 33060.13 | 12527.24
629.2 | 064581 | ПРОКЛАДКИ ПАРОНИТОВЫЕ | КГ | 0.3 | 0.18 | 11556.99 | 2080.26
22. ПОЗ. 119, 123, 152, 155. ПРОВЕДЕНИЕ Т.О. АППАРАТОВ
630 | E8-7-1-2 К=10 | УСТАНОВКА И РАЗБОРКА НАРУЖНЫХ ИНВЕНТАРНЫХ ЛЕСОВ ВЫСОТОЙ ДО 16 М ТРУБЧАТЫХ ДЛЯ ПРОЧИХ РАБОТ ЗА 10 PАЗ | 100М2 | 0.08 |  | 13515254.25 | 1081220.34
630.1 | 000001 | ЗАТРАТЫ ТРУДА РАБОЧИХ-СТРОИТЕЛЕЙ | ЧЕЛ-Ч | 543.75 | 43.5 | 33060.13 | 1081220.34
631 | E13-6-3-1 | ЗАЧИСТКА ПОВЕРХНОСТИ СТЕН АППАРАТОВ - 100 ТОЧЕК РАЗМ. 50Х50 ММ - ДЛЯ ПРОВЕДЕНИЯ ЗТС, ВНУТРИ АППАРАТОВ, В НЕУДОБНОМ СОГНУТОМ ПОЛОЖЕНИИ, С МОНТАЖНЫМ ПРЕДОХРАНИТЕЛЬНЫМ ПОЯСОМ, В ПРОТИВОГАЗЕ ПШ-1, 2 | М2 | 0.25 |  | 27962.6 | 6990.65
631.1 | 000001 | ЗАТРАТЫ ТРУДА РАБОЧИХ-СТРОИТЕЛЕЙ | ЧЕЛ-Ч | 1.125 | 0.28125 | 33060.13 | 6990.65
632 | Ц39-1-25-8 T.Ч.39 П.4 КзП=1,5 Кэм=1,5 | ЗАЧИСТКА МЕХАНИЗИРОВАННАЯ ПОВЕРХНОСТИ СВАРНОГО СОЕДИНЕНИЯ И ОКОЛОШОВНОЙ ЗОНЫ КОНСТРУКЦИЙ И ОБОРУДОВАНИЯ ИЗ УГЛЕРОДИСТЫХ И ЛЕГИРОВАННЫХ СТАЛЕЙ ДО ШЕРОХОВАТОСТИ НЕ ГРУБЕЕ RZ 20 МКМ [V5] БЕЗ СНЯТИЯ ВЫПУКЛОСТИ [УСИЛЕНИЯ] СВАРНОГО ШВА. ЗАЧИСТКА ПОВЕРХНОСТИ ДО ШЕРОХОВАТОСТИ НЕ ГРУБЕЕ RZ 20 МКМ [V5] БЕЗ СНЯТИЯ ВЫПУКЛОСТИ [УСИЛЕНИЯ] СВАРНОГО ШВА, ШИРИНА ЗАЧИСТКИ ДО: 30 ММ. ПОЛОЖЕНИЕ ЗАЧИСТКИ ВЕРТИКАЛЬНОЕ, ШИРИНА ЗАЧИСТКИ, ММ, ДО: 20 /СВАРНЫЕ ШВЫ АППАРАТОВ, ДЛЯ ПРОВЕДЕНИЯ ЦК/, ВНУТРИ АППАРАТОВ, В ПРОТИВОГАЗЕ ПШ-1, 2 #ПPИ ПОДГОTОВКE ПОВEPХHОСTИ ПОД КОHTPОЛЬ И КОHTPОЛE МОHTАЖHЫХ СВАPHЫХ СОEДИHEHИЙ С HАВEСHЫХ ЛЮЛEК, А TАКЖE С КОHСTPУКЦИЙ И ОБОPУДОВАHИЯ, КОГДА ОСHОВHЫМ СPEДСTВОМ, ПPEДОХPАHЯЮЩИМ ОT ПАДEHИЯ С ВЫСОTЫ, ЯВЛЯETСЯ МОHTАЖHЫЙ ПPEДОХPАHИTEЛЬHЫЙ ПОЯС | М | 250 |  | 24184.16 | 6046040.63
632.1 | 000001 | ЗАТРАТЫ ТРУДА РАБОЧИХ-СТРОИТЕЛЕЙ | ЧЕЛ-Ч | 0.9375 | 234.375 | 33060.13 | 5825540.63
632.2 | 001148 | МАШИНЫ ЭЛЕКТРОЗАЧИСТНЫЕ | МАШ-Ч | 0.9 | 225 | 980 | 220500
633 | Ц39-1-2-19 #T.Ч.39 П.13#КзП=1,8#Кэм=1,8# | ПРОТИРКА ОБОРУДОВАНИЯ: ПРОМЫВКА ПОВЕРХНОСТИ РАСТВОРОМ NA3РО4 /ОБЕЗЖИРИВАНИЕ/ ЗАЧИЩЕННЫХ СВАРНЫХ ШВОВ ВРУЧНУЮ /ПРИМ./, НА ВЫСОТЕ С МОНТАЖНЫМ ПРЕДОХРАНИТЕЛЬНЫМ ПОЯСОМ #ПPИ ОЧИСTКE МETАЛЛИЧEСКИМИ ЩETКАМИ И ПPОTИPКE АЦETОHОМ ДВУСTОPОHHИХ СВАPHЫХ ШВОВ | М | 250 |  | 5592.52 | 1398129.75
633.1 | 000001 | ЗАТРАТЫ ТРУДА РАБОЧИХ-СТРОИТЕЛЕЙ | ЧЕЛ-Ч | 0.225 | 56.25 | 33060.13 | 1398129.75
23. БЛОК 3: ДЕМОНТАЖ, РЕВИЗИЯ И МОНТАЖ ПРЕДКЛАПАНОВ
634 | Ц12-12-1-13 #ШHК4.02.00-04 ОП-3.4-в#КзT=0,4, Кэм=0,4, Км=0 | АРМАТУРА ФЛАНЦЕВАЯ С РУЧНЫМ ПРИВОДОМ ИЛИ БЕЗ ПРИВОДА НА УСЛОВНОЕ ДАВЛЕНИЕ ДО 4 МПА. ДИАМЕТР УСЛОВНОГО ПРОХОДА, ММ: 200 /ПРЕДКЛАПАНЫ ДУ200 РУ16/ ДEМОHTАЖ /PАЗБОPКА/, ПPИМEHEH КОЭФФИЦИEHT К HОPМАМ ЗАTPАT TPУДА - 0,4, К HОPМАМ ЭКСПЛУАTАЦИИ МАШИH - 0,4, К HОPМАМ PАСХОДА МАTEPИАЛОВ - 0 | ШТ | 13 |  | 96191.33 | 1250487.25
634.1 | 000001 | ЗАТРАТЫ ТРУДА РАБОЧИХ-СТРОИТЕЛЕЙ | ЧЕЛ-Ч | 3.87 | 50.31 | 33060.13 | 1250487.25
634.2 | 000003 | ЗАТРАТЫ ТРУДА МАШИНИСТОВ | ЧЕЛ-Ч | 0.9375 | 12.1875 | 0 | 0
634.3 | 002572 | КРАН БАШЕННЫЙ БК-1000 | МАШ-Ч | 0.75 | 9.75 | 0 | 0
635 | Ц02-11-Р002-07 | РЕВИЗИЯ ПРЕДКЛАПАНОВ ДИАМЕТРОМ, ММ, ДО : 200 | ШТ | 13 |  | 114957.34 | 1494445.36
635.1 | 000001 | ЗАТРАТЫ ТРУДА РАБОЧИХ-СТРОИТЕЛЕЙ | ЧЕЛ-Ч | 4.625 | 60.125 | 33060.13 | 1494445.36
636 | Ц12-12-1-13 | АРМАТУРА ФЛАНЦЕВАЯ С РУЧНЫМ ПРИВОДОМ ИЛИ БЕЗ ПРИВОДА НА УСЛОВНОЕ ДАВЛЕНИЕ ДО 4 МПА. ДИАМЕТР УСЛОВНОГО ПРОХОДА, ММ: 200 /ПРЕДКЛАПАНЫ ДУ200 РУ16/ | ШТ | 13 |  | 240478.32 | 3126218.12
636.1 | 000001 | ЗАТРАТЫ ТРУДА РАБОЧИХ-СТРОИТЕЛЕЙ | ЧЕЛ-Ч | 9.675 | 125.775 | 33060.13 | 3126218.12
636.2 | 000003 | ЗАТРАТЫ ТРУДА МАШИНИСТОВ | ЧЕЛ-Ч | 2.3438 | 30.4688 | 0 | 0
636.3 | 002572 | КРАН БАШЕННЫЙ БК-1000 | МАШ-Ч | 1.875 | 24.375 | 0 | 0
637 | Ц39-1-25-8 | ЗАЧИСТКА МЕХАНИЗИРОВАННАЯ ПОВЕРХНОСТИ СВАРНОГО СОЕДИНЕНИЯ И ОКОЛОШОВНОЙ ЗОНЫ КОНСТРУКЦИЙ И ОБОРУДОВАНИЯ ИЗ УГЛЕРОДИСТЫХ И ЛЕГИРОВАННЫХ СТАЛЕЙ ДО ШЕРОХОВАТОСТИ НЕ ГРУБЕЕ RZ 20 МКМ [V5] БЕЗ СНЯТИЯ ВЫПУКЛОСТИ [УСИЛЕНИЯ] СВАРНОГО ШВА. ЗАЧИСТКА ПОВЕРХНОСТИ ДО ШЕРОХОВАТОСТИ НЕ ГРУБЕЕ RZ 20 МКМ [V5] БЕЗ СНЯТИЯ ВЫПУКЛОСТИ [УСИЛЕНИЯ] СВАРНОГО ШВА, ШИРИНА ЗАЧИСТКИ ДО: 30 ММ. ПОЛОЖЕНИЕ ЗАЧИСТКИ ВЕРТИКАЛЬНОЕ, ШИРИНА ЗАЧИСТКИ, ММ, ДО: 20 /ЗАЧИСТКА ПОСАДОЧНЫХ МЕСТ ПРЕДКЛАПАНОВ ДУ200 = 26 ШТ/ | М | 16.328 |  | 16122.78 | 263252.67
637.1 | 000001 | ЗАТРАТЫ ТРУДА РАБОЧИХ-СТРОИТЕЛЕЙ | ЧЕЛ-Ч | 0.625 | 10.205 | 33060.13 | 253651.81
637.2 | 001148 | МАШИНЫ ЭЛЕКТРОЗАЧИСТНЫЕ | МАШ-Ч | 0.6 | 9.7968 | 980 | 9600.86
638 | Ц12-12-1-13 #ШHК4.02.00-04 ОП-3.4-в#КзT=0,4, Кэм=0,4, Км=0 | АРМАТУРА ФЛАНЦЕВАЯ С РУЧНЫМ ПРИВОДОМ ИЛИ БЕЗ ПРИВОДА НА УСЛОВНОЕ ДАВЛЕНИЕ ДО 4 МПА. ДИАМЕТР УСЛОВНОГО ПРОХОДА, ММ: 200 /ПРЕДКЛАПАН ДУ200 РУ10/ ДEМОHTАЖ /PАЗБОPКА/, ПPИМEHEH КОЭФФИЦИEHT К HОPМАМ ЗАTPАT TPУДА - 0,4, К HОPМАМ ЭКСПЛУАTАЦИИ МАШИH - 0,4, К HОPМАМ PАСХОДА МАTEPИАЛОВ - 0 | ШТ | 1 |  | 96191.33 | 96191.33
638.1 | 000001 | ЗАТРАТЫ ТРУДА РАБОЧИХ-СТРОИТЕЛЕЙ | ЧЕЛ-Ч | 3.87 | 3.87 | 33060.13 | 96191.33
638.2 | 000003 | ЗАТРАТЫ ТРУДА МАШИНИСТОВ | ЧЕЛ-Ч | 0.9375 | 0.9375 | 0 | 0
638.3 | 002572 | КРАН БАШЕННЫЙ БК-1000 | МАШ-Ч | 0.75 | 0.75 | 0 | 0
639 | Ц02-11-Р002-07 | РЕВИЗИЯ ПРЕДКЛАПАНОВ ДИАМЕТРОМ, ММ, ДО : 200 | ШТ | 1 |  | 114957.34 | 114957.34
639.1 | 000001 | ЗАТРАТЫ ТРУДА РАБОЧИХ-СТРОИТЕЛЕЙ | ЧЕЛ-Ч | 4.625 | 4.625 | 33060.13 | 114957.33
640 | Ц12-12-1-13 | АРМАТУРА ФЛАНЦЕВАЯ С РУЧНЫМ ПРИВОДОМ ИЛИ БЕЗ ПРИВОДА НА УСЛОВНОЕ ДАВЛЕНИЕ ДО 4 МПА. ДИАМЕТР УСЛОВНОГО ПРОХОДА, ММ: 200 /ПРЕДКЛАПАН ДУ200 РУ10/ | ШТ | 1 |  | 283259.21 | 283259.21
640.1 | 000001 | ЗАТРАТЫ ТРУДА РАБОЧИХ-СТРОИТЕЛЕЙ | ЧЕЛ-Ч | 9.675 | 9.675 | 33060.13 | 240478.32
640.2 | 000003 | ЗАТРАТЫ ТРУДА МАШИНИСТОВ | ЧЕЛ-Ч | 2.3438 | 2.3438 | 0 | 0
640.3 | 002572 | КРАН БАШЕННЫЙ БК-1000 | МАШ-Ч | 1.875 | 1.875 | 0 | 0
640.4 | 030484 | БОЛТЫ СТРОИТЕЛЬНЫЕ С ГАЙКАМИ И ШАЙБАМИ | КГ | 2.6 | 2.6 | 16454.19 | 42780.89
641 | Ц39-1-25-8 | ЗАЧИСТКА МЕХАНИЗИРОВАННАЯ ПОВЕРХНОСТИ СВАРНОГО СОЕДИНЕНИЯ И ОКОЛОШОВНОЙ ЗОНЫ КОНСТРУКЦИЙ И ОБОРУДОВАНИЯ ИЗ УГЛЕРОДИСТЫХ И ЛЕГИРОВАННЫХ СТАЛЕЙ ДО ШЕРОХОВАТОСТИ НЕ ГРУБЕЕ RZ 20 МКМ [V5] БЕЗ СНЯТИЯ ВЫПУКЛОСТИ [УСИЛЕНИЯ] СВАРНОГО ШВА. ЗАЧИСТКА ПОВЕРХНОСТИ ДО ШЕРОХОВАТОСТИ НЕ ГРУБЕЕ RZ 20 МКМ [V5] БЕЗ СНЯТИЯ ВЫПУКЛОСТИ [УСИЛЕНИЯ] СВАРНОГО ШВА, ШИРИНА ЗАЧИСТКИ ДО: 30 ММ. ПОЛОЖЕНИЕ ЗАЧИСТКИ ВЕРТИКАЛЬНОЕ, ШИРИНА ЗАЧИСТКИ, ММ, ДО: 20 /ЗАЧИСТКА ПОСАДОЧНЫХ МЕСТ ПРЕДКЛАПАНА ДУ200 = 2 ШТ/ | М | 1.256 |  | 16122.78 | 20250.21
641.1 | 000001 | ЗАТРАТЫ ТРУДА РАБОЧИХ-СТРОИТЕЛЕЙ | ЧЕЛ-Ч | 0.625 | 0.785 | 33060.13 | 19511.68
641.2 | 001148 | МАШИНЫ ЭЛЕКТРОЗАЧИСТНЫЕ | МАШ-Ч | 0.6 | 0.7536 | 980 | 738.53
642 | Ц12-12-1-12 #ШHК4.02.00-04 ОП-3.4-в#КзT=0,4, Кэм=0,4, Км=0 | АРМАТУРА ФЛАНЦЕВАЯ С РУЧНЫМ ПРИВОДОМ ИЛИ БЕЗ ПРИВОДА НА УСЛОВНОЕ ДАВЛЕНИЕ ДО 4 МПА. ДИАМЕТР УСЛОВНОГО ПРОХОДА, ММ: 150 /ПРЕДКЛАПАНЫ ДУ150 РУ40/ ДEМОHTАЖ /PАЗБОPКА/, ПPИМEHEH КОЭФФИЦИEHT К HОPМАМ ЗАTPАT TPУДА - 0,4, К HОPМАМ ЭКСПЛУАTАЦИИ МАШИH - 0,4, К HОPМАМ PАСХОДА МАTEPИАЛОВ - 0 | ШТ | 9 |  | 73199.86 | 658798.74
642.1 | 000001 | ЗАТРАТЫ ТРУДА РАБОЧИХ-СТРОИТЕЛЕЙ | ЧЕЛ-Ч | 2.945 | 26.505 | 33060.13 | 658798.74
642.2 | 000003 | ЗАТРАТЫ ТРУДА МАШИНИСТОВ | ЧЕЛ-Ч | 0.675 | 6.075 | 0 | 0
642.3 | 002572 | КРАН БАШЕННЫЙ БК-1000 | МАШ-Ч | 0.54 | 4.86 | 0 | 0
643 | Ц02-11-Р002-06 | РЕВИЗИЯ ПРЕДКЛАПАНОВ ДИАМЕТРОМ, ММ, ДО : 150 | ШТ | 9 |  | 83887.79 | 754990.07
643.1 | 000001 | ЗАТРАТЫ ТРУДА РАБОЧИХ-СТРОИТЕЛЕЙ | ЧЕЛ-Ч | 3.375 | 30.375 | 33060.13 | 754990.07
644 | Ц12-12-1-12 | АРМАТУРА ФЛАНЦЕВАЯ С РУЧНЫМ ПРИВОДОМ ИЛИ БЕЗ ПРИВОДА НА УСЛОВНОЕ ДАВЛЕНИЕ ДО 4 МПА. ДИАМЕТР УСЛОВНОГО ПРОХОДА, ММ: 150 /ПРЕДКЛАПАНЫ ДУ150 РУ40/ | ШТ | 9 |  | 201099.26 | 1809893.33
644.1 | 000001 | ЗАТРАТЫ ТРУДА РАБОЧИХ-СТРОИТЕЛЕЙ | ЧЕЛ-Ч | 7.3625 | 66.2625 | 33060.13 | 1646996.85
644.2 | 000003 | ЗАТРАТЫ ТРУДА МАШИНИСТОВ | ЧЕЛ-Ч | 1.6875 | 15.1875 | 0 | 0
644.3 | 002572 | КРАН БАШЕННЫЙ БК-1000 | МАШ-Ч | 1.35 | 12.15 | 0 | 0
644.4 | 030484 | БОЛТЫ СТРОИТЕЛЬНЫЕ С ГАЙКАМИ И ШАЙБАМИ | КГ | 1.1 | 9.9 | 16454.19 | 162896.48
645 | Ц39-1-25-8 | ЗАЧИСТКА МЕХАНИЗИРОВАННАЯ ПОВЕРХНОСТИ СВАРНОГО СОЕДИНЕНИЯ И ОКОЛОШОВНОЙ ЗОНЫ КОНСТРУКЦИЙ И ОБОРУДОВАНИЯ ИЗ УГЛЕРОДИСТЫХ И ЛЕГИРОВАННЫХ СТАЛЕЙ ДО ШЕРОХОВАТОСТИ НЕ ГРУБЕЕ RZ 20 МКМ [V5] БЕЗ СНЯТИЯ ВЫПУКЛОСТИ [УСИЛЕНИЯ] СВАРНОГО ШВА. ЗАЧИСТКА ПОВЕРХНОСТИ ДО ШЕРОХОВАТОСТИ НЕ ГРУБЕЕ RZ 20 МКМ [V5] БЕЗ СНЯТИЯ ВЫПУКЛОСТИ [УСИЛЕНИЯ] СВАРНОГО ШВА, ШИРИНА ЗАЧИСТКИ ДО: 30 ММ. ПОЛОЖЕНИЕ ЗАЧИСТКИ ВЕРТИКАЛЬНОЕ, ШИРИНА ЗАЧИСТКИ, ММ, ДО: 20 /ЗАЧИСТКА ПОСАДОЧНЫХ МЕСТ ПРЕДКЛАПАНОВ ДУ150 = 18 ШТ/ | М | 8.478 |  | 16122.78 | 136688.88
645.1 | 000001 | ЗАТРАТЫ ТРУДА РАБОЧИХ-СТРОИТЕЛЕЙ | ЧЕЛ-Ч | 0.625 | 5.2988 | 33060.13 | 131703.82
645.2 | 001148 | МАШИНЫ ЭЛЕКТРОЗАЧИСТНЫЕ | МАШ-Ч | 0.6 | 5.0868 | 980 | 4985.06
646 | Ц12-12-1-11 #ШHК4.02.00-04 ОП-3.4-в#КзT=0,4, Кэм=0,4, Км=0 | АРМАТУРА ФЛАНЦЕВАЯ С РУЧНЫМ ПРИВОДОМ ИЛИ БЕЗ ПРИВОДА НА УСЛОВНОЕ ДАВЛЕНИЕ ДО 4 МПА. ДИАМЕТР УСЛОВНОГО ПРОХОДА, ММ: 125 /ПРЕДКЛАПАН ДУ125 РУ16/ ДEМОHTАЖ /PАЗБОPКА/, ПPИМEHEH КОЭФФИЦИEHT К HОPМАМ ЗАTPАT TPУДА - 0,4, К HОPМАМ ЭКСПЛУАTАЦИИ МАШИH - 0,4, К HОPМАМ PАСХОДА МАTEPИАЛОВ - 0 | ШТ | 1 |  | 73199.86 | 73199.86
646.1 | 000001 | ЗАТРАТЫ ТРУДА РАБОЧИХ-СТРОИТЕЛЕЙ | ЧЕЛ-Ч | 2.945 | 2.945 | 33060.13 | 73199.86
646.2 | 000003 | ЗАТРАТЫ ТРУДА МАШИНИСТОВ | ЧЕЛ-Ч | 0.6625 | 0.6625 | 0 | 0
646.3 | 002572 | КРАН БАШЕННЫЙ БК-1000 | МАШ-Ч | 0.53 | 0.53 | 0 | 0
647 | Ц02-11-Р002-05 | РЕВИЗИЯ ПРЕДКЛАПАНОВ ДИАМЕТРОМ, ММ, ДО : 125 | ШТ | 1 |  | 80780.83 | 80780.83
647.1 | 000001 | ЗАТРАТЫ ТРУДА РАБОЧИХ-СТРОИТЕЛЕЙ | ЧЕЛ-Ч | 3.25 | 3.25 | 33060.13 | 80780.83
648 | Ц12-12-1-11 | АРМАТУРА ФЛАНЦЕВАЯ С РУЧНЫМ ПРИВОДОМ ИЛИ БЕЗ ПРИВОДА НА УСЛОВНОЕ ДАВЛЕНИЕ ДО 4 МПА. ДИАМЕТР УСЛОВНОГО ПРОХОДА, ММ: 125 /ПРЕДКЛАПАН ДУ125 РУ16/ | ШТ | 1 |  | 201099.26 | 201099.26
648.1 | 000001 | ЗАТРАТЫ ТРУДА РАБОЧИХ-СТРОИТЕЛЕЙ | ЧЕЛ-Ч | 7.3625 | 7.3625 | 33060.13 | 182999.65
648.2 | 000003 | ЗАТРАТЫ ТРУДА МАШИНИСТОВ | ЧЕЛ-Ч | 1.6562 | 1.6562 | 0 | 0
648.3 | 002572 | КРАН БАШЕННЫЙ БК-1000 | МАШ-Ч | 1.325 | 1.325 | 0 | 0
648.4 | 030484 | БОЛТЫ СТРОИТЕЛЬНЫЕ С ГАЙКАМИ И ШАЙБАМИ | КГ | 1.1 | 1.1 | 16454.19 | 18099.61
649 | Ц39-1-25-8 | ЗАЧИСТКА МЕХАНИЗИРОВАННАЯ ПОВЕРХНОСТИ СВАРНОГО СОЕДИНЕНИЯ И ОКОЛОШОВНОЙ ЗОНЫ КОНСТРУКЦИЙ И ОБОРУДОВАНИЯ ИЗ УГЛЕРОДИСТЫХ И ЛЕГИРОВАННЫХ СТАЛЕЙ ДО ШЕРОХОВАТОСТИ НЕ ГРУБЕЕ RZ 20 МКМ [V5] БЕЗ СНЯТИЯ ВЫПУКЛОСТИ [УСИЛЕНИЯ] СВАРНОГО ШВА. ЗАЧИСТКА ПОВЕРХНОСТИ ДО ШЕРОХОВАТОСТИ НЕ ГРУБЕЕ RZ 20 МКМ [V5] БЕЗ СНЯТИЯ ВЫПУКЛОСТИ [УСИЛЕНИЯ] СВАРНОГО ШВА, ШИРИНА ЗАЧИСТКИ ДО: 30 ММ. ПОЛОЖЕНИЕ ЗАЧИСТКИ ВЕРТИКАЛЬНОЕ, ШИРИНА ЗАЧИСТКИ, ММ, ДО: 20 /ЗАЧИСТКА ПОСАДОЧНЫХ МЕСТ ПРЕДКЛАПАНА ДУ125 = 2 ШТ/ | М | 0.785 |  | 16122.78 | 12656.38
649.1 | 000001 | ЗАТРАТЫ ТРУДА РАБОЧИХ-СТРОИТЕЛЕЙ | ЧЕЛ-Ч | 0.625 | 0.49062 | 33060.13 | 12194.8
649.2 | 001148 | МАШИНЫ ЭЛЕКТРОЗАЧИСТНЫЕ | МАШ-Ч | 0.6 | 0.471 | 980 | 461.58
650 | Ц12-12-1-10 #ШHК4.02.00-04 ОП-3.4-в#КзT=0,4, Кэм=0,4, Км=0 | АРМАТУРА ФЛАНЦЕВАЯ С РУЧНЫМ ПРИВОДОМ ИЛИ БЕЗ ПРИВОДА НА УСЛОВНОЕ ДАВЛЕНИЕ ДО 4 МПА. ДИАМЕТР УСЛОВНОГО ПРОХОДА, ММ: 100 /ПРЕДКЛАПАН ДУ100 РУ16/ ДEМОHTАЖ /PАЗБОPКА/, ПPИМEHEH КОЭФФИЦИEHT К HОPМАМ ЗАTPАT TPУДА - 0,4, К HОPМАМ ЭКСПЛУАTАЦИИ МАШИH - 0,4, К HОPМАМ PАСХОДА МАTEPИАЛОВ - 0 | ШТ | 1 |  | 55552.36 | 55552.36
650.1 | 000001 | ЗАТРАТЫ ТРУДА РАБОЧИХ-СТРОИТЕЛЕЙ | ЧЕЛ-Ч | 2.235 | 2.235 | 33060.13 | 55552.36
650.2 | 000003 | ЗАТРАТЫ ТРУДА МАШИНИСТОВ | ЧЕЛ-Ч | 0.41875 | 0.41875 | 0 | 0
650.3 | 002572 | КРАН БАШЕННЫЙ БК-1000 | МАШ-Ч | 0.335 | 0.335 | 0 | 0
651 | Ц02-11-Р002-04 | РЕВИЗИЯ ПРЕДКЛАПАНОВ ДИАМЕТРОМ, ММ, ДО : 100 | ШТ | 1 |  | 62139.1 | 62139.1
651.1 | 000001 | ЗАТРАТЫ ТРУДА РАБОЧИХ-СТРОИТЕЛЕЙ | ЧЕЛ-Ч | 2.5 | 2.5 | 33060.13 | 62139.1
652 | Ц12-12-1-10 | АРМАТУРА ФЛАНЦЕВАЯ С РУЧНЫМ ПРИВОДОМ ИЛИ БЕЗ ПРИВОДА НА УСЛОВНОЕ ДАВЛЕНИЕ ДО 4 МПА. ДИАМЕТР УСЛОВНОГО ПРОХОДА, ММ: 100 /ПРЕДКЛАПАН ДУ100 РУ16/ | ШТ | 1 |  | 150563.36 | 150563.36
652.1 | 000001 | ЗАТРАТЫ ТРУДА РАБОЧИХ-СТРОИТЕЛЕЙ | ЧЕЛ-Ч | 5.5875 | 5.5875 | 33060.13 | 138880.89
652.2 | 000003 | ЗАТРАТЫ ТРУДА МАШИНИСТОВ | ЧЕЛ-Ч | 1.0469 | 1.0469 | 0 | 0
652.3 | 002572 | КРАН БАШЕННЫЙ БК-1000 | МАШ-Ч | 0.8375 | 0.8375 | 0 | 0
652.4 | 030484 | БОЛТЫ СТРОИТЕЛЬНЫЕ С ГАЙКАМИ И ШАЙБАМИ | КГ | 0.71 | 0.71 | 16454.19 | 11682.47
653 | Ц39-1-25-8 | ЗАЧИСТКА МЕХАНИЗИРОВАННАЯ ПОВЕРХНОСТИ СВАРНОГО СОЕДИНЕНИЯ И ОКОЛОШОВНОЙ ЗОНЫ КОНСТРУКЦИЙ И ОБОРУДОВАНИЯ ИЗ УГЛЕРОДИСТЫХ И ЛЕГИРОВАННЫХ СТАЛЕЙ ДО ШЕРОХОВАТОСТИ НЕ ГРУБЕЕ RZ 20 МКМ [V5] БЕЗ СНЯТИЯ ВЫПУКЛОСТИ [УСИЛЕНИЯ] СВАРНОГО ШВА. ЗАЧИСТКА ПОВЕРХНОСТИ ДО ШЕРОХОВАТОСТИ НЕ ГРУБЕЕ RZ 20 МКМ [V5] БЕЗ СНЯТИЯ ВЫПУКЛОСТИ [УСИЛЕНИЯ] СВАРНОГО ШВА, ШИРИНА ЗАЧИСТКИ ДО: 30 ММ. ПОЛОЖЕНИЕ ЗАЧИСТКИ ВЕРТИКАЛЬНОЕ, ШИРИНА ЗАЧИСТКИ, ММ, ДО: 20 /ЗАЧИСТКА ПОСАДОЧНЫХ МЕСТ ПРЕДКЛАПАНА ДУ100 = 2 ШТ/ | М | 0.628 |  | 16122.78 | 10125.1
653.1 | 000001 | ЗАТРАТЫ ТРУДА РАБОЧИХ-СТРОИТЕЛЕЙ | ЧЕЛ-Ч | 0.625 | 0.3925 | 33060.13 | 9755.84
653.2 | 001148 | МАШИНЫ ЭЛЕКТРОЗАЧИСТНЫЕ | МАШ-Ч | 0.6 | 0.3768 | 980 | 369.26
654 | Ц12-12-1-7 #ШHК4.02.00-04 ОП-3.4-в#КзT=0,4, Кэм=0,4, Км=0 | АРМАТУРА ФЛАНЦЕВАЯ С РУЧНЫМ ПРИВОДОМ ИЛИ БЕЗ ПРИВОДА НА УСЛОВНОЕ ДАВЛЕНИЕ ДО 4 МПА. ДИАМЕТР УСЛОВНОГО ПРОХОДА, ММ: 50 /ПРЕДКЛАПАН ДУ50 РУ16/ ДEМОHTАЖ /PАЗБОPКА/, ПPИМEHEH КОЭФФИЦИEHT К HОPМАМ ЗАTPАT TPУДА - 0,4, К HОPМАМ ЭКСПЛУАTАЦИИ МАШИH - 0,4, К HОPМАМ PАСХОДА МАTEPИАЛОВ - 0 | ШТ | 1 |  | 43373.09 | 43373.09
654.1 | 000001 | ЗАТРАТЫ ТРУДА РАБОЧИХ-СТРОИТЕЛЕЙ | ЧЕЛ-Ч | 1.745 | 1.745 | 33060.13 | 43373.09
654.2 | 000003 | ЗАТРАТЫ ТРУДА МАШИНИСТОВ | ЧЕЛ-Ч | 0.21875 | 0.21875 | 0 | 0
654.3 | 002572 | КРАН БАШЕННЫЙ БК-1000 | МАШ-Ч | 0.175 | 0.175 | 0 | 0
655 | Ц02-11-Р002-02 | РЕВИЗИЯ ПРЕДКЛАПАНОВ ДИАМЕТРОМ, ММ, ДО : 50 | ШТ | 1 |  | 36040.68 | 36040.68
655.1 | 000001 | ЗАТРАТЫ ТРУДА РАБОЧИХ-СТРОИТЕЛЕЙ | ЧЕЛ-Ч | 1.45 | 1.45 | 33060.13 | 36040.68
656 | Ц12-12-1-7 | АРМАТУРА ФЛАНЦЕВАЯ С РУЧНЫМ ПРИВОДОМ ИЛИ БЕЗ ПРИВОДА НА УСЛОВНОЕ ДАВЛЕНИЕ ДО 4 МПА. ДИАМЕТР УСЛОВНОГО ПРОХОДА, ММ: 50 /ПРЕДКЛАПАН ДУ50 РУ16/ | ШТ | 1 |  | 111229.94 | 111229.94
656.1 | 000001 | ЗАТРАТЫ ТРУДА РАБОЧИХ-СТРОИТЕЛЕЙ | ЧЕЛ-Ч | 4.3625 | 4.3625 | 33060.13 | 108432.73
656.2 | 000003 | ЗАТРАТЫ ТРУДА МАШИНИСТОВ | ЧЕЛ-Ч | 0.54688 | 0.54688 | 0 | 0
656.3 | 002572 | КРАН БАШЕННЫЙ БК-1000 | МАШ-Ч | 0.4375 | 0.4375 | 0 | 0
656.4 | 030484 | БОЛТЫ СТРОИТЕЛЬНЫЕ С ГАЙКАМИ И ШАЙБАМИ | КГ | 0.17 | 0.17 | 16454.19 | 2797.21
657 | Ц39-1-25-8 | ЗАЧИСТКА МЕХАНИЗИРОВАННАЯ ПОВЕРХНОСТИ СВАРНОГО СОЕДИНЕНИЯ И ОКОЛОШОВНОЙ ЗОНЫ КОНСТРУКЦИЙ И ОБОРУДОВАНИЯ ИЗ УГЛЕРОДИСТЫХ И ЛЕГИРОВАННЫХ СТАЛЕЙ ДО ШЕРОХОВАТОСТИ НЕ ГРУБЕЕ RZ 20 МКМ [V5] БЕЗ СНЯТИЯ ВЫПУКЛОСТИ [УСИЛЕНИЯ] СВАРНОГО ШВА. ЗАЧИСТКА ПОВЕРХНОСТИ ДО ШЕРОХОВАТОСТИ НЕ ГРУБЕЕ RZ 20 МКМ [V5] БЕЗ СНЯТИЯ ВЫПУКЛОСТИ [УСИЛЕНИЯ] СВАРНОГО ШВА, ШИРИНА ЗАЧИСТКИ ДО: 30 ММ. ПОЛОЖЕНИЕ ЗАЧИСТКИ ВЕРТИКАЛЬНОЕ, ШИРИНА ЗАЧИСТКИ, ММ, ДО: 20 /ЗАЧИСТКА ПОСАДОЧНЫХ МЕСТ ПРЕДКЛАПАНА ДУ50 = 2 ШТ/ | М | 0.314 |  | 16122.78 | 5062.55
657.1 | 000001 | ЗАТРАТЫ ТРУДА РАБОЧИХ-СТРОИТЕЛЕЙ | ЧЕЛ-Ч | 0.625 | 0.19625 | 33060.13 | 4877.92
657.2 | 001148 | МАШИНЫ ЭЛЕКТРОЗАЧИСТНЫЕ | МАШ-Ч | 0.6 | 0.1884 | 980 | 184.63
658 | Ц12-12-2-7 #ШHК4.02.00-04 ОП-3.4-в#КзT=0,4, Кэм=0,4, Км=0 | АРМАТУРА ФЛАНЦЕВАЯ С РУЧНЫМ ПРИВОДОМ ИЛИ БЕЗ ПРИВОДА НА УСЛОВНОЕ ДАВЛЕНИЕ ДО 10 МПА. ДИАМЕТР УСЛОВНОГО ПРОХОДА, ММ: 50 /ПРЕДКЛАПАНЫ ДУ50 РУ160/ ДEМОHTАЖ /PАЗБОPКА/, ПPИМEHEH КОЭФФИЦИEHT К HОPМАМ ЗАTPАT TPУДА - 0,4, К HОPМАМ ЭКСПЛУАTАЦИИ МАШИH - 0,4, К HОPМАМ PАСХОДА МАTEPИАЛОВ - 0 | ШТ | 2 |  | 82645 | 165290.01
658.1 | 000001 | ЗАТРАТЫ ТРУДА РАБОЧИХ-СТРОИТЕЛЕЙ | ЧЕЛ-Ч | 3.325 | 6.65 | 33060.13 | 165290.01
658.2 | 000003 | ЗАТРАТЫ ТРУДА МАШИНИСТОВ | ЧЕЛ-Ч | 0.83125 | 1.6625 | 0 | 0
658.3 | 002572 | КРАН БАШЕННЫЙ БК-1000 | МАШ-Ч | 0.665 | 1.33 | 0 | 0
659 | Ц02-11-Р002-02 | РЕВИЗИЯ ПРЕДКЛАПАНОВ ДИАМЕТРОМ, ММ, ДО : 50 | ШТ | 2 |  | 36040.68 | 72081.36
659.1 | 000001 | ЗАТРАТЫ ТРУДА РАБОЧИХ-СТРОИТЕЛЕЙ | ЧЕЛ-Ч | 1.45 | 2.9 | 33060.13 | 72081.36
660 | Ц12-12-2-7 | АРМАТУРА ФЛАНЦЕВАЯ С РУЧНЫМ ПРИВОДОМ ИЛИ БЕЗ ПРИВОДА НА УСЛОВНОЕ ДАВЛЕНИЕ ДО 10 МПА. ДИАМЕТР УСЛОВНОГО ПРОХОДА, ММ: 50 /ПРЕДКЛАПАНЫ ДУ50 РУ160/ | ШТ | 2 |  | 215826.86 | 431653.71
660.1 | 000001 | ЗАТРАТЫ ТРУДА РАБОЧИХ-СТРОИТЕЛЕЙ | ЧЕЛ-Ч | 8.3125 | 16.625 | 33060.13 | 413225.02
660.2 | 000003 | ЗАТРАТЫ ТРУДА МАШИНИСТОВ | ЧЕЛ-Ч | 2.0781 | 4.1562 | 0 | 0
660.3 | 002572 | КРАН БАШЕННЫЙ БК-1000 | МАШ-Ч | 1.6625 | 3.325 | 0 | 0
660.4 | 030484 | БОЛТЫ СТРОИТЕЛЬНЫЕ С ГАЙКАМИ И ШАЙБАМИ | КГ | 0.56 | 1.12 | 16454.19 | 18428.69
661 | Ц39-1-25-8 | ЗАЧИСТКА МЕХАНИЗИРОВАННАЯ ПОВЕРХНОСТИ СВАРНОГО СОЕДИНЕНИЯ И ОКОЛОШОВНОЙ ЗОНЫ КОНСТРУКЦИЙ И ОБОРУДОВАНИЯ ИЗ УГЛЕРОДИСТЫХ И ЛЕГИРОВАННЫХ СТАЛЕЙ ДО ШЕРОХОВАТОСТИ НЕ ГРУБЕЕ RZ 20 МКМ [V5] БЕЗ СНЯТИЯ ВЫПУКЛОСТИ [УСИЛЕНИЯ] СВАРНОГО ШВА. ЗАЧИСТКА ПОВЕРХНОСТИ ДО ШЕРОХОВАТОСТИ НЕ ГРУБЕЕ RZ 20 МКМ [V5] БЕЗ СНЯТИЯ ВЫПУКЛОСТИ [УСИЛЕНИЯ] СВАРНОГО ШВА, ШИРИНА ЗАЧИСТКИ ДО: 30 ММ. ПОЛОЖЕНИЕ ЗАЧИСТКИ ВЕРТИКАЛЬНОЕ, ШИРИНА ЗАЧИСТКИ, ММ, ДО: 20 /ЗАЧИСТКА ПОСАДОЧНЫХ МЕСТ ПРЕДКЛАПАНОВ ДУ50 = 4 ШТ/ | М | 0.628 |  | 16122.78 | 10125.1
661.1 | 000001 | ЗАТРАТЫ ТРУДА РАБОЧИХ-СТРОИТЕЛЕЙ | ЧЕЛ-Ч | 0.625 | 0.3925 | 33060.13 | 9755.84
661.2 | 001148 | МАШИНЫ ЭЛЕКТРОЗАЧИСТНЫЕ | МАШ-Ч | 0.6 | 0.3768 | 980 | 369.26
662 | E37-8-12-2 ШHК.ДОП.6 К=1,5 | ИЗГОТОВЛЕНИЕ ПРОКЛАДОК ИЗ ПАРОНИТА ДИАМ. 200 ММ /ПРИМ./ | 10ШТ | 2.8 |  | 118744.73 | 332485.24
662.1 | 000001 | ЗАТРАТЫ ТРУДА РАБОЧИХ-СТРОИТЕЛЕЙ | ЧЕЛ-Ч | 3.15 | 8.82 | 33060.13 | 219226.74
662.2 | 064581 | ПРОКЛАДКИ ПАРОНИТОВЫЕ | КГ | 3.5 | 9.8 | 11556.99 | 113258.5
663 | E37-8-12-2 ШHК.ДОП.6 К=1,5 | ИЗГОТОВЛЕНИЕ ПРОКЛАДОК ИЗ ПАРОНИТА ДИАМ. 150 ММ /ПРИМ./ | 10ШТ | 1.8 |  | 104876.35 | 188777.42
663.1 | 000001 | ЗАТРАТЫ ТРУДА РАБОЧИХ-СТРОИТЕЛЕЙ | ЧЕЛ-Ч | 3.15 | 5.67 | 33060.13 | 140931.48
663.2 | 064581 | ПРОКЛАДКИ ПАРОНИТОВЫЕ | КГ | 2.3 | 4.14 | 11556.99 | 47845.94
664 | E37-8-12-2 ШHК.ДОП.6 | ИЗГОТОВЛЕНИЕ ПРОКЛАДОК ИЗ ПАРОНИТА ДИАМ. 125 ММ /ПРИМ./ | 10ШТ | 0.2 |  | 71843.72 | 14368.75
664.1 | 000001 | ЗАТРАТЫ ТРУДА РАБОЧИХ-СТРОИТЕЛЕЙ | ЧЕЛ-Ч | 2.1 | 0.42 | 33060.13 | 10439.37
664.2 | 064581 | ПРОКЛАДКИ ПАРОНИТОВЫЕ | КГ | 1.7 | 0.34 | 11556.99 | 3929.38
665 | E37-8-12-2 ШHК.ДОП.6 | ИЗГОТОВЛЕНИЕ ПРОКЛАДОК ИЗ ПАРОНИТА ДИАМ. 100 ММ /ПРИМ./ | 10ШТ | 0.2 |  | 71843.72 | 14368.75
665.1 | 000001 | ЗАТРАТЫ ТРУДА РАБОЧИХ-СТРОИТЕЛЕЙ | ЧЕЛ-Ч | 2.1 | 0.42 | 33060.13 | 10439.37
665.2 | 064581 | ПРОКЛАДКИ ПАРОНИТОВЫЕ | КГ | 1.7 | 0.34 | 11556.99 | 3929.38
666 | E37-8-12-2 ШHК.ДОП.6 К=0,6 | ИЗГОТОВЛЕНИЕ ПРОКЛАДОК ИЗ ПАРОНИТА ДИАМ. 50 ММ /ПРИМ./ | 10ШТ | 0.6 |  | 40563.7 | 24338.22
666.1 | 000001 | ЗАТРАТЫ ТРУДА РАБОЧИХ-СТРОИТЕЛЕЙ | ЧЕЛ-Ч | 1.26 | 0.756 | 33060.13 | 18790.86
666.2 | 064581 | ПРОКЛАДКИ ПАРОНИТОВЫЕ | КГ | 0.8 | 0.48 | 11556.99 | 5547.36
24. ПОЗ. 351, 352. УГОЛЬНЫЕ ФИЛЬТРЫ
24.1 РЕВИЗИЯ И РЕМОНТ НАРУЖНЫХ УСТРОЙСТВ
667 | Ц37-2-14-11 К=2 | УСТАНОВКА РУЧНЫХ ЛЕБЕДОК С ПОДЪЕМОМ НА ВЫСОТУ ДО 3 М, ТЯГОВОЕ УСИЛИЕ, КН[ТС] 15 [1,5] ЗА 2 PАЗА | ЛЕБЕДКА | 1 |  | 216865.46 | 216865.46
667.1 | 000001 | ЗАТРАТЫ ТРУДА РАБОЧИХ-СТРОИТЕЛЕЙ | ЧЕЛ-Ч | 8.725 | 8.725 | 33060.13 | 216865.46
668 | Ц37-2-14-38 К=2 | СНЯТИЕ РУЧНЫХ ЛЕБЕДОК С ОТМЕТКИ ДО 3 М, ТЯГОВОЕ УСИЛИЕ, КН[ТС] 15 [1,5] ЗА 2 PАЗА | ЛЕБЕДКА | 1 |  | 128627.94 | 128627.94
668.1 | 000001 | ЗАТРАТЫ ТРУДА РАБОЧИХ-СТРОИТЕЛЕЙ | ЧЕЛ-Ч | 5.175 | 5.175 | 33060.13 | 128627.94
669 | Ц18-1-66-1 | СНЯТИЕ И УСТАНОВКА КРЫШЕК ЛЮКОВ, ДИАМЕТР ДО 800 ММ /ДИАМ. 400 ММ/ | ШТ | 2 |  | 705278.79 | 1410557.57
669.1 | 000001 | ЗАТРАТЫ ТРУДА РАБОЧИХ-СТРОИТЕЛЕЙ | ЧЕЛ-Ч | 28.375 | 56.75 | 33060.13 | 1410557.57
670 | Ц39-1-25-8 | ЗАЧИСТКА МЕХАНИЗИРОВАННАЯ ПОВЕРХНОСТИ СВАРНОГО СОЕДИНЕНИЯ И ОКОЛОШОВНОЙ ЗОНЫ КОНСТРУКЦИЙ И ОБОРУДОВАНИЯ ИЗ УГЛЕРОДИСТЫХ И ЛЕГИРОВАННЫХ СТАЛЕЙ ДО ШЕРОХОВАТОСТИ НЕ ГРУБЕЕ RZ 20 МКМ [V5] БЕЗ СНЯТИЯ ВЫПУКЛОСТИ [УСИЛЕНИЯ] СВАРНОГО ШВА. ЗАЧИСТКА ПОВЕРХНОСТИ ДО ШЕРОХОВАТОСТИ НЕ ГРУБЕЕ RZ 20 МКМ [V5] БЕЗ СНЯТИЯ ВЫПУКЛОСТИ [УСИЛЕНИЯ] СВАРНОГО ШВА, ШИРИНА ЗАЧИСТКИ ДО: 30 ММ. ПОЛОЖЕНИЕ ЗАЧИСТКИ ВЕРТИКАЛЬНОЕ, ШИРИНА ЗАЧИСТКИ, ММ, ДО: 20 /ЗАЧИСТКА ПОСАДОЧНЫХ МЕСТ НА КРЫШКАХ ЛЮКОВ И КОРПУСЕ ФИЛЬТРОВ = 4 ШТ/ | М | 5.024 |  | 16122.78 | 81000.82
670.1 | 000001 | ЗАТРАТЫ ТРУДА РАБОЧИХ-СТРОИТЕЛЕЙ | ЧЕЛ-Ч | 0.625 | 3.14 | 33060.13 | 78046.71
670.2 | 001148 | МАШИНЫ ЭЛЕКТРОЗАЧИСТНЫЕ | МАШ-Ч | 0.6 | 3.0144 | 980 | 2954.11
671 | E37-8-12-2 ШHК.ДОП.6 К=2,8 | ИЗГОТОВЛЕНИЕ ПРОКЛАДОК ИЗ ПАРОНИТА ДИАМ. 400 ММ /ПРИМ./ | 10ШТ | 0.2 |  | 254786.87 | 50957.37
671.1 | 000001 | ЗАТРАТЫ ТРУДА РАБОЧИХ-СТРОИТЕЛЕЙ | ЧЕЛ-Ч | 5.88 | 1.176 | 33060.13 | 29230.23
671.2 | 064581 | ПРОКЛАДКИ ПАРОНИТОВЫЕ | КГ | 9.4 | 1.88 | 11556.99 | 21727.14
672 | Ц18-1-66-1 | КОНТРОЛЬНАЯ ОБТЯЖКА КРЫШЕК ЛЮКОВ, ДИАМЕТР ДО 800 ММ /ДИАМ. 400 ММ/ | ШТ | 2 |  | 70527.88 | 141055.76
672.1 | 000001 | ЗАТРАТЫ ТРУДА РАБОЧИХ-СТРОИТЕЛЕЙ | ЧЕЛ-Ч | 2.8375 | 5.675 | 33060.13 | 141055.76
24.2 ДЕМОНТАЖ И МОНТАЖ, РЕВИЗИЯ И РЕМОНТ ЗАПОРНОЙ АРМАТУРЫ
673 | Ц12-12-1-7 #ШHК4.02.00-04 ОП-3.4-в#КзT=0,4, Кэм=0,4, Км=0 | АРМАТУРА ФЛАНЦЕВАЯ С РУЧНЫМ ПРИВОДОМ ИЛИ БЕЗ ПРИВОДА НА УСЛОВНОЕ ДАВЛЕНИЕ ДО 4 МПА. ДИАМЕТР УСЛОВНОГО ПРОХОДА, ММ: 50 /ДРЕНАЖНЫЕ ВЕНТИЛИ ДУ50 РУ40/ ДEМОHTАЖ /PАЗБОPКА/, ПPИМEHEH КОЭФФИЦИEHT К HОPМАМ ЗАTPАT TPУДА - 0,4, К HОPМАМ ЭКСПЛУАTАЦИИ МАШИH - 0,4, К HОPМАМ PАСХОДА МАTEPИАЛОВ - 0 | ШТ | 2 |  | 43373.09 | 86746.18
673.1 | 000001 | ЗАТРАТЫ ТРУДА РАБОЧИХ-СТРОИТЕЛЕЙ | ЧЕЛ-Ч | 1.745 | 3.49 | 33060.13 | 86746.18
674 | Ц02-11-Р002-02 | РЕВИЗИЯ ДРЕНАЖНЫХ ВЕНТИЛЕЙ ДИАМЕТРОМ, ММ, ДО : 50 | ШТ | 2 |  | 36040.68 | 72081.36
674.1 | 000001 | ЗАТРАТЫ ТРУДА РАБОЧИХ-СТРОИТЕЛЕЙ | ЧЕЛ-Ч | 1.45 | 2.9 | 33060.13 | 72081.36
675 | Ц12-12-1-7 | АРМАТУРА ФЛАНЦЕВАЯ С РУЧНЫМ ПРИВОДОМ ИЛИ БЕЗ ПРИВОДА НА УСЛОВНОЕ ДАВЛЕНИЕ ДО 4 МПА. ДИАМЕТР УСЛОВНОГО ПРОХОДА, ММ: 50 /ДРЕНАЖНЫЕ ВЕНТИЛИ ДУ50 РУ40/ | ШТ | 2 |  | 111229.94 | 222459.88
675.1 | 000001 | ЗАТРАТЫ ТРУДА РАБОЧИХ-СТРОИТЕЛЕЙ | ЧЕЛ-Ч | 4.3625 | 8.725 | 33060.13 | 216865.46
675.2 | 030484 | БОЛТЫ СТРОИТЕЛЬНЫЕ С ГАЙКАМИ И ШАЙБАМИ | КГ | 0.17 | 0.34 | 16454.19 | 5594.42
676 | Ц39-1-25-8 | ЗАЧИСТКА МЕХАНИЗИРОВАННАЯ ПОВЕРХНОСТИ СВАРНОГО СОЕДИНЕНИЯ И ОКОЛОШОВНОЙ ЗОНЫ КОНСТРУКЦИЙ И ОБОРУДОВАНИЯ ИЗ УГЛЕРОДИСТЫХ И ЛЕГИРОВАННЫХ СТАЛЕЙ ДО ШЕРОХОВАТОСТИ НЕ ГРУБЕЕ RZ 20 МКМ [V5] БЕЗ СНЯТИЯ ВЫПУКЛОСТИ [УСИЛЕНИЯ] СВАРНОГО ШВА. ЗАЧИСТКА ПОВЕРХНОСТИ ДО ШЕРОХОВАТОСТИ НЕ ГРУБЕЕ RZ 20 МКМ [V5] БЕЗ СНЯТИЯ ВЫПУКЛОСТИ [УСИЛЕНИЯ] СВАРНОГО ШВА, ШИРИНА ЗАЧИСТКИ ДО: 30 ММ. ПОЛОЖЕНИЕ ЗАЧИСТКИ ВЕРТИКАЛЬНОЕ, ШИРИНА ЗАЧИСТКИ, ММ, ДО: 20 /ЗАЧИСТКА ПОСАДОЧНЫХ МЕСТ ВЕНТИЛЕЙ ДУ50 = 4 ШТ/ | М | 0.628 |  | 16122.78 | 10125.1
676.1 | 000001 | ЗАТРАТЫ ТРУДА РАБОЧИХ-СТРОИТЕЛЕЙ | ЧЕЛ-Ч | 0.625 | 0.3925 | 33060.13 | 9755.84
676.2 | 001148 | МАШИНЫ ЭЛЕКТРОЗАЧИСТНЫЕ | МАШ-Ч | 0.6 | 0.3768 | 980 | 369.26
677 | Ц12-12-1-5 #ШHК4.02.00-04 ОП-3.4-в#КзT=0,4, Кэм=0,4, Км=0 | АРМАТУРА ФЛАНЦЕВАЯ С РУЧНЫМ ПРИВОДОМ ИЛИ БЕЗ ПРИВОДА НА УСЛОВНОЕ ДАВЛЕНИЕ ДО 4 МПА. ДИАМЕТР УСЛОВНОГО ПРОХОДА, ММ: 32 /ДРЕНАЖНЫЕ ВЕНТИЛИ ДУ32 РУ16/ ДEМОHTАЖ /PАЗБОPКА/, ПPИМEHEH КОЭФФИЦИEHT К HОPМАМ ЗАTPАT TPУДА - 0,4, К HОPМАМ ЭКСПЛУАTАЦИИ МАШИH - 0,4, К HОPМАМ PАСХОДА МАTEPИАЛОВ - 0 | ШТ | 2 |  | 39769.02 | 79538.05
677.1 | 000001 | ЗАТРАТЫ ТРУДА РАБОЧИХ-СТРОИТЕЛЕЙ | ЧЕЛ-Ч | 1.6 | 3.2 | 33060.13 | 79538.05
678 | Ц02-11-Р002-02 | РЕВИЗИЯ ДРЕНАЖНЫХ ВЕНТИЛЕЙ ДИАМЕТРОМ, ММ, ДО : 50 /ДУ32 РУ16/ | ШТ | 2 |  | 36040.68 | 72081.36
678.1 | 000001 | ЗАТРАТЫ ТРУДА РАБОЧИХ-СТРОИТЕЛЕЙ | ЧЕЛ-Ч | 1.45 | 2.9 | 33060.13 | 72081.36
679 | Ц12-12-1-5 | АРМАТУРА ФЛАНЦЕВАЯ С РУЧНЫМ ПРИВОДОМ ИЛИ БЕЗ ПРИВОДА НА УСЛОВНОЕ ДАВЛЕНИЕ ДО 4 МПА. ДИАМЕТР УСЛОВНОГО ПРОХОДА, ММ: 32 /ДРЕНАЖНЫЕ ВЕНТИЛИ ДУ32 РУ16/ | ШТ | 2 |  | 100804.71 | 201609.42
679.1 | 000001 | ЗАТРАТЫ ТРУДА РАБОЧИХ-СТРОИТЕЛЕЙ | ЧЕЛ-Ч | 4 | 8 | 33060.13 | 198845.12
679.2 | 030484 | БОЛТЫ СТРОИТЕЛЬНЫЕ С ГАЙКАМИ И ШАЙБАМИ | КГ | 0.084 | 0.168 | 16454.19 | 2764.3
680 | Ц39-1-25-8 | ЗАЧИСТКА МЕХАНИЗИРОВАННАЯ ПОВЕРХНОСТИ СВАРНОГО СОЕДИНЕНИЯ И ОКОЛОШОВНОЙ ЗОНЫ КОНСТРУКЦИЙ И ОБОРУДОВАНИЯ ИЗ УГЛЕРОДИСТЫХ И ЛЕГИРОВАННЫХ СТАЛЕЙ ДО ШЕРОХОВАТОСТИ НЕ ГРУБЕЕ RZ 20 МКМ [V5] БЕЗ СНЯТИЯ ВЫПУКЛОСТИ [УСИЛЕНИЯ] СВАРНОГО ШВА. ЗАЧИСТКА ПОВЕРХНОСТИ ДО ШЕРОХОВАТОСТИ НЕ ГРУБЕЕ RZ 20 МКМ [V5] БЕЗ СНЯТИЯ ВЫПУКЛОСТИ [УСИЛЕНИЯ] СВАРНОГО ШВА, ШИРИНА ЗАЧИСТКИ ДО: 30 ММ. ПОЛОЖЕНИЕ ЗАЧИСТКИ ВЕРТИКАЛЬНОЕ, ШИРИНА ЗАЧИСТКИ, ММ, ДО: 20 /ЗАЧИСТКА ПОСАДОЧНЫХ МЕСТ ВЕНТИЛЕЙ ДУ32 = 4 ШТ/ | М | 0.4 |  | 16122.78 | 6449.11
680.1 | 000001 | ЗАТРАТЫ ТРУДА РАБОЧИХ-СТРОИТЕЛЕЙ | ЧЕЛ-Ч | 0.625 | 0.25 | 33060.13 | 6213.91
680.2 | 001148 | МАШИНЫ ЭЛЕКТРОЗАЧИСТНЫЕ | МАШ-Ч | 0.6 | 0.24 | 980 | 235.2
681 | E37-8-12-2 ШHК.ДОП.6 К=0,6 | ИЗГОТОВЛЕНИЕ ПРОКЛАДОК ИЗ ПАРОНИТА ДИАМ. 50 ММ /ПРИМ./ | 10ШТ | 0.6 |  | 40563.7 | 24338.22
681.1 | 000001 | ЗАТРАТЫ ТРУДА РАБОЧИХ-СТРОИТЕЛЕЙ | ЧЕЛ-Ч | 1.26 | 0.756 | 33060.13 | 18790.86
681.2 | 064581 | ПРОКЛАДКИ ПАРОНИТОВЫЕ | КГ | 0.8 | 0.48 | 11556.99 | 5547.36
682 | E37-8-12-2 ШHК.ДОП.6 К=0,4 | ИЗГОТОВЛЕНИЕ ПРОКЛАДОК ИЗ ПАРОНИТА ДИАМ. 32 ММ /ПРИМ./ | 10ШТ | 0.6 |  | 25501.54 | 15300.92
682.1 | 000001 | ЗАТРАТЫ ТРУДА РАБОЧИХ-СТРОИТЕЛЕЙ | ЧЕЛ-Ч | 0.84 | 0.504 | 33060.13 | 12527.24
682.2 | 064581 | ПРОКЛАДКИ ПАРОНИТОВЫЕ | КГ | 0.4 | 0.24 | 11556.99 | 2773.68
ВСЕГО ЗАТРАТ:
|  | ЗАТРАТЫ ТРУДА РАБОЧИХ | ЧЕЛ-ЧАС |  |  |  | 18011.27
|  | ЗАРПЛАТА | СУМ |  |  |  | 447666098.58
|  | ЭКСПЛУАТАЦИЯ МАШИН | СУМ |  |  |  | 3934053.95
|  | СТРОИТЕЛЬНЫЕ МАТЕРИАЛЫ | СУМ |  |  |  | 14190010.92
|  | ВСЕГО | СУМ |  |  |  | 465790163.45
РАЗДЕЛ 2: Б Л О К 5
1. ПОЗ. 501. М Е Т А Н А Т О Р ДИАМ. 3910 ММ, Н = 10 050 ММ, V = 80,0 М3
1.1 РЕВИЗИЯ, РЕМОНТ И НАСТРОЙКА РЕГУЛИРУЮЩИХ КЛАПАНОВ ПОЗ. PCV-501, 502; LCV-501 (3 ШТ)
683 | Ц12-12-1-16 #ШHК4.02.00-04 ОП-3.4-в#КзT=0,4, Кэм=0,4, Км=0 | АРМАТУРА ФЛАНЦЕВАЯ С РУЧНЫМ ПРИВОДОМ ИЛИ БЕЗ ПРИВОДА НА УСЛОВНОЕ ДАВЛЕНИЕ ДО 4 МПА. ДИАМЕТР УСЛОВНОГО ПРОХОДА, ММ: 350 /РЕГУЛИРУЮЩИЕ КЛАПАНЫ ДУ350 РУ25/ PCV-501, 502 ДEМОHTАЖ /PАЗБОPКА/, ПPИМEHEH КОЭФФИЦИEHT К HОPМАМ ЗАTPАT TPУДА - 0,4, К HОPМАМ ЭКСПЛУАTАЦИИ МАШИH - 0,4, К HОPМАМ PАСХОДА МАTEPИАЛОВ - 0 | ШТ | 2 |  | 176102.21 | 352204.42
683.1 | 000001 | ЗАТРАТЫ ТРУДА РАБОЧИХ-СТРОИТЕЛЕЙ | ЧЕЛ-Ч | 7.085 | 14.17 | 33060.13 | 352204.42
683.2 | 000003 | ЗАТРАТЫ ТРУДА МАШИНИСТОВ | ЧЕЛ-Ч | 2.075 | 4.15 | 0 | 0
683.3 | 002572 | КРАН БАШЕННЫЙ БК-1000 | МАШ-Ч | 1.66 | 3.32 | 0 | 0
684 | Ц02-11-Р002-10 | РЕВИЗИЯ РЕГУЛИРУЮЩИХ КЛАПАНОВ ДИАМЕТРОМ, ММ, ДО : 400 /ДУ350 РУ25/ | ШТ | 2 |  | 281179.43 | 562358.86
684.1 | 000001 | ЗАТРАТЫ ТРУДА РАБОЧИХ-СТРОИТЕЛЕЙ | ЧЕЛ-Ч | 11.3125 | 22.625 | 33060.13 | 562358.86
685 | Ц12-12-1-16 | АРМАТУРА ФЛАНЦЕВАЯ С РУЧНЫМ ПРИВОДОМ ИЛИ БЕЗ ПРИВОДА НА УСЛОВНОЕ ДАВЛЕНИЕ ДО 4 МПА. ДИАМЕТР УСЛОВНОГО ПРОХОДА, ММ: 350 /РЕГУЛИРУЮЩИЕ КЛАПАНЫ ДУ350 РУ25/ PCV-501, 502 | ШТ | 2 |  | 440255.52 | 880511.05
685.1 | 000001 | ЗАТРАТЫ ТРУДА РАБОЧИХ-СТРОИТЕЛЕЙ | ЧЕЛ-Ч | 17.7125 | 35.425 | 33060.13 | 880511.05
685.2 | 000003 | ЗАТРАТЫ ТРУДА МАШИНИСТОВ | ЧЕЛ-Ч | 5.1875 | 10.375 | 0 | 0
685.3 | 002572 | КРАН БАШЕННЫЙ БК-1000 | МАШ-Ч | 4.15 | 8.3 | 0 | 0
686 | Ц39-1-25-8 T.Ч.39 П.4 КзП=1,5 Кэм=1,5 | ЗАЧИСТКА МЕХАНИЗИРОВАННАЯ ПОВЕРХНОСТИ СВАРНОГО СОЕДИНЕНИЯ И ОКОЛОШОВНОЙ ЗОНЫ КОНСТРУКЦИЙ И ОБОРУДОВАНИЯ ИЗ УГЛЕРОДИСТЫХ И ЛЕГИРОВАННЫХ СТАЛЕЙ ДО ШЕРОХОВАТОСТИ НЕ ГРУБЕЕ RZ 20 МКМ [V5] БЕЗ СНЯТИЯ ВЫПУКЛОСТИ [УСИЛЕНИЯ] СВАРНОГО ШВА. ЗАЧИСТКА ПОВЕРХНОСТИ ДО ШЕРОХОВАТОСТИ НЕ ГРУБЕЕ RZ 20 МКМ [V5] БЕЗ СНЯТИЯ ВЫПУКЛОСТИ [УСИЛЕНИЯ] СВАРНОГО ШВА, ШИРИНА ЗАЧИСТКИ ДО: 30 ММ. ПОЛОЖЕНИЕ ЗАЧИСТКИ ВЕРТИКАЛЬНОЕ, ШИРИНА ЗАЧИСТКИ, ММ, ДО: 20 /ЗАЧИСТКА ПОСАДОЧНЫХ МЕСТ КЛАПАНОВ ДУ350 = 4 ШТ/ #ПPИ ПОДГОTОВКE ПОВEPХHОСTИ ПОД КОHTPОЛЬ И КОHTPОЛE МОHTАЖHЫХ СВАPHЫХ СОEДИHEHИЙ С HАВEСHЫХ ЛЮЛEК, А TАКЖE С КОHСTPУКЦИЙ И ОБОPУДОВАHИЯ, КОГДА ОСHОВHЫМ СPEДСTВОМ, ПPEДОХPАHЯЮЩИМ ОT ПАДEHИЯ С ВЫСОTЫ, ЯВЛЯETСЯ МОHTАЖHЫЙ ПPEДОХPАHИTEЛЬHЫЙ ПОЯС | М | 4.4 |  | 24184.16 | 106410.32
686.1 | 000001 | ЗАТРАТЫ ТРУДА РАБОЧИХ-СТРОИТЕЛЕЙ | ЧЕЛ-Ч | 0.9375 | 4.125 | 33060.13 | 102529.52
686.2 | 001148 | МАШИНЫ ЭЛЕКТРОЗАЧИСТНЫЕ | МАШ-Ч | 0.9 | 3.96 | 980 | 3880.8
687 | Ц12-12-1-14 #ШHК4.02.00-04 ОП-3.4-в#КзT=0,4, Кэм=0,4, Км=0 | АРМАТУРА ФЛАНЦЕВАЯ С РУЧНЫМ ПРИВОДОМ ИЛИ БЕЗ ПРИВОДА НА УСЛОВНОЕ ДАВЛЕНИЕ ДО 4 МПА. ДИАМЕТР УСЛОВНОГО ПРОХОДА, ММ: 250 /РЕГУЛИРУЮЩИЙ КЛАПАН ДУ250 РУ25/ LCV-501 ДEМОHTАЖ /PАЗБОPКА/, ПPИМEHEH КОЭФФИЦИEHT К HОPМАМ ЗАTPАT TPУДА - 0,4, К HОPМАМ ЭКСПЛУАTАЦИИ МАШИH - 0,4, К HОPМАМ PАСХОДА МАTEPИАЛОВ - 0 | ШТ | 1 |  | 117815.73 | 117815.73
687.1 | 000001 | ЗАТРАТЫ ТРУДА РАБОЧИХ-СТРОИТЕЛЕЙ | ЧЕЛ-Ч | 4.74 | 4.74 | 33060.13 | 117815.73
687.2 | 000003 | ЗАТРАТЫ ТРУДА МАШИНИСТОВ | ЧЕЛ-Ч | 1.3188 | 1.3188 | 0 | 0
687.3 | 002572 | КРАН БАШЕННЫЙ БК-1000 | МАШ-Ч | 1.055 | 1.055 | 0 | 0
688 | Ц02-11-Р002-08 | РЕВИЗИЯ РЕГУЛИРУЮЩИХ КЛАПАНОВ ДИАМЕТРОМ, ММ, ДО : 250 | ШТ | 1 |  | 156590.53 | 156590.53
688.1 | 000001 | ЗАТРАТЫ ТРУДА РАБОЧИХ-СТРОИТЕЛЕЙ | ЧЕЛ-Ч | 6.3 | 6.3 | 33060.13 | 156590.53
689 | Ц12-12-1-14 | АРМАТУРА ФЛАНЦЕВАЯ С РУЧНЫМ ПРИВОДОМ ИЛИ БЕЗ ПРИВОДА НА УСЛОВНОЕ ДАВЛЕНИЕ ДО 4 МПА. ДИАМЕТР УСЛОВНОГО ПРОХОДА, ММ: 250 /РЕГУЛИРУЮЩИЙ КЛАПАН ДУ250 РУ25/ LCV-501 | ШТ | 1 |  | 352129 | 352129
689.1 | 000001 | ЗАТРАТЫ ТРУДА РАБОЧИХ-СТРОИТЕЛЕЙ | ЧЕЛ-Ч | 11.85 | 11.85 | 33060.13 | 294539.33
689.2 | 000003 | ЗАТРАТЫ ТРУДА МАШИНИСТОВ | ЧЕЛ-Ч | 3.2969 | 3.2969 | 0 | 0
689.3 | 002572 | КРАН БАШЕННЫЙ БК-1000 | МАШ-Ч | 2.6375 | 2.6375 | 0 | 0
689.4 | 030484 | БОЛТЫ СТРОИТЕЛЬНЫЕ С ГАЙКАМИ И ШАЙБАМИ | КГ | 3.5 | 3.5 | 16454.19 | 57589.66
690 | Ц39-1-25-8 T.Ч.39 П.4 КзП=1,5 Кэм=1,5 | ЗАЧИСТКА МЕХАНИЗИРОВАННАЯ ПОВЕРХНОСТИ СВАРНОГО СОЕДИНЕНИЯ И ОКОЛОШОВНОЙ ЗОНЫ КОНСТРУКЦИЙ И ОБОРУДОВАНИЯ ИЗ УГЛЕРОДИСТЫХ И ЛЕГИРОВАННЫХ СТАЛЕЙ ДО ШЕРОХОВАТОСТИ НЕ ГРУБЕЕ RZ 20 МКМ [V5] БЕЗ СНЯТИЯ ВЫПУКЛОСТИ [УСИЛЕНИЯ] СВАРНОГО ШВА. ЗАЧИСТКА ПОВЕРХНОСТИ ДО ШЕРОХОВАТОСТИ НЕ ГРУБЕЕ RZ 20 МКМ [V5] БЕЗ СНЯТИЯ ВЫПУКЛОСТИ [УСИЛЕНИЯ] СВАРНОГО ШВА, ШИРИНА ЗАЧИСТКИ ДО: 30 ММ. ПОЛОЖЕНИЕ ЗАЧИСТКИ ВЕРТИКАЛЬНОЕ, ШИРИНА ЗАЧИСТКИ, ММ, ДО: 20 /ЗАЧИСТКА ПОСАДОЧНЫХ МЕСТ КЛАПАНА ДУ250 = 2 ШТ/ #ПPИ ПОДГОTОВКE ПОВEPХHОСTИ ПОД КОHTPОЛЬ И КОHTPОЛE МОHTАЖHЫХ СВАPHЫХ СОEДИHEHИЙ С HАВEСHЫХ ЛЮЛEК, А TАКЖE С КОHСTPУКЦИЙ И ОБОPУДОВАHИЯ, КОГДА ОСHОВHЫМ СPEДСTВОМ, ПPEДОХPАHЯЮЩИМ ОT ПАДEHИЯ С ВЫСОTЫ, ЯВЛЯETСЯ МОHTАЖHЫЙ ПPEДОХPАHИTEЛЬHЫЙ ПОЯС | М | 1.57 |  | 24184.16 | 37969.14
690.1 | 000001 | ЗАТРАТЫ ТРУДА РАБОЧИХ-СТРОИТЕЛЕЙ | ЧЕЛ-Ч | 0.9375 | 1.4719 | 33060.13 | 36584.4
690.2 | 001148 | МАШИНЫ ЭЛЕКТРОЗАЧИСТНЫЕ | МАШ-Ч | 0.9 | 1.413 | 980 | 1384.74
691 | E37-8-12-2 ШHК.ДОП.6 К=2,5 | ИЗГОТОВЛЕНИЕ ПРОКЛАДОК ИЗ ПАРОНИТА ДИАМ. 350 ММ /ПРИМ./ | 10ШТ | 0.6 |  | 239127.82 | 143476.69
691.1 | 000001 | ЗАТРАТЫ ТРУДА РАБОЧИХ-СТРОИТЕЛЕЙ | ЧЕЛ-Ч | 5.25 | 3.15 | 33060.13 | 78295.27
691.2 | 064581 | ПРОКЛАДКИ ПАРОНИТОВЫЕ | КГ | 9.4 | 5.64 | 11556.99 | 65181.42
692 | E37-8-12-2 ШHК.ДОП.6 К=1,8 | ИЗГОТОВЛЕНИЕ ПРОКЛАДОК ИЗ ПАРОНИТА ДИАМ. 250 ММ /ПРИМ./ | 10ШТ | 0.3 |  | 152894.97 | 45868.49
692.1 | 000001 | ЗАТРАТЫ ТРУДА РАБОЧИХ-СТРОИТЕЛЕЙ | ЧЕЛ-Ч | 3.78 | 1.134 | 33060.13 | 28186.3
692.2 | 064581 | ПРОКЛАДКИ ПАРОНИТОВЫЕ | КГ | 5.1 | 1.53 | 11556.99 | 17682.19
1.2 ДЕМОНТАЖ И МОНТАЖ, РЕВИЗИЯ И РЕМОНТ ЗАПОРНОЙ АРМАТУРЫ
693 | Ц12-12-1-14 #ШHК4.02.00-04 ОП-3.4-в#КзT=0,4, Кэм=0,4, Км=0 | АРМАТУРА ФЛАНЦЕВАЯ С РУЧНЫМ ПРИВОДОМ ИЛИ БЕЗ ПРИВОДА НА УСЛОВНОЕ ДАВЛЕНИЕ ДО 4 МПА. ДИАМЕТР УСЛОВНОГО ПРОХОДА, ММ: 250 /ЗАДВИЖКИ ДУ250 РУ25/ ДEМОHTАЖ /PАЗБОPКА/, ПPИМEHEH КОЭФФИЦИEHT К HОPМАМ ЗАTPАT TPУДА - 0,4, К HОPМАМ ЭКСПЛУАTАЦИИ МАШИH - 0,4, К HОPМАМ PАСХОДА МАTEPИАЛОВ - 0 | ШТ | 2 |  | 117815.73 | 235631.47
693.1 | 000001 | ЗАТРАТЫ ТРУДА РАБОЧИХ-СТРОИТЕЛЕЙ | ЧЕЛ-Ч | 4.74 | 9.48 | 33060.13 | 235631.47
693.2 | 000003 | ЗАТРАТЫ ТРУДА МАШИНИСТОВ | ЧЕЛ-Ч | 1.3188 | 2.6375 | 0 | 0
693.3 | 002572 | КРАН БАШЕННЫЙ БК-1000 | МАШ-Ч | 1.055 | 2.11 | 0 | 0
694 | Ц02-11-Р001-05 | РЕВИЗИЯ СТАЛЬНОЙ ЗАДВИЖКИ ДИАМЕТРОМ, ММ, ДО : 250 | ШТ | 2 |  | 326230.28 | 652460.55
694.1 | 000001 | ЗАТРАТЫ ТРУДА РАБОЧИХ-СТРОИТЕЛЕЙ | ЧЕЛ-Ч | 13.125 | 26.25 | 33060.13 | 652460.55
695 | Ц12-12-1-14 | АРМАТУРА ФЛАНЦЕВАЯ С РУЧНЫМ ПРИВОДОМ ИЛИ БЕЗ ПРИВОДА НА УСЛОВНОЕ ДАВЛЕНИЕ ДО 4 МПА. ДИАМЕТР УСЛОВНОГО ПРОХОДА, ММ: 250 /ЗАДВИЖКИ ДУ250 РУ25/ | ШТ | 2 |  | 352129 | 704258
695.1 | 000001 | ЗАТРАТЫ ТРУДА РАБОЧИХ-СТРОИТЕЛЕЙ | ЧЕЛ-Ч | 11.85 | 23.7 | 33060.13 | 589078.67
695.2 | 000003 | ЗАТРАТЫ ТРУДА МАШИНИСТОВ | ЧЕЛ-Ч | 3.2969 | 6.5938 | 0 | 0
695.3 | 002572 | КРАН БАШЕННЫЙ БК-1000 | МАШ-Ч | 2.6375 | 5.275 | 0 | 0
695.4 | 030484 | БОЛТЫ СТРОИТЕЛЬНЫЕ С ГАЙКАМИ И ШАЙБАМИ | КГ | 3.5 | 7 | 16454.19 | 115179.33
696 | Ц39-1-25-8 T.Ч.39 П.4 КзП=1,5 Кэм=1,5 | ЗАЧИСТКА МЕХАНИЗИРОВАННАЯ ПОВЕРХНОСТИ СВАРНОГО СОЕДИНЕНИЯ И ОКОЛОШОВНОЙ ЗОНЫ КОНСТРУКЦИЙ И ОБОРУДОВАНИЯ ИЗ УГЛЕРОДИСТЫХ И ЛЕГИРОВАННЫХ СТАЛЕЙ ДО ШЕРОХОВАТОСТИ НЕ ГРУБЕЕ RZ 20 МКМ [V5] БЕЗ СНЯТИЯ ВЫПУКЛОСТИ [УСИЛЕНИЯ] СВАРНОГО ШВА. ЗАЧИСТКА ПОВЕРХНОСТИ ДО ШЕРОХОВАТОСТИ НЕ ГРУБЕЕ RZ 20 МКМ [V5] БЕЗ СНЯТИЯ ВЫПУКЛОСТИ [УСИЛЕНИЯ] СВАРНОГО ШВА, ШИРИНА ЗАЧИСТКИ ДО: 30 ММ. ПОЛОЖЕНИЕ ЗАЧИСТКИ ВЕРТИКАЛЬНОЕ, ШИРИНА ЗАЧИСТКИ, ММ, ДО: 20 /ЗАЧИСТКА ПОСАДОЧНЫХ МЕСТ ЗАДВИЖЕК ДУ250 = 4 ШТ/ #ПPИ ПОДГОTОВКE ПОВEPХHОСTИ ПОД КОHTPОЛЬ И КОHTPОЛE МОHTАЖHЫХ СВАPHЫХ СОEДИHEHИЙ С HАВEСHЫХ ЛЮЛEК, А TАКЖE С КОHСTPУКЦИЙ И ОБОPУДОВАHИЯ, КОГДА ОСHОВHЫМ СPEДСTВОМ, ПPEДОХPАHЯЮЩИМ ОT ПАДEHИЯ С ВЫСОTЫ, ЯВЛЯETСЯ МОHTАЖHЫЙ ПPEДОХPАHИTEЛЬHЫЙ ПОЯС | М | 3.14 |  | 24184.16 | 75938.27
696.1 | 000001 | ЗАТРАТЫ ТРУДА РАБОЧИХ-СТРОИТЕЛЕЙ | ЧЕЛ-Ч | 0.9375 | 2.9438 | 33060.13 | 73168.79
696.2 | 001148 | МАШИНЫ ЭЛЕКТРОЗАЧИСТНЫЕ | МАШ-Ч | 0.9 | 2.826 | 980 | 2769.48
697 | Ц12-12-1-13 #ШHК4.02.00-04 ОП-3.4-в#КзT=0,4, Кэм=0,4, Км=0 | АРМАТУРА ФЛАНЦЕВАЯ С РУЧНЫМ ПРИВОДОМ ИЛИ БЕЗ ПРИВОДА НА УСЛОВНОЕ ДАВЛЕНИЕ ДО 4 МПА. ДИАМЕТР УСЛОВНОГО ПРОХОДА, ММ: 200 /ЗАДВИЖКА ДУ200 РУ25/ ДEМОHTАЖ /PАЗБОPКА/, ПPИМEHEH КОЭФФИЦИEHT К HОPМАМ ЗАTPАT TPУДА - 0,4, К HОPМАМ ЭКСПЛУАTАЦИИ МАШИH - 0,4, К HОPМАМ PАСХОДА МАTEPИАЛОВ - 0 | ШТ | 1 |  | 96191.33 | 96191.33
697.1 | 000001 | ЗАТРАТЫ ТРУДА РАБОЧИХ-СТРОИТЕЛЕЙ | ЧЕЛ-Ч | 3.87 | 3.87 | 33060.13 | 96191.33
697.2 | 000003 | ЗАТРАТЫ ТРУДА МАШИНИСТОВ | ЧЕЛ-Ч | 0.9375 | 0.9375 | 0 | 0
697.3 | 002572 | КРАН БАШЕННЫЙ БК-1000 | МАШ-Ч | 0.75 | 0.75 | 0 | 0
698 | Ц02-11-Р001-04 | РЕВИЗИЯ СТАЛЬНОЙ ЗАДВИЖКИ ДИАМЕТРОМ, ММ, ДО : 200 | ШТ | 1 |  | 239235.54 | 239235.54
698.1 | 000001 | ЗАТРАТЫ ТРУДА РАБОЧИХ-СТРОИТЕЛЕЙ | ЧЕЛ-Ч | 9.625 | 9.625 | 33060.13 | 239235.54
699 | Ц12-12-1-13 | АРМАТУРА ФЛАНЦЕВАЯ С РУЧНЫМ ПРИВОДОМ ИЛИ БЕЗ ПРИВОДА НА УСЛОВНОЕ ДАВЛЕНИЕ ДО 4 МПА. ДИАМЕТР УСЛОВНОГО ПРОХОДА, ММ: 200 /ЗАДВИЖКА ДУ200 РУ25/ | ШТ | 1 |  | 283259.21 | 283259.21
699.1 | 000001 | ЗАТРАТЫ ТРУДА РАБОЧИХ-СТРОИТЕЛЕЙ | ЧЕЛ-Ч | 9.675 | 9.675 | 33060.13 | 240478.32
699.2 | 000003 | ЗАТРАТЫ ТРУДА МАШИНИСТОВ | ЧЕЛ-Ч | 2.3438 | 2.3438 | 0 | 0
699.3 | 002572 | КРАН БАШЕННЫЙ БК-1000 | МАШ-Ч | 1.875 | 1.875 | 0 | 0
699.4 | 030484 | БОЛТЫ СТРОИТЕЛЬНЫЕ С ГАЙКАМИ И ШАЙБАМИ | КГ | 2.6 | 2.6 | 16454.19 | 42780.89
700 | Ц39-1-25-8 T.Ч.39 П.4 КзП=1,5 Кэм=1,5 | ЗАЧИСТКА МЕХАНИЗИРОВАННАЯ ПОВЕРХНОСТИ СВАРНОГО СОЕДИНЕНИЯ И ОКОЛОШОВНОЙ ЗОНЫ КОНСТРУКЦИЙ И ОБОРУДОВАНИЯ ИЗ УГЛЕРОДИСТЫХ И ЛЕГИРОВАННЫХ СТАЛЕЙ ДО ШЕРОХОВАТОСТИ НЕ ГРУБЕЕ RZ 20 МКМ [V5] БЕЗ СНЯТИЯ ВЫПУКЛОСТИ [УСИЛЕНИЯ] СВАРНОГО ШВА. ЗАЧИСТКА ПОВЕРХНОСТИ ДО ШЕРОХОВАТОСТИ НЕ ГРУБЕЕ RZ 20 МКМ [V5] БЕЗ СНЯТИЯ ВЫПУКЛОСТИ [УСИЛЕНИЯ] СВАРНОГО ШВА, ШИРИНА ЗАЧИСТКИ ДО: 30 ММ. ПОЛОЖЕНИЕ ЗАЧИСТКИ ВЕРТИКАЛЬНОЕ, ШИРИНА ЗАЧИСТКИ, ММ, ДО: 20 /ЗАЧИСТКА ПОСАДОЧНЫХ МЕСТ ЗАДВИЖКИ ДУ200 = 2 ШТ/ #ПPИ ПОДГОTОВКE ПОВEPХHОСTИ ПОД КОHTPОЛЬ И КОHTPОЛE МОHTАЖHЫХ СВАPHЫХ СОEДИHEHИЙ С HАВEСHЫХ ЛЮЛEК, А TАКЖE С КОHСTPУКЦИЙ И ОБОPУДОВАHИЯ, КОГДА ОСHОВHЫМ СPEДСTВОМ, ПPEДОХPАHЯЮЩИМ ОT ПАДEHИЯ С ВЫСОTЫ, ЯВЛЯETСЯ МОHTАЖHЫЙ ПPEДОХPАHИTEЛЬHЫЙ ПОЯС | М | 1.256 |  | 24184.16 | 30375.31
700.1 | 000001 | ЗАТРАТЫ ТРУДА РАБОЧИХ-СТРОИТЕЛЕЙ | ЧЕЛ-Ч | 0.9375 | 1.1775 | 33060.13 | 29267.52
700.2 | 001148 | МАШИНЫ ЭЛЕКТРОЗАЧИСТНЫЕ | МАШ-Ч | 0.9 | 1.1304 | 980 | 1107.79
701 | Ц02-11-Р002-02 | РЕВИЗИЯ ДРЕНАЖНЫХ ВЕНТИЛЕЙ ДИАМЕТРОМ, ММ, ДО : 50 /ДУ40 РУ40/ | ШТ | 1 |  | 36040.68 | 36040.68
701.1 | 000001 | ЗАТРАТЫ ТРУДА РАБОЧИХ-СТРОИТЕЛЕЙ | ЧЕЛ-Ч | 1.45 | 1.45 | 33060.13 | 36040.68
702 | Ц39-1-25-8 T.Ч.39 П.4 КзП=1,5 Кэм=1,5 | ЗАЧИСТКА МЕХАНИЗИРОВАННАЯ ПОВЕРХНОСТИ СВАРНОГО СОЕДИНЕНИЯ И ОКОЛОШОВНОЙ ЗОНЫ КОНСТРУКЦИЙ И ОБОРУДОВАНИЯ ИЗ УГЛЕРОДИСТЫХ И ЛЕГИРОВАННЫХ СТАЛЕЙ ДО ШЕРОХОВАТОСТИ НЕ ГРУБЕЕ RZ 20 МКМ [V5] БЕЗ СНЯТИЯ ВЫПУКЛОСТИ [УСИЛЕНИЯ] СВАРНОГО ШВА. ЗАЧИСТКА ПОВЕРХНОСТИ ДО ШЕРОХОВАТОСТИ НЕ ГРУБЕЕ RZ 20 МКМ [V5] БЕЗ СНЯТИЯ ВЫПУКЛОСТИ [УСИЛЕНИЯ] СВАРНОГО ШВА, ШИРИНА ЗАЧИСТКИ ДО: 30 ММ. ПОЛОЖЕНИЕ ЗАЧИСТКИ ВЕРТИКАЛЬНОЕ, ШИРИНА ЗАЧИСТКИ, ММ, ДО: 20 /ЗАЧИСТКА ПОСАДОЧНЫХ МЕСТ КРЫШКИ ВЕНТИЛЯ ДУ40 = 2 ШТ/ #ПPИ ПОДГОTОВКE ПОВEPХHОСTИ ПОД КОHTPОЛЬ И КОHTPОЛE МОHTАЖHЫХ СВАPHЫХ СОEДИHEHИЙ С HАВEСHЫХ ЛЮЛEК, А TАКЖE С КОHСTPУКЦИЙ И ОБОPУДОВАHИЯ, КОГДА ОСHОВHЫМ СPEДСTВОМ, ПPEДОХPАHЯЮЩИМ ОT ПАДEHИЯ С ВЫСОTЫ, ЯВЛЯETСЯ МОHTАЖHЫЙ ПPEДОХPАHИTEЛЬHЫЙ ПОЯС | М | 0.251 |  | 24184.16 | 6070.22
702.1 | 000001 | ЗАТРАТЫ ТРУДА РАБОЧИХ-СТРОИТЕЛЕЙ | ЧЕЛ-Ч | 0.9375 | 0.23531 | 33060.13 | 5848.84
702.2 | 001148 | МАШИНЫ ЭЛЕКТРОЗАЧИСТНЫЕ | МАШ-Ч | 0.9 | 0.2259 | 980 | 221.38
703 | E37-8-12-2 ШHК.ДОП.6 К=1,8 | ИЗГОТОВЛЕНИЕ ПРОКЛАДОК ИЗ ПАРОНИТА ДИАМ. 250 ММ /ПРИМ./ | 10ШТ | 0.6 |  | 152894.97 | 91736.98
703.1 | 000001 | ЗАТРАТЫ ТРУДА РАБОЧИХ-СТРОИТЕЛЕЙ | ЧЕЛ-Ч | 3.78 | 2.268 | 33060.13 | 56372.59
703.2 | 064581 | ПРОКЛАДКИ ПАРОНИТОВЫЕ | КГ | 5.1 | 3.06 | 11556.99 | 35364.39
704 | E37-8-12-2 ШHК.ДОП.6 К=1,5 | ИЗГОТОВЛЕНИЕ ПРОКЛАДОК ИЗ ПАРОНИТА ДИАМ. 200 ММ /ПРИМ./ | 10ШТ | 0.3 |  | 118744.73 | 35623.42
704.1 | 000001 | ЗАТРАТЫ ТРУДА РАБОЧИХ-СТРОИТЕЛЕЙ | ЧЕЛ-Ч | 3.15 | 0.945 | 33060.13 | 23488.58
704.2 | 064581 | ПРОКЛАДКИ ПАРОНИТОВЫЕ | КГ | 3.5 | 1.05 | 11556.99 | 12134.84
705 | E37-8-12-2 ШHК.ДОП.6 К=0,6 | ИЗГОТОВЛЕНИЕ ПРОКЛАДОК ИЗ ПАРОНИТА ДИАМ. 40 ММ /ПРИМ./ | 10ШТ | 0.1 |  | 38252.3 | 3825.23
705.1 | 000001 | ЗАТРАТЫ ТРУДА РАБОЧИХ-СТРОИТЕЛЕЙ | ЧЕЛ-Ч | 1.26 | 0.126 | 33060.13 | 3131.81
705.2 | 064581 | ПРОКЛАДКИ ПАРОНИТОВЫЕ | КГ | 0.6 | 0.06 | 11556.99 | 693.42
706 | Ц05-04-Р001-07 ОП Табл.2 п.2 Кзт=1,25 | РАЗБОРКА И СБОРКА ФЛАНЦЕВЫХ СОЕДИНЕНИЙ С ЗАМЕНОЙ ПРОКЛАДОК НА УСЛОВ. ДАВЛЕНИЕ ДО 2,5 МПА, ДУ300 ММ, НА ВЫСОТЕ С МОНТАЖНЫМ ПРЕДОХРАНИТЕЛЬНЫМ ПОЯСОМ | ШТ | 4 |  | 146415.25 | 585661.02
706.1 | 000001 | ЗАТРАТЫ ТРУДА РАБОЧИХ-СТРОИТЕЛЕЙ | ЧЕЛ-Ч | 5.8906 | 23.5625 | 33060.13 | 585661.02
707 | Ц05-04-Р001-06 ОП Табл.2 п.2 Кзт=1,25 | РАЗБОРКА И СБОРКА ФЛАНЦЕВЫХ СОЕДИНЕНИЙ С ЗАМЕНОЙ ПРОКЛАДОК НА УСЛОВ. ДАВЛЕНИЕ ДО 2,5 МПА, ДУ250 ММ, НА ВЫСОТЕ С МОНТАЖНЫМ ПРЕДОХРАНИТЕЛЬНЫМ ПОЯСОМ | ШТ | 2 |  | 109908.53 | 219817.07
707.1 | 000001 | ЗАТРАТЫ ТРУДА РАБОЧИХ-СТРОИТЕЛЕЙ | ЧЕЛ-Ч | 4.4219 | 8.8438 | 33060.13 | 219817.07
708 | Ц05-04-Р001-03 ОП Табл.2 п.2 Кзт=1,25 | РАЗБОРКА И СБОРКА ФЛАНЦЕВЫХ СОЕДИНЕНИЙ С ЗАМЕНОЙ ПРОКЛАДОК НА УСЛОВ. ДАВЛЕНИЕ ДО 2,5 МПА, ДУ100 ММ, НА ВЫСОТЕ С МОНТАЖНЫМ ПРЕДОХРАНИТЕЛЬНЫМ ПОЯСОМ | ШТ | 2 |  | 51653.13 | 103306.25
708.1 | 000001 | ЗАТРАТЫ ТРУДА РАБОЧИХ-СТРОИТЕЛЕЙ | ЧЕЛ-Ч | 2.0781 | 4.1562 | 33060.13 | 103306.25
709 | E37-8-12-2 ШHК.ДОП.6 К=2,5 | ИЗГОТОВЛЕНИЕ ПРОКЛАДОК ИЗ ПАРОНИТА ДИАМ. 300 ММ /ПРИМ./ | 10ШТ | 0.4 |  | 209079.64 | 83631.85
709.1 | 000001 | ЗАТРАТЫ ТРУДА РАБОЧИХ-СТРОИТЕЛЕЙ | ЧЕЛ-Ч | 5.25 | 2.1 | 33060.13 | 52196.84
709.2 | 064581 | ПРОКЛАДКИ ПАРОНИТОВЫЕ | КГ | 6.8 | 2.72 | 11556.99 | 31435.01
710 | E37-8-12-2 ШHК.ДОП.6 К=1,8 | ИЗГОТОВЛЕНИЕ ПРОКЛАДОК ИЗ ПАРОНИТА ДИАМ. 250 ММ /ПРИМ./ | 10ШТ | 0.2 |  | 152894.97 | 30578.99
710.1 | 000001 | ЗАТРАТЫ ТРУДА РАБОЧИХ-СТРОИТЕЛЕЙ | ЧЕЛ-Ч | 3.78 | 0.756 | 33060.13 | 18790.86
710.2 | 064581 | ПРОКЛАДКИ ПАРОНИТОВЫЕ | КГ | 5.1 | 1.02 | 11556.99 | 11788.13
711 | E37-8-12-2 ШHК.ДОП.6 | ИЗГОТОВЛЕНИЕ ПРОКЛАДОК ИЗ ПАРОНИТА ДИАМ. 100 ММ /ПРИМ./ | 10ШТ | 0.2 |  | 71843.72 | 14368.75
711.1 | 000001 | ЗАТРАТЫ ТРУДА РАБОЧИХ-СТРОИТЕЛЕЙ | ЧЕЛ-Ч | 2.1 | 0.42 | 33060.13 | 10439.37
711.2 | 064581 | ПРОКЛАДКИ ПАРОНИТОВЫЕ | КГ | 1.7 | 0.34 | 11556.99 | 3929.38
1.3 ПРОВЕДЕНИЕ Т.О.
712 | E13-6-3-1 | ЗАЧИСТКА ПОВЕРХНОСТИ СТЕН АППАРАТА - 100 ТОЧЕК РАЗМ. 50Х50 ММ - ДЛЯ ПРОВЕДЕНИЯ ЗТС, С МОНТАЖНЫМ ПРЕДОХРАНИТЕЛЬНЫМ ПОЯСОМ | М2 | 0.25 |  | 27962.6 | 6990.65
712.1 | 000001 | ЗАТРАТЫ ТРУДА РАБОЧИХ-СТРОИТЕЛЕЙ | ЧЕЛ-Ч | 1.125 | 0.28125 | 33060.13 | 6990.65
2. ПОЗ. 503. ПОДОГРЕВАТЕЛЬ ПИТАТЕЛЬНОЙ ВОДЫ ДИАМ. 1232 ММ, Н = 7643 ММ, V = 0,98/11,5 М3
2.1 ДЕМОНТАЖ И МОНТАЖ, РЕВИЗИЯ И РЕМОНТ ЗАПОРНОЙ АРМАТУРЫ
713 | Ц12-12-1-15 #ШHК4.02.00-04 ОП-3.4-в#КзT=0,4, Кэм=0,4, Км=0 | АРМАТУРА ФЛАНЦЕВАЯ С РУЧНЫМ ПРИВОДОМ ИЛИ БЕЗ ПРИВОДА НА УСЛОВНОЕ ДАВЛЕНИЕ ДО 4 МПА. ДИАМЕТР УСЛОВНОГО ПРОХОДА, ММ: 300 /ЗАДВИЖКИ ДУ300 РУ16/ ДEМОHTАЖ /PАЗБОPКА/, ПPИМEHEH КОЭФФИЦИEHT К HОPМАМ ЗАTPАT TPУДА - 0,4, К HОPМАМ ЭКСПЛУАTАЦИИ МАШИH - 0,4, К HОPМАМ PАСХОДА МАTEPИАЛОВ - 0 | ШТ | 2 |  | 142298.54 | 284597.08
713.1 | 000001 | ЗАТРАТЫ ТРУДА РАБОЧИХ-СТРОИТЕЛЕЙ | ЧЕЛ-Ч | 5.725 | 11.45 | 33060.13 | 284597.08
714 | Ц02-11-Р001-06 | РЕВИЗИЯ СТАЛЬНОЙ ЗАДВИЖКИ ДИАМЕТРОМ, ММ, ДО : 300 | ШТ | 2 |  | 403904.15 | 807808.3
714.1 | 000001 | ЗАТРАТЫ ТРУДА РАБОЧИХ-СТРОИТЕЛЕЙ | ЧЕЛ-Ч | 16.25 | 32.5 | 33060.13 | 807808.3
715 | Ц12-12-1-15 | АРМАТУРА ФЛАНЦЕВАЯ С РУЧНЫМ ПРИВОДОМ ИЛИ БЕЗ ПРИВОДА НА УСЛОВНОЕ ДАВЛЕНИЕ ДО 4 МПА. ДИАМЕТР УСЛОВНОГО ПРОХОДА, ММ: 300 /ЗАДВИЖКИ ДУ300 РУ16/ | ШТ | 2 |  | 355746.35 | 711492.7
715.1 | 000001 | ЗАТРАТЫ ТРУДА РАБОЧИХ-СТРОИТЕЛЕЙ | ЧЕЛ-Ч | 14.3125 | 28.625 | 33060.13 | 711492.7
716 | Ц39-1-25-8 T.Ч.39 П.4 КзП=1,5 Кэм=1,5 | ЗАЧИСТКА МЕХАНИЗИРОВАННАЯ ПОВЕРХНОСТИ СВАРНОГО СОЕДИНЕНИЯ И ОКОЛОШОВНОЙ ЗОНЫ КОНСТРУКЦИЙ И ОБОРУДОВАНИЯ ИЗ УГЛЕРОДИСТЫХ И ЛЕГИРОВАННЫХ СТАЛЕЙ ДО ШЕРОХОВАТОСТИ НЕ ГРУБЕЕ RZ 20 МКМ [V5] БЕЗ СНЯТИЯ ВЫПУКЛОСТИ [УСИЛЕНИЯ] СВАРНОГО ШВА. ЗАЧИСТКА ПОВЕРХНОСТИ ДО ШЕРОХОВАТОСТИ НЕ ГРУБЕЕ RZ 20 МКМ [V5] БЕЗ СНЯТИЯ ВЫПУКЛОСТИ [УСИЛЕНИЯ] СВАРНОГО ШВА, ШИРИНА ЗАЧИСТКИ ДО: 30 ММ. ПОЛОЖЕНИЕ ЗАЧИСТКИ ВЕРТИКАЛЬНОЕ, ШИРИНА ЗАЧИСТКИ, ММ, ДО: 20 /ЗАЧИСТКА ПОСАДОЧНЫХ МЕСТ ЗАДВИЖЕК ДУ300 = 4 ШТ/ #ПPИ ПОДГОTОВКE ПОВEPХHОСTИ ПОД КОHTPОЛЬ И КОHTPОЛE МОHTАЖHЫХ СВАPHЫХ СОEДИHEHИЙ С HАВEСHЫХ ЛЮЛEК, А TАКЖE С КОHСTPУКЦИЙ И ОБОPУДОВАHИЯ, КОГДА ОСHОВHЫМ СPEДСTВОМ, ПPEДОХPАHЯЮЩИМ ОT ПАДEHИЯ С ВЫСОTЫ, ЯВЛЯETСЯ МОHTАЖHЫЙ ПPEДОХPАHИTEЛЬHЫЙ ПОЯС | М | 3.77 |  | 24184.16 | 91174.29
716.1 | 000001 | ЗАТРАТЫ ТРУДА РАБОЧИХ-СТРОИТЕЛЕЙ | ЧЕЛ-Ч | 0.9375 | 3.5344 | 33060.13 | 87849.15
716.2 | 001148 | МАШИНЫ ЭЛЕКТРОЗАЧИСТНЫЕ | МАШ-Ч | 0.9 | 3.393 | 980 | 3325.14
717 | E37-8-12-2 ШHК.ДОП.6 К=2,5 | ИЗГОТОВЛЕНИЕ ПРОКЛАДОК ИЗ ПАРОНИТА ДИАМ. 300 ММ /ПРИМ./ | 10ШТ | 0.6 |  | 209079.64 | 125447.79
717.1 | 000001 | ЗАТРАТЫ ТРУДА РАБОЧИХ-СТРОИТЕЛЕЙ | ЧЕЛ-Ч | 5.25 | 3.15 | 33060.13 | 78295.27
717.2 | 064581 | ПРОКЛАДКИ ПАРОНИТОВЫЕ | КГ | 6.8 | 4.08 | 11556.99 | 47152.52
2.2 ПРОВЕДЕНИЕ Т.О.
718 | E13-6-3-1 | ЗАЧИСТКА ПОВЕРХНОСТИ СТЕН АППАРАТА - 100 ТОЧЕК РАЗМ. 50Х50 ММ - ДЛЯ ПРОВЕДЕНИЯ ЗТС, С МОНТАЖНЫМ ПРЕДОХРАНИТЕЛЬНЫМ ПОЯСОМ | М2 | 0.25 |  | 27962.6 | 6990.65
718.1 | 000001 | ЗАТРАТЫ ТРУДА РАБОЧИХ-СТРОИТЕЛЕЙ | ЧЕЛ-Ч | 1.125 | 0.28125 | 33060.13 | 6990.65
3. ПОЗ. 504. А В О
3.1 ДЕМОНТАЖ И МОНТАЖ, РЕВИЗИЯ И РЕМОНТ ЗАПОРНОЙ АРМАТУРЫ
719 | Ц12-12-1-7 #ШHК4.02.00-04 ОП-3.4-в#КзT=0,4, Кэм=0,4, Км=0 | АРМАТУРА ФЛАНЦЕВАЯ С РУЧНЫМ ПРИВОДОМ ИЛИ БЕЗ ПРИВОДА НА УСЛОВНОЕ ДАВЛЕНИЕ ДО 4 МПА. ДИАМЕТР УСЛОВНОГО ПРОХОДА, ММ: 50 /ДРЕНАЖНЫЕ ВЕНТИЛИ ДУ50 РУ40/ ДEМОHTАЖ /PАЗБОPКА/, ПPИМEHEH КОЭФФИЦИEHT К HОPМАМ ЗАTPАT TPУДА - 0,4, К HОPМАМ ЭКСПЛУАTАЦИИ МАШИH - 0,4, К HОPМАМ PАСХОДА МАTEPИАЛОВ - 0 | ШТ | 6 |  | 43373.09 | 260238.55
719.1 | 000001 | ЗАТРАТЫ ТРУДА РАБОЧИХ-СТРОИТЕЛЕЙ | ЧЕЛ-Ч | 1.745 | 10.47 | 33060.13 | 260238.55
720 | Ц02-11-Р002-02 | РЕВИЗИЯ ДРЕНАЖНЫХ ВЕНТИЛЕЙ ДИАМЕТРОМ, ММ, ДО : 50 | ШТ | 6 |  | 36040.68 | 216244.07
720.1 | 000001 | ЗАТРАТЫ ТРУДА РАБОЧИХ-СТРОИТЕЛЕЙ | ЧЕЛ-Ч | 1.45 | 8.7 | 33060.13 | 216244.07
721 | Ц12-12-1-7 | АРМАТУРА ФЛАНЦЕВАЯ С РУЧНЫМ ПРИВОДОМ ИЛИ БЕЗ ПРИВОДА НА УСЛОВНОЕ ДАВЛЕНИЕ ДО 4 МПА. ДИАМЕТР УСЛОВНОГО ПРОХОДА, ММ: 50 /ДРЕНАЖНЫЕ ВЕНТИЛИ ДУ50 РУ40/ | ШТ | 6 |  | 111229.94 | 667379.65
721.1 | 000001 | ЗАТРАТЫ ТРУДА РАБОЧИХ-СТРОИТЕЛЕЙ | ЧЕЛ-Ч | 4.3625 | 26.175 | 33060.13 | 650596.38
721.2 | 030484 | БОЛТЫ СТРОИТЕЛЬНЫЕ С ГАЙКАМИ И ШАЙБАМИ | КГ | 0.17 | 1.02 | 16454.19 | 16783.27
722 | Ц39-1-25-8 T.Ч.39 П.4 КзП=1,5 Кэм=1,5 | ЗАЧИСТКА МЕХАНИЗИРОВАННАЯ ПОВЕРХНОСТИ СВАРНОГО СОЕДИНЕНИЯ И ОКОЛОШОВНОЙ ЗОНЫ КОНСТРУКЦИЙ И ОБОРУДОВАНИЯ ИЗ УГЛЕРОДИСТЫХ И ЛЕГИРОВАННЫХ СТАЛЕЙ ДО ШЕРОХОВАТОСТИ НЕ ГРУБЕЕ RZ 20 МКМ [V5] БЕЗ СНЯТИЯ ВЫПУКЛОСТИ [УСИЛЕНИЯ] СВАРНОГО ШВА. ЗАЧИСТКА ПОВЕРХНОСТИ ДО ШЕРОХОВАТОСТИ НЕ ГРУБЕЕ RZ 20 МКМ [V5] БЕЗ СНЯТИЯ ВЫПУКЛОСТИ [УСИЛЕНИЯ] СВАРНОГО ШВА, ШИРИНА ЗАЧИСТКИ ДО: 30 ММ. ПОЛОЖЕНИЕ ЗАЧИСТКИ ВЕРТИКАЛЬНОЕ, ШИРИНА ЗАЧИСТКИ, ММ, ДО: 20 /ЗАЧИСТКА ПОСАДОЧНЫХ МЕСТ ВЕНТИЛЕЙ ДУ50 = 12 ШТ/ #ПPИ ПОДГОTОВКE ПОВEPХHОСTИ ПОД КОHTPОЛЬ И КОHTPОЛE МОHTАЖHЫХ СВАPHЫХ СОEДИHEHИЙ С HАВEСHЫХ ЛЮЛEК, А TАКЖE С КОHСTPУКЦИЙ И ОБОPУДОВАHИЯ, КОГДА ОСHОВHЫМ СPEДСTВОМ, ПPEДОХPАHЯЮЩИМ ОT ПАДEHИЯ С ВЫСОTЫ, ЯВЛЯETСЯ МОHTАЖHЫЙ ПPEДОХPАHИTEЛЬHЫЙ ПОЯС | М | 1.884 |  | 24184.16 | 45562.96
722.1 | 000001 | ЗАТРАТЫ ТРУДА РАБОЧИХ-СТРОИТЕЛЕЙ | ЧЕЛ-Ч | 0.9375 | 1.7663 | 33060.13 | 43901.27
722.2 | 001148 | МАШИНЫ ЭЛЕКТРОЗАЧИСТНЫЕ | МАШ-Ч | 0.9 | 1.6956 | 980 | 1661.69
723 | E37-8-12-2 ШHК.ДОП.6 К=0,6 | ИЗГОТОВЛЕНИЕ ПРОКЛАДОК ИЗ ПАРОНИТА ДИАМ. 50 ММ /ПРИМ./ | 10ШТ | 1.8 |  | 40563.7 | 73014.66
723.1 | 000001 | ЗАТРАТЫ ТРУДА РАБОЧИХ-СТРОИТЕЛЕЙ | ЧЕЛ-Ч | 1.26 | 2.268 | 33060.13 | 56372.59
723.2 | 064581 | ПРОКЛАДКИ ПАРОНИТОВЫЕ | КГ | 0.8 | 1.44 | 11556.99 | 16642.07
4. ПОЗ. 505. В Л А Г О О Т Д Е Л И Т Е Л Ь ДИАМ. 2448 ММ, Н = 6200 ММ, V = 27,0 М3
4.1 ДЕМОНТАЖ И МОНТАЖ, РЕВИЗИЯ И РЕМОНТ ЗАПОРНОЙ АРМАТУРЫ
724 | Ц37-2-14-11 | УСТАНОВКА РУЧНЫХ ЛЕБЕДОК С ПОДЪЕМОМ НА ВЫСОТУ ДО 3 М, ТЯГОВОЕ УСИЛИЕ, КН[ТС] 15 [1,5] | ЛЕБЕДКА | 1 |  | 108432.73 | 108432.73
724.1 | 000001 | ЗАТРАТЫ ТРУДА РАБОЧИХ-СТРОИТЕЛЕЙ | ЧЕЛ-Ч | 4.3625 | 4.3625 | 33060.13 | 108432.73
725 | Ц37-2-14-38 | СНЯТИЕ РУЧНЫХ ЛЕБЕДОК С ОТМЕТКИ ДО 3 М, ТЯГОВОЕ УСИЛИЕ, КН[ТС] 15 [1,5] | ЛЕБЕДКА | 1 |  | 64313.97 | 64313.97
725.1 | 000001 | ЗАТРАТЫ ТРУДА РАБОЧИХ-СТРОИТЕЛЕЙ | ЧЕЛ-Ч | 2.5875 | 2.5875 | 33060.13 | 64313.97
726 | Ц12-12-1-17 #ШHК4.02.00-04 ОП-3.4-в#КзT=0,4, Кэм=0,4, Км=0 | АРМАТУРА ФЛАНЦЕВАЯ С РУЧНЫМ ПРИВОДОМ ИЛИ БЕЗ ПРИВОДА НА УСЛОВНОЕ ДАВЛЕНИЕ ДО 4 МПА. ДИАМЕТР УСЛОВНОГО ПРОХОДА, ММ: 400 /ЗАДВИЖКА ДУ400 РУ40/ ДEМОHTАЖ /PАЗБОPКА/, ПPИМEHEH КОЭФФИЦИEHT К HОPМАМ ЗАTPАT TPУДА - 0,4, К HОPМАМ ЭКСПЛУАTАЦИИ МАШИH - 0,4, К HОPМАМ PАСХОДА МАTEPИАЛОВ - 0 | ШТ | 1 |  | 196483.83 | 196483.83
726.1 | 000001 | ЗАТРАТЫ ТРУДА РАБОЧИХ-СТРОИТЕЛЕЙ | ЧЕЛ-Ч | 7.905 | 7.905 | 33060.13 | 196483.83
727 | Ц02-11-Р001-07 | РЕВИЗИЯ СТАЛЬНОЙ ЗАДВИЖКИ ДИАМЕТРОМ, ММ, ДО : 400 | ШТ | 1 |  | 587214.5 | 587214.5
727.1 | 000001 | ЗАТРАТЫ ТРУДА РАБОЧИХ-СТРОИТЕЛЕЙ | ЧЕЛ-Ч | 23.625 | 23.625 | 33060.13 | 587214.5
728 | Ц12-12-1-17 | АРМАТУРА ФЛАНЦЕВАЯ С РУЧНЫМ ПРИВОДОМ ИЛИ БЕЗ ПРИВОДА НА УСЛОВНОЕ ДАВЛЕНИЕ ДО 4 МПА. ДИАМЕТР УСЛОВНОГО ПРОХОДА, ММ: 400 /ЗАДВИЖКА ДУ400 РУ40/ | ШТ | 1 |  | 491209.59 | 491209.59
728.1 | 000001 | ЗАТРАТЫ ТРУДА РАБОЧИХ-СТРОИТЕЛЕЙ | ЧЕЛ-Ч | 19.7625 | 19.7625 | 33060.13 | 491209.59
729 | Ц39-1-25-8 T.Ч.39 П.4 КзП=1,5 Кэм=1,5 | ЗАЧИСТКА МЕХАНИЗИРОВАННАЯ ПОВЕРХНОСТИ СВАРНОГО СОЕДИНЕНИЯ И ОКОЛОШОВНОЙ ЗОНЫ КОНСТРУКЦИЙ И ОБОРУДОВАНИЯ ИЗ УГЛЕРОДИСТЫХ И ЛЕГИРОВАННЫХ СТАЛЕЙ ДО ШЕРОХОВАТОСТИ НЕ ГРУБЕЕ RZ 20 МКМ [V5] БЕЗ СНЯТИЯ ВЫПУКЛОСТИ [УСИЛЕНИЯ] СВАРНОГО ШВА. ЗАЧИСТКА ПОВЕРХНОСТИ ДО ШЕРОХОВАТОСТИ НЕ ГРУБЕЕ RZ 20 МКМ [V5] БЕЗ СНЯТИЯ ВЫПУКЛОСТИ [УСИЛЕНИЯ] СВАРНОГО ШВА, ШИРИНА ЗАЧИСТКИ ДО: 30 ММ. ПОЛОЖЕНИЕ ЗАЧИСТКИ ВЕРТИКАЛЬНОЕ, ШИРИНА ЗАЧИСТКИ, ММ, ДО: 20 /ЗАЧИСТКА ПОСАДОЧНЫХ МЕСТ ЗАДВИЖКИ ДУ400 = 2 ШТ/ #ПPИ ПОДГОTОВКE ПОВEPХHОСTИ ПОД КОHTPОЛЬ И КОHTPОЛE МОHTАЖHЫХ СВАPHЫХ СОEДИHEHИЙ С HАВEСHЫХ ЛЮЛEК, А TАКЖE С КОHСTPУКЦИЙ И ОБОPУДОВАHИЯ, КОГДА ОСHОВHЫМ СPEДСTВОМ, ПPEДОХPАHЯЮЩИМ ОT ПАДEHИЯ С ВЫСОTЫ, ЯВЛЯETСЯ МОHTАЖHЫЙ ПPEДОХPАHИTEЛЬHЫЙ ПОЯС | М | 2.512 |  | 24184.16 | 60750.61
729.1 | 000001 | ЗАТРАТЫ ТРУДА РАБОЧИХ-СТРОИТЕЛЕЙ | ЧЕЛ-Ч | 0.9375 | 2.355 | 33060.13 | 58535.03
729.2 | 001148 | МАШИНЫ ЭЛЕКТРОЗАЧИСТНЫЕ | МАШ-Ч | 0.9 | 2.2608 | 980 | 2215.58
730 | Ц12-12-1-14 #ШHК4.02.00-04 ОП-3.4-в#КзT=0,4, Кэм=0,4, Км=0 | АРМАТУРА ФЛАНЦЕВАЯ С РУЧНЫМ ПРИВОДОМ ИЛИ БЕЗ ПРИВОДА НА УСЛОВНОЕ ДАВЛЕНИЕ ДО 4 МПА. ДИАМЕТР УСЛОВНОГО ПРОХОДА, ММ: 250 /ЗАДВИЖКА ДУ250 РУ40/ ДEМОHTАЖ /PАЗБОPКА/, ПPИМEHEH КОЭФФИЦИEHT К HОPМАМ ЗАTPАT TPУДА - 0,4, К HОPМАМ ЭКСПЛУАTАЦИИ МАШИH - 0,4, К HОPМАМ PАСХОДА МАTEPИАЛОВ - 0 | ШТ | 1 |  | 117815.73 | 117815.73
730.1 | 000001 | ЗАТРАТЫ ТРУДА РАБОЧИХ-СТРОИТЕЛЕЙ | ЧЕЛ-Ч | 4.74 | 4.74 | 33060.13 | 117815.73
731 | Ц02-11-Р001-05 | РЕВИЗИЯ СТАЛЬНОЙ ЗАДВИЖКИ ДИАМЕТРОМ, ММ, ДО : 250 | ШТ | 1 |  | 326230.28 | 326230.28
731.1 | 000001 | ЗАТРАТЫ ТРУДА РАБОЧИХ-СТРОИТЕЛЕЙ | ЧЕЛ-Ч | 13.125 | 13.125 | 33060.13 | 326230.27
732 | Ц12-12-1-14 | АРМАТУРА ФЛАНЦЕВАЯ С РУЧНЫМ ПРИВОДОМ ИЛИ БЕЗ ПРИВОДА НА УСЛОВНОЕ ДАВЛЕНИЕ ДО 4 МПА. ДИАМЕТР УСЛОВНОГО ПРОХОДА, ММ: 250 /ЗАДВИЖКА ДУ250 РУ40/ | ШТ | 1 |  | 352129 | 352129
732.1 | 000001 | ЗАТРАТЫ ТРУДА РАБОЧИХ-СТРОИТЕЛЕЙ | ЧЕЛ-Ч | 11.85 | 11.85 | 33060.13 | 294539.33
732.2 | 030484 | БОЛТЫ СТРОИТЕЛЬНЫЕ С ГАЙКАМИ И ШАЙБАМИ | КГ | 3.5 | 3.5 | 16454.19 | 57589.66
733 | Ц39-1-25-8 T.Ч.39 П.4 КзП=1,5 Кэм=1,5 | ЗАЧИСТКА МЕХАНИЗИРОВАННАЯ ПОВЕРХНОСТИ СВАРНОГО СОЕДИНЕНИЯ И ОКОЛОШОВНОЙ ЗОНЫ КОНСТРУКЦИЙ И ОБОРУДОВАНИЯ ИЗ УГЛЕРОДИСТЫХ И ЛЕГИРОВАННЫХ СТАЛЕЙ ДО ШЕРОХОВАТОСТИ НЕ ГРУБЕЕ RZ 20 МКМ [V5] БЕЗ СНЯТИЯ ВЫПУКЛОСТИ [УСИЛЕНИЯ] СВАРНОГО ШВА. ЗАЧИСТКА ПОВЕРХНОСТИ ДО ШЕРОХОВАТОСТИ НЕ ГРУБЕЕ RZ 20 МКМ [V5] БЕЗ СНЯТИЯ ВЫПУКЛОСТИ [УСИЛЕНИЯ] СВАРНОГО ШВА, ШИРИНА ЗАЧИСТКИ ДО: 30 ММ. ПОЛОЖЕНИЕ ЗАЧИСТКИ ВЕРТИКАЛЬНОЕ, ШИРИНА ЗАЧИСТКИ, ММ, ДО: 20 /ЗАЧИСТКА ПОСАДОЧНЫХ МЕСТ ЗАДВИЖКИ ДУ250 = 2 ШТ/ #ПPИ ПОДГОTОВКE ПОВEPХHОСTИ ПОД КОHTPОЛЬ И КОHTPОЛE МОHTАЖHЫХ СВАPHЫХ СОEДИHEHИЙ С HАВEСHЫХ ЛЮЛEК, А TАКЖE С КОHСTPУКЦИЙ И ОБОPУДОВАHИЯ, КОГДА ОСHОВHЫМ СPEДСTВОМ, ПPEДОХPАHЯЮЩИМ ОT ПАДEHИЯ С ВЫСОTЫ, ЯВЛЯETСЯ МОHTАЖHЫЙ ПPEДОХPАHИTEЛЬHЫЙ ПОЯС | М | 1.57 |  | 24184.16 | 37969.14
733.1 | 000001 | ЗАТРАТЫ ТРУДА РАБОЧИХ-СТРОИТЕЛЕЙ | ЧЕЛ-Ч | 0.9375 | 1.4719 | 33060.13 | 36584.4
733.2 | 001148 | МАШИНЫ ЭЛЕКТРОЗАЧИСТНЫЕ | МАШ-Ч | 0.9 | 1.413 | 980 | 1384.74
734 | Ц12-12-1-9 #ШHК4.02.00-04 ОП-3.4-в#КзT=0,4, Кэм=0,4, Км=0 | АРМАТУРА ФЛАНЦЕВАЯ С РУЧНЫМ ПРИВОДОМ ИЛИ БЕЗ ПРИВОДА НА УСЛОВНОЕ ДАВЛЕНИЕ ДО 4 МПА. ДИАМЕТР УСЛОВНОГО ПРОХОДА, ММ: 80 /ВЕНТИЛЬ ДУ80 РУ25/ ДEМОHTАЖ /PАЗБОPКА/, ПPИМEHEH КОЭФФИЦИEHT К HОPМАМ ЗАTPАT TPУДА - 0,4, К HОPМАМ ЭКСПЛУАTАЦИИ МАШИH - 0,4, К HОPМАМ PАСХОДА МАTEPИАЛОВ - 0 | ШТ | 1 |  | 54185.3 | 54185.3
734.1 | 000001 | ЗАТРАТЫ ТРУДА РАБОЧИХ-СТРОИТЕЛЕЙ | ЧЕЛ-Ч | 2.18 | 2.18 | 33060.13 | 54185.3
735 | Ц02-11-Р002-03 | РЕВИЗИЯ ВЕНТИЛЕЙ ДИАМЕТРОМ, ММ, ДО : 80 | ШТ | 1 |  | 58721.45 | 58721.45
735.1 | 000001 | ЗАТРАТЫ ТРУДА РАБОЧИХ-СТРОИТЕЛЕЙ | ЧЕЛ-Ч | 2.3625 | 2.3625 | 33060.13 | 58721.45
736 | Ц12-12-1-9 | АРМАТУРА ФЛАНЦЕВАЯ С РУЧНЫМ ПРИВОДОМ ИЛИ БЕЗ ПРИВОДА НА УСЛОВНОЕ ДАВЛЕНИЕ ДО 4 МПА. ДИАМЕТР УСЛОВНОГО ПРОХОДА, ММ: 80 /ВЕНТИЛЬ ДУ80 РУ25/ | ШТ | 1 |  | 135463.24 | 135463.24
736.1 | 000001 | ЗАТРАТЫ ТРУДА РАБОЧИХ-СТРОИТЕЛЕЙ | ЧЕЛ-Ч | 5.45 | 5.45 | 33060.13 | 135463.24
737 | Ц39-1-25-8 T.Ч.39 П.4 КзП=1,5 Кэм=1,5 | ЗАЧИСТКА МЕХАНИЗИРОВАННАЯ ПОВЕРХНОСТИ СВАРНОГО СОЕДИНЕНИЯ И ОКОЛОШОВНОЙ ЗОНЫ КОНСТРУКЦИЙ И ОБОРУДОВАНИЯ ИЗ УГЛЕРОДИСТЫХ И ЛЕГИРОВАННЫХ СТАЛЕЙ ДО ШЕРОХОВАТОСТИ НЕ ГРУБЕЕ RZ 20 МКМ [V5] БЕЗ СНЯТИЯ ВЫПУКЛОСТИ [УСИЛЕНИЯ] СВАРНОГО ШВА. ЗАЧИСТКА ПОВЕРХНОСТИ ДО ШЕРОХОВАТОСТИ НЕ ГРУБЕЕ RZ 20 МКМ [V5] БЕЗ СНЯТИЯ ВЫПУКЛОСТИ [УСИЛЕНИЯ] СВАРНОГО ШВА, ШИРИНА ЗАЧИСТКИ ДО: 30 ММ. ПОЛОЖЕНИЕ ЗАЧИСТКИ ВЕРТИКАЛЬНОЕ, ШИРИНА ЗАЧИСТКИ, ММ, ДО: 20 /ЗАЧИСТКА ПОСАДОЧНЫХ МЕСТ ВЕНТИЛЯ ДУ80 = 2 ШТ/ #ПPИ ПОДГОTОВКE ПОВEPХHОСTИ ПОД КОHTPОЛЬ И КОHTPОЛE МОHTАЖHЫХ СВАPHЫХ СОEДИHEHИЙ С HАВEСHЫХ ЛЮЛEК, А TАКЖE С КОHСTPУКЦИЙ И ОБОPУДОВАHИЯ, КОГДА ОСHОВHЫМ СPEДСTВОМ, ПPEДОХPАHЯЮЩИМ ОT ПАДEHИЯ С ВЫСОTЫ, ЯВЛЯETСЯ МОHTАЖHЫЙ ПPEДОХPАHИTEЛЬHЫЙ ПОЯС | М | 0.5 |  | 24184.16 | 12092.08
737.1 | 000001 | ЗАТРАТЫ ТРУДА РАБОЧИХ-СТРОИТЕЛЕЙ | ЧЕЛ-Ч | 0.9375 | 0.46875 | 33060.13 | 11651.08
737.2 | 001148 | МАШИНЫ ЭЛЕКТРОЗАЧИСТНЫЕ | МАШ-Ч | 0.9 | 0.45 | 980 | 441
738 | Ц12-12-1-7 #ШHК4.02.00-04 ОП-3.4-в#КзT=0,4, Кэм=0,4, Км=0 | АРМАТУРА ФЛАНЦЕВАЯ С РУЧНЫМ ПРИВОДОМ ИЛИ БЕЗ ПРИВОДА НА УСЛОВНОЕ ДАВЛЕНИЕ ДО 4 МПА. ДИАМЕТР УСЛОВНОГО ПРОХОДА, ММ: 50 /ДРЕНАЖНЫЙ ВЕНТИЛЬ ДУ50 РУ25/ ДEМОHTАЖ /PАЗБОPКА/, ПPИМEHEH КОЭФФИЦИEHT К HОPМАМ ЗАTPАT TPУДА - 0,4, К HОPМАМ ЭКСПЛУАTАЦИИ МАШИH - 0,4, К HОPМАМ PАСХОДА МАTEPИАЛОВ - 0 | ШТ | 1 |  | 43373.09 | 43373.09
738.1 | 000001 | ЗАТРАТЫ ТРУДА РАБОЧИХ-СТРОИТЕЛЕЙ | ЧЕЛ-Ч | 1.745 | 1.745 | 33060.13 | 43373.09
739 | Ц02-11-Р002-02 | РЕВИЗИЯ ДРЕНАЖНЫХ ВЕНТИЛЕЙ ДИАМЕТРОМ, ММ, ДО : 50 | ШТ | 1 |  | 36040.68 | 36040.68
739.1 | 000001 | ЗАТРАТЫ ТРУДА РАБОЧИХ-СТРОИТЕЛЕЙ | ЧЕЛ-Ч | 1.45 | 1.45 | 33060.13 | 36040.68
740 | Ц12-12-1-7 | АРМАТУРА ФЛАНЦЕВАЯ С РУЧНЫМ ПРИВОДОМ ИЛИ БЕЗ ПРИВОДА НА УСЛОВНОЕ ДАВЛЕНИЕ ДО 4 МПА. ДИАМЕТР УСЛОВНОГО ПРОХОДА, ММ: 50 /ДРЕНАЖНЫЙ ВЕНТИЛЬ ДУ50 РУ25/ | ШТ | 1 |  | 108432.73 | 108432.73
740.1 | 000001 | ЗАТРАТЫ ТРУДА РАБОЧИХ-СТРОИТЕЛЕЙ | ЧЕЛ-Ч | 4.3625 | 4.3625 | 33060.13 | 108432.73
741 | Ц39-1-25-8 T.Ч.39 П.4 КзП=1,5 Кэм=1,5 | ЗАЧИСТКА МЕХАНИЗИРОВАННАЯ ПОВЕРХНОСТИ СВАРНОГО СОЕДИНЕНИЯ И ОКОЛОШОВНОЙ ЗОНЫ КОНСТРУКЦИЙ И ОБОРУДОВАНИЯ ИЗ УГЛЕРОДИСТЫХ И ЛЕГИРОВАННЫХ СТАЛЕЙ ДО ШЕРОХОВАТОСТИ НЕ ГРУБЕЕ RZ 20 МКМ [V5] БЕЗ СНЯТИЯ ВЫПУКЛОСТИ [УСИЛЕНИЯ] СВАРНОГО ШВА. ЗАЧИСТКА ПОВЕРХНОСТИ ДО ШЕРОХОВАТОСТИ НЕ ГРУБЕЕ RZ 20 МКМ [V5] БЕЗ СНЯТИЯ ВЫПУКЛОСТИ [УСИЛЕНИЯ] СВАРНОГО ШВА, ШИРИНА ЗАЧИСТКИ ДО: 30 ММ. ПОЛОЖЕНИЕ ЗАЧИСТКИ ВЕРТИКАЛЬНОЕ, ШИРИНА ЗАЧИСТКИ, ММ, ДО: 20 /ЗАЧИСТКА ПОСАДОЧНЫХ МЕСТ ВЕНТИЛЯ ДУ50 = 2 ШТ/ #ПPИ ПОДГОTОВКE ПОВEPХHОСTИ ПОД КОHTPОЛЬ И КОHTPОЛE МОHTАЖHЫХ СВАPHЫХ СОEДИHEHИЙ С HАВEСHЫХ ЛЮЛEК, А TАКЖE С КОHСTPУКЦИЙ И ОБОPУДОВАHИЯ, КОГДА ОСHОВHЫМ СPEДСTВОМ, ПPEДОХPАHЯЮЩИМ ОT ПАДEHИЯ С ВЫСОTЫ, ЯВЛЯETСЯ МОHTАЖHЫЙ ПPEДОХPАHИTEЛЬHЫЙ ПОЯС | М | 0.314 |  | 24184.16 | 7593.83
741.1 | 000001 | ЗАТРАТЫ ТРУДА РАБОЧИХ-СТРОИТЕЛЕЙ | ЧЕЛ-Ч | 0.9375 | 0.29437 | 33060.13 | 7316.88
741.2 | 001148 | МАШИНЫ ЭЛЕКТРОЗАЧИСТНЫЕ | МАШ-Ч | 0.9 | 0.2826 | 980 | 276.95
742 | E37-8-12-2 ШHК.ДОП.6 К=2,8 | ИЗГОТОВЛЕНИЕ ПРОКЛАДОК ИЗ ПАРОНИТА ДИАМ. 400 ММ /ПРИМ./ | 10ШТ | 0.3 |  | 254786.87 | 76436.06
742.1 | 000001 | ЗАТРАТЫ ТРУДА РАБОЧИХ-СТРОИТЕЛЕЙ | ЧЕЛ-Ч | 5.88 | 1.764 | 33060.13 | 43845.35
742.2 | 064581 | ПРОКЛАДКИ ПАРОНИТОВЫЕ | КГ | 9.4 | 2.82 | 11556.99 | 32590.71
743 | E37-8-12-2 ШHК.ДОП.6 К=1,8 | ИЗГОТОВЛЕНИЕ ПРОКЛАДОК ИЗ ПАРОНИТА ДИАМ. 250 ММ /ПРИМ./ | 10ШТ | 0.3 |  | 152894.97 | 45868.49
743.1 | 000001 | ЗАТРАТЫ ТРУДА РАБОЧИХ-СТРОИТЕЛЕЙ | ЧЕЛ-Ч | 3.78 | 1.134 | 33060.13 | 28186.3
743.2 | 064581 | ПРОКЛАДКИ ПАРОНИТОВЫЕ | КГ | 5.1 | 1.53 | 11556.99 | 17682.19
744 | E37-8-12-2 ШHК.ДОП.6 К=0,8 | ИЗГОТОВЛЕНИЕ ПРОКЛАДОК ИЗ ПАРОНИТА ДИАМ. 80 ММ /ПРИМ./ | 10ШТ | 0.3 |  | 55625.87 | 16687.76
744.1 | 000001 | ЗАТРАТЫ ТРУДА РАБОЧИХ-СТРОИТЕЛЕЙ | ЧЕЛ-Ч | 1.68 | 0.504 | 33060.13 | 12527.24
744.2 | 064581 | ПРОКЛАДКИ ПАРОНИТОВЫЕ | КГ | 1.2 | 0.36 | 11556.99 | 4160.52
745 | E37-8-12-2 ШHК.ДОП.6 К=0,6 | ИЗГОТОВЛЕНИЕ ПРОКЛАДОК ИЗ ПАРОНИТА ДИАМ. 50 ММ /ПРИМ./ | 10ШТ | 0.3 |  | 40563.7 | 12169.11
745.1 | 000001 | ЗАТРАТЫ ТРУДА РАБОЧИХ-СТРОИТЕЛЕЙ | ЧЕЛ-Ч | 1.26 | 0.378 | 33060.13 | 9395.43
745.2 | 064581 | ПРОКЛАДКИ ПАРОНИТОВЫЕ | КГ | 0.8 | 0.24 | 11556.99 | 2773.68
4.2 РЕВИЗИЯ И РЕМОНТ НАРУЖНЫХ УСТРОЙСТВ
746 | Ц37-2-14-11 | УСТАНОВКА РУЧНЫХ ЛЕБЕДОК С ПОДЪЕМОМ НА ВЫСОТУ ДО 3 М, ТЯГОВОЕ УСИЛИЕ, КН[ТС] 15 [1,5] | ЛЕБЕДКА | 1 |  | 108432.73 | 108432.73
746.1 | 000001 | ЗАТРАТЫ ТРУДА РАБОЧИХ-СТРОИТЕЛЕЙ | ЧЕЛ-Ч | 4.3625 | 4.3625 | 33060.13 | 108432.73
747 | Ц37-2-14-38 | СНЯТИЕ РУЧНЫХ ЛЕБЕДОК С ОТМЕТКИ ДО 3 М, ТЯГОВОЕ УСИЛИЕ, КН[ТС] 15 [1,5] | ЛЕБЕДКА | 1 |  | 64313.97 | 64313.97
747.1 | 000001 | ЗАТРАТЫ ТРУДА РАБОЧИХ-СТРОИТЕЛЕЙ | ЧЕЛ-Ч | 2.5875 | 2.5875 | 33060.13 | 64313.97
748 | Ц18-1-66-1 | СНЯТИЕ И УСТАНОВКА КРЫШЕК ЛЮКОВ, ДИАМЕТР ДО 800 ММ /ДИАМ. 600 ММ/ НА ВЫСОТЕ, С МОНТАЖНЫМ ПРЕДОХРАНИТЕЛЬНЫМ ПОЯСОМ | ШТ | 1 |  | 705278.79 | 705278.79
748.1 | 000001 | ЗАТРАТЫ ТРУДА РАБОЧИХ-СТРОИТЕЛЕЙ | ЧЕЛ-Ч | 28.375 | 28.375 | 33060.13 | 705278.79
749 | Ц39-1-25-8 T.Ч.39 П.4 КзП=1,5 Кэм=1,5 | ЗАЧИСТКА МЕХАНИЗИРОВАННАЯ ПОВЕРХНОСТИ СВАРНОГО СОЕДИНЕНИЯ И ОКОЛОШОВНОЙ ЗОНЫ КОНСТРУКЦИЙ И ОБОРУДОВАНИЯ ИЗ УГЛЕРОДИСТЫХ И ЛЕГИРОВАННЫХ СТАЛЕЙ ДО ШЕРОХОВАТОСТИ НЕ ГРУБЕЕ RZ 20 МКМ [V5] БЕЗ СНЯТИЯ ВЫПУКЛОСТИ [УСИЛЕНИЯ] СВАРНОГО ШВА. ЗАЧИСТКА ПОВЕРХНОСТИ ДО ШЕРОХОВАТОСТИ НЕ ГРУБЕЕ RZ 20 МКМ [V5] БЕЗ СНЯТИЯ ВЫПУКЛОСТИ [УСИЛЕНИЯ] СВАРНОГО ШВА, ШИРИНА ЗАЧИСТКИ ДО: 30 ММ. ПОЛОЖЕНИЕ ЗАЧИСТКИ ВЕРТИКАЛЬНОЕ, ШИРИНА ЗАЧИСТКИ, ММ, ДО: 20 /ЗАЧИСТКА ПОСАДОЧНЫХ МЕСТ КРЫШКИ ЛЮКА ДИАМ. 600 ММ = 2 ШТ, С НАРУЖНОЙ И ВНУТРЕННЕЙ СТОРОНЫ/ #ПPИ ПОДГОTОВКE ПОВEPХHОСTИ ПОД КОHTPОЛЬ И КОHTPОЛE МОHTАЖHЫХ СВАPHЫХ СОEДИHEHИЙ С HАВEСHЫХ ЛЮЛEК, А TАКЖE С КОHСTPУКЦИЙ И ОБОPУДОВАHИЯ, КОГДА ОСHОВHЫМ СPEДСTВОМ, ПPEДОХPАHЯЮЩИМ ОT ПАДEHИЯ С ВЫСОTЫ, ЯВЛЯETСЯ МОHTАЖHЫЙ ПPEДОХPАHИTEЛЬHЫЙ ПОЯС | М | 3.768 |  | 24184.16 | 91125.93
749.1 | 000001 | ЗАТРАТЫ ТРУДА РАБОЧИХ-СТРОИТЕЛЕЙ | ЧЕЛ-Ч | 0.9375 | 3.5325 | 33060.13 | 87802.55
749.2 | 001148 | МАШИНЫ ЭЛЕКТРОЗАЧИСТНЫЕ | МАШ-Ч | 0.9 | 3.3912 | 980 | 3323.38
750 | E37-8-12-2 ШHК.ДОП.6 К=4,4 | ИЗГОТОВЛЕНИЕ ПРОКЛАДОК ИЗ ПАРОНИТА ДИАМ. 600 ММ /ПРИМ./ | 10ШТ | 0.1 |  | 391463.97 | 39146.4
750.1 | 000001 | ЗАТРАТЫ ТРУДА РАБОЧИХ-СТРОИТЕЛЕЙ | ЧЕЛ-Ч | 9.24 | 0.924 | 33060.13 | 22966.61
750.2 | 064581 | ПРОКЛАДКИ ПАРОНИТОВЫЕ | КГ | 14 | 1.4 | 11556.99 | 16179.79
751 | Ц18-1-66-1 | КОНТРОЛЬНАЯ ОБТЯЖКА КРЫШЕК ЛЮКОВ, ДИАМЕТР ДО 800 ММ /ДИАМ. 600 ММ/ НА ВЫСОТЕ, С МОНТАЖНЫМ ПРЕДОХРАНИТЕЛЬНЫМ ПОЯСОМ | ШТ | 1 |  | 70527.88 | 70527.88
751.1 | 000001 | ЗАТРАТЫ ТРУДА РАБОЧИХ-СТРОИТЕЛЕЙ | ЧЕЛ-Ч | 2.8375 | 2.8375 | 33060.13 | 70527.88
752 | E9-8-1-1 ШHК.ДОП.7 #T.Ч.09 ПPИЛОЖEHИE 7#КзП=1,25# #T.Ч.09 ПPИЛОЖEHИE 7#КзП=1,5# | РУЧНАЯ ЭЛЕКТРОДУГОВАЯ СВАРКА ЛИСТОВОЙ СТАЛИ С ВЫРЕЗКОЙ ИЛИ ВЫШЛИФОВКОЙ ДЕФЕКТНОГО УЧАСТКА ШВА ТОЛЩИНОЙ ММ, ДО: 6 /РЕМОНТ ЛИНИИ ОБОГРЕВА СТ. НЖ, ДЛ. СВ. ШВА = 7000 ММ, ПРИМ./ #ПPИ ЗАTPУДHИTEЛЬHОМ ДОСTУПE К СTЫКУ, ПPИ PАБОTE ЛEЖА ИЛИ В HEУДОБHОМ СОГHУTОМ ПОЛОЖEHИИ #ПPИ PАБОTE С HАВEСHЫХ ЛЮЛEК ИЛИ ЛEСTHИЦ, А TАКЖE С КОHСTPУКЦИЙ И ОБОPУДОВАHИЯ, КОГДА ОСHОВHЫМ СPEДСTВОМ, ПPEДОХPАHЯЮЩИМ ОT ПАДEHИЯ С ВЫСОTЫ, ЯВЛЯETСЯ МОHTАЖHЫЙ ПPEДОХPАHИTEЛЬHЫЙ ПОЯС | 10М | 0.7 |  | 2653492.51 | 1857444.77
752.1 | 000001 | ЗАТРАТЫ ТРУДА РАБОЧИХ-СТРОИТЕЛЕЙ | ЧЕЛ-Ч | 95.1562 | 66.6094 | 33060.13 | 1655618.65
752.2 | 001147 | МАШИНЫ ШЛИФОВАЛЬНЫЕ ЭЛЕКТРИЧЕСКИЕ | МАШ-Ч | 25.375 | 17.7625 | 980 | 17407.25
752.3 | 002016 | УСТАНОВКИ ДЛЯ СВАРКИ РУЧНОЙ ДУГОВОЙ (ПОСТОЯННОГО ТОКА) | МАШ-Ч | 25.375 | 17.7625 | 3180 | 56484.75
752.4 | 035350 | ЭЛЕКТРОДЫ ЦТ-15, ЦЛ-11 | КГ | 4.38 | 3.066 | 41587.9 | 127508.5
752.5 | 044897 | ШЛИФКРУГИ | ШТ | 0.0396 | 0.02772 | 15354.11 | 425.62
ВСЕГО ЗАТРАТ:
|  | ЗАТРАТЫ ТРУДА РАБОЧИХ | ЧЕЛ-ЧАС |  |  |  | 588.92
|  | ЗАРПЛАТА | СУМ |  |  |  | 14637037.51
|  | ЭКСПЛУАТАЦИЯ МАШИН | СУМ |  |  |  | 95884.67
|  | СТРОИТЕЛЬНЫЕ МАТЕРИАЛЫ | СУМ |  |  |  | 733247.21
|  | ВСЕГО | СУМ |  |  |  | 15466169.39
ИТОГО ПО ВСЕМ РАЗДЕЛАМ:
ВСЕГО ЗАТРАТ:
|  | ЗАТРАТЫ ТРУДА РАБОЧИХ | ЧЕЛ-ЧАС |  |  |  | 18600.19
|  | ЗАРПЛАТА | СУМ |  |  |  | 462303136.09
|  | ЭКСПЛУАТАЦИЯ МАШИН | СУМ |  |  |  | 4029938.62
|  | СТРОИТЕЛЬНЫЕ МАТЕРИАЛЫ | СУМ |  |  |  | 14923258.13
|  | ВСЕГО | СУМ |  |  |  | 481256332.84
|  | ПРОЧИЕ ЗАТРАТЫ ПОДРЯЧИКА 22,82% | СУМ |  |  |  | 109822695.04
|  | ИТОГО | СУМ |  |  |  | 591079027
|  | ВОЗВРАТ СТОИМОСТИ МАТЕРИАЛОВ ЗАКАЗЧИКА | СУМ |  |  |  | -14905496
|  | ИТОГО | СУМ |  |  |  | 576173531
|  | НДС 0% | СУМ |  |  |  | 0
|  | ВСЕГО | СУМ |  |  |  | 576173531
Составил:

## RES3
СТРОЙКА
(наименование стройки)
|  | ЛОКАЛЬНЫЙ РЕСУРСНЫЙ СМЕТНЫЙ РАСЧЕТ | № | 7-1
(локальная ресурсная смета)
на
(наименование работ и затрат, наименование объекта)
Основание:
В базисных ценах
Сметная стоимость |  |  |  |  | -- | ТЫС.СУМ.
Составлен В ТЕКУЩИХ ЦЕНАХ
N п.п. | Шифр номера нормативов и коды ресурсов | Наименование работ и затрат | Единица измерения | Количество | Сметная стоимость
в базисном уровне
[5 empty] | на.ед.изм. | общая
1 | 2 | 3 | 4 | 5 | 6 | 7
ИТОГО ПО ЛОКАЛЬНОМУ РЕСУРСНОМУ РАСЧЕТУ, СОСТАВЛЕННОМУ НА ОСНОВЕ ЛОКАЛЬНОЙ РЕСУРСНОЙ ВЕДОМОСТИ N 7-1
ТРУДОВЫЕ РЕСУРСЫ
1 | 1 | ЗАТРАТЫ ТРУДА РАБОЧИХ-СТРОИТЕЛЕЙ | ЧЕЛ.-Ч | 22728.01 | 33060.13 | 751390965.2413
2 | 3 | ЗАТРАТЫ ТРУДА МАШИНИСТОВ | ЧЕЛ.-Ч | 0 | -- | --
| ИТОГО ПО ТРУДОВЫМ РЕСУРСАМ: |  | СУМ |  |  | 751390965.2413
СТРОИТЕЛЬНЫЕ МАШИНЫ И МЕХАНИЗМЫ
4 | 1147 | МАШИНЫ ШЛИФОВАЛЬНЫЕ ЭЛЕКТРИЧЕСКИЕ | МАШ.-Ч | 527,6833 | 1080,00 | #VALUE!
5 | 1148 | МАШИНЫ ЭЛЕКТРОЗА ЧИСТИЫЕ | МАШ.-Ч | 1194,9915 | 1190,00 | #VALUE!
6 | 2016 | УСТАНОВКИ ДЛЯ РУЧНОЙ ДУГОВОЙ СВАРКИ ПОСТОЯННОГО ТОКА | МАШ.-Ч | 610,3963 | 3500 | 2132000.538 | 2136387.05
7 | 2572 | КРАН БАШЕННЫЙ БК-1000 | МАШ.-Ч | 78,052 | 0 | 0
8 | 2577 | АПН.АРАТ ДЛЯ 1 АЗОВОЙ СВАРКИ И РЕЗКИ | МАШ.-Ч | 11,815 | 860,00 | #VALUE!
9 | 2647 | ПРЕСС ГИДРА ВЛИ ЧЕСКИЙ ('ЭЛЕКТРОПРИВОДОМ | МАШ.-Ч | 17,5 | 0,00 | #VALUE!
| ИТОГО ПО СТРОИТЕЛЬНЫМ МАШИНАМ: |  | СУМ |  |  | #VALUE! |  | #REF!
| В Т.Ч. ЗАРАБОТНАЯ ПЛАТА МАШИНИСТОВ: |  | СУМ |  |  | --
МАТЕРИАЛЬНЫЕ РЕСУРСЫ
14 | 33204 | СЕТКА № 5 - 1,2 ММ СТ. 09Г2 ГОСТ 3826-86 / Б/У / | М2 | 70 | 3435 | 240450
15 | 33207 | СЕТКА 1,5x1.5 12Х18НЮТ / Б/У / | М2 | 16 | 3435 | 54960
16 | 33208 | СЕТКА 4x4 12Х18Н10Т / Б/У / | М2 | 16 | 3435 | 54960
17 | 34241 | КИСЛОРОД ТЕХНИЧЕСКИЙ ГАЗООБРАЗНЫЙ | М3 | 6.332 | 1234.6 | 7817.4872
18 | 35347 | ЭЛЕКТРОДЫ УОНИ 13/55 | кг | 65.5528 | 10020.87 | 656896.0869
19 | 35350 | ЭЛЕКТРОДЫ Ц Т-15. ЦЛ-11 | кг | 43.353 | 41587.9 | 1802960.2287
20 | 35361 | ЭЛЕКТРОДЫ ОЗЛ-6 | кг | 20.68 | 41887.14 | 866226.0552
21 | 37339 | ТРУБЫ СТАЛЬНЫЕ БЕСШОВНЫЕ ГОРЯЧЕДЕФОРМИРОВАННЫЕ СО СНЯТОЙ ФАСКОЙ ИЗ СТАЛИ МАРКИ 15,20 ГОСТ 8732-78. 25x2,5 ММ /Б/У/ | м | 50 | 2418,60 | #VALUE!
22 | 37357 | ТРУБЫ СТАЛЬНЫЕ БЕСШОВНЫЕ ГОРЯЧЕДЕФОРМИРОВАННЫЕ СО СНЯТОЙ ФАСКОЙ ИЗ СТАЛИ МАРКИ 15,20 ГОСТ 8732-78. 57x3.5 ММ /Б/У / | м | 10 | 8038.8 | 80388
23 | 37378 | ТРУБЫ СТАЛЬНЫЕ БЕСШОВНЫЕ ГОРЯЧЕДЕФОРМИРОВАННЫЕ СО СНЯТОЙ ФАСКОЙ ИЗ СТАЛИ МАРКИ 15.20 ГОСТ 8732-78. 76x6 ММ /Б/У/ | м | 10 | 18096 | 180960
| 37389 | ТРУБЫ СТАЛЬНЫЕ БЕСШОВНЫЕ ГОРЯЧЕДЕФОРМИРОВАННЫЕ СО СНЯТОЙ ФАСКОЙ ИЗ СТАЛИ МАРКИ 15,20 ГОСТ 8732-78, 89x4.5 ММ Б/У | м | 10 | 16321,20 | 163212
| 37454 | ТРУБЫ СТАЛЬНЫЕ БЕСШОВНЫЕ ГОРЯЧЕДЕФОРМИРОВАННЫЕ СО СНЯТОЙ ФАСКОЙ ИЗ СТАЛИ МАРКИ 15.20 ГОСТ 8732-78, 159x4,5 ММ / Б/У / | м | 15 | 29754,00 | 446310
| 37459 | ТРУБЫ СТАЛЬНЫЕ БЕСШОВНЫЕ ГОРЯЧЕДЕФОРМИРОВАННЫЕ СО СНЯТОЙ ФАСКОЙ ИЗ СТАЛИ МАРКИ 15.20 ГОСТ 8732-78, 159x8 ММ / Б/У/ | м | 8 | 51852,00 | 414816
| 37469 | ТРУБЫ СТАЛЬНЫЕ БЕСШОВНЫЕ I'ОРЯЧЕДЕФОРМИРОВАННЫЕ СО СНЯТОЙ ФА ('КОЙ ИЗ СТАЛИ МАРКИ 15.20 ГОСТ 8732- 78. 2 73x6 ММ / Б/У / | м | 10 | 71340,00 | 713400
| 44897 | ШЛИФКРУГИ | ШТ | 2.0114 | 11069,75 | 22265.7
| 45077 | ПРОПАН-БУТАН, СМЕСЬ ТЕХНИЧЕСКАЯ | кг | 1.02 | 12136,00 | 12378.72
| 64581 | ПРОКЛАДКИ ПАРОНИТОВЫЕ ПОНБ ДИАМ 2 ММ | кг | 367.2882 | 9860.86 | 3621777.5199
| 64581 | ПРОКЛАДКИ ПАРОНИТОВЫЕ ПОНБ ДИАМ 3 ММ | кг | 413.05 | 9860.86 | 4073028.223
| 94361 | ГРУБЫ БЕСШОВНЫЕ ХОЛОДНОДЕФОРМИРОВАННЫЕ ИЗ КОРРОЗИОННОСТОЙКОЙ СТАЛИ. МАРКИ 12Х18Н10Т. Н.ДИАМ. 57x3,5 ММ (Б/У) | м | 20 | 8038,80 | 160776
| 95840 | ПЕРЕХОД ИЗ СТАЛИ МА РКП 20. 2 73х 159x8 ММ Б/У/ | шт | 1 | 33700,00 | 33700
| ИТОГО ПО СТРОИТЕЛЬНЫМ МАТЕРИАЛАМ: |  | СУМ |  |  | #VALUE!
| ИТОГО ПРЯМЫЕ ЗАТРАТЫ |  | СУМ |  |  | #VALUE!
| ИТОГО ПО СТРОИТЕЛЬНЫМ МАТЕРИАЛАМ: |  | СУМ |  |  | #VALUE!
| ИТОГО ПО СТРОИТЕЛЬНЫМ МАШИНАМ: |  | СУМ |  |  | #VALUE!
| ИТОГО ПО ТРУДОВЫМ РЕСУРСАМ: |  | СУМ |  |  | 751390965.2413
| ИТОГО ПО РЕСУРСНОМУ РАСЧЕТУ: |  | СУМ |  |  | #VALUE!
Составил: _____________________
Проверил: _____________________

## LRV3
Заказчик : |  | АО "МАХАМ - CHIRCHIQ". ЦЕХ "АММИАК-2".
Подрядчик :
ОСТАНОВОЧНЫЙ РЕМОНТ.
(наименование стройки)
| ЛОКАЛЬНАЯ РЕСУРСНАЯ ВЕДОМОСТЬ № | [8 empty] | 10000000
| (локальная ресурсная смета) | [8 empty] | 302.4791
на | 0
(наименование работ и затрат, наименование объекта)
Основание:
N п.п. | Шифр номера нормативов и коды ресурсов | Наименование работ и затрат | Единица измерения | Количество |  | Сметная стоимость |  |  |  |  | 7817.4872
|  |  |  | на. ед. измерения | по проектным данным | на единицу | общая
1 | 2 | 3 | 4 | 5 | 6 | 7 | 8
| РАЗДЕЛ | Р ПОПРАВОЧНЫЙ КОЭФФИЦИЕНТ К НОРМАМ ЗАТРАТ ТРУДА, ЗАТРАТАМ НА ЭКСПЛУАТАЦИЮ МАШИН ДЛЯ УЧЕТА ВЛИЯНИЯ УСЛОВИЙ ПРОИЗВОДСТВА РАБОТ-1,25
| РАЗДЕЛ | Р Б Л О К 9. П О 3. А, Б
| РАЗДЕЛ | Р1 ГЕНЕРАТОРЫ - РЕКТИФИКАТОРЫ
| РАЗДЕЛ | Р 1.1 ПОЗ. 901 А. ГЕНЕРАТОР-РЕКТИФИКАТОР Д = 3080 ММ, Н = 14000 ММ, V = 74 М3
1 | Е0807-001-02 | УСТАНОВКА И РАЗБОРКА НАРУЖНЫХ ИНВЕНТАРНЫХ ЛЕСОВ ВЫСОТОЙ ДО 16 М ТРУБЧАТЫХ ДЛЯ ПРОЧИХ ОТДЕЛОЧНЫХ РАБОТ | 100М2 | 0.16 | [6 empty] | #VALUE!
1.1 | 1 | ЗАТРАТЫ ТРУДА РАБОЧИХ-СТРОИТЕЛЕЙ | ЧЕЛ-ЧАС | 54.375 | 8.7 | 33060.13 | 203140.389 | 203140.389 |  |  | #VALUE!
2 | Ц3702-014-11 К=5 | УСТАНОВКА РУЧНЫХ ЛЕБЕДОК С ПОДЪЕМОМ НА ВЫСОТУ ДО 3 М, ТЯГОВОЕ УСИЛИЕ, КН[ТС] 15 [1,5] | ЛЕБЕДКА | 2 |  |  | 0 |  |  |  | #VALUE!
2.1 | 1 | ЗАТРАТЫ ТРУДА РАБОЧИХ-СТРОИТЕЛЕЙ | ЧЕЛ-ЧАС | 21.8125 | 43.625 | 33060.13 | 1018620.6288 | 1018620.6288 |  |  | #VALUE!
3 | Ц3702-014-38 К=5 | СНЯТИЕ РУЧНЫХ ЛЕБЕДОК С ОТМЕТКИ ДО 3 М, ТЯГОВОЕ УСИЛИЕ, КН[ТС] 15 [1,5] | ЛЕБЕДКА | 2 |  |  | 0 |  |  |  | #VALUE!
3.1 | 1 | ЗАТРАТЫ ТРУДА РАБОЧИХ-СТРОИТЕЛЕЙ | ЧЕЛ-ЧАС | 12.9375 | 25.875 | 33060.13 | 604167.5363 | 604167.5363 |  |  | #VALUE!
4 | Ц1801-066-01 | СНЯТИЕ И УСТАНОВКА КРЫШЕК ЛЮКОВ, ДИАМЕТР ДО 800 ММ | ШТ | 5 |  |  | 0 |  |  |  | #VALUE!
4.1 | 1 | ЗАТРАТЫ ТРУДА РАБОЧИХ-СТРОИТЕЛЕЙ | ЧЕЛ-ЧАС | 28.375 | 141.875 | 33060.13 | 3312706.0562 | 3312706.0562 |  |  | #VALUE!
5 | Ц3901-025-08 | ЗАЧИСТКА МЕХАНИЗИРОВАННАЯ ПОВЕРХНОСТИ ДО ШЕРОХОВАТОСТИ НЕ ГРУБЕЕ RZ 20 МКМ /У5/ БЕЗ СНЯТИЯ ВЫПУКЛОСТИ /УСИЛЕНИЯ/ СВАРНОГО ШВА, ШИРИНА ЗАЧИСТКИ ДО 30 ММ. ПОЛОЖЕНИЕ ЗАЧИСТКИ:ВЕРТИКАЛЬНОЕ, ШИРИНА ЗАЧИСТКИ, ММ, ДО: 20 /ЗАЧИСТКА ПОСАДОЧНЫХ МЕСТ НА КРЫШКАХ ЛЮКОВ ■ И КОРПУСЕ АППАРАТА = 10 ШТ / | М | 15.7 |  |  | 0 |  |  |  | #VALUE!
5.1 | 1 | ЗАТРАТЫ ТРУДА РАБОЧИХ-СТРОИТЕЛЕЙ | ЧЕЛ-ЧАС | 0.625 | 9.8125 | 33060.13 | 229116.6744 | 229116.6744 |  |  | #VALUE!
5.2 | 1148 | МАШИНЫ ЭЛЕКТРОЗАЧИСТНЫЕ | МАШ.-Ч | 0.6 | 9.42 | 1190 | 11209.8 |  | 11209.8 |  | #VALUE!
6 | Ц37-08-012-02 #К = 3,3 | ИЗГОТОВЛЕНИЕ ПРОКЛАДОК ИЗ ПАРОНИТА ДИАМ. 500 ММ (прим.) | 10ШТ | 0.5 |  |  | 0 |  |  |  | #VALUE!
6.1 | 1 | ЗАТРАТЫ ТРУДА РАБОЧИХ-СТРОИТЕЛЕЙ | ЧЕЛ-ЧАС | 6.93 | 3.465 | 33060.13 | 80905.9135 | 80905.9135 |  |  | #VALUE!
6.2 | 64581 | ПРОКЛАДКИ ПАРОНИТОВЫЕ ПОНБ ДИАМ 3 ММ | КГ | 9.4 | 4.7 | 9860.86 | 46346.042 |  |  | 46346.042 | #VALUE! | 4.7
7 | Ц0212-Р001-03 ОН Табл. 2 п. 3.1 К=1,2 п. 3.3 К=1,2 К=0,3 | ВЫГРУЗКА ИЗ АППАРАТА МЕТАЛЛИЧЕСКИХ КОЛЕЦ "РАШИГА", ВРУЧНУЮ, ВНУТРИ АППАРАТА, В ПРОТИВОГАЗЕ ПШ-1, ИШ-2 | т | 3.7 |  |  | 0 |  |  | 0 | #VALUE!
7.1 | 1 | ЗАТРАТЫ ТРУДА РАБОЧИХ-СТРОИТЕЛЕЙ | ЧЕЛ-ЧАС | 13.5 | 49.95 | 33060.13 | 1166306.0265 | 1166306.0265 |  |  | #VALUE!
8 | Е0102-064-04 К=0,3 | ОПУСКАНИЕ МЕТАЛЛИЧЕС: КИХ КОЛЕЦ "РАШИГА" / 3,7 Т / С ОТМ. + 15.000 М НА ОТМ. 0.000 М ВРУЧНУЮ, /прим./ | 100М3 | 0.034 |  |  | 0 |  |  | 0 | #VALUE!
6.1 | 1 | ЗАТРАТЫ ТРУДА РАБОЧИХ-СТРОИТЕЛЕЙ | ЧЕЛ-ЧАС | 117.72 | 4.0025 | 33060.13 | 93455.7867 | 93455.7867 |  |  | #VALUE!
9 | Ц0212-Р001-06 | ПРОПАРКА И ПРОМЫВКА МЕТАЛЛИЧЕСКИХ КОЛЕЦ "РАШИГА" С ПОДВОДКОЙ И ПОДКЛЮЧЕНИЕМ ШЛАНГОВ | т | 3.4 |  |  | 0 |  |  | 0 | #VALUE!
7.1 | 1 | ЗАТРАТЫ ТРУДА РАБОЧИХ-СТРОИТЕЛЕЙ | ЧЕЛ-ЧАС | 1.16 | 3.944 | 33060.13 | 92090.3097 | 92090.3097 |  |  | #VALUE!
10 | Ц07-15-Р012-01 ОН Табл. 2 п.3.1 К=1,2 п. 3.3 К=1,2 К=0,3 | ДЕМОНТАЖ ДЕФЕКТНОЙ СЕТКИ №5-1,2 ММ ГОСТ 3826-86 (S=14 М2 ( 2 ШТ ПО 7 М2 )), ВРУЧНУЮ, ВНУТРИ АППАРАТА, В ПРОТИВОГАЗЕ ПШ-1 | ШТ | 2 |  |  | 0 |  |  | 0 | #VALUE!
101 | 1 | ЗАТРАТЫ ТРУДА РАБОЧИХ-СТРОИТЕЛЕЙ | ЧЕЛ-ЧАС | 1.14 | 2.28 | 33060.13 | 53236.7916 | 53236.7916 |  |  | #VALUE!
11 | Е0102-064-04 К=0,3 | ОПУСКАНИЕ ДЕФЕКТНОЙ СЕТКИ №5-1,2 ММ ГОСТ 3826-86 /5>14 М2 /2 ШТ ПО 7 М2// С ОТМ. + 15.000 М НА ОТМ. 0.000 М ВРУ 'ЧНУЮ, прим. | 100М3 | 0.004 |  |  | 0 |  |  | 0 | #VALUE!
7.1 | 1 | ЗАТРАТЫ ТРУДА РАБОЧИХ-СТРОИТЕЛЕЙ | ЧЕЛ-ЧАС | 117.72 | 0.47088 | 33060.13 | 10994.7984 | 10994.7984 |  |  | #VALUE!
12 | Ц02-12-Р001-01 ОН Табл. 2 п.3.1 К=1,2 п. 3.3 К=1,2 К=0,3 | ДЕМОНТАЖ ЗАВИХРИТЕЛЕЙ ДИ AM. 25x2,5 ММ, L=200 ММ (НА 1 АППАРАТ = 3120 ШТ), ВНУТРИ АППАРАТА, В ПРОТИВОГАЗЕ ПШ-1, ПШ-2 ( прим.) | т | 1.248 |  |  | 0 |  |  | 0 | #VALUE!
| 1 | ЗАТРАТЫ ТРУДА РАБОЧИХ-СТРОИТЕЛЕЙ | ЧЕЛ-ЧАС | 16.25 | 20.28 | 33060.13 | 473527.2516 | 473527.2516 |  |  | #VALUE!
13 | Е01-02-064-4 К=0,3 | ОПУСКАНИЕ ЗАВИХРИТЕЛЕЙ / 1,248 Т / С ОТМ.+15.000 М НА ОТМ. 0.000 М, ВРУЧНУЮ /прим./ | 100М3 | 0.02 |  |  | 0 |  |  | 0 | #VALUE!
8.1 | 1 | ЗАТРАТЫ ТРУДА РАБОЧИХ-СТРОИТЕЛЕЙ | ЧЕЛ-ЧАС | 117.72 | 2.3544 | 33060.13 | 54973.9922 | 54973.9922 |  |  | #VALUE!
14 | Е1306-003-01 | ОЧИСТКА ЗАВИХРИТЕЛЕЙ МЕТАЛЛИЧЕСКОЙ ЩЁТКОЙ ОТ САЖИ СНАРУЖИ /ДИАМ. 25x2,5 ММ, L=200 ММ = 3120 ШТ/, НА ЭТАЖЕ БЛОКА 9 | М2 | 48.98 |  |  | 0 |  |  | 0 | #VALUE!
9.1 | 1 | ЗАТРАТЫ ТРУДА РАБОЧИХ-СТРОИТЕЛЕЙ | ЧЕЛ-ЧАС | 1.125 | 55.1025 | 33060.13 | 1286614.1707 | 1286614.1707 |  |  | #VALUE!
15 | Е0908-001-01 ДОП. 7 | РУЧНАЯ ЭЛЕКТРОДУГОВАЯ СВАРКА ЛИСТОВОЙ СТАЛИ С ВЫРЕЗКОЙ ИЛИ ВЫШЛИФОВКОЙ ДЕФЕКТНОГО УЧАСТКА ШВА ТОЛЩИНОЙ ММ, ДО: 6 (РЕМОНТ ДЕФЕКТНЫХ ЗАВИХРИТЕЛЕЙ ДИАМ. 25x2,5 ММ, L=200 ММ ( 150 ШТ ) СТ. 12Х18Н ЮТ, ДЛ. СВ. ШВОВ = 11 500 М М ) | 10 М ШВА | 1.15 |  |  | 0 |  |  | 0 | #VALUE!
10.1 | 1 | ЗАТРАТЫ ТРУДА РАБОЧИХ-СТРОИТЕЛЕЙ | ЧЕЛ-ЧАС | 50.75 | 58.3625 | 33060.13 | 1362733.4429 | 1362733.4429 |  |  | #VALUE!
10.2 | 1147 | МАШИНЫ ШЛИФОВАЛЬНЫЕ ЭЛЕКТРИЧЕСКИЕ | МАШ.-Ч | 25.375 | 29.1812 | 1080 | 31515.75 |  | 31515.75 |  | #VALUE!
10.3 | 2016 | УСТАНОВКИ ДЛЯ СВАРКИ РУЧНОЙ ДУГОВОЙ (ПОСТОЯННОГО ТОКА) | МАШ.-Ч | 25.375 | 29.1812 | 3500 | 102134.375 |  | 102134.375 |  | #VALUE!
10.4 | 15211 | ЭЛЕКТРОДЫ Ц1-11 ДИАМ 4 ММ | КГ | 4.38 | 5.037 | 41587.9 | 209478.2523 |  |  | 209478.2523 | #VALUE!
10.5 | 44897 | ШЛИФКРУГИ ДИАМ 230ММ | ШТ | 0.0396 | 0.04554 | 15354.11 | 699.2262 |  |  | 699.2262 | #VALUE!
16 | Е09-08-001-01 ТЧ Прил. 7 п. 8 К=1,25 п. 9 К=1,5 | РУЧНАЯ ЭЛЕКТРОДУГОВАЯ СВАРКА ЛИСТОВОЙ СТАЛИ С ВЫРЕЗКОЙ ИЛИ ВЫШЛИФОВКОЙ ДЕФЕКТНОГО УЧАСТКА ШВА ТОЛЩИНОЙ ММ, ДО: 6 (РЕВИЗИЯ И РЕМОНТ РАСПРЕДЕЛИТЕЛЬНОЙ КАМЕРЫ ДИАМ. 159x4,5 ММ, L=5000 ММ ), ВНУТРИ АППАРАТА В НЕУДОБНОМ СОГНУТОМ ПОЛОЖЕНИИ, С МОНТАЖНЫМ ПРЕДОХРАНИТЕЛЬНЫМ ПОЯСОМ, В ПРОТИВОГАЗЕ ПШ-1, П111-2 | 10 М ШВА | 0.48 |  |  | 0 |  |  | 0 | #VALUE!
11.1 | 1 | ЗАТРАТЫ ТРУДА РАБОЧИХ-СТРОИТЕЛЕЙ | ЧЕЛ-ЧАС | 95.16 | 45.6768 | 33060.13 | 1066529.0713 | 1066529.0713 |  |  | #VALUE!
11.2 | 1147 | МАШИНЫ ШЛИФОВАЛЬНЫЕ ЭЛЕКТРИЧЕСКИЕ | МАШ.-Ч | 25.375 | 12.18 | 1080 | 13154.4 |  | 13154.4 |  | #VALUE!
11.3 | 2016 | УСТАНОВКИ ДЛЯ СВАРКИ РУЧНОЙ ДУГОВОЙ (ПОСТОЯННОГО ТОКА) | МАШ.-Ч | 25.375 | 12.18 | 3500 | 42630 |  | 42630 |  | #VALUE!
11.4 | 15211 | ЭЛЕКТРОДЫ Ц1-11 ДИАМ 4 ММ | КГ | 4.38 | 2.1024 | 41587.9 | 87434.401 |  |  | 87434.401 | #VALUE!
11.5 | 44897 | ШЛИФКРУГИ ДИАМ 230ММ | ШТ | 0.0396 | 0.019008 | 15354.11 | 291.8509 |  |  | 291.8509 | #VALUE!
17 | Е13-06-003-01 | ОЧИСТКА ОТВЕРСТИЙ МЕТАЛЛИЧЕСКОЙ ЩЕТКОЙ ОТ САЖИ / ДИАМ. 5 ММ = 1000 ШТ/, ВНУТРИ АППАРАТА С МОНТАЖНЫМ ПРЕДОХРАНИТЕЛЬНЫМ ПОЯСОМ | М2 | 2.5 |  |  | 0 |  |  | 0 | #VALUE!
11.1 | 1 | ЗАТРАТЫ ТРУДА РАБОЧИХ-СТРОИТЕЛЕЙ | ЧЕЛ-ЧАС | 1.125 | 2.8125 | 33060.13 | 65670.3844 | 65670.3844 |  |  | #VALUE!
18 | Ц07-01-Р002-11 ОГ1 Табл .2 п. 2 К=1,25 п. 3.1 К=1,2 п. 3.3 К=1,2 | РАЗБОРКА ТАРЕЛОК С КОЛПАЧКАМИ ЖЕЛОБЧАТОГО ТИПА ОДНОПОТОЧНЫХ. ВНУТРЕННИЙ ДИАМЕТР КОЛОННЫ, ММ: 3000 ( НА 1 АППАРАТ = 500 ШТ ), ВНУТРИ АППАРАТА С МОНТАЖНЫМ ПРЕДОХРАНИТЕЛЬНЫМ ПОЯСОМ, В ПРОТИВОГАЗЕ ПШ-1 | ШТ | 1 |  |  | 0 |  |  | 0 | #VALUE!
11.1 | 1 | ЗАТРАТЫ ТРУДА РАБОЧИХ-СТРОИТЕЛЕЙ | ЧЕЛ-ЧАС | 75.98 | 75.98 | 33060.13 | 1774092.7306 | 1774092.7306 |  |  | #VALUE!
19 | Ц07-01-Р001-11 | РЕМОНТ ТАРЕЛОК С КОЛПАЧКАМИ ЖЕЛОБЧАТОГО ТИПА ОДНОПОТОЧНЫХ. ВНУТРЕННИЙ ДИАМЕТР КОЛОННЫ, ММ: 3000 ( СНЯТИЕ И УСТАНОВКА КОЛПАЧКОВ ( 500 ШТ ) : ЗАМЕНА ШПИЛЕК КРЕПЛЕНИЯ КОЛПАЧКОВ : СРЕЗКА ДЕФЕКТНЫХ ШПИЛЕК, УСТАНОВКА И ПРИВАРКА НОВЫХ, РЕГУЛИРОВКА ПО ВЫСОТЕ. КОЛПАЧКОВ) | ШТ | 1 |  |  | 0 |  |  | 0 | #VALUE!
11.1 | 1 | ЗАТРАТЫ ТРУДА РАБОЧИХ-СТРОИТЕЛЕЙ | ЧЕЛ-ЧАС | 101.5 | 101.5 | 33060.13 | 2369971.205 | 2369971.205 |  |  | #VALUE!
19.2 | 1147 | МАШИНЫ ШЛИФОВАЛЬНЫЕ ЭЛЕКТРИЧЕСКИЕ | МАШ.-Ч | 0.45 | 0.45 | 1080 | 486 |  | 486 |  | #VALUE!
19.3 | 2016 | УСТАНОВКИ ДЛЯ СВАРКИ РУЧНОЙ ДУГОВОЙ (ПОСТОЯННОГО ТОКА) | МАШ.-Ч | 5.75 | 5.75 | 3500 | 20125 |  | 20125 |  | #VALUE!
19.4 | 2577 | АППАРАТ ДЛЯ ГАЗОВОЙ СВАРКИ И РЕЗКИ | МАШ.-Ч | 0.5875 | 0.5875 | 860 | 505.25 |  | 505.25 |  | #VALUE!
19.5 | 34241 | КИСЛОРОД ТЕХНИЧЕСКИЙ ГАЗООБРАЗНЫЙ | М3 | 0.28 | 0.28 | 1234.6 | 345.688 |  |  | 345.688 | #VALUE!
11.4 | 15211 | ЭЛЕКТРОДЫ Ц1-11 ДИАМ 4 ММ | КГ | 2.08 | 2.08 | 41587.9 | 86502.832 |  |  | 86502.832 | #VALUE!
11.5 | 44897 | ШЛИФКРУГИ ДИАМ 230ММ | ШТ | 0.06 | 0.06 | 15354.11 | 921.2466 |  |  | 921.2466 | #VALUE!
20 | Ц07-01-Р003-11 ОП Табл. 2 п. 2 К1,25 п. 3.1 К=1,2 п.3.3 К=1,2 | СБОРКА ТАРЕЛОК С КОЛПАЧКАМИ ЖЕЛОБЧАТОГО ТИПА ОДНОПОТОЧНЫХ. ВНУТРЕННИЙ ДИАМЕТР КОЛОННЫ, ММ: 3000 ( НА 1 АППАРАТ = 500 ШТ ), ВНУТРИ АППАРАТА,С ЙОНТАЖНЫМ ПРЕДОХРАНИТЕЛЬНЫМ ПОЯСОМ, В ПРОТИВОГАЗЕ ПШ-1 | ШТ | 1 |  |  | 0 |  |  | 0 | #VALUE!
20 1 | 1 | ЗАТРАТЫ ТРУДА РАБОЧИХ-СТРОИТЕЛЕЙ | ЧЕЛ-ЧАС | 47.32 | 47.32 | 33060.13 | 1104896.9204 | 1104896.9204 |  |  | #VALUE!
21 | Ц37-01-022-03 | ОПРЕССОВКА МЕЖТРУБНОЙ ЧАСТИ КИПЯТИЛЬНИКА ДЛЯ ВЫЯВЛЕНИЯ ДЕФЕКТОВ | 1 ШТ | 1 |  |  | 0 |  |  | 0 | #VALUE!
211 | 1 | ЗАТРАТЫ ТРУДА РАБОЧИХ-СТРОИТЕЛЕЙ | ЧЕЛ-ЧАС | 17.5 | 17.5 | 33060.13 | 408615.725 | 408615.725 |  |  | #VALUE!
22 | Е09-08-001-01 ТЧ Прил . 7 п. 8 К=1,25 п. 9 К-Г2 | РУЧНАЯ ЭЛЕКТРОДУГОВАЯ СВАРКА ЛИСТОВОЙ СТАЛИ С ВЫРЕЗКОЙ ИЛИ ВЫШЛИФОВКОЙ ДЕФЕКТНОГО УЧАСТКА ШВА ТОЛЩИНОЙ ММ, ДО: 6 ('(ГРАНЕНИЕ ВЫЯВЛЕННЫХ ДЕФЕКТОВ ПОСЛЕ ОПРЕССОВКИ ), В НЕУДОБНОМ СОГНУТОМ ПОЛОЖЕНИИ, С МОНТАЖНЫМ ПРЕДОХРАНИТЕЛЬНЫМ ПОЯСОМ | 10 М ШВА | 0.12 |  |  | 0 |  |  | 0 | #VALUE!
2022-01-22 | 1 | ЗАТРАТЫ ТРУДА РАБОЧИХ-СТРОИТЕЛЕЙ | ЧЕЛ-ЧАС | 117.72 | 14.1264 | 33060.13 | 329843.953 | 329843.953 |  |  | #VALUE!
22 .2 | 1147 | МАШИНЫ ШЛИФОВАЛЬНЫЕ ЭЛЕКТРИЧЕСКИЕ | МАШ.-Ч | 25.375 | 3.045 | 1080 | 3288.6 |  | 3288.6 |  | #VALUE!
22.3 | 2016 | УСТАНОВКИ ДЛЯ СВАРКИ РУЧНОЙ ДУГОВОЙ (ПОСТОЯННОГО ТОКА) | МАШ.-Ч | 25.375 | 3.045 | 3500 | 10657.5 |  | 10657.5 |  | #VALUE!
22 .4 | 15211 | ЭЛЕКТРОДЫ Ц1-11 ДИАМ 4 ММ | КГ | 4.38 | 0.5256 | 41587.9 | 21858.6002 |  |  | 21858.6002 | #VALUE!
22 5 | 44897 | ШЛИФКРУГИ ДИАМ 230ММ | ШТ | 0.0396 | 0.004752 | 15354.11 | 72.9627 |  |  | 72.9627 | #VALUE!
23 | Е01-02-064-4 К=0,7 | ПОДЪЕМ ЗАВИХРИТЕЛЕМ / 1,248 Т / С ОТМ. 0.000 М НА ОТМ.+12.000 М1 ВРУЧНУЮ, /прим./ | 100М3 | 0.02 |  |  | 0 |  |  | 0 | #VALUE!
2022-01-23 | 1 | ЗАТРАТЫ ТРУДА РАБОЧИХ-СТРОИТЕЛЕЙ | ЧЕЛ-ЧАС | 274.68 | 5.4936 | 33060.13 | 128272.6484 | 128272.6484 |  |  | #VALUE!
24 | Ц02-12-Р001-01 ОП Табл.2 п. 3.1 К=1,2 п. 3.3 К=1,2 К=0,7 | МОНТАЖ ЗАВИХРИТЕЛЕЙ ДИ AM. 22x2,2 ММ, L=200 ММ (НА 1 АППАРАТ = 3120 ШТ ), ВНУТРИ АППАРАТА, В ПРОТИВОГАЗЕ ПШ-1, ПШ-2 ( прим.) | т | 1.248 |  |  | 0 |  |  | 0 | #VALUE!
24 1 | 1 | ЗАТРАТЫ ТРУДА РАБОЧИХ-СТРОИТЕЛЕЙ | ЧЕЛ-ЧАС | 37.93 | 47.3366 | 33060.13 | 1105285.4556 | 1105285.4556 |  |  | #VALUE!
25 | Е01-02-064-4 К=0,7 | ПОДЪЕМ НОВОЙ СЕТКИ №2-1,2 ММ ГОСТ 3826-86 /S=14M2 /2 ШТ ПО 7 М2// С ОТМ. 0.000 М НА ОТМ. + 12.000 М ВРУЧНУЮ, / прим./ | 100М3 | 0.004 |  |  | 0 |  |  | 0 | #VALUE!
251 | 1 | ЗАТРАТЫ ТРУДА РАБОЧИХ-СТРОИТЕЛЕЙ | ЧЕЛ-ЧАС | 274.681 | 1.0987 | 33060.13 | 25654.6231 | 25654.6231 |  |  | #VALUE!
26 | Ц07-12-Р012-01 ОП Табл.2 п. 3.1 К=1,2 п.3.3 К=1,2 К=0,7 | МОНТАЖ НОВОЙ СЕТКИ №2-1,2 ММ ГОСТ 3826-86 (S=14M2 ( 2 ШТ ПО 7 М2 )), ВРУЧНУЮ, ВНУТРИ АППАРАТА, В ПРОТИВОГАЗЕ ПШ-1 | ШТ | 2 |  |  | 0 |  |  | 0 | #VALUE!
261 | 1 | ЗАТРАТЫ ТРУДА РАБОЧИХ-СТРОИТЕЛЕЙ | ЧЕЛ-ЧАС | 2.661 | 5.322 | 33060.13 | 124265.8793 | 124265.8793 |  |  | #VALUE!
27 | СИ 1-873 | СЕТКА №5 -1,2 ММ СТ. 09Г2 ГОСТ 3826-86 / Б/У / | М2 | 14 |  | 3435 | 48090 |  |  | 48090 | #VALUE!
28 | Е01-02-064-4 К=0,7 | ПОДЪЕМ МЕТАЛЛИЧЕСКИХ КОЛЕЦ "РАШИГА" /3,7 Т/ С ОТМ. 0.000 М НА ОТМ. + 12.000 М, ВРУЧНУЮ, / прим./ | 100М3 | 0.034 |  |  | 0 |  |  | 0 | #VALUE!
281 | 1 | ЗАТРАТЫ ТРУДА РАБОЧИХ-СТРОИТЕЛЕЙ | ЧЕЛ-ЧАС | 274.68 | 9.3391 | 33060.13 | 218063.5023 | 218063.5023 |  |  | #VALUE!
29 | Ц02-12-Р001-03 ОП Табл.2 п. 3.1 К=1,2 п. 3.3 К=1,2 К=0,7 | ЗАГРУЗКА В АППАРАТ МЕТАЛЛИЧЕСКИХ КОЛЕЦ "РАШИГА", ВРУЧНУЮ, ВНУТРИ АППАРАТА, В ПРОТИВОГАЗЕ ПШ-1, ПШ-2 | т | 3.7 |  |  | 0 |  |  | 0 | #VALUE!
29 1 | 1 | ЗАТРАТЫ ТРУДА РАБОЧИХ-СТРОИТЕЛЕЙ | ЧЕЛ-ЧАС | 31.51 | 116.55 | 33060.13 | 2721380.7285 | 2721380.7285 |  |  | #VALUE!
30 | Е13-06-003-01 | ЧИСТКА МЕТАЛЛИЧЕСКОЙ ЩЁТКОЙ ОТ ГРЯЗИ КУБОВОЙ ЧАСТИ | М2 | 7.2 |  |  | 0 |  |  | 0 | #VALUE!
301 | 1 | ЗАТРАТЫ ТРУДА РАБОЧИХ-СТРОИТЕЛЕЙ | ЧЕЛ-ЧАС | 1.125 | 8.4375 | 33060.13 | 197011.1531 | 197011.1531 |  |  | #VALUE!
31 | Ц38-01-006-07 | ИЗГОТОВЛЕНИЕ ВРУЧНУЮ ЗАГЛУШЕК ИЗ ЛИСТА СТ. 20, 6=3 ММ / ДИАМ. 273 = 3 ШТ, ДИАМ. 219 = 3 ШТ, ДИАМ. 159 = 4 ШТ, ДИАМ. 108 = 2 ШТ, ДИАМ. 89 = 2 ШТ/, ДЛЯ ОПРЕССОВКИ АППАРАТА | т | 0.01 |  |  | 0 |  |  | 0 | #VALUE!
31.1 | 1 | ЗАТРАТЫ ТРУДА РАБОЧИХ-СТРОИТЕЛЕЙ | ЧЕЛ-ЧАС | 242.5 | 2.425 | 33060.13 | 56622.4647 | 56622.4647 |  |  | #VALUE!
31 .2 | 1147 | МАШИНЫ ШЛИФОВАЛЬНЫЕ ЭЛЕКТРИЧЕСКИЕ | МАШ.-Ч | 0.375 | 0.00375 | 1080 | 4.05 |  | 4.05 |  | #VALUE!
32 | Ц37-08-012-02 #К = 1,8 | ИЗГОТОВЛЕНИЕ ПРОКЛАДОК ИЗ ПАРОНИТА ДИАМ. 273 ММ (прим.), ДЛЯ ОПРЕССОВКИ АППАРАТА | 10ШТ | 0.6 |  |  | 0 |  |  | 0 | #VALUE!
32.1 | 1 | ЗАТРАТЫ ТРУДА РАБОЧИХ-СТРОИТЕЛЕЙ | ЧЕЛ-ЧАС | 18.72 | 11.232 | 33060.13 | 262261.247 | 262261.247 |  |  | #VALUE!
32. 2 | 64581 | ПРОКЛАДКИ ПАРОНИТОВЫЕ ПОНБ ДИАМ 3 ММ | КГ | 5.1 | 3.06 | 9860.86 | 30174.2316 |  |  | 30174.2316 | #VALUE! | 3.06
33 | Ц37-08-012-02 #К = 1,5 | ИЗГОТОВЛЕНИЕ ПРОКЛАДОК ИЗ ПАРОНИТА ДИАМ. 219.ММ (прим.), ДЛЯ ОПРЕССОВКИ АППАРАТА | 10ШТ | 0.6 |  |  | 0 |  |  | 0 | #VALUE!
33.1 | 1 | ЗАТРАТЫ ТРУДА РАБОЧИХ-СТРОИТЕЛЕЙ | ЧЕЛ-ЧАС | 18.72 | 11.232 | 33060.13 | 262261.247 | 262261.247 |  |  | #VALUE!
33 .2 | 64581 | ПРОКЛАДКИ ПАРОНИТОВЫЕ ПОНБ ДИАМ 3 ММ | КГ | 3.5 | 2.1 | 9860.86 | 20707.806 |  |  | 20707.806 | #VALUE! | 2.1
34 | Ц37-08-012-02 #К= 1,5 | ИЗГОТОВЛЕНИЕ ПРОКЛАДОК ИЗ ПАРОНИТА ДИАМ. 159 ММ (прим.), ДЛЯ ОПРЕССОВКИ АППАРАТА | 10ШТ | 0.8 |  |  | 0 |  |  | 0 | #VALUE!
34.1 | 1 | ЗАТРАТЫ ТРУДА РАБОЧИХ-СТРОИТЕЛЕЙ | ЧЕЛ-ЧАС | 18.72 | 14.976 | 33060.13 | 349681.6627 | 349681.6627 |  |  | #VALUE!
34.2 | 64581 | ПРОКЛАДКИ ПАРОНИТОВЫЕ ПОНБ ДИАМ 3 ММ | КГ | 2.3 | 1.84 | 9860.86 | 18143.9824 |  |  | 18143.9824 | #VALUE! | 1.84
35 | Ц37-08-012-02 | ИЗГОТОВЛЕНИЕ ПРОКЛАДОК ИЗ ПАРОНИТА ДИАМ. 108 ММ, ДЛЯ ОПРЕССОВКИ АППАРАТА | 10ШТ | 0.4 |  |  | 0 |  |  | 0 | #VALUE!
35.1 | 1 | ЗАТРАТЫ ТРУДА РАБОЧИХ-СТРОИТЕЛЕЙ | ЧЕЛ-ЧАС | 14.3 | 5.72 | 33060.13 | 133558.9684 | 133558.9684 |  |  | #VALUE!
35 .2 | 64581 | ПРОКЛАДКИ ПАРОНИТОВЫЕ ПОНБ ДИАМ 3 ММ | КГ | 1.7 | 0.68 | 9860.86 | 6705.3848 |  |  | 6705.3848 | #VALUE! | 0.68
36 | Ц37-(ЛЧ-012-02) #К = 0,8 | ИЗГОТОВЛЕНИЕ ПРОКЛАДОК ИЗ ПАРОНИТА ДИАМ. 89 ММ (прим.), ДЛЯ ОПРЕССОВКИ АППАРАТА | 10ШТ | 0.4 |  |  | 0 |  |  | 0 | #VALUE!
36.1 | 1 | ЗАТРАТЫ ТРУДА РАБОЧИХ-СТРОИТЕЛЕЙ | ЧЕЛ-ЧАС | 1.68 | 0.672 | 33060.13 | 15690.8438 | 15690.8438 |  |  | #VALUE!
36 2 | 64581 | ПРОКЛАДКИ ПАРОНИТОВЫЕ ПОНБ ДИАМ 3 ММ | КГ | 1.2 | 0.48 | 9860.86 | 4733.2128 |  |  | 4733.2128 | #VALUE! | 0.48
37 | Ц05-04-Р001-06 ОП Табл . 2 п. 2 К=1,55 | РАЗБОРКА И СБОРКА ФЛАНЦЕВЫХ СОЕДИНЕНИИ С УСТАНОВКОЙ И СНЯТИЕМ ПРОКЛАДОК И ЗАГЛУШЕК НА УСЛОВНОЕ ДАВЛЕНИЕ ДО 2,5 МПа, ДУ 250 ММ ( ДИАМ. 273x3 ММ, ДЛЯ ОПРЕССОВКИ И ПОСЛЕ ОПРЕССОВКИ АППАРАТА ), НА ВЫСОТЕ С МОНТАЖНЫМ ПРЕДОХРАНИТЕЛЬНЫМ ПОЯСОМ | ШТ | 3 |  |  | 0 |  |  | 0 | #VALUE!
37.1 | 1 | ЗАТРАТЫ ТРУДА РАБОЧИХ-СТРОИТЕЛЕЙ | ЧЕЛ-ЧАС | 4.42 | 13.26 | 33060.13 | 309613.9722 | 309613.9722 |  |  | #VALUE!
38 | Ц05-04-Р001-05 ОП Табл. 2 п. 2 К=1,25 | РАЗБОРКА И СБОРКА ФЛАНЦЕВЫХ СОЕДИНЕНИИ С УСТАНОВКОЙ И СНЯТИЕМ ПРОКЛАДОК И ЗАГЛУШЕК НА УСЛОВНОЕ ДАВЛЕНИЕ ДО 2,5 МПа, ДУ 200 ММ ( ДИАМ. 219x3 ММ, ДЛЯ ОПРЕССОВКИ И ПОСЛЕ ОПРЕССОВКИ АППАРАТА), НА ВЫСОТЕ С МОНТАЖНЫМ ПРЕДОХРАНИТЕЛЬНЫМ ПОЯСОМ | ШТ | 3 |  |  | 0 |  |  | 0 | #VALUE!
3<.1 | 1 | ЗАТРАТЫ ТРУДА РАБОЧИХ-СТРОИТЕЛЕЙ | ЧЕЛ-ЧАС | 3.81 | 11.4 | 33060.13 | 266183.958 | 266183.958 |  |  | #VALUE!
39 | Ц05-04-Р001-04 ОП Табл. 2 и. 2 К=1,25 | РАЗБОРКА И СБОРКА ФЛАНЦЕВЫХ СОЕДИНЕНИИ С УСТАНОВКОЙ И СНЯТИЕМ ПРОКЛАДОК И ЗАГЛУШЕК НА УСЛОВНОЕ ДАВЛЕНИЕ ДО 2,5 МПа, ДУ 150 ММ (ДИАМ. 159x3 ММ, ДЛЯ ОПРЕССОВКИ И ПОСЛЕ ОПРЕССОВКИ АППАРАТА), НА ВЫСОТЕ С МОНТАЖНЫМ ПРЕДОХРАНИТЕЛЬНЫМ ПОЯСОМ | ШТ | 4 |  |  | 0 |  |  | 0 | #VALUE!
39.1 | 1 | ЗАТРАТЫ ТРУДА РАБОЧИХ-СТРОИТЕЛЕЙ | ЧЕЛ-ЧАС | 2.521 | 10.08 | 33060.13 | 235362.6576 | 235362.6576 |  |  | #VALUE!
40 | Ц05-04-Р001-03 ОН Табл. 2 п. 2 К=1,25 | РАЗБОРКА И СБОРКА ФЛАНЦЕВЫХ СОЕДИНЕНИИ С УСТАНОВКОЙ И СНЯТИЕМ ПРОКЛАДОК И ЗАГЛУШЕК НА УСЛОВНОЕ ДАВЛЕНИЕ ДО 2,5 МПа, ДУ 100 ММ ( ДИ AM. 108x3 ММ, ДЛЯ ОПРЕССОВКИ И ПОСЛЕ ОПРЕССОВКИ АППАРАТА ), НА ВЫСОТЕ С МОНТАЖНЫМ ПРЕДОХРАНИТЕЛЬНЫМ ПОЯСОМ | ШТ | 2 |  |  | 0 |  |  | 0 | #VALUE!
40.1 | 1 | ЗАТРАТЫ ТРУДА РАБОЧИХ-СТРОИТЕЛЕЙ | ЧЕЛ-ЧАС | 2.08 | 4.16 | 33060.13 | 97133.7952 | 97133.7952 |  |  | #VALUE!
41 | Ц05-04-Р001-02 ОН Табл. 2 п. 2 К=1,25 | РАЗБОРКА И СБОРКА ФЛАНЦЕВЫХ СОЕДИНЕНИИ С УСТАНОВКОЙ И СНЯТИЕМ ПРОКЛАДОК И ЗАГЛУШЕК НА УСЛОВНОЕ ДАВЛЕНИЕ ДО 2,5 МПа, ДУ 80 ММ ( ДИАМ. 89x3 ММ, ДЛЯ ОПРЕССОВКИ И ПОСЛЕ ОПРЕССОВКИ АППАРАТА ), НА ВЫСОТЕ С МОНТАЖНЫМ ПРЕДОХРАНИТЕЛЬНЫМ ПОЯСОМ | ШТ | 2 |  |  | 0 |  |  | 0 | #VALUE!
41 1 | 1 | ЗАТРАТЫ ТРУДА РАБОЧИХ-СТРОИТЕЛЕЙ | ЧЕЛ-ЧАС | 1.78 | 3.56 | 33060.13 | 83124.1132 | 83124.1132 |  |  | #VALUE!
42 | Ц37-01-025-28 | ОПРЕССОВКА АППАРАТА ВОЗДУХОМ ДЛЯ ВЫЯВЛЕНИЯ ДЕФЕКТОВ / прим./ | 1 ШТ | 1 |  |  | 0 |  |  | 0 | #VALUE!
42 1 | 1 | ЗАТРАТЫ ТРУДА РАБОЧИХ-СТРОИТЕЛЕЙ | ЧЕЛ-ЧАС | 45.125 | 45.125 | 33060.13 | 1053644.8337 | 1053644.8337 |  |  | #VALUE!
43 | Ц12-12-001-04 #оп П.5.1#К=0,4 | ДЕМОНТАЖ ЗАПОРНОЙ АРМАТУРЫ ФЛАНЦЕВОЙ / ВЕНТИЛЕЙ/ ДУ25 РУ40 | ШТ | 10 |  |  | 0 |  |  | 0 | #VALUE!
43 1 | 1 | ЗАТРАТЫ ТРУДА РАБОЧИХ-СТРОИТЕЛЕЙ | ЧЕЛ-ЧАС | 3.8 | 38 | 33060.13 | 887279.86 | 887279.86 |  |  | #VALUE!
44 | Ц02-И-Р002-01 | РЕВИЗИЯ ВЕНТИЛЕЙ ДИАМЕТРОМ, ММ, ДО: 25 | ШТ | 10 |  |  | 0 |  |  | 0 | #VALUE!
44 .1 | 1 | ЗАТРАТЫ ТРУДА РАБОЧИХ-СТРОИТЕЛЕЙ | ЧЕЛ-ЧАС | 0.92 | 9.2 | 33060.13 | 214815.124 | 214815.124 |  |  | #VALUE!
45 | Ц12-12-001-04 | МОНТАЖ ЗАПОРНОЙ АРМАТУРЫ ФЛАНЦЕВОЙ / ВЕНТИЛЕЙ / ДУ25 РУ40 | ШТ | 10 |  |  | 0 |  |  | 0 | #VALUE!
45 1 | 1 | ЗАТРАТЫ ТРУДА РАБОЧИХ-СТРОИТЕЛЕЙ | ЧЕЛ-ЧАС | 3.75 | 37.5 | 33060.13 | 875605.125 | 875605.125 |  |  | #VALUE!
46 | Ц39-01-025-08 | ЗАЧИСТКА МЕХАНИЗИРОВАННАЯ ПОВЕРХНОСТИ ДО ШЕРОХОВАТОСТИ НЕ ГРУБЕЕ RZ 20 МКМ /У5/ БЕЗ СНЯТИЯ ВЫПУКЛОСТИ /УСИЛЕНИЯ/СВАРНОГО ШВА, ШИРИНА ЗАЧИСТКИ ДО 30 ММ. ПОЛОЖЕНИЕ ЗАЧИСТКИ:ВЕРТИКАЛЬНОЕ, ШИРИ НА ЗАЧИСТКИ, ММ,ДО: 20 /ЗАЧИСТКА ПОСАДОЧНЫХ МЕСТ ВЕНТИЛЕЙ ДУ25 = 20 ШТ/ | м | 1.6 |  |  | 0 |  |  | 0 | #VALUE!
46.1 | 1 | ЗАТРАТЫ ТРУДА РАБОЧИХ-СТРОИТЕЛЕЙ | ЧЕЛ-ЧАС | 0.625 | 1 | 33060.13 | 33060.13 | 33060.13 |  |  | #VALUE!
46 2 | 1148 | МАШИНЫ ЭЛЕКТРОЗАЧИСТНЫЕ | МАШ.-Ч | 0.6 | 0.96 | 1190 | 1142.4 |  | 1142.4 |  | #VALUE!
47 | Ц37-08-012-02 #К = 0,4 | ИЗГОТОВЛЕНИЕ ПРОКЛАДОК ИЗ ПАРОНИТА ДИАМ. 25 ММ (прим.) | 10ШТ | 3 |  |  | 0 |  |  | 0 | #VALUE!
47.1 | 1 | ЗАТРАТЫ ТРУДА РАБОЧИХ-СТРОИТЕЛЕЙ | ЧЕЛ-ЧАС | 0.84 | 2.52 | 33060.13 | 58840.6644 | 58840.6644 |  |  | #VALUE!
47.2 | 64581 | ПРОКЛАДКИ ПАРОНИТОВЫЕ ПОНБ ДИАМ 3 ММ | КГ | 0.3 | 0.9 | 9860.86 | 8874.774 |  |  | 8874.774 | #VALUE! | 0.9
48 | Ц12-12-001-12 ОН П.5.1 К=0,4 | ДЕМОНТАЖ ЗАПОРНОЙ АРМАТУРЫ ФЛАНЦЕВОЙ / ВЕНТИЛЯ/ ДУ 150 РУ25 | ШТ | 1 |  |  | 0 |  |  | 0 | #VALUE!
48.1 | 1 | ЗАТРАТЫ ТРУДА РАБОЧИХ-СТРОИТЕЛЕЙ | ЧЕЛ-ЧАС | 2.945 | 2.945 | 33060.13 | 68764.1892 | 68764.1892 |  |  | #VALUE!
49 | Ц02-11-Р002-06 | РЕВИЗИЯ ВЕНТИЛЕЙ ДИАМЕТРОМ, ММ, ДО: 150 | ШТ | 1 |  |  | 0 |  |  | 0 | #VALUE!
49 1 | 1 | ЗАТРАТЫ ТРУДА РАБОЧИХ-СТРОИТЕЛЕЙ | ЧЕЛ-ЧАС | 3.38 | 3.38 | 33060.13 | 78921.2086 | 78921.2086 |  |  | #VALUE!
50 | Ц12-12-001-12 | МОНТАЖ ЗАПОРНОЙ АРМАТУРЫ ФЛАНЦЕВОЙ / ВЕНТИЛЯ / ДУ150 РУ25 | ШТ | 1 |  |  | 0 |  |  | 0 | #VALUE!
501 | 1 | ЗАТРАТЫ ТРУДА РАБОЧИХ-СТРОИТЕЛЕЙ | ЧЕЛ-ЧАС | 7.3625 | 7.3625 | 33060.13 | 171910.4729 | 171910.4729 |  |  | #VALUE!
51 | Ц39-01-025-08 | ЗАЧИСТКА МЕХАНИЗИРОВАННАЯ ПОВЕРХНОСТИ ДО ШЕРОХОВАТОСТИ НЕ ГРУБЕЕ RZ 20 МКМ /У5/ БЕЗ СНЯТИЯ ВЫПУКЛОСТИ /УСИЛЕНИЯ/ СВАРНОГО ШВА, ШИРИНА ЗАЧИСТКИ ДО 30 ММ. ПОЛОЖЕНИЕ ЗАЧИС 'ТКИ:ВЕРТИКАЛ ЬНОЕ, ШИРИНА ЗАЧИСТКИ, ММ, ДО: 20 /ЗАЧИСТКА ПОСАДОЧНЫХ МЕСТ ВЕНТИЛЯ ДУ150 = 2 ШТ/ | м | 0.9 |  |  | 0 |  |  | 0 | #VALUE!
51 1 | 1 | ЗАТРАТЫ ТРУДА РАБОЧИХ-СТРОИТЕЛЕЙ | ЧЕЛ-ЧАС | 0.625 | 0.5625 | 33060.13 | 13134.0769 | 13134.0769 |  |  | #VALUE!
51.2 | 1148 | МАШИНЫ ЭЛЕКТРОЗАЧИСТНЫЕ | МАШ.-Ч | 0.6 | 0.54 | 1190 | 642.6 |  | 642.6 |  | #VALUE!
52 | Ц37-08-012-02 #К = 1,5 | ИЗГОТОВЛЕНИЕ ПРОКЛАДОК ИЗ ПАРОНИТА ДИАМ. 150 ММ (прим.) | 10ШТ | 0.3 |  |  | 0 |  |  | 0 | #VALUE!
52.1 | 1 | ЗАТРАТЫ ТРУДА РАБОЧИХ-СТРОИТЕЛЕЙ | ЧЕЛ-ЧАС | 3.15 | 0.945 | 33060.13 | 22065.2491 | 22065.2491 |  |  | #VALUE!
52.2 | 64581 | ПРОКЛАДКИ ПАРОНИТОВЫЕ ПОНБ ДИАМ 3 ММ | КГ | 2.3 | 0.69 | 9860.86 | 6803.9934 |  |  | 6803.9934 | #VALUE! | 0.69
53 | ^^18-01-066-01 #К=0,4 | КОНТРОЛЬНАЯ ОБТЯЖКА КРЫШЕК ЛЮКОВ, ДИАМЕТР ДО 800 ММ / ДУ500 РУ40 / | ШТ | 5 |  |  | 0 |  |  | 0 | #VALUE!
531 | 1 | ЗАТРАТЫ ТРУДА РАБОЧИХ-СТРОИТЕЛЕЙ | ЧЕЛ-ЧАС | 11.35 | 56.75 | 33060.13 | 1325082.4225 | 1325082.4225 |  |  | #VALUE!
| РАЗДЕЛ | Р 1.2 ПОЗ. 901 Б. ГЕНЕРАТОР- РЕКТИФИКАТОР Д = 2250 ММ, Н = 15600 ММ, V = 30,5 М3 |  |  |  |  | 0 |  |  |  | #VALUE!
54 | Е08-07-001-2 | УСТАНОВКА И РАЗБОРКА НАРУЖНЫХ ИНВЕНТАРНЫХ ЛЕСОВ ВЫСОТОЙ ДО 16 М: ТРУБЧАТЫХ ДЛЯ ПРОЧИХ ОТДЕЛОЧНЫХ РАБОТ | 100М2 | 0.16 |  |  | 0 |  |  | 0 | #VALUE!
54 1 | 1 | ЗАТРАТЫ ТРУДА РАБОЧИХ-СТРОИТЕЛЕЙ | ЧЕЛ-ЧАС | 108.26 | 17.3216 | 33060.13 | 404450.1796 | 404450.1796 |  |  | #VALUE!
55 | Ц37-02-014--11 #К = 6 | УСТАНОВКА РУЧНЫХ ЛЕБЕДОК С ПОДЪЕМОМ НА ВЫСОТУ ДОЗ М, ТЯГОВОЕ УСИЛИЕ, КН(ТС): 15 (1,5) /С ПЕРЕУСТАНОВКОЙ 6 РАЗ / | ЛЕБЕДКА | 2 |  |  | 0 |  |  | 0 | #VALUE!
55.7 | 1 | ЗАТРАТЫ ТРУДА РАБОЧИХ-СТРОИТЕЛЕЙ | ЧЕЛ-ЧАС | 26.175 | 52.35 | 33060.13 | 1222344.7545 | 1222344.7545 |  |  | #VALUE!
56 | ЦЗ 7-02-014-38 #К = 6 | СНЯТИЕ РУЧНЫХ ЛЕБЕДОК С ОТМЕТКИ ДО 3 М, ТЯГОВОЕ УСИЛИЕ, КН(ТС): 15(1,5) /С ПЕРЕУСТАНОВКОЙ 6 РАЗ/ | ЛЕБЕДКА | 2 |  |  | 0 |  |  | 0 | #VALUE!
56.1 | 1 | ЗАТРАТЫ ТРУДА РАБОЧИХ-СТРОИТЕЛЕЙ | ЧЕЛ-ЧАС | 15.525 | 31.05 | 33060.13 | 725001.0435 | 725001.0435 |  |  | #VALUE!
57 | Ц18-01-066-01 | СНЯТИЕ И УСТАНОВКА КРЫШЕК ЛЮКОВ, ДИАМЕТР ДО 800 ММ / ДУ500 РУ40 / | ШТ | 6 |  |  | 0 |  |  | 0 | #VALUE!
571 | 1 | ЗАТРАТЫ ТРУДА РАБОЧИХ-СТРОИТЕЛЕЙ | ЧЕЛ-ЧАС | 28.375 | 170.25 | 33060.13 | 3975247.2675 | 3975247.2675 |  |  | #VALUE!
58 | Ц39-01-025-08 | ЗАЧИСТКА МЕХАНИЗИРОВАННАЯ ПОВЕРХНОСТИ ДО ШЕРОХОВАТОСТИ НЕ ГРУБЕЕ. RZ 20 МКМ /У5/ БЕЗ СНЯТИЯ ВЫПУКЛОСТИ /УСИЛЕНИЯ/ СВАРНОГО ШВА, ШИРИНА ЗАЧИСТКИ ДО 30 ММ. ПОЛОЖЕНИЕ ЗАЧИС ' ТКИ:ВЕРТИКАЛЬНОЕ, ШИРИНА ЗАЧИСТКИ, ММ, ДО: 20 /ЗАЧИСТКА ПОСАДОЧНЫХ МЕСТ НА КРЫШКАХ ЛЮКОВ И КОРПУСЕ АППАРАТА = 12 ШТ / | м | 18.8 |  |  | 0 |  |  | 0 | #VALUE!
58 1 | 1 | ЗАТРАТЫ ТРУДА РАБОЧИХ-СТРОИТЕЛЕЙ | ЧЕЛ-ЧАС | 0.625 | 11.75 | 33060.13 | 274356.2725 | 274356.2725 |  |  | #VALUE!
58 .2 | 1148 | МАШИНЫ ЭЛЕКТРОЗАЧИСТНЫЕ | МАШ.-Ч | 0.6 | 11.28 | 1190 | 13423.2 |  | 13423.2 |  | #VALUE!
59 | Ц33-08-012-02 #к = 3,3 | ИЗГОТОВЛЕНИЕ ПРОКЛАДОК ИЗ ПАРОНИТА ДЙАМ. 500 ММ (прим.) | 10ШТ | 0.6 |  |  | 0 |  |  | 0 | #VALUE!
59 1 | 1 | ЗАТРАТЫ ТРУДА РАБОЧИХ-СТРОИТЕЛЕЙ | ЧЕЛ-ЧАС | 6.93 | 4.158 | 33060.13 | 97087.0963 | 97087.0963 |  |  | #VALUE!
59.2 | 64581 | ПРОКЛАДКИ ПАРОНИТОВЫЕ ПОНБ ДИАМ 3 ММ | КГ | 9.4 | 5.64 | 9860.86 | 55615.2504 |  |  | 55615.2504 | #VALUE! | 5.64
60 | Ц02-12-Р001-03 ОП Табл.2 п. 3.1 К=1,2 п. 3.3 К=1,2 К=0,3 | ВЫГРУЗКА ИЗ АППАРАТА МЕТАЛЛИЧЕСКИХ КОЛЕЦ "РАШИГА", ВРУЧНУЮ, ВНУТРИ АППАРАТА, В ПРОТИВОГАЗЕ ПШ-1, ПШ-2 | т | 3.5 |  |  | 0 |  |  | 0 | #VALUE!
60 1 | 1 | ЗАТРАТЫ ТРУДА РАБОЧИХ-СТРОИТЕЛЕЙ | ЧЕЛ-ЧАС | 13.5 | 47.25 | 33060.13 | 1103262.4575 | 1103262.4575 |  |  | #VALUE!
61 | Е01 -02-064-4 К=0,3 | ОПУСКАНИЕ МЕТАЛЛИЧЕСКИХ КОЛЕЦ "РАШИГА" / 3,5 Т / С ОТМ. + 15.000 М НА ОТМ. 0.000 М ВРУЧНУЮ, / прим./ | 100М3 | 0.032 |  |  | 0 |  |  | 0 | #VALUE!
61 1 | 1 | ЗАТРАТЫ ТРУДА РАБОЧИХ-СТРОИТЕЛЕЙ | ЧЕЛ-ЧАС | 117.72 | 3.767 | 33060.13 | 87958.3875 | 87958.3875 |  |  | #VALUE!
62 | Ц02-12-Р001-06 | ПРОПАРКА И ПРОМЫВКА МЕТАЛЛИЧЕСКИХ КОЛЕЦ "РАШИГА" С ПОДВОДКОЙ И ПОДКЛЮЧЕНИЕМ ШЛАНГОВ | М3 | 3.2 |  |  | 0 |  |  | 0 | #VALUE!
62.1 | 1 | ЗАТРАТЫ ТРУДА РАБОЧИХ-СТРОИТЕЛЕЙ | ЧЕЛ-ЧАС | 1.16 | 3.712 | 33060.13 | 86673.2326 | 86673.2326 |  |  | #VALUE!
63 | Ц07-15-Р012-01 ОП Табл.2 п.3.1 К=1,2 п. 3.3 К=1,2 К=0,3 | ДЕМОНТАЖ ДЕФЕКТНОЙ СЕТКИ №5-1,2 ММ ГОСТ 3826-86 ( S=14 М2 (2 ШТ ПО 7 М2 )), ВРУЧНУЮ. ВНУТРИ АППАРАТА, В ПРОТИВОГАЗЕ ПШ-1 | ШТ | 2 |  |  | 0 |  |  | 0 | #VALUE!
63.1 | 1 | ЗАТРАТЫ ТРУДА РАБОЧИХ-СТРОИТЕЛЕЙ | ЧЕЛ-ЧАС | 1.14 | 2.28 | 33060.13 | 53236.7916 | 53236.7916 |  |  | #VALUE!
64 | Е01-02-064-4 К=0,3 | ОПУСКАНИЕ ДЕФЕКТНОЙ СЕТКИ №5-1,2 ММ ГОСТ 3826-86 /S=14 М2 /2 ШТ ПО 7 М2// С ОТМ. + 15.000 М НА ОТМ. 0.000 М ВРУЧНУЮ, прим. | 100М3 | 0.004 |  |  | 0 |  |  | 0 | #VALUE!
64.1 | 1 | ЗАТРАТЫ ТРУДА РАБОЧИХ-СТРОИТЕЛЕЙ | ЧЕЛ-ЧАС | 117.72 | 0.47088 | 33060.13 | 10994.7984 | 10994.7984 |  |  | #VALUE!
65 | Ц02-12-Р001-01 ОП Табл. 2 п. 3.1 К=1,2 п. 3.3 К=1,2 К=0,3 | ДЕМОНТАЖ ЗАВИХРИТЕЛЕЙ ДИАМ. 25x2,5 ММ, L=200 ММ (НА 1 АППАРАТ = 1642 ШТ). ВНУТРИ АППАРАТА, В ПРОТИВОГАЗЕ ПШ-1, ПШ-2 (прим.) | т | 0.657 |  |  | 0 |  |  | 0 | #VALUE!
65 1 | 1 | ЗАТРАТЫ ТРУДА РАБОЧИХ-СТРОИТЕЛЕЙ | ЧЕЛ-ЧАС | 16.25 | 10.6762 | 33060.13 | 249284.7791 | 249284.7791 |  |  | #VALUE!
66 | Е01 -02-064-4 К=0,3 | ОПУСКАНИЕ ЗАВИХРИТЕЛЕЙ / 0,657 Т / С ОТМ.+15.000 М НА ОТМ. 0.000 М, ВРУЧНУЮ /прим./ | 100М3 | 0.01 |  |  | 0 |  |  | 0 | #VALUE!
66.1 | 1 | ЗАТРАТЫ ТРУДА РАБОЧИХ-СТРОИТЕЛЕЙ | ЧЕЛ-ЧАС | 117.72 | 1.1772 | 33060.13 | 27486.9961 | 27486.9961 |  |  | #VALUE!
67 | Е13-06-003-01 | ОЧИСТКА ЗАВИХРИТЕЛЕЙ МЕТАЛЛИЧЕСКОЙ ЩЁТКОЙ ОТ ГРЯЗИ СНАРУЖИ /ДИАМ. 25x2,5 ММ, L=200 MM = 1642 ШТ/, НА ЭТАЖЕ БЛОКА 9 | М2 | 25.78 |  |  | 0 |  |  | 0 | #VALUE!
67 1 | 1 | ЗАТРАТЫ ТРУДА РАБОЧИХ-СТРОИТЕЛЕЙ | ЧЕЛ-ЧАС | 1.125 | 29.0025 | 33060.13 | 677193.0037 | 677193.0037 |  |  | #VALUE!
68 | Е09-08-001-01 | РУЧНАЯ ЭЛЕКТРОДУГОВАЯ СВАРКА ЛИСТОВОЙ СТАЛИ С ВЫРЕЗКОЙ ИЛИ ВЫШЛИФОВКОЙ ДЕФЕКТНОГО УЧАСТКА ШВА ТОЛЩИНОЙ ММ, ДО: 6 (РЕМОНТ ДЕФЕКТНЫХ ЗАВИХРИТЕЛЕЙ ДИАМ. 25x2,5 ММ, L=200 ММ ( 150 ШТ ) СТ. 12Х18Н10Т, ДЛ. СВ. ШВОВ = 11 500 ММ ) | 10 М ШВА | 1.15 |  |  | 0 |  |  | 0 | #VALUE!
68 1 | 1 | ЗАТРАТЫ ТРУДА РАБОЧИХ-СТРОИТЕЛЕЙ | ЧЕЛ-ЧАС | 50, 75 | 58.3625 | 33060.13 | 1362733.4429 | 1362733.4429 |  |  | #VALUE!
68 .2 | 1147 | МАШИНЫ ШЛИФОВАЛЬНЫЕ ЭЛЕКТРИЧЕСКИЕ | МАШ.-Ч | 25.375 | 29.1812 | 1080 | 31515.75 |  | 31515.75 |  | #VALUE!
68.3 | 2016 | УСТАНОВКИ ДЛЯ СВАРКИ РУЧНОЙ ДУГОВОЙ (ПОСТОЯННОГО ТОКА) | МАШ.-Ч | 25.375 | 29.1812 | 3500 | 102134.375 |  | 102134.375 |  | #VALUE!
68.4 | 64581 | ПРОКЛАДКИ ПАРОНИТОВЫЕ ПОНБ ДИАМ 3 ММ | КГ | 4.38 | 5.037 | 9860.86 | 49669.1518 |  |  | 49669.1518 | #VALUE! | 5.037
68.5 | 44897 | ШЛИФКРУГИ ДИАМ 230ММ | ШТ | 0.0396 | 0.04554 | 15354.11 | 699.2262 |  |  | 699.2262 | #VALUE!
69 | E09-08-00I-01 ТЧ Прил. 7 п. 8 К=1,25 п. 9 К=,,5 | РУЧНАЯ ЭЛЕКТРОДУГОВАЯ СВАРКА ЛИСТОВОМ СТАЛИ С ВЫРЕЗКОЙ ИЛИ ВЫШЛИФОВКОЙ ДЕФЕКТНОГО УЧАСТКА ШВА ТОЛЩИНОЙ ММ, ДО: 6 (РЕВИЗИЯ И РЕМОНТ РАСПРЕДЕЛИТЕЛЬНОЙ КАМЕРЫ ДИАМ. 159x4,5 ММ, L=5000 ММ ), ВНУТРИ АППАРАТА В НЕУДОБНОМ СОГНУТОМ ПОЛОЖЕНИИ, С МОНТАЖНЫМ ПРЕДОХРАНИТЕЛЬНЫМ ПОЯСОМ, В ПРОТИВОГАЗЕ ПШ-1, ПШ-2 | 10 М ШВА | 0.48 |  |  | 0 |  |  | 0 | #VALUE!
69 1 | 1 | ЗАТРАТЫ ТРУДА РАБОЧИХ-СТРОИТЕЛЕЙ | ЧЕЛ-ЧАС | 95.16 | 45.6768 | 33060.13 | 1066529.0713 | 1066529.0713 |  |  | #VALUE!
69 .2 | 1147 | МАШИНЫ ШЛИФОВАЛЬНЫЕ ЭЛЕКТРИЧЕСКИЕ | МАШ.-Ч | 25.375 | 12.18 | 1080 | 13154.4 |  | 13154.4 |  | #VALUE!
69.3 | 2016 | УСТАНОВКИ ДЛЯ СВАРКИ РУЧНОЙ ДУГОВОЙ (ПОСТОЯННОГО ТОКА) | МАШ.-Ч | 25.375 | 12.18 | 3500 | 42630 |  | 42630 |  | #VALUE!
69.4 | 35347 | ЭЛЕКТРОДЫ УОНИ 13/55 ДИАМ 4 ММ | КГ | 4.38 | 2.1024 | 10020.87 | 21067.8771 |  |  | 21067.8771 | #VALUE!
69.5 | 44897 | ШЛИФКРУГИ ДИАМ 230ММ | ШТ | 0.0396 | 0.019008 | 15354.11 | 291.8509 |  |  | 291.8509 | #VALUE!
70 | Е13-06-003-01 | ОЧИСТКА ОТВЕРСТИЙ МЕТАЛЛИЧЕСКОЙ ЩЕТКОЙ ОТ САЖИ / ДИАМ. 5 ММ = 1000 ШТ/, ВНУТРИ АППАРАТА С МОНТАЖНЫМ ПРЕДОХРАНИТЕЛЬНЫМ ПОЯСОМ | М2 | 2.5 |  |  | 0 |  |  | 0 | #VALUE!
701 | 1 | ЗАТРАТЫ ТРУДА РАБОЧИХ-СТРОИТЕЛЕЙ | ЧЕЛ-ЧАС | 1, 125 | 2.8125 | 33060.13 | 65670.3844 | 65670.3844 |  |  | #VALUE!
71 | Ц07-01-Р002-07 ОН Табл. 2 п. 2 К=1,25 п. 3.1 К'1.2 п.3.3 К=1,2 | РАЗБОРКА ТАРЕЛОК С КОЛПАЧКАМИ ЖЕЛОБЧАТОГО ТИПА ОДНОПОТОЧНЫХ. ВНУТРЕННИЙ ДИАМЕТР КОЛОННЫ, ММ: 2200 ( НА 1 АППАРАТ = 500 ШТ ), ВНУТРИ АППАРАТА С МОНТАЖНЫМ ПРЕДОХРАНИТЕЛЬНЫМ ПОЯСОМ, В ПРОТИВОГАЗЕ ПШ-1 | ШТ | 1 |  |  | 0 |  |  | 0 | #VALUE!
71 .1 | 1 | ЗАТРАТЫ ТРУДА РАБОЧИХ-СТРОИТЕЛЕЙ | ЧЕЛ-ЧАС | 55.37 | 55.37 | 33060.13 | 1292860.1539 | 1292860.1539 |  |  | #VALUE!
72 | Ц07-01-Р001-07 | РЕМОНТ ТАРЕЛОК С КОЛПАЧКАМИ ЖЕЛОБЧАТОГО ТИПА ОДНОПОТОЧНЫХ. ВНУТРЕННИЙ ДИАМЕТР КОЛОННЫ, ММ: 2200 ( СНЯТИЕ И УСТАНОВКА КОЛПАЧКОВ ( 500 ШТ ) : ЗАМЕНА ШПИЛЕК КРЕПЛЕНИЯ КОЛПАЧКОВ : СРЕЗКА ДЕФЕКТНЫХ ШПИЛЕК, УСТАНОВКА И ПРИВАРКА НОВЫХ, РЕГУЛИРОВКА ПО ВЫСОТЕ КОЛПАЧКОВ) | ШТ | 1 |  |  | 0 |  |  | 0 | #VALUE!
72.1 | 1 | ЗАТРАТЫ ТРУДА РАБОЧИХ-СТРОИТЕЛЕЙ | ЧЕЛ-ЧАС | 71.3 | 71.3 | 33060.13 | 1664817.211 | 1664817.211 |  |  | #VALUE!
72.2 | 1147 | МАШИНЫ ШЛИФОВАЛЬНЫЕ ЭЛЕКТРИЧЕСКИЕ | МАШ.-Ч | 0.2625 | 0.2625 | 1080 | 283.5 |  | 283.5 |  | #VALUE!
72.3 | 2016 | УСТАНОВКИ ДЛЯ СВАРКИ РУЧНОЙ ДУГОВОЙ (ПОСТОЯННОГО ТОКА) | МАШ.-Ч | 3.3 | 3.3 | 3500 | 11550 |  | 11550 |  | #VALUE!
72.4 | 2577 | АППАРАТ ДЛЯ ГАЗОВОЙ СВАРКИ И РЕЗКИ | МАШ.-Ч | 0.3375 | 0.3375 | 860 | 290.25 |  | 290.25 |  | #VALUE!
72.5 | 34241 | КИСЛОРОД ТЕХНИЧЕСКИЙ ГАЗООБРАЗНЫЙ | М3 | 0.16 | 0.16 | 1234.6 | 197.536 |  |  | 197.536 | #VALUE!
72.6 | 35361 | ЭЛЕКТРОДЫ 031-6 | КГ | 1.2 | 1.2 | 41887.14 | 50264.568 |  |  | 50264.568 | #VALUE!
72.7 | 45077 | ПРОПАН-БУТАН. СМЕСЬ ТЕХНИЧЕСКАЯ | КГ | 0.04 | 0.04 | 12136 | 485.44 |  |  | 485.44 | #VALUE!
73 | Ц07-01-Р003-07 оп табл . 2 п. 2 К=Г25 п. 3.1 КГ2 п. 3.3 К1.2 | СБОРКА ТАРЕЛОК С КОЛПАЧКАМИ ЖЕЛОБЧАТОГО ТИПА ОДНОПОТОЧНЫХ. ВНУТРЕННИЙ ДИАМЕТР КОЛОННЫ, ММ: 2200 ( НА 1 АППАРАТ = 500 ШТ), ВНУТРИ АППАРАТА С МОНТАЖНЫМ ПРЕДОХРАНИТЕЛЬНЫМ ПОЯСОМ, В ПРОТИВОГАЗЕ ПШ-1 | ШТ | 1 |  |  | 0 |  |  | 0 | #VALUE!
73.1 | 1 | ЗАТРАТЫ ТРУДА РАБОЧИХ-СТРОИТЕЛЕЙ | ЧЕЛ-ЧАС | 35.11 | 35.11 | 33060.13 | 819799.8917 | 819799.8917 |  |  | #VALUE!
74 | Ц37-01-025-03 | ОПРЕССОВКА МЕЖТРУБНОЙ ЧАСТИ КИПЯТИЛЬНИКА ДЛЯ ВЫЯВЛЕНИЯ ДЕФЕКТОВ | 1 ШТ | 1 |  |  | 0 |  |  | 0 | #VALUE!
74.1 | 1 | ЗАТРАТЫ ТРУДА РАБОЧИХ-СТРОИТЕЛЕЙ | ЧЕЛ-ЧАС | 17.5 | 17.5 | 33060.13 | 408615.725 | 408615.725 |  |  | #VALUE!
75 | Е09-08-001-01 ТЧ Прял. 7 п8 К=1,25 п. 9 К1.5 | РУЧНАЯ ЭЛЕКТРОДУГОВАЯ СВАРКА ЛИСТОВОЙ СТАЛИ С ВЫРЕЗКОЙ ИЛИ ВЫШЛИФОВКОЙ ДЕФЕКТНОГО УЧАСТКА ШВА ТОЛЩИНОЙ ММ, ДО: 6 (УСТРАНЕНИЕ ВЫЯВЛЕННЫХ ДЕФЕКТОВ ПОСЛЕ ОПРЕССОВКИ ), В НЕУДОБНОМ СОГНУ ТОМ ПОЛОЖЕНИИ, С МОНТАЖНЫМ ПРЕДОХРАНИТЕЛЬНЫМ ПОЯСОМ | 10 М ШВА | 0.12 |  |  | 0 |  |  | 0 | #VALUE!
75.1 | 1 | ЗАТРАТЫ ТРУДА РАБОЧИХ-СТРОИТЕЛЕЙ | ЧЕЛ-ЧАС | 95.16 | 11.4192 | 33060.13 | 266632.2678 | 266632.2678 |  |  | #VALUE!
75.2 | 1147 | МАШИНЫ ШЛИФОВАЛЬНЫЕ ЭЛЕКТРИЧЕСКИЕ | МАШ.-Ч | 25.375 | 3.045 | 1080 | 3288.6 |  | 3288.6 |  | #VALUE!
75 .3 | 2016 | УСТАНОВКИ ДЛЯ СВАРКИ РУЧНОЙ ДУГОВОЙ (ПОСТОЯННОГО ТОКА) | МАШ.-Ч | 25.375 | 3.045 | 3500 | 10657.5 |  | 10657.5 |  | #VALUE!
75 .4 | 35361 | ЭЛЕКТРОДЫ 031-6 | КГ | 4.38 | 0.5256 | 41887.14 | 22015.8808 |  |  | 22015.8808 | #VALUE!
75 .5 | 44897 | ШЛИФКРУГИ ДИАМ 230ММ | ШТ | 0.0396 | 0.004752 | 15354.11 | 72.9627 |  |  | 72.9627 | #VALUE!
76 | Е01-02-064-4 К=0,7 | ПОДЪЕМ ЗАВИХРИТЕЛЕЙ / 0,657 Т / С ОТМ. 0.000 М НА ОТМ. +15.000 М, ВРУЧНУЮ, /прим./ | 100М3 | 0.01 |  |  | 0 |  |  | 0 | #VALUE!
76.1 | 1 | ЗАТРАТЫ ТРУДА РАБОЧИХ-СТРОИТЕЛЕЙ | ЧЕЛ-ЧАС | 274.68 | 2.7468 | 33060.13 | 64136.3242 | 64136.3242 |  |  | #VALUE!
77 | Ц02-12-Р001-01 ОП Табл. 2 п. 3.1 К=1,2 п.3.3 К=1,2 К=0,7 | МОНТАЖ ЗАВИХРИТЕЛЕЙ ДИАМ. 25x2,5 ММ, Е=200 ММ (НА 1 АППАРАТ = 1642 ШТ), ВНУТРИ АППАРАТА, В ПРОТИВОГАЗЕ ПШ-1, ПШ-2 ( прим.) | т | 0.657 |  |  | 0 |  |  | 0 | #VALUE!
77.1 | 1 | ЗАТРАТЫ ТРУДА РАБОЧИХ-СТРОИТЕЛЕЙ | ЧЕЛ-ЧАС | 37.93 | 24.92 | 33060.13 | 581869.0259 | 581869.0259 |  |  | #VALUE!
78 | Е01-02-064-4 К=0,7 | ПОДЪЕМ НОВОЙ СЕТКИ №5-1,2 ММ ГОСТ 3826-86 /S=14M2 /2 ШТ ПО 7 М2// С ОТМ. 0.000 М НА ОТМ. + 15.000 М ВРУЧНУЮ, / прим./ | 100М3 | 0.004 |  |  | 0 |  |  | 0 | #VALUE!
78.1 | 1 | ЗАТРАТЫ ТРУДА РАБОЧИХ-СТРОИТЕЛЕЙ | ЧЕЛ-ЧАС | 2 74,68 | 1.0987 | 33060.13 | 25654.5297 | 25654.5297 |  |  | #VALUE!
79 | L^07-11S-P012-01 ОП Табл. 2 п. 3.1 К=1,2 п. 3.3 К=1,2 К=0,7 | МОНТАЖ НОВОЙ СЕТКИ №5-1,2 ММ ГОСТ 3826-86 (S=14M2 ( 2 ШТ ПО 7 М2 )), ВРУЧНУЮ, ВНУТРИ АППАРАТА, В ПРОТИВОГАЗЕ ПШ-1 | ШТ | 2 |  |  | 0 |  |  | 0 | #VALUE!
791 | 1 | ЗАТРАТЫ ТРУДА РАБОЧИХ-СТРОИТЕЛЕЙ | ЧЕЛ-ЧАС | 2,6б | 5.32 | 33060.13 | 124219.1804 | 124219.1804 |  |  | #VALUE!
80 | СИ 1-873 | СЕТКА №5 -1,2 ММ СТ. 09Г2 ГОСТ 3826-86 / Б/У / | М2 | 14 |  | 3435 | 48090 |  |  | 48090 | #VALUE!
81 | ЕО1-02-064-4 К=0,7 | ПОДЪЕМ МЕТАЛЛИЧЕСКИХ КОЛЕЦ "РАШИТА" / 3,5 Т / С ОТМ. 0.000 М НА ОТМ. + 15.000 М, ВРУЧНУЮ, /прим./ | 100М3 | 0.032 |  |  | 0 |  |  | 0 | #VALUE!
81.1 | 1 | ЗАТРАТЫ ТРУДА РАБОЧИХ-СТРОИТЕЛЕЙ | ЧЕЛ-ЧАС | 2 74,68 | 8.7898 | 33060.13 | 205236.2374 | 205236.2374 |  |  | #VALUE!
82 | Ц02-12-Р001-03 ОП Табл. 2 п. 3.1 К=1,2 п. 3.3 К=1,2 К=0,7 | ЗАГРУЗКА В АППАРАТ МЕТАЛЛИЧЕСКИХ КОЛЕЦ "РАШ И ГА", ВРУЧНУЮ, ВНУТРИ АППАРАТА, В ПРОТИВОГАЗЕ ПШ-1, ПШ-2 | т | 3.5 |  |  | 0 |  |  | 0 | #VALUE!
82 1 | 1 | ЗАТРАТЫ ТРУДА РАБОЧИХ-СТРОИТЕЛЕЙ | ЧЕЛ-ЧАС | 31,5 1 | 110.25 | 33060.13 | 2574279.0675 | 2574279.0675 |  |  | #VALUE!
83 | Е13-06-003-01 | ЧИСТКА МЕТАЛЛИЧЕСКОЙ ЩЁТКОЙ ОТ ГРЯЗИ КУБОВОЙ ЧАСТИ | М2 | 4 |  |  | 0 |  |  | 0 | #VALUE!
83.1 | 1 | ЗАТРАТЫ ТРУДА РАБОЧИХ-СТРОИТЕЛЕЙ | ЧЕЛ-ЧАС | 1.1251 | 4.5 | 33060.13 | 105072.615 | 105072.615 |  |  | #VALUE!
84 | Ц38-01-006-07 | ИЗГОТОВЛЕНИЕ ВРУЧНУЮ ЗАГЛУШЕК ИЗ ЛИСТА СТ. 20, 6=3 ММ / ДИАМ. 273 = 3 ШТ, ДИАМ. 219 = 3 ШТ, ДИАМ. 159 = 4 ШТ, ДИАМ. 108 = 2 ШТ, ДИАМ. 89 = 2 ШТ/, ДЛЯ ОПРЕССОВКИ АППАРАТА | т | 0.01 |  |  | 0 |  |  | 0 | #VALUE!
84.7 | 1 | ЗАТРАТЫ ТРУДА РАБОЧИХ-СТРОИТЕЛЕЙ | ЧЕЛ-ЧАС | 242.5 | 2.425 | 33060.13 | 56622.4647 | 56622.4647 |  |  | #VALUE!
84.2 | 1147 | МАШИНЫ ШЛИФОВАЛЬНЫЕ ЭЛЕКТРИЧЕСКИЕ | МАШ.-Ч | 0.375 | 0.00375 | 1080 | 4.05 |  | 4.05 |  | #VALUE!
85 | Ц37-08-012-02 #К = 1,8 | ИЗГОТОВЛЕНИЕ ПРОКЛАДОК ИЗ ПАРОНИТА ДИАМ. 273 ММ (прим.), ДЛЯ ОПРЕССОВКИ АППАРАТА | 10ШТ | 0.6 |  |  | 0 |  |  | 0 | #VALUE!
85.1 | 1 | ЗАТРАТЫ ТРУДА РАБОЧИХ-СТРОИТЕЛЕЙ | ЧЕЛ-ЧАС | 3.78 | 2.268 | 33060.13 | 52956.598 | 52956.598 |  |  | #VALUE!
85 .2 | 64581 | ПРОКЛАДКИ ПАРОНИТОВЫЕ ПОНБ ДИАМ 3 ММ | КГ | 5.1 | 3.06 | 9860.86 | 30174.2316 |  |  | 30174.2316 | #VALUE! | 3.06
86 | Ц37-08-012-02 #К = 1,5 | ИЗГОТОВЛЕНИЕ ПРОКЛАДОК ИЗ ПАРОНИТА ДИАМ. 219 ММ (прим.), ДЛЯ ОПРЕССОВКИ АППАРАТА | 10ШТ | 0.6 |  |  | 0 |  |  | 0 | #VALUE!
86.1 | 1 | ЗАТРАТЫ ТРУДА РАБОЧИХ-СТРОИТЕЛЕЙ | ЧЕЛ-ЧАС | 3.15 | 1.89 | 33060.13 | 44130.4983 | 44130.4983 |  |  | #VALUE!
86.2 | 64581 | ПРОКЛАДКИ ПАРОНИТОВЫЕ ПОНБ ДИАМ 3 ММ | КГ | 3.5 | 2.1 | 9860.86 | 20707.806 |  |  | 20707.806 | #VALUE! | 2.1
87 | Ц37-08-012-02 #К= 1,5 | ИЗГОТОВЛЕНИЕ ПРОКЛАДОК ИЗ ПАРОНИТА ДИАМ. 159 ММ (прим.), ДЛЯ ОПРЕССОВКИ АППАРАТА | 10ШТ | 0.8 |  |  | 0 |  |  | 0 | #VALUE!
87.1 | 1 | ЗАТРАТЫ ТРУДА РАБОЧИХ-СТРОИТЕЛЕЙ | ЧЕЛ-ЧАС | 3.15 | 2.52 | 33060.13 | 58840.6644 | 58840.6644 |  |  | #VALUE!
87.2 | 64581 | ПРОКЛАДКИ ПАРОНИТОВЫЕ ПОНБ ДИАМ 3 ММ | КГ | 2.3 | 1.84 | 9860.86 | 18143.9824 |  |  | 18143.9824 | #VALUE! | 1.84
88 | Ц37-08-012-02 | ИЗГОТОВЛЕНИЕ ПРОКЛАДОК ИЗ ПАРОНИТА ДИАМ. 108 ММ, ДЛЯ ОПРЕССОВКИ АППАРАТА | 10ШТ | 0.4 |  |  | 0 |  |  | 0 | #VALUE!
88.1 | 1 | ЗАТРАТЫ ТРУДА РАБОЧИХ-СТРОИТЕЛЕЙ | ЧЕЛ-ЧАС | 2.7 | 0.84 | 33060.13 | 19613.5548 | 19613.5548 |  |  | #VALUE!
88 2 | 64581 | ПРОКЛАДКИ ПАРОНИТОВЫЕ ПОНБ ДИАМ 3 ММ | КГ | 1.7 | 0.68 | 9860.86 | 6705.3848 |  |  | 6705.3848 | #VALUE! | 0.68
89 | Ц37-08-012-02 #К = 0,8 | ИЗГОТОВЛЕНИЕ ПРОКЛАДОК ИЗ ПАРОНИТА ДИАМ. 89 ММ (прим.), ДЛЯ ОПРЕССОВКИ АППАРАТА | 10ШТ | 0.4 |  |  | 0 |  |  | 0 | #VALUE!
89.1 | 1 | ЗАТРАТЫ ТРУДА РАБОЧИХ-СТРОИТЕЛЕЙ | ЧЕЛ-ЧАС | 1.68 | 0.672 | 33060.13 | 15690.8438 | 15690.8438 |  |  | #VALUE!
89 2 | 64581 | ПРОКЛАДКИ ПАРОНИТОВЫЕ ПОНБ ДИАМ 3 ММ | КГ | 1.2 | 0.48 | 9860.86 | 4733.2128 |  |  | 4733.2128 | #VALUE! | 0.48
90 | Ц05-04-Р001-06 ОП Табл. 2 п. 2 К=1,25 | РАЗБОРКА И СБОРКА ФЛАНЦЕВЫХ СОЕДИНЕНИИ С УСТАНОВКОЙ И СНЯТИЕМ ПРОКЛАДОК И ЗАГЛУШЕК НА УСЛОВНОЕ ДАВЛЕНИЕ ДО 2,5 МПа, ДУ 250 ММ (ДИАМ. 273x3 ММ, ДЛЯ ОПРЕССОВКИ И ПОСЛЕ ОПРЕССОВКИ АППАРАТА), НА ВЫСОТЕ С МОНТАЖНЫМ ПРЕДОХРАНИТЕЛЬНЫМ ПОЯСОМ | ШТ | 3 |  |  | 0 |  |  | 0 | #VALUE!
90.1 | 1 | ЗАТРАТЫ ТРУДА РАБОЧИХ-СТРОИТЕЛЕЙ | ЧЕЛ-ЧАС | 4.42 | 13.26 | 33060.13 | 309613.9722 | 309613.9722 |  |  | #VALUE!
91 | Ц05-04-Р001-05 ОП Табл . 2 и. 2 К=1.25 | РАЗБОРКА И СБОРКА ФЛАНЦЕВЫХ СОЕДИНЕНИИ С УСТАНОВКОЙ И СНЯТИЕМ ПРОКЛАДОК И ЗАГЛУШЕК НА УСЛОВНОЕ ДАВЛЕНИЕ ДО 2,5 МПа. ДУ 200 ММ ( ДИАМ. 219x3 ММ, ДЛЯ ОПРЕССОВКИ И ПОСЛЕ ОПРЕССОВКИ АППАРАТА ), НА ВЫСОТЕ С МОНТАЖНЫМ ПРЕДОХРАНИТЕЛЬНЫМ ПОЯСОМ | ШТ | 3 |  |  | 0 |  |  | 0 | #VALUE!
91.1 | 1 | ЗАТРАТЫ ТРУДА РАБОЧИХ-СТРОИТЕЛЕЙ | ЧЕЛ-ЧАС | 3.8 | 11.4 | 33060.13 | 266183.958 | 266183.958 |  |  | #VALUE!
92 | Ц05-04-Р001-04 ОП Таб.1. 2 п. 2 К=1,25 | РАЗБОРКА И СБОРКА ФЛАНЦЕВЫХ СОЕДИНЕНИИ С УСТАНОВКОЙ И СНЯТИЕМ ПРОКЛАДОК И ЗАГЛУШЕК НА УСЛОВНОЕ ДАВЛЕНИЕ ДО 2,5 МПа, ДУ 150 ММ (ДИАМ. 159x3 ММ, ДЛЯ ОПРЕССОВКИ И ПОСЛЕ ОПРЕССОВКИ АППАРАТА ), НА ВЫСОТЕ С МОНТАЖНЫМ ПРЕДОХРАНИТЕЛЬНЫМ ПОЯСОМ | ШТ | 4 |  |  | 0 |  |  | 0 | #VALUE!
92.1 | 1 | ЗАТРАТЫ ТРУДА РАБОЧИХ-СТРОИТЕЛЕЙ | ЧЕЛ-ЧАС | 2.52 | 10.08 | 33060.13 | 235362.6576 | 235362.6576 |  |  | #VALUE!
93 | Ц05-04-Р001-03 ОП Табл. 2 П.2 К=1,25 | РАЗБОРКА И ( БОРКА ФЛАНЦЕВЫХ СОЕДИНЕНИИ С УСТАНОВКОЙ И СНЯТИЕМ ПРОКЛАДОК И ЗАГЛУШЕК НА УСЛОВНОЕ ДАВЛЕНИЕ ДО 2,5 МПа, ДУ 100 ММ ( ДИАМ. 108x3 ММ, ДЛЯ ОПРЕССОВКИ И ПОСЛЕ ОПРЕССОВКИ АППАРАТА), НА ВЫСОТЕ С МОНТАЖНЫМ ПРЕДОХРАНИТЕЛЬНЫМ ПОЯСОМ | ШТ | 2 |  |  | 0 |  |  | 0 | #VALUE!
931 | 1 | ЗАТРАТЫ ТРУДА РАБОЧИХ-СТРОИТЕЛЕЙ | ЧЕЛ-ЧАС | 12.06 | 24.12 | 33060.13 | 563189.2164 | 563189.2164 |  |  | #VALUE!
94 | Ц05-04-Р001-02 ОП Табл. 2 п. 2 К=1,25 | РАЗБОРКА И СБОРКА ФЛАНЦЕВЫХ СОЕДИНЕНИИ С УСТАНОВКОЙ И СНЯТИЕМ ПРОКЛАДОК И ЗАГЛУШЕК НА УСЛОВНОЕ ДАВЛЕНИЕ ДО 2,5 МПа, ДУ 80 ММ ( ДИАМ. 89x3 ММ, ДЛЯ ОПРЕССОВКИ И ПОСЛЕ ОПРЕССОВКИ АППАРАТА), НА ВЫСОТЕ С МОНТАЖНЫМ ПРЕДОХРАНИТЕЛЬНЫМ ПОЯСОМ | ШТ | 2 |  |  | 0 |  |  | 0 | #VALUE!
94.1 | 1 | ЗАТРАТЫ ТРУДА РАБОЧИХ-СТРОИТЕЛЕЙ | ЧЕЛ-ЧАС | 1.78 | 3.56 | 33060.13 | 83124.1132 | 83124.1132 |  |  | #VALUE!
95 | Ц37-01-025-25 | ОПРЕССОВКА АППАРАТА ВОЗДУХОМ ДЛЯ ВЫЯВЛЕНИЯ ДЕФЕКТОВ /прим./ | 1 ШТ | 1 |  |  | 0 |  |  | 0 | #VALUE!
951 | 1 | ЗАТРАТЫ ТРУДА РАБОЧИХ-СТРОИТЕЛЕЙ | ЧЕЛ-ЧАС | 21.875 | 21.875 | 33060.13 | 510769.6562 | 510769.6562 |  |  | #VALUE!
96 | IЦ 2-12-001-04 ОП П.5.1 К=0,4 | ДЕМОНТАЖ ЗАПОРНОЙ АРМАТУРЫ ФЛАНЦЕВОЙ / ВЕНТИЛЕЙ/ ДУ25 РУ40 | ШТ | 10 |  |  | 0 |  |  | 0 | #VALUE!
961 | 1 | ЗАТРАТЫ ТРУДА РАБОЧИХ-СТРОИТЕЛЕЙ | ЧЕЛ-ЧАС | 1.5 | 15 | 33060.13 | 350242.05 | 350242.05 |  |  | #VALUE!
97 | Ц02-11-Р002-01 | РЕВИЗИЯ ВЕНТИЛЕЙ ДИАМЕТРОМ, ММ, ДО: 25 | ШТ | 10 |  |  | 0 |  |  | 0 | #VALUE!
97.1 | 1 | ЗАТРАТЫ ТРУДА РАБОЧИХ-СТРОИТЕЛЕЙ | ЧЕЛ-ЧАС | 0.92 | 9.2 | 33060.13 | 214815.124 | 214815.124 |  |  | #VALUE!
98 | Ц12-12-001-04 | МОНТАЖ ЗАПОРНОЙ АРМАТУРЫ ФЛАНЦЕВОЙ / ВЕНТИЛЕЙ / ДУ25 РУ40 | ШТ | 10 |  |  | 0 |  |  | 0 | #VALUE!
98.1 | 1 | ЗАТРАТЫ ТРУДА РАБОЧИХ-СТРОИТЕЛЕЙ | ЧЕЛ-ЧАС | 3.75 | 37.5 | 33060.13 | 875605.125 | 875605.125 |  |  | #VALUE!
99 | ЦЗ9-01-025-08 | ЗАЧИСТКА МЕХАНИЗИРОВАННАЯ ПОВЕРХНОСТИ ДО ШЕРОХОВАТОСТИ НЕ ГРУБЕЕ RZ 20 МКМ /У5/ БЕЗ СНЯТИЯ ВЫПУ КЛОСТИ /УСИЛЕНИЯ/СВАРНОГО ШВА, ШИРИН А ЗАЧИСТКИ ДО 30 ММ. ПОЛОЖЕНИЕ ЗАЧИСТКШВЕРТИКАЛЬНОЕ, ШИРИНА ЗАЧИСТКИ, ММ, ДО: 20 /ЗАЧИСТКА ПОСАДОЧНЫХ МЕСТ ВЕНТИЛЕЙ ДУ25 = 20 ШТ/ | м | 1.6 |  |  | 0 |  |  | 0 | #VALUE!
991 | 1 | ЗАТРАТЫ ТРУДА РАБОЧИХ-СТРОИТЕЛЕЙ | ЧЕЛ-ЧАС | 0.625 | 1 | 33060.13 | 33060.13 | 33060.13 |  |  | #VALUE!
99.2 | 1148 | МАШИНЫ ЭЛЕКТРОЗАЧИСТНЫЕ | МАШ.-Ч | 0.6 | 0.96 | 1190 | 1142.4 |  | 1142.4 |  | #VALUE!
100 | Ц37-08-012-02 #К = 0,4 | ИЗГОТОВЛЕНИЕ ПРОКЛАДОК ИЗ ПАРОНИТА ДИАМ. 25 ММ (прим.) | 10ШТ | 3 |  |  | 0 |  |  | 0 | #VALUE!
100 1 | 1 | ЗАТРАТЫ ТРУДА РАБОЧИХ-СТРОИТЕЛЕЙ | ЧЕЛ-ЧАС | 0.84 | 2.52 | 33060.13 | 58840.6644 | 58840.6644 |  |  | #VALUE!
100.2 | 64581 | ПРОКЛАДКИ ПАРОНИТОВЫЕ ПОНБ ДИАМ 3 ММ | КГ | 0.3 | 0.9 | 9860.86 | 8874.774 |  |  | 8874.774 | #VALUE! | 0.9
101 | Ц37-02-014-11 | УСТАНОВКА РУЧНЫХ ЛЕБЕДОК С ПОДЪЕМОМ НА ВЫСОТУ ДО 3 М, ТЯГОВОЕ УСИЛИЕ, КН(ТС): 15 (1,5) | ЛЕБЕДКА | 1 |  |  | 0 |  |  | 0 | #VALUE!
101 .1 | 1 | ЗАТРАТЫ ТРУДА РАБОЧИХ-СТРОИТЕЛЕЙ | ЧЕЛ-ЧАС | 4.3625 | 4.3625 | 33060.13 | 101862.0629 | 101862.0629 |  |  | #VALUE!
102 | Ц37-02-014-38 | СНЯТИЕ РУЧНЫХ ЛЕБЕДОК С ОТМЕТКИ ДО 3 М, ТЯГОВОЕ УСИЛИЕ, КН(ТС): 15(1,5) | ЛЕБЕДКА | 1 |  |  | 0 |  |  | 0 | #VALUE!
102.1 | 1 | ЗАТРАТЫ ТРУДА РАБОЧИХ-СТРОИТЕЛЕЙ | ЧЕЛ-ЧАС | 2.5875 | 2.5875 | 33060.13 | 60416.7536 | 60416.7536 |  |  | #VALUE!
103 | Ц12-12-001-13 ОП П.5.1 К=0,4 | ДЕМОНТАЖ ЗАПОРНОЙ АРМАТУРЫ ФЛАНЦЕВОЙ / ВЕНТИЛЯ/ ДУ 200 РУ40 | ШТ | 1 |  |  | 0 |  |  | 0 | #VALUE!
103.1 | 1 | ЗАТРАТЫ ТРУДА РАБОЧИХ-СТРОИТЕЛЕЙ | ЧЕЛ-ЧАС | 3.87 | 3.87 | 33060.13 | 90362.4489 | 90362.4489 |  |  | #VALUE!
104 | Ц02-11-Р002-07 | РЕВИЗИЯ ВЕНТИЛЯ ДИАМЕТРОМ, ММ, ДО: 200 | ШТ | 1 |  |  | 0 |  |  | 0 | #VALUE!
104 1 | 1 | ЗАТРАТЫ ТРУДА РАБОЧИХ-СТРОИТЕЛЕЙ | ЧЕЛ-ЧАС | 4.62 | 4.62 | 33060.13 | 107874.5514 | 107874.5514 |  |  | #VALUE!
105 | Ц12-12-001-13 | МОНТАЖ ЗАПОРНОЙ АРМАТУРЫ ФЛАНЦЕВОЙ / ВЕНТИЛЯ / ДУ200 РУ40 | ШТ | 1 |  |  | 0 |  |  | 0 | #VALUE!
105 1 | 1 | ЗАТРАТЫ ТРУДА РАБОЧИХ-СТРОИТЕЛЕЙ | ЧЕЛ-ЧАС | 9.675 | 9.675 | 33060.13 | 225906.1222 | 225906.1222 |  |  | #VALUE!
106 | Ц39-01-025-08 | ЗАЧИСТКА МЕХАНИЗИРОВАННАЯ ПОВЕРХНОСТИ ДО ШЕРОХОВАТОСТИ НЕ ГРУБЕЕ RZ 20 МКМ /У5/ БЕЗ СНЯТИЯ ВЫПУКЛОСТИ /УСИЛЕНИЯ/СВАРНОГО ШВА, ШИРИНА ЗАЧИСТКИ ДО 30 ММ. ПОЛОЖЕНИЕ ЗАЧИСТКИ:ВЕРТИКАЛЬНОЕ, ШИРИНА ЗАЧИСТКИ, ММ, ДО: 20 /ЗАЧИСТКА ПОСАДОЧНЫХ МЕСТ ВЕНТИЛЯ ДУ200 = 2 ШТ/ | м | 1.3 |  |  | 0 |  |  | 0 | #VALUE!
106.1 | 1 | ЗАТРАТЫ ТРУДА РАБОЧИХ-СТРОИТЕЛЕЙ | ЧЕЛ-ЧАС | 0.625 | 0.8125 | 33060.13 | 18971.4444 | 18971.4444 |  |  | #VALUE!
106.2 | 1148 | МАШИНЫ ЭЛЕКТРОЗАЧИСТНЫЕ | МАШ.-Ч | 0.6 | 0.78 | 1190 | 928.2 |  | 928.2 |  | #VALUE!
107 | Ц37-08-012-02 #К= 1,5 | ИЗГОТОВЛЕНИЕ ПРОКЛАДОК ИЗ ПАРОНИ ТА ДИАМ. 200 ММ (прим.) | 10ШТ | 0.3 |  |  | 0 |  |  | 0 | #VALUE!
107 1 | 1 | ЗАТРАТЫ ТРУДА РАБОЧИХ-СТРОИТЕЛЕЙ | ЧЕЛ-ЧАС | 3.15 | 0.945 | 33060.13 | 22065.2491 | 22065.2491 |  |  | #VALUE!
107.2 | 64581 | ПРОКЛАДКИ ПАРОНИТОВЫЕ ПОНБ ДИАМ 3 ММ | КГ | 3.5 | 1.05 | 9860.86 | 10353.903 |  |  | 10353.903 | #VALUE! | 1.05
108 | Ц18-01-066-01 #К=0,4 | КОНТРОЛЬНАЯ ОБТЯЖКА КРЫШЕК Л ЮКОВ, ДИАМЕТР ДО 800 ММ / ДУ500 РУ40 / | ШТ | 6 |  |  | 0 |  |  | 0 | #VALUE!
108 1 | 1 | ЗАТРАТЫ ТРУДА РАБОЧИХ-СТРОИТЕЛЕЙ | ЧЕЛ-ЧАС | 11.35 | 68.1 | 33060.13 | 1590098.907 | 1590098.907 |  |  | #VALUE!
| РАЗДЕЛ | РЕЗ ПОЗ. 901В. ГЕНЕРАТОР-РЕКТИФИКАТОР Д = 3000 ММ, Н = 18000 ММ, V = 55,2 М3 |  |  |  |  | 0 |  |  |  | #VALUE!
109 | Е08-07-001-2 | УСТАНОВКА И РАЗБОРКА НАРУЖНЫХ ИНВЕНТАРНЫХ ЛЕСОВ ВЫСОТОЙ ДО 16 М: ТРУБЧАТЫХ ДЛЯ ПРОЧИХ ОТДЕЛОЧНЫХ РАБОТ | 100М2 | 0.16 |  |  | 0 |  |  | 0 | #VALUE!
1091 | 1 | ЗАТРАТЫ ТРУДА РАБОЧИХ-СТРОИТЕЛЕЙ | ЧЕЛ-ЧАС | 54.375 | 8.7 | 33060.13 | 203140.389 | 203140.389 |  |  | #VALUE!
110 | Ц37-02-014-11 #К = 5 | УСТАНОВКА РУЧНЫХ ЛЕБЕДОК С ПОДЪЕМОМ НА ВЫСОТУ ДОЗ М, ТЯГОВОЕ УСИЛИЕ, КН(ТС): 15(1,5) /С ПЕРЕУСТАНОВКОЙ 5 РАЗ / | ЛЕБЕДКА | 2 |  |  | 0 |  |  | 0 | #VALUE!
1101 | 1 | ЗАТРАТЫ ТРУДА РАБОЧИХ-СТРОИТЕЛЕЙ | ЧЕЛ-ЧАС | 21.8125 | 43.625 | 33060.13 | 1018620.6288 | 1018620.6288 |  |  | #VALUE!
111 | Ц37-02-014-38 #К = 5 | СНЯТИЕ РУЧНЫХ ЛЕБЕДОК С ОТМЕТКИ ДО 3 М, ТЯГОВОЕ УСИЛИЕ, КН(ТС): 15 (1,5) /С ПЕРЕУСТАНОВКОЙ 5 РАЗ/ | ЛЕБЕДКА | 2 |  |  | 0 |  |  | 0 | #VALUE!
111.1 | 1 | ЗАТРАТЫ ТРУДА РАБОЧИХ-СТРОИТЕЛЕЙ | ЧЕЛ-ЧАС | 12.9375 | 25.875 | 33060.13 | 604167.5363 | 604167.5363 |  |  | #VALUE!
112 | Ц18-01-066-01 | СНЯТИЕ И УСТАНОВКА КРЫШЕК ЛЮКОВ, ДИАМЕТР ДО 800 ММ / ДУ500 РУ40 / | 1 ШТ | 5 |  |  | 0 |  |  | 0 | #VALUE!
112 1 | 1 | ЗАТРАТЫ ТРУДА РАБОЧИХ-СТРОИТЕЛЕЙ | ЧЕЛ-ЧАС | 28.375 | 141.875 | 33060.13 | 3312706.0562 | 3312706.0562 |  |  | #VALUE!
113 | Ц39-01-025-08 | ЗАЧИСТКА МЕХАНИЗИРОВАННАЯ ПОВЕРХНОСТИ ДО ШЕРОХОВАТОСТИ НЕ ГРУБЕЕ RZ 20 МКМ /У5/ БЕЗ СНЯТИЯ ВЫПУКЛОСТИ /УСИЛЕНИЯ/ СВАРНОГО ШВА, ШИРИНА ЗАЧИСТКИ ДО 30 ММ. ПОЛОЖЕНИЕ ЗАЧИСТКИ:ВЕРТИКАЛЬНОЕ, ШИРИНА ЗАЧИСТКИ, ММ, ДО: 20 /ЗАЧИСТКА ПОСАДОЧНЫХ JVECT НА КРЫШКАХ ЛЮКОВ И КОРПУСЕ АППАРАТА = 19 ШТ / | м | 15.7 |  |  | 0 |  |  | 0 | #VALUE!
113 1 | 1 | ЗАТРАТЫ ТРУДА РАБОЧИХ-СТРОИТЕЛЕЙ | ЧЕЛ-ЧАС | 0.625 | 9.8125 | 33060.13 | 229116.6744 | 229116.6744 |  |  | #VALUE!
113.2 | 1148 | МАШИНЫ ЭЛЕКТРОЗАЧИСТНЫЕ | МАШ.-Ч | 0.6 | 9.42 | 1190 | 11209.8 |  | 11209.8 |  | #VALUE!
114 | Ц37-08-012-02 #К = 3,3 | ИЗГОТОВЛЕНИЕ ПРОКЛАДОК ИЗ ПАРОНИТА ДИАМ. 500 ММ (прим.) | 10ШТ | 0.5 |  |  | 0 |  |  | 0 | #VALUE!
114 1 | 1 | ЗАТРАТЫ ТРУДА РАБОЧИХ-СТРОИТЕЛЕЙ | ЧЕЛ-ЧАС | 6.93 | 3.465 | 33060.13 | 80905.9135 | 80905.9135 |  |  | #VALUE!
114 .2 | 64581 | ПРОКЛАДКИ ПАРОНИТОВЫЕ ПОНБ ДИАМ 3 ММ | КГ | 9.4 | 4.7 | 9860.86 | 46346.042 |  |  | 46346.042 | #VALUE! | 4.7
115 | Ц02-12-Р001-03 ОП Табл. 2 п. 3.1 К=1,2 п.3.3 К=1,2 К=0,3 | ВЫГРУЗКА ИЗ АППАРАТА МЕТАЛЛИЧЕСКИХ КОЛЕЦ "РАШИГА", ВРУЧНУЮ, ВНУТРИ АППАРАТА, В ПРОТИВОГАЗЕ ПШ-1, ПШ-2 | т | 3.7 |  |  | 0 |  |  | 0 | #VALUE!
115 1 | 1 | ЗАТРАТЫ ТРУДА РАБОЧИХ-СТРОИТЕЛЕЙ | ЧЕЛ-ЧАС | 13.5 | 49.95 | 33060.13 | 1166306.0265 | 1166306.0265 |  |  | #VALUE!
116 | Е01-02-064-4 К=0,3 | ОПУСКАНИЕ МЕТАЛЛИЧЕСКИХ КОЛЕЦ "РАШИГА" 13,7 Т1 С ОТМ. + 15.000 М НА ОТМ. 0.000 М ВРУЧНУЮ, 1 прим.1 | 100М3 | 0.034 |  |  | 0 |  |  | 0 | #VALUE!
116.1 | 1 | ЗАТРАТЫ ТРУДА РАБОЧИХ-СТРОИТЕЛЕЙ | ЧЕЛ-ЧАС | 117.72 | 4.0025 | 33060.13 | 93455.7867 | 93455.7867 |  |  | #VALUE!
117 | Ц02-12-Р001-06 | ПРОПАРКА И ПРОМЫВКА МЕТАЛЛИЧЕСКИХ КОЛЕЦ "РАШИГА" С ПОДВОДКОЙ И ПОДКЛЮЧЕНИЕМ ШЛАНГОВ | М3 | 3.4 |  |  | 0 |  |  | 0 | #VALUE!
117.1 | 1 | ЗАТРАТЫ ТРУДА РАБОЧИХ-СТРОИТЕЛЕЙ | ЧЕЛ-ЧАС | 1.16 | 3.944 | 33060.13 | 92090.3097 | 92090.3097 |  |  | #VALUE!
118 | Ц07-15-Р012-01 ОП Табл. 2 п. 3.1 К=1,2 п. 3.3 К=1,2 К=0,3 | ДЕМОНТАЖ ДЕФЕКТНОЙ СЕТКИ №5-1,2 ММ ГОСТ 3826-86 (S=14 М2 (2 ШТ ПО 7 М2 )), ВРУЧНУЮ, ВНУТРИ АППАРАТА, В ПРОТИВОГАЗЕ ПШ-1 | ШТ |  |  |  | 0 |  |  | 0 | #VALUE!
11Л1 | 1 | ЗАТРАТЫ ТРУДА РАБОЧИХ-СТРОИТЕЛЕЙ | ЧЕЛ-ЧАС | 1.14 | 2.28 | 33060.13 | 53236.7916 | 53236.7916 |  |  | #VALUE!
119 | Е01-02-064-4 К=0,3 | ОПУСКАНИЕ ДЕФЕКТНОЙ СЕТКИ №5-1,2 ММ ГОСТ 3826-86 1S=14 М2 12 ШТ ПО 7 М211 С ОТМ. + 15.000 М НА ОТМ. 0.000 М ВРУЧНУЮ, прим. | 100М3 | 0.004 |  |  | 0 |  |  | 0 | #VALUE!
119 1 | 1 | ЗАТРАТЫ ТРУДА РАБОЧИХ-СТРОИТЕЛЕЙ | ЧЕЛ-ЧАС | 117.72 | 0.47088 | 33060.13 | 10994.7984 | 10994.7984 |  |  | #VALUE!
120 | Ц02-12-Р001-01 ОП Табл.2 п. 3.1 К=1,2 п.3.3 К=1,2 К=0,3 | ДЕМОНТАЖ ЗАВИХРИТЕЛЕЙ ДИАМ. 25x2,5 ММ, L=200 ММ ( НА 1 АППАРАТ = 3448 ШТ), ВНУТРИ АППАРАТА, В ПРОТИВОГАЗЕ ПШ-1, ПШ-2 (прим.) | т | 1.38 |  |  | 0 |  |  | 0 | #VALUE!
120 1 | 1 | ЗАТРАТЫ ТРУДА РАБОЧИХ-СТРОИТЕЛЕЙ | ЧЕЛ-ЧАС | 16.25 | 22.425 | 33060.13 | 523611.8648 | 523611.8648 |  |  | #VALUE!
121 | Е01-02-064-4 к=о,з | ОПУСКАНИЕ ЗАВИХРИТЕЛЕЙ 1 1,380 Т 1 С ОТМ.+15.000 М НА ОТМ. 0.000 М, ВРУЧНУЮ 1прим.1 | 100М3 | 0.02 |  |  | 0 |  |  | 0 | #VALUE!
121.1 | 1 | ЗАТРАТЫ ТРУДА РАБОЧИХ-СТРОИТЕЛЕЙ | ЧЕЛ-ЧАС | 117, 72 | 2.3544 | 33060.13 | 54973.9922 | 54973.9922 |  |  | #VALUE!
122 | Е13-06-003-01 | ОЧИСТКА ЗАВИХРИТЕЛЕЙ МЕТАЛЛИЧЕСКОЙ ЩЁТКОЙ ОТ САЖИ СНАРУЖИ 1ДИАМ. 25x2,5 ММ, Е=200 ММ = 3448 ШТ 1, НА ЭТАЖЕ БЛОКА 9 | М2 | 54.13 |  |  | 0 |  |  | 0 | #VALUE!
122.1 | 1 | ЗАТРАТЫ ТРУДА РАБОЧИХ-СТРОИТЕЛЕЙ | ЧЕЛ-ЧАС | 1.125 | 60.8963 | 33060.13 | 1421895.1625 | 1421895.1625 |  |  | #VALUE!
123 | Е09-08-001-01 | РУЧНАЯ ЭЛЕКТРОДУГОВАЯ СВАРКА ЛИСТОВОЙ СТАЛИ С ВЫРЕЗКОЙ ИЛИ ВЫШЛИФОВКОЙ ДЕФЕКТНОГО УЧАСТКА ШВА ТОЛЩИНОЙ ММ, ДО: 6 (РЕМОНТ ДЕФЕКТНЫХ ЗАВИХРИТЕЛЕЙ ДИАМ. 25x2,5 ММ, L=200 ММ (150 ШТ) СТ. 12X18 Н ТОТ, ДЛ. СВ. ШВОВ = 11 500 М М ) | 10 М ШВА | 1.15 |  |  | 0 |  |  | 0 | #VALUE!
123.1 | 1 | ЗАТРАТЫ ТРУДА РАБОЧИХ-СТРОИТЕЛЕЙ | ЧЕЛ-ЧАС | 50, 75 | 58.3625 | 33060.13 | 1362733.4429 | 1362733.4429 |  |  | #VALUE!
123 .2 | 1147 | МАШИНЫ ШЛИФОВАЛЬНЫЕ ЭЛЕКТРИЧЕСКИЕ | МАШ.-Ч | 25.375 | 29.1812 | 1080 | 31515.75 |  | 31515.75 |  | #VALUE!
123 .3 | 2016 | УСТАНОВКИ ДЛЯ СВАРКИ РУЧНОЙ ДУГОВОЙ (ПОСТОЯННОГО ТОКА) | МАШ.-Ч | 25.375 | 29.1812 | 3500 | 102134.375 |  | 102134.375 |  | #VALUE!
123.4 | 64581 | ПРОКЛАДКИ ПАРОНИТОВЫЕ ПОНБ ДИАМ 3 ММ | КГ | 4.38 | 5.037 | 9860.86 | 49669.1518 |  |  | 49669.1518 | #VALUE! | 5.037
123.5 | 44897 | ШЛИФКРУГИ ДИАМ 230ММ | ШТ | 0.0396 | 0.04554 | 15354.11 | 699.2262 |  |  | 699.2262 | #VALUE!
124 | Е09-08-001-01 ТЧ Прил. 7 п.8 К=1,25 п. 9 К=1,5 | РУЧНАЯ ЭЛЕКТРОДУГОВАЯ СВАРКА ЛИСТОВОЙ СТАЛИ С ВЫРЕЗКОЙ ИЛИ ВЫШЛИФОВКОЙ ДЕФЕКТНОГО УЧАСТКА ШВА ТОЛЩИНОЙ ММ, ДО: 6 (РЕВИЗИЯ И РЕМОНТ РАСПРЕДЕЛИТЕЛЬНОЙ КАМЕРЫ ДИАМ. 159x4,5 ММ, L=5000 ММ ), ВНУТРИ АППАРАТА В НЕУДОБНОМ СОГНУТОМ ПОЛОЖЕНИИ, С МОНТАЖНЫМ ПРЕДОХРАНИТЕЛЬНЫМ ПОЯСОМ | 10 М ШВА | 0.48 |  |  | 0 |  |  | 0 | #VALUE!
1241 | 1 | ЗАТРАТЫ ТРУДА РАБОЧИХ-СТРОИТЕЛЕЙ | ЧЕЛ-ЧАС | 95.16 | 45.6768 | 33060.13 | 1066529.0713 | 1066529.0713 |  |  | #VALUE!
124.2 | 1147 | МАШИНЫ ШЛИФОВАЛЬНЫЕ ЭЛЕКТРИЧЕСКИЕ | МАШ.-Ч | 25.375 | 12.18 | 1080 | 13154.4 |  | 13154.4 |  | #VALUE!
124.3 | 2016 | УСТАНОВКИ ДЛЯ СВАРКИ РУЧНОЙ ДУГОВОЙ (ПОСТОЯННОГО ТОКА) | МАШ.-Ч | 25.375 | 12.18 | 3500 | 42630 |  | 42630 |  | #VALUE!
124.4 | 35347 | ЭЛЕКТРОДЫ УОНИ 13/55 ДИАМ 4 ММ | КГ | 4.38 | 2.1024 | 10020.87 | 21067.8771 |  |  | 21067.8771 | #VALUE!
124.5 | 44897 | ШЛИФКРУГИ ДИАМ 230ММ | ШТ | 0.0396 | 0.019008 | 15354.11 | 291.8509 |  |  | 291.8509 | #VALUE!
125 | Е13-06-003-01 | ОЧИСТКА ОТВЕРСТИЙ МЕТАЛЛИЧЕСКОЙ ЩЁТКОЙ ОТ САЖИ / ДИАМ. 5 ММ = 1000 ШТ/, ВНУТРИ АППАРАТА С МОНТАЖНЫМ ПРЕДОХРАНИТЕЛЬНЫМ ПОЯСОМ | М2 | 2.5 |  |  | 0 |  |  | 0 | #VALUE!
125.1 | 1 | ЗАТРАТЫ ТРУДА РАБОЧИХ-СТРОИТЕЛЕЙ | ЧЕЛ-ЧАС | 1.125 | 2.8125 | 33060.13 | 65670.3844 | 65670.3844 |  |  | #VALUE!
126 | Ц0701Р002 11 ОП Табл . 2 п. 2 К=1,25 п. 3.1 К=Д,2 п. 3.3 К=1,2 | РАЗБОРКА ТАРЕЛОК С КОЛПАЧКАМИ ЖЕЛОБЧАТОГО ТИПА ОДНОПОТОЧНЫХ. ВНУТРЕННИЙ ДИАМЕТР КОЛОННЫ, ММ: 3000 ( НА 1 АППАРАТ = 500 ШТ), ВНУТРИ АППАРАТА С МОНТАЖНЫМ ПРЕДОХРАНИТЕЛЬНЫМ ПОЯСОМ, В ПРОТИВОГАЗЕ ПШ-1 | ШТ | 1 |  |  | 0 |  |  | 0 | #VALUE!
126.1 | 1 | ЗАТРАТЫ ТРУДА РАБОЧИХ-СТРОИТЕЛЕЙ | ЧЕЛ-ЧАС | 75.98 | 75.98 | 33060.13 | 1774092.7306 | 1774092.7306 |  |  | #VALUE!
127 | Ц07-^(>Ь-Р001-11 | РЕМОНТ ТАРЕЛОК С КОЛПАЧКАМИ ЖЕЛОБЧАТОГО ТИПА ОДНОПОТОЧНЫХ. ВНУТРЕННИЙ ДИАМЕТР КОЛОННЫ, ММ: 3000 ( СНЯТИЕ И УСТАНОВКА КОЛПАЧКОВ ( 500 ШТ ) : ЗАМЕНА ШПИЛЕК КРЕПЛЕНИЯ КОЛПАЧКОВ : СРЕЗКА ДЕФЕКТНЫХ ШПИЛЕК, УСТАНОВКА И ПРИВАРКА НОВЫХ, РЕГУЛИРОВКА ПО ВЫСОТЕ КОЛПАЧКОВ) | ШТ | 1 |  |  | 0 |  |  | 0 | #VALUE!
127.1 | 1 | ЗАТРАТЫ ТРУДА РАБОЧИХ-СТРОИТЕЛЕЙ | ЧЕЛ-ЧАС | 101.5 | 101.5 | 33060.13 | 2369971.205 | 2369971.205 |  |  | #VALUE!
127 .2 | 1147 | МАШИНЫ ШЛИФОВАЛЬНЫЕ ЭЛЕКТРИЧЕСКИЕ | МАШ.-Ч | 0.45 | 0.45 | 1080 | 486 |  | 486 |  | #VALUE!
127.3 | 2016 | УСТАНОВКИ ДЛЯ СВАРКИ РУЧНОЙ ДУГОВОЙ (ПОСТОЯННОГО ТОКА) | МАШ.-Ч | 5.75 | 5.75 | 3500 | 20125 |  | 20125 |  | #VALUE!
127.4 | 2577 | АППАРАТ ДЛЯ ГАЗОВОЙ СВАРКИ И РЕЗКИ | МАШ.-Ч | 0.5875 | 0.5875 | 860 | 505.25 |  | 505.25 |  | #VALUE!
127.5 | 34241 | КИСЛОРОД ТЕХНИЧЕСКИЙ ГАЗООБРАЗНЫЙ | М3 | 0.28 | 0.28 | 1234.6 | 345.688 |  |  | 345.688 | #VALUE!
127.6 | 35361 | ЭЛЕКТРОДЫ 031-6 | КГ | 2.08 | 2.08 | 41887.14 | 87125.2512 |  |  | 87125.2512 | #VALUE!
127.7 | 45077 | ПРОПАН-БУТАН. СМЕСЬ ТЕХНИЧЕСКАЯ | КГ | 0.06 | 0.06 | 12136 | 728.16 |  |  | 728.16 | #VALUE!
128 | Ц07-01-Р003-11 ОП чаизл. 2 п. 2 К=1,25 и. 3.1 ^^1э2 п. 3.3 К=1э2 | СБОРКА ТАРЕЛОК С КОЛПАЧКАМИ ЖЕЛОБЧАТОГО ТИПА ОДНОПОТОЧНЫХ. ВНУТРЕННИЙ ДИАМЕТР КОЛОННЫ1 ММ: 3000 ( НА 1 АППАРАТ = 500 ШТ)1 ВНУТРИ АППАРАТА С МОНТАЖНЫМ ПРЕДОХРАНИТЕЛЬНЫМ ПОЯСОМ1 В ПРОТИВОГАЗЕ ПШ-1 | ШТ | 1 |  |  | 0 |  |  | 0 | #VALUE!
128.1 | 1 | ЗАТРАТЫ ТРУДА РАБОЧИХ-СТРОИТЕЛЕЙ | ЧЕЛ-ЧАС | 47.32 | 47.32 | 33060.13 | 1104896.9204 | 1104896.9204 |  |  | #VALUE!
129 | Ц37-01 025-03 | ОПРЕССОВКА МЕЖТРУБНОЙ ЧАСТИ КИПЯТИЛЬНИКА ДЛЯ ВЫЯВЛЕНИЯ ДЕФЕКТОВ | 1 ШТ | 1 |  |  | 0 |  |  | 0 | #VALUE!
129.1 | 1 | ЗАТРАТЫ ТРУДА РАБОЧИХ-СТРОИТЕЛЕЙ | ЧЕЛ-ЧАС | 17.5 | 17.5 | 33060.13 | 408615.725 | 408615.725 |  |  | #VALUE!
130 | Е09-08-001-01 ТЧ Прил. 7 п. 8 К=1525 п. 9 К=1,5 | РУЧНАЯ ЭЛЕКТРОДУГОВАЯ СВАРКА ЛИСТОВОЙ СТАЛИ С ВЫРЕЗКОЙ ИЛИ ВЫШЛИФОВКОЙ ДЕФЕКТНОГО УЧАСТКА ШВА ТОЛЩИНОЙ ММ1 ДО: 6 (УСТРАНЕНИЕ ВЫЯВЛЕННЫХ ДЕФЕКТОВ ПОСЛЕ ОПРЕССОВКИ ) В НЕУДОБНОМ СОГНУТОМ ПОЛОЖЕНИИ С МОНТАЖНЫМ ПРЕДОХРАНИТЕЛЬНЫМ ПОЯСОМ | 10 М ШВА | 112 |  |  | 0 |  |  | 0 | #VALUE!
1301 | 1 | ЗАТРАТЫ ТРУДА РАБОЧИХ-СТРОИТЕЛЕЙ | ЧЕЛ-ЧАС | 95.16 | 11.4192 | 33060.13 | 266632.2678 | 266632.2678 |  |  | #VALUE!
130.2 | 1147 | МАШИНЫ ШЛИФОВАЛЬНЫЕ ЭЛЕКТРИЧЕСКИЕ | МАШ.-Ч | 25.375 | 3.045 | 1080 | 3288.6 |  | 3288.6 |  | #VALUE!
130 3 | 2016 | УСТАНОВКИ ДЛЯ СВАРКИ РУЧНОЙ ДУГОВОЙ (ПОСТОЯННОГО ТОКА) | МАШ.-Ч | 25.375 | 3.045 | 3500 | 10657.5 |  | 10657.5 |  | #VALUE!
130.4 | 35361 | ЭЛЕКТРОДЫ 031-6 | КГ | 4.38 | 0.5256 | 41887.14 | 22015.8808 |  |  | 22015.8808 | #VALUE!
130.5 | 44897 | ШЛИФКРУГИ ДИАМ 230ММ | ШТ | 0.0396 | 0.004752 | 15354.11 | 72.9627 |  |  | 72.9627 | #VALUE!
131 | Е01-02-064-4 К=0,7 | ПОДЪЕМ ЗАВИХРИТЕЛЕЙ / 1,380 Т / С ОТМ. 0.000 М Н А ОТМ.+15.000 М1 ВРУЧНУЮ1 /прим./ | 100М3 | 102 |  |  | 0 |  |  | 0 | #VALUE!
131 1 | 1 | ЗАТРАТЫ ТРУДА РАБОЧИХ-СТРОИТЕЛЕЙ | ЧЕЛ-ЧАС | 274.68 | 5.4936 | 33060.13 | 128272.6484 | 128272.6484 |  |  | #VALUE!
132 | Ц02-12-Р001-^0^1 ОП Табл. 2 п. 3.1 К=1,2 п.3.3 К=112 К=017 | МОНТАЖ ЗАВИХРИТЕЛЕЙ ДИАМ. 25x2.5 ММ. L=200 ММ (НА 1 АППАРАТ = 3448 НГЦ ВНУТРИ АППАРАТА1 В ПРОТИВОГАЗЕ ПШ-Г И Ш-2 (прим.) | т | 1.38 |  |  | 0 |  |  | 0 | #VALUE!
132 1 | 1 | ЗАТРАТЫ ТРУДА РАБОЧИХ-СТРОИТЕЛЕЙ | ЧЕЛ-ЧАС | 37.93 | 52.3434 | 33060.13 | 1222190.648 | 1222190.648 |  |  | #VALUE!
133 | Е01-02-064-4 К=0,7 | ПОДЪЕМ НОВОЙ СЕТКИ №5 -1,2 ММ ГОСТ 3826-86 /S=14M2 /2 ШТ НО 7 М2// С ОТМ. 0.000 М НА ОТМ. + 15.000 М ВРУЧНУЮ1 / прим./ | 100М3 | 1004 |  |  | 0 |  |  | 0 | #VALUE!
1331 | 1 | ЗАТРАТЫ ТРУДА РАБОЧИХ-СТРОИТЕЛЕЙ | ЧЕЛ-ЧАС | 2 74,68 | 1.0987 | 33060.13 | 25654.5297 | 25654.5297 |  |  | #VALUE!
134 | Ц07-15-Р012-01 ОП Ттбл. 2 п. 3.1 К=112 п. 3.3 К=1,2 К=0,7 | МОНТАЖ НОВОЙ СЕТКИ №5-1,2 ММ ГОСТ 3826-86 (S=14M2 ( 2 ШТ ПО 7 М2 ))1 ВРУЧНУЮ1 ВНУТРИ АППАРАТА1 В ПРОТИВОГАЗЕ ПШ-1 | ШТ | 2 |  |  | 0 |  |  | 0 | #VALUE!
134.1 | 1 | ЗАТРАТЫ ТРУДА РАБОЧИХ-СТРОИТЕЛЕЙ | ЧЕЛ-ЧАС | 2.66 | 5.32 | 33060.13 | 124219.1804 | 124219.1804 |  |  | #VALUE!
135 | СИ 1-873 | СЕТКА №5 -1,2 ММ СТ. 09Г2 ГОСТ 3826-86 / Б/У / | М2 | 14 |  | 3435 | 48090 |  |  | 48090 | #VALUE!
136 | Е01-02-064-4 К=017 | ПОДЪЕМ МЕТАЛЛИЧЕСКИХ КОЛЕЦ "РАШИГА" / 317 Т / С ОТМ. 0.000 М НА ОТМ. + 15.000 МЦ ВРУЧНУЮ / прим./ | 100М3 | 0.1034 |  |  | 0 |  |  | 0 | #VALUE!
1361 | 1 | ЗАТРАТЫ ТРУДА РАБОЧИХ-СТРОИТЕЛЕЙ | ЧЕЛ-ЧАС | 2 74,68 | 9.3391 | 33060.13 | 218063.5023 | 218063.5023 |  |  | #VALUE!
137 | Ц02-12-Р001-03 ОП Табл.2 п. 3.1 К=1,2 п. 3.3 К=1,2 К=0,7 | ЗАГРУЗКА В АППАРАТ МЕТАЛЛИЧЕСКИХ КОЛЕЦ ВРУЧНУЮ, ВНУТРИ АППАРАТА, В ПРОТИВОГАЗЕ ПШ-1, ПШ-2 | т | 3.7 |  |  | 0 |  |  | 0 | #VALUE!
137.1 | 1 | ЗАТРАТЫ ТРУДА РАБОЧИХ-СТРОИТЕЛЕЙ | ЧЕЛ-ЧАС | 31.5 | 116.55 | 33060.13 | 2721380.7285 | 2721380.7285 |  |  | #VALUE!
138 | Е13-06-003-01 | ЧИСТКА МЕТАЛЛИЧЕСКОЙ ЩЁТКОЙ ОТ ГРЯЗИ КУБОВОЙ ЧАСТИ | М2 | 7 |  |  | 0 |  |  | 0 | #VALUE!
138.1 | 1 | ЗАТРАТЫ ТРУДА РАБОЧИХ-СТРОИТЕЛЕЙ | ЧЕЛ-ЧАС | 6.125 | 42.875 | 33060.13 | 1001108.5262 | 1001108.5262 |  |  | #VALUE!
139 | Ц12-12-001-04 ОП П.5.1 К=0,4 | ДЕМОНТАЖ ЗАПОРНОЙ АРМАТУРЫ ФЛАНЦЕВОЙ /ВЕНТИЛЕЙ/ ДУ25 РУ40 | ШТ | 10 |  |  | 0 |  |  | 0 | #VALUE!
139 1 | 1 | ЗАТРАТЫ ТРУДА РАБОЧИХ-СТРОИТЕЛЕЙ | ЧЕЛ-ЧАС | 1.51 | 15.1 | 33060.13 | 352576.997 | 352576.997 |  |  | #VALUE!
140 | Ц02-11-Р002-01 | РЕВИЗИЯ ВЕНТИЛЕЙ ДИАМЕТРОМ, ММ, ДО: 25 | ШТ | 10 |  |  | 0 |  |  | 0 | #VALUE!
140 1 | 1 | ЗАТРАТЫ ТРУДА РАБОЧИХ-СТРОИТЕЛЕЙ | ЧЕЛ-ЧАС | 0.92 | 9.2 | 33060.13 | 214815.124 | 214815.124 |  |  | #VALUE!
141 | Ц12-12-001-04 | МОНТАЖ ЗАПОРНОЙ АРМАТУРЫ ФЛАНЦЕВОЙ / ВЕНТИЛЕЙ / ДУ25 РУ40 | ШТ | 10 |  |  | 0 |  |  | 0 | #VALUE!
141.1 | 1 | ЗАТРАТЫ ТРУДА РАБОЧИХ-СТРОИТЕЛЕЙ | ЧЕЛ-ЧАС | 3.75 | 37.5 | 33060.13 | 875605.125 | 875605.125 |  |  | #VALUE!
142 | Ц39-01-025-08 | ЗАЧИСТКА МЕХАНИЗИРОВАННАЯ ПОВЕРХНОСТИ ДО ШЕРОХОВАТОСТИ НЕ ГРУБЕЕ RZ 20 МКМ /У5/ БЕЗ СНЯТИЯ ВЫПУКЛОСТИ /УСИЛЕНИЯ/ СВАРНОГО ШВА, ШИРИНА ЗАЧИСТКИ ДО 30 ММ. ПОЛОЖЕНИЕ ЗАЧИСТКШВЕРТИКАЛЬНОЕ, ШИРИНА ЗАЧИСТКИ, ММ, ДО: 20 / ЗАЧИСТКА ПОСАДОЧНЫХ МЕСТ ВЕНТИЛЕЙ ДУ25 = 20 ШТ / | м | 1.6 |  |  | 0 |  |  | 0 | #VALUE!
142 1 | 1 | ЗАТРАТЫ ТРУДА РАБОЧИХ-СТРОИТЕЛЕЙ | ЧЕЛ-ЧАС | 0.625 | 1 | 33060.13 | 33060.13 | 33060.13 |  |  | #VALUE!
142.2 | 1148 | МАШИНЫ ЭЛЕКТРОЗАЧИСТНЫЕ | МАШ.-Ч | 0.6 | 0.96 | 1190 | 1142.4 |  | 1142.4 |  | #VALUE!
143 | Ц37-08-012-02 #К = 0,4 | ИЗГОТОВЛЕНИЕ ПРОКЛАДОК ИЗ ПАРОНИТА ДИАМ. 25 ММ (прим.) | 10ШТ | 3 |  |  | 0 |  |  | 0 | #VALUE!
143 1 | 1 | ЗАТРАТЫ ТРУДА РАБОЧИХ-СТРОИТЕЛЕЙ | ЧЕЛ-ЧАС | 0.84 | 2.52 | 33060.13 | 58840.6644 | 58840.6644 |  |  | #VALUE!
143 .2 | 64581 | ПРОКЛАДКИ ПАРОНИТОВЫЕ ПОНБ ДИАМ 3 ММ | КГ | 0.3 | 0.9 | 9860.86 | 8874.774 |  |  | 8874.774 | #VALUE! | 0.9
144 | Ц37-02-014-11 | УСТАНОВКА РУЧНЫХ ЛЕБЕДОК С ПОДЪЕМОМ НА ВЫСОТУ ДО 3 М, ТЯГОВОЕ УСИЛИЕ, КН(ТС): 15 (1,5) | ЛЕБЕДКА | 1 |  |  | 0 |  |  | 0 | #VALUE!
144.1 | 1 | ЗАТРАТЫ ТРУДА РАБОЧИХ-СТРОИТЕЛЕЙ | ЧЕЛ-ЧАС | 4.3625 | 4.3625 | 33060.13 | 101862.0629 | 101862.0629 |  |  | #VALUE!
145 | Ц37-02-014-38 | СНЯТИЕ РУЧНЫХ ЛЕБЕДОК С ОТМЕТКИ ДО 3 М, ТЯГОВОЕ УСИЛИЕ, КН(ТС): 15(1,5) | ЛЕБЕДКА | 1 |  |  | 0 |  |  | 0 | #VALUE!
145 1 | 1 | ЗАТРАТЫ ТРУДА РАБОЧИХ-СТРОИТЕЛЕЙ | ЧЕЛ-ЧАС | 2.5875 | 2.5875 | 33060.13 | 60416.7536 | 60416.7536 |  |  | #VALUE!
146 | Ц12-12-001-13 ОП П.5.1 К=0,4 | ДЕМОНТАЖ ЗАПОРНОЙ АРМАТУРЫ ФЛАНЦЕВОЙ/ВЕНТИЛЯ/ ДУ200 РУ40 | ШТ | 1 |  |  | 0 |  |  | 0 | #VALUE!
146.1 | 1 | ЗАТРАТЫ ТРУДА РАБОЧИХ-СТРОИТЕЛЕЙ | ЧЕЛ-ЧАС | 3.87 | 3.87 | 33060.13 | 90362.4489 | 90362.4489 |  |  | #VALUE!
147 | Ц02-11-Р002-07 | РЕВИЗИЯ ВЕНТИЛЯ ДИАМЕТРОМ, ММ, ДО: 200 | ШТ | 1 |  |  | 0 |  |  | 0 | #VALUE!
147 1 | 1 | ЗАТРАТЫ ТРУДА РАБОЧИХ-СТРОИТЕЛЕЙ | ЧЕЛ-ЧАС | 4.62 | 4.62 | 33060.13 | 107874.5514 | 107874.5514 |  |  | #VALUE!
148 | Ц12-12-001-13 | МОНТАЖ ЗАПОРНОЙ АРМАТУРЫ ФЛАНЦЕВОЙ / ВЕНТИЛЯ / ДУ200 РУ 40 " ’ | ШТ | 1 |  |  | 0 |  |  | 0 | #VALUE!
148 1 | 1 | ЗАТРАТЫ ТРУДА РАБОЧИХ-СТРОИТЕЛЕЙ | ЧЕЛ-ЧАС | 9.675 | 9.675 | 33060.13 | 225906.1222 | 225906.1222 |  |  | #VALUE!
I48.3 | 64581 | ПРОКЛАДКИ ПАРОНИТОВЫЕ ПОНБ ДИАМ 3 ММ | КГ | 0.35 | 0.35 | 9860.86 | 3451.301 |  |  | 3451.301 | #VALUE! | 0.35
149 | Ц39-01-025-08 | ЗАЧИСТКА МЕХАНИЗИРОВАННАЯ ПОВЕРХНОСТИ ДО ШЕРОХОВАТОСТИ НЕ ГРУБЕЕ RZ 20 МКМ /У5/ БЕЗ СНЯТИЯ ВЫПУКЛОСТИ /УСИЛЕНИЯ/СВАРНОГО ШВА, ШИРИНА ЗАЧИСТКИ ДО 30 ММ. ПОЛОЖЕНИЕ ЗАЧИСТКШВЕРТИКАЛ БНОЕ, ШИРИНА ЗАЧИСТКИ, ММ, ДО: 20 /ЗАЧИСТКА ПОСАДОЧНЫХ МЕСТ ВЕНТИЛЯ ДУ200 = 2 Ш Г / | м | 1.3 |  |  | 0 |  |  | 0 | #VALUE!
I49I | 1 | ЗАТРАТЫ ТРУДА РАБОЧИХ-СТРОИТЕЛЕЙ | ЧЕЛ-ЧАС | 0.625 | 0.8125 | 33060.13 | 18971.4444 | 18971.4444 |  |  | #VALUE!
I49 .2 | 1148 | МАШИНЫ ЭЛЕКТРОЗАЧИСТНЫЕ | МАШ.-Ч | 0.6 | 0.78 | 1190 | 928.2 |  | 928.2 |  | #VALUE!
150 | Ц37-08-012-02 #К = 1,5 | ИЗГОТОВЛЕНИЕ ПРОКЛАДОК ИЗ ПАРОНИТА ДИАМ. 200 ММ (прим.) | 10ШТ | 0.3 |  |  | 0 |  |  | 0 | #VALUE!
I50.I | 1 | ЗАТРАТЫ ТРУДА РАБОЧИХ-СТРОИТЕЛЕЙ | ЧЕЛ-ЧАС | 3.15 | 0.945 | 33060.13 | 22065.2491 | 22065.2491 |  |  | #VALUE!
I50.2 | 64581 | ПРОКЛАДКИ ПАРОНИТОВЫЕ ПОНБ ДИАМ 3 ММ | КГ | 3.5 | 1.05 | 9860.86 | 10353.903 |  |  | 10353.903 | #VALUE! | 1.05
151 | Ц18-01-066-01 #К=0,4 | КОНТРОЛЬНАЯ ОБТЯЖКА КРЫШЕК Л ЮКОВ, ДИАМЕТР ДО 800 ММ / ДУ500 РУ40 / | ШТ | 5 |  |  | 0 |  |  | 0 | #VALUE!
I5I .I | 1 | ЗАТРАТЫ ТРУДА РАБОЧИХ-СТРОИТЕЛЕЙ | ЧЕЛ-ЧАС | 11, 35 | 56.75 | 33060.13 | 1325082.4225 | 1325082.4225 |  |  | #VALUE!
152 | Е08-07-001-2 ##к = з | УСТАНОВКА И РАЗБОРКА НАРУЖНЫХ ИНВЕНТАРНЫХ ЛЕСОВ ВЫСОТОЙ ДО 16 М: ТРУБЧАТЫХ ДЛЯ ПРОЧИХ ОТДЕЛОЧНЫХ РАБОТ /С ПЕРЕУСТАНОВКОЙ ЗРАЗА/ | 100М2 | 0.04 |  |  | 0 |  |  | 0 | #VALUE!
I52 . I | 1 | ЗАТРАТЫ ТРУДА РАБОЧИХ-СТРОИТЕЛЕЙ | ЧЕЛ-ЧАС | 163.125 | 6.525 | 33060.13 | 152355.2918 | 152355.2918 |  |  | #VALUE!
153 | Е09-08-008-09 ТЧ Прил. 7 п. 8 К=1,25 п. 9 К-1.5 | РУЧНАЯ ГАЗОВАЯ РЕЗКА ПРОПАН БУТАНОВОИ СМЕСЬЮ ТРУБ БЕЗ СКОСА КРОМОК. НАРУЖНЫЙ ДИАМЕТР 159-168 ММ, ТОЛЩИНА СТЕНКИ 4-12 ММ (РЕЗКА ДЕФЕКТНЫХ ТРУБ ДИАМ. 159x8 ММ (8М) И ПЕРЕХОДА 273x159x8 ММ (1 ШТ) УГЛЕРОД. СТ. = 5 РЕЗОВ, НА ЛИНИИ ПАРА 3,5 КГС/СМ2 ), В НЕУДОБНОМ СОГНУТОМ ПОЛОЖЕНИИ, С МОНТАЖНЫМ ПРЕДОХРАНИТЕЛЬНЫМ ПОЯСОМ | 10ШТ | 0.5 |  |  | 0 |  |  | 0 | #VALUE!
I53 I | 1 | ЗАТРАТЫ ТРУДА РАБОЧИХ-СТРОИТЕЛЕЙ | ЧЕЛ-ЧАС | 2.95 | 1.475 | 33060.13 | 34440.4682 | 34440.4682 |  |  | #VALUE!
I53 .2 | 1147 | МАШИНЫ ШЛИФОВАЛЬНЫЕ ЭЛЕКТРИЧЕСКИЕ | МАШ.-Ч | 0.6875 | 0.34375 | 1080 | 371.25 |  | 371.25 |  | #VALUE!
I53 .3 | 2577 | АППАРАТ ДЛЯ ГАЗОВОЙ СВАРКИ И РЕЗКИ | МАШ.-Ч | 0.625 | 0.3125 | 860 | 268.75 |  | 268.75 |  | #VALUE!
I53 .4 | 3424I | КИСЛОРОД ТЕХНИЧЕСКИЙ ГАЗООБРАЗНЫЙ | М3 | 0.56 | 0.28 | 1234.6 | 345.688 |  |  | 345.688 | #VALUE!
I53 .5 | 44897 | ШЛИФКРУГИ ДИАМ 230ММ | ШТ | 0.028 | 0.014 | 15354.11 | 214.9575 |  |  | 214.9575 | #VALUE!
I53.6 | 45077 | ПРОПАН-БУТАН. СМЕСЬ ТЕХНИЧЕСКАЯ | КГ | 0.08 | 0.04 | 12136 | 485.44 |  |  | 485.44 | #VALUE!
154 | Ц39-01-011-23 ТЧ П.5.4 К=1,5 | ЗАЧИСТКА МЕХАНИЗИРОВАННАЯ ПОВЕРХНОСТИ УГЛЕРОДИСТЫХ И ЛЕГИРОВАННЫХ СТАЛЕЙ ДО ШЕРОХОВАТОСТИ НЕ ГРУБЕЕ RZ 40 МКМ /СНЯТИЕ ФАСОК/. ТРУБОПРОВОД, ДИАМЕТР, ММ: 159- 194, ТОЛЩИНА СТЕНКИ, ММ, ДО: 10 / НА ТОРЦАХ ТРУБ ДИАМ. 159x8 ММ И ПЕРЕХОДА 273x159x8 ММ УГЛЕРОД. СТ./ НА ВЫСОТЕ, С МОНТАЖНЫМ ПРЕДОХРАНИТЕЛЬНЫМ ПОЯСОМ | ШТ | 10 |  |  | 0 |  |  | 0 | #VALUE!
I54.I | 1 | ЗАТРАТЫ ТРУДА РАБОЧИХ-СТРОИТЕЛЕЙ | ЧЕЛ-ЧАС | 1.5938 | 15.9375 | 33060.13 | 372132.1781 | 372132.1781 |  |  | #VALUE!
I54.2 | 1148 | МАШИНЫ ЭЛЕКТРОЗАЧИСТНЫЕ | МАШ.-Ч | 3 | 30 | 1190 | 35700 |  | 35700 |  | #VALUE!
155 | Е09-08-002-02 ТЧ Прил. 7 п. 8 К=1,25 п. 9 К=1,5 | РУЧНАЯ ЭЛЕКТРОДУГОВАЯ СВАРКА СТЫКОВЫХ СОЕДИНЕНИИ ПРИ ТОЛЩИНЕ СВАРИВАЕМОЙ СТАЛИ ММ, ДО: 8 (ПРИВАРКА НОВЫХ ТРУБ ДИАМ. 159x8 ММ (8М) И ПЕРЕХОДА 273x159x8 ММ (1 ШТ) УГЛЕРОД. СТ. = 5 ШВОВ, В 2 ПРОХОДА : 1 КОРЕНЬ И 1 ПЕРЕКРЫТИЕ ШВА, НА ЛИНИИ ПАРА 3,5 КГС/СМ2 ), В НЕУДОБНОМ СОГНУТОМ ПОЛОЖЕНИИ, С МОНТАЖНЫМ ПРЕДОХРАНИТЕЛЬНЫМ ПОЯСОМ | 10 М ШВА | 0.5 |  |  | 0 |  |  | 0 | #VALUE!
155. 1 | 1 | ЗАТРАТЫ ТРУДА РАБОЧИХ-СТРОИТЕЛЕЙ | ЧЕЛ-ЧАС | 46.22 | 23.11 | 33060.13 | 539606.2517 | 539606.2517 |  |  | #VALUE!
155.2 | 1147 | МАШИНЫ ШЛИФОВАЛЬНЫЕ ЭЛЕКТРИЧЕСКИЕ | МАШ.-Ч | 7.4125 | 3.7062 | 1080 | 4002.75 |  | 4002.75 |  | #VALUE!
155.3 | 2016 | УСТАНОВКИ ДЛЯ СВАРКИ РУЧНОЙ ДУГОВОЙ (ПОСТОЯННОГО ТОКА) | МАШ.-Ч | 9.8875 | 4.9437 | 3500 | 17303.125 |  | 17303.125 |  | #VALUE!
155.4 | 35347 | ЭЛЕКТРОДЫ УОНИ 13/55 ДИАМ 4 ММ | КГ | 5.84 | 2.92 | 10020.87 | 29260.9404 |  |  | 29260.9404 | #VALUE!
155 .5 | 44897 | ШЛИФКРУГИ ДИАМ 230ММ | ШТ | 0.0528 | 0.0264 | 15354.11 | 405.3485 |  |  | 405.3485 | #VALUE!
156 | Ц39-01-005-23 ТЧ П.5.4 К=1,5 | ЗАЧИСГКА МЕХАНИЗИРОВАННАЯ ПОВЕРХНОС I И СВАРНО1 О СОЕДИНЕНИЯ И ОКОЛОШОВНОЙ ЗОНЫ ТРУБОПРОВОДОВ ДИАМЕТРОМ ДО 426 ММ ИЗ УГЛЕРОДИСТЫХ И ЛЕГИРОВАННЫХ СТАЛЕЙ ДО ШЕРОХОВАТОСТИ НЕ ГРУБЕЕ RZ 40 МКМ /У4/ БЕЗ СНЯТИЯ ВЫПУКЛОСТИ /УСИЛЕНИЯ/СВАРНОГО ШВА. ТРУБОПРОВОД, ДИАМЕТР, ММ: 159- 194, ТОЛЩИНА СТЕНКИ, ММ, ДО: 10 /ТРУБ-Д ДИАМ. 159x8 ММ УГЛЕРОД. СТ. = 5 ШВОВ. В 2 ПРОХОДА : 1 КОРЕНЬ И 1 ПЕРЕКРЫТИЕ ШВА/ НА ВЫСОТЕ, С МОНТАЖНЫМ ПРЕДОХРАНИТЕЛЬНЫМ ПОЯСОМ | СТЫК | 10 |  |  | 0 |  |  | 0 | #VALUE!
156 1 | 1 | ЗАТРАТЫ ТРУДА РАБОЧИХ-СТРОИТЕЛЕЙ | ЧЕЛ-ЧАС | 1.875 | 18.75 | 33060.13 | 437802.5625 | 437802.5625 |  |  | #VALUE!
156 .2 | 1148 | МАШИНЫ ЭЛЕКТРОЗАЧИСТНЫЕ | МАШ.-Ч | 1.7812 | 17.8125 | 1190 | 21196.875 |  | 21196.875 |  | #VALUE!
157 | С113-459 | ТРУБЫ СТАЛЬНЫЕ БЕСШОВНЫЕ ГОРЯЧЕДЕФОРМИРОВАННЫЕ СО СНЯТОЙ ФАСКОЙ ИЗ СТАЛИ МАРКИ 15,20 ГОСТ 8732-78, 159x8 ММ / Б/У / | м | 8 |  | 51852 | 414816 |  |  | 414816 | #VALUE!
158 | С1534-313 | ПЕРЕХОД ИЗ СТАЛИ МАРКИ 20, 273x159x8 ММ / Б/У / | ШТ | 1 |  | 33700 | 33700 |  |  | 33700 | #VALUE!
| РАЗДЕЛ | Р1.4 ПО3.901Г1. ГЕНЕРАТОР- РЕКТИФИКАТОР Д = 3080 ММ, Н = 14000 ММ, V = 74,0 М3 |  |  |  |  | 0 |  |  |  | #VALUE!
159 | Е08-07-001-2 | УСТАНОВКА И РАЗБОРКА НАРУЖНЫХ ИНВЕНТАРНЫХ ЛЕСОВ ВЫСОТОЙ ДО 16 М: ТРУБЧАТЫХ ДЛЯ ПРОЧИХ ОТДЕЛОЧНЫХ РАБОТ | 100М2 | 0.16 |  |  | 0 |  |  | 0 | #VALUE!
159 1 | 1 | ЗАТРАТЫ ТРУДА РАБОЧИХ-СТРОИТЕЛЕЙ | ЧЕЛ-ЧАС | 54.375 | 8.7 | 33060.13 | 203140.389 | 203140.389 |  |  | #VALUE!
160 | Ц37-02-014-11 #К = 5 | УСТАНОВКА РУЧНЫХ ЛЕБЕДОК С ПОДЪЕМОМ НА ВЫСОТУ ДО 3 М, ТЯГОВОЕ УСИЛИЕ, КН(ТС): 15 (1,5) /С ПЕРЕУСТАНОВКОЙ 5 РАЗ / | ЛЕБЕДКА | 2 |  |  | 0 |  |  | 0 | #VALUE!
160.1 | 1 | ЗАТРАТЫ ТРУДА РАБОЧИХ-СТРОИТЕЛЕЙ | ЧЕЛ-ЧАС | 21.8125 | 43.625 | 33060.13 | 1018620.6288 | 1018620.6288 |  |  | #VALUE!
161 | Ц37-02-014-38 #К = 5 | СНЯТИЕ РУЧНЫХ ЛЕБЕДОК С ОТМЕТКИ ДО 3 М, ТЯГОВОЕ УСИЛИЕ, КН(ТС): 15(1,5) /С ПЕРЕУСТАНОВКОЙ 5 РАЗ / | ЛЕБЕДКА | 2 |  |  | 0 |  |  | 0 | #VALUE!
161 1 | 1 | ЗАТРАТЫ ТРУДА РАБОЧИХ-СТРОИТЕЛЕЙ | ЧЕЛ-ЧАС | 12.9375 | 25.875 | 33060.13 | 604167.5363 | 604167.5363 |  |  | #VALUE!
162 | Ц18-01-066-01 | СНЯТИЕ И УСТАНОВКА КРЫШЕК ЛЮКОВ, ДИАМЕТР ДО 800 ММ / ДУ500 РУ40 / | ШТ | 5 |  |  | 0 |  |  | 0 | #VALUE!
162.1 | 1 | ЗАТРАТЫ ТРУДА РАБОЧИХ-СТРОИТЕЛЕЙ | ЧЕЛ-ЧАС | 28,3 75 | 141.875 | 33060.13 | 3312706.0562 | 3312706.0562 |  |  | #VALUE!
163 | Ц39-01-025-08 | ЗАЧИСТКА МЕХАНИЗИРОВАННАЯ ПОВЕРХНОСТИ ДО ШЕРОХОВАТОСТИ НЕ ГРУБЕЕ RZ 20 МКМ /У5/ БЕЗ СНЯТИЯ ВЫПУКЛОСТИ /УСИЛЕНИЯ/СВАРНОГО ШВА. ШИРИНА ЗАЧИСТКИ ДО 30 ММ. ПОЛОЖЕНИЕ ЗАЧИСТКИ:ВЕРТИКАЛЬНОЕ, ШИРИНА ЗАЧИСТКИ, ММ, ДО: 20 /ЗАЧИСТКА ПОСАДОЧНЫХ МЕСТ НА КРЫШКАХ ЛЮКОВ И КОРПУСЕ АППАРАТА = 10 ШТ / | м | 15.7 |  |  | 0 |  |  | 0 | #VALUE!
163 1 | 1 | ЗАТРАТЫ ТРУДА РАБОЧИХ-СТРОИТЕЛЕЙ | ЧЕЛ-ЧАС | 0.625 | 9.8125 | 33060.13 | 229116.6744 | 229116.6744 |  |  | #VALUE!
163 .2 | 1148 | МАШИНЫ ЭЛЕКТРОЗАЧИСТНЫЕ | МАШ.-Ч | 0.6 | 9.42 | 1190 | 11209.8 |  | 11209.8 |  | #VALUE!
164 | Ц37-08-012-02 #к = з,з | ИЗГОТОВЛЕНИЕ ПРОКЛАДОК ИЗ ПАРОНИТА ДИАМ. 500 ММ (прим.) | 10ШТ | 0.5 |  |  | 0 |  |  | 0 | #VALUE!
164 1 | 1 | ЗАТРАТЫ ТРУДА РАБОЧИХ-СТРОИТЕЛЕЙ | ЧЕЛ-ЧАС | 6.93 | 3.465 | 33060.13 | 80905.9135 | 80905.9135 |  |  | #VALUE!
164.2 | 64581 | ПРОКЛАДКИ ПАРОНИТОВЫЕ ПОНБ ДИАМ 3 ММ | КГ | 9.4 | 4.7 | 9860.86 | 46346.042 |  |  | 46346.042 | #VALUE! | 4.7
165 | Ц02-12-Р001-03 Oil Табл. 2 п. 3.1 К=1,2 п.3.3 К=1,2 К=0,3 | ВЫГРУЗКА ИЗ АППАРАТА МЕТАЛЛИЧЕСКИХ КОЛЕЦ "РАШИГА", ВРУЧНУЮ, ВНУТРИ АППАРАТА, В ПРОТИВОГАЗЕ ПШ-1, ПШ-2 | т | 3.7 |  |  | 0 |  |  | 0 | #VALUE!
165 1 | 1 | ЗАТРАТЫ ТРУДА РАБОЧИХ-СТРОИТЕЛЕЙ | ЧЕЛ-ЧАС | 13.5 | 49.95 | 33060.13 | 1166306.0265 | 1166306.0265 |  |  | #VALUE!
166 | Е01-02-064-4 К=0,3 | ОПУСКАНИЕ МЕТАЛЛИЧЕСКИХ КОЛЕЦ "РАШИГА" /3,7 Т/ С ОТМ. + 15.000 М НА ОТМ. 0.000 М ВРУЧНУЮ, /прим./ | 100М3 | 0.034 |  |  | 0 |  |  | 0 | #VALUE!
166 1 | 1 | ЗАТРАТЫ ТРУДА РАБОЧИХ-СТРОИТЕЛЕЙ | ЧЕЛ-ЧАС | 117.72 | 4.0025 | 33060.13 | 93455.7867 | 93455.7867 |  |  | #VALUE!
167 | Ц02-12-Р001-06 | ПРОПАРКА И ПРОМЫВКА МЕТАЛЛИЧЕСКИХ КОЛЕЦ "РАШИГА" С ПОДВОДКОЙ И ПОДКЛЮЧЕНИЕМ ШЛАНГОВ | М3 | 3.4 |  |  | 0 |  |  | 0 | #VALUE!
167.1 | 1 | ЗАТРАТЫ ТРУДА РАБОЧИХ-СТРОИТЕЛЕЙ | ЧЕЛ-ЧАС | 1.16 | 3.944 | 33060.13 | 92090.3097 | 92090.3097 |  |  | #VALUE!
168 | 11.07-15-Р012-01 ОП Табл. 2 п. 3.1 К=1,2 п. 3.3 К=1,2 К=0,3 | ДЕМОНТАЖ ДЕФЕКТНОЙ СЕТКИ №5-1,2 ММ ГОСТ 3826-86 (S=14 М2 (2 ШТ ПО 7 М2 )), ВРУЧНУЮ, ВНУТРИ АППАРАТА, В ПРОТИВОГАЗЕ ПШ-1 | ШТ | 2 |  |  | 0 |  |  | 0 | #VALUE!
1651 | 1 | ЗАТРАТЫ ТРУДА РАБОЧИХ-СТРОИТЕЛЕЙ | ЧЕЛ-ЧАС | 1.14 | 2.28 | 33060.13 | 53236.7916 | 53236.7916 |  |  | #VALUE!
169 | Е01-02-064-4 К=0,3 | ОПУСКАНИЕ ДЕФЕКТНОЙ СЕТКИ №5-1,2 ММ ГОСТ 3826-86 /S=14 М2 /2 ШТ ПО 7 М2// С ОТМ.+ 15.000 М НА ОТМ. 0.000 М ВРУЧНУЮ, прим. | 100М3 | 0.004 |  |  | 0 |  |  | 0 | #VALUE!
169.1 | 1 | ЗАТРАТЫ ТРУДА РАБОЧИХ-СТРОИТЕЛЕЙ | ЧЕЛ-ЧАС | 777.721 | 0.47088 | 33060.13 | 10994.7984 | 10994.7984 |  |  | #VALUE!
170 | Ц02-12-Р001-01 ОП Табл. 2 п.3.1 К=1,2 п.3.3 К=1,2 К=0,3 | ДЕМОНТАЖ ЗАВИХРИТЕЛЕЙ ДИАМ. 25x2,5 ММ, L=200 ММ (НА 1 АППАРАТ = 3428 ШТ), ВНУТРИ АППАРАТА, В ПРОТИВОГАЗЕ ПШ-1, ПШ-2 (прим.) | т | 1.37 |  |  | 0 |  |  | 0 | #VALUE!
170.1 | 1 | ЗАТРАТЫ ТРУДА РАБОЧИХ-СТРОИТЕЛЕЙ | ЧЕЛ-ЧАС | 16.251 | 22.2625 | 33060.13 | 519817.5759 | 519817.5759 |  |  | #VALUE!
171 | Е01-02-064-4 К=0,3 | ОПУСКАНИЕ ЗАВИХРИТЕЛЕЙ / 1,370 Т / С ОТМ.+15.000 М НА ОТМ. 0.000 М, ВРУЧНУЮ /прим./ | 100М3 | 0.02 |  |  | 0 |  |  | 0 | #VALUE!
171 1 | 1 | ЗАТРАТЫ ТРУДА РАБОЧИХ-СТРОИТЕЛЕЙ | ЧЕЛ-ЧАС | 117.72 | 2.3544 | 33060.13 | 54973.9922 | 54973.9922 |  |  | #VALUE!
172 | Е13-06-003-01 | ОЧИСТКА ЗАВИХРИТЕЛЕЙ МЕТАЛЛИЧЕСКОЙ ЩЁТКОЙ ОТ САЖИ СНАРУЖИ /ДИАМ. 25x2,5 ММ, L=200 ММ = 3428 ШТ/, НА ЭТАЖЕ БЛОКА 9 | М2 | 53.82 |  |  | 0 |  |  | 0 | #VALUE!
1721 | 1 | ЗАТРАТЫ ТРУДА РАБОЧИХ-СТРОИТЕЛЕЙ | ЧЕЛ-ЧАС | 1.125 | 60.5475 | 33060.13 | 1413752.0348 | 1413752.0348 |  |  | #VALUE!
173 | Е09-08-001-01 | РУЧНАЯ ЭЛЕКТРОДУГОВАЯ СВАРКА ЛИСТОВОЙ СТАЛИ С ВЫРЕЗКОЙ ИЛИ ВЫШЛИФОВКОЙ ДЕФЕКТНОГО УЧАСТКА ШВА ТОЛЩИНОЙ ММ, ДО: 6 (РЕМОНТ ДЕФЕКТНЫХ ЗАВИХРИТЕЛЕЙ ДИАМ. 25x2,5 ММ, L=200 ММ (150 ШТ) СТ. 12Х18Н10Т, ДЛ. СВ. ШВОВ = 11 500 ММ ) | 10 М ШВА | 15 |  |  | 0 |  |  | 0 | #VALUE!
1731 | 1 | ЗАТРАТЫ ТРУДА РАБОЧИХ-СТРОИТЕЛЕЙ | ЧЕЛ-ЧАС | 50, 75 | 58.3625 | 33060.13 | 1362733.4429 | 1362733.4429 |  |  | #VALUE!
173.2 | 1147 | МАШИНЫ ШЛИФОВАЛЬНЫЕ ЭЛЕКТРИЧЕСКИЕ | МАШ.-Ч | 25.375 | 29.1812 | 1080 | 31515.75 |  | 31515.75 |  | #VALUE!
173 .3 | 2016 | УСТАНОВКИ ДЛЯ СВАРКИ РУЧНОЙ ДУГОВОЙ (ПОСТОЯННОГО ТОКА) | МАШ.-Ч | 25.375 | 29.1812 | 3500 | 102134.375 |  | 102134.375 |  | #VALUE!
173.4 | 64581 | ПРОКЛАДКИ ПАРОНИТОВЫЕ ПОНБ ДИАМ 3 ММ | КГ | 4.38 | 5.037 | 9860.86 | 49669.1518 |  |  | 49669.1518 | #VALUE! | 5.037
173.5 | 44897 | ШЛИФКРУГИ ДИАМ 230ММ | ШТ | 0.0396 | 0.04554 | 15354.11 | 699.2262 |  |  | 699.2262 | #VALUE!
174 | Е09-08-001-01 ТЧ Прил. 7 п. 8 К=1,25 п. 9 К=1,5 | РУЧНАЯ ЭЛЕКТРОДУГОВАЯ СВАРКА ЛИСТОВОЙ СТАЛИ С ВЫРЕЗКОЙ ИЛИ ВЫШЛИФОВКОЙ ДЕФЕКТНОГО УЧАСТКА ШВА ТОЛЩИНОЙ ММ, ДО: 6 (РЕВИЗИЯ И РЕМОНТ РАСПРЕДЕЛИТЕЛЬНОЙ КАМЕРЫ ДИАМ. 159x4,5 ММ, L = 5000 ММ ), ВНУТРИ АППАРАТА В НЕУДОБНОМ СОГНУТОМ ПОЛОЖЕНИИ, С МОНТАЖНЫМ ПРЕДОХРАНИТЕЛЬНЫМ ПОЯСОМ | 10 М ШВА | 0.48 |  |  | 0 |  |  | 0 | #VALUE!
174 .1 | 1 | ЗАТРАТЫ ТРУДА РАБОЧИХ-СТРОИТЕЛЕЙ | ЧЕЛ-ЧАС | 95, 16 | 45.6768 | 33060.13 | 1066529.0713 | 1066529.0713 |  |  | #VALUE!
174 2 | 1147 | МАШИНЫ ШЛИФОВАЛЬНЫЕ ЭЛЕКТРИЧЕСКИЕ | МАШ.-Ч | 25.375 | 12.18 | 1080 | 13154.4 |  | 13154.4 |  | #VALUE!
1743 | 2016 | УСТАНОВКИ ДЛЯ СВАРКИ РУЧНОЙ ДУГОВОЙ (ПОСТОЯННОГО ТОКА) | МАШ.-Ч | 25.375 | 12.18 | 3500 | 42630 |  | 42630 |  | #VALUE!
174.4 | 35347 | ЭЛЕКТРОДЫ УОНИ 13/55 ДИАМ 4 ММ | КГ | 4.38 | 2.1024 | 10020.87 | 21067.8771 |  |  | 21067.8771 | #VALUE!
174.5 | 44897 | ШЛИФКРУГИ ДИАМ 230ММ | ШТ | 0.0396 | 0.019008 | 15354.11 | 291.8509 |  |  | 291.8509 | #VALUE!
175 | Е13-06-003-01 | ОЧИСТКА ОТВЕРСТИИ МЕТАЛЛИЧЕСКОЙ ЩЁТКОЙ ОТ САЖИ / ДИАМ.5 ММ =1000 ШТ/, ВНУТРИ АППАРАТА С МОНТАЖНЫМ ПРЕДОХРАНИТЕЛЬНЫМ ПОЯСОМ | М2 | 2.5 |  |  | 0 |  |  | 0 | #VALUE!
1751 | 1 | ЗАТРАТЫ ТРУДА РАБОЧИХ-СТРОИТЕЛЕЙ | ЧЕЛ-ЧАС | 1, 125 | 2.8125 | 33060.13 | 65670.3844 | 65670.3844 |  |  | #VALUE!
176 | Ц07-01-Р002-11 ОП Табл .2 п. 2 К=1,25 п. 3.1 К=1,2 п. 3.3 К=1,2 | РАЗБОРКА ТАРЕЛОК С КОЛПАЧКАМИ ЖЕЛОБЧАТОГО ТИПА ОДНОПОТОЧНЫХ. ВНУТРЕННИЙ ДИАМЕТР КОЛОННЫ, ММ: 3000 ( НА 1 АППАРАТ = 500 ШТ ), ВНУТРИ АППАРАТА С МОНТАЖНЫМ ПРЕДОХРАНИТЕЛЬНЫМ ПОЯСОМ, В ПРОТИВОГАЗЕ ПШ-1 | ШТ | 1 |  |  | 0 |  |  | 0 | #VALUE!
176.1 | 1 | ЗАТРАТЫ ТРУДА РАБОЧИХ-СТРОИТЕЛЕЙ | ЧЕЛ-ЧАС | 75.98 | 75.98 | 33060.13 | 1774092.7306 | 1774092.7306 |  |  | #VALUE!
177 | Ц07-01-Р001-11 | РЕМОНТ ТАРЕЛОК С КОЛПАЧКАМИ ЖЕЛОБЧАТОГО ТИПА ОДНОПОТОЧНЫХ. ВНУТРЕННИЙ ДИАМЕТР КОЛОННЫ, ММ: 3000 ( СНЯТИЕ И УСТАНОВКА КОЛПАЧКОВ ( 500 ШТ ) : ЗАМЕНА ШПИЛЕК КРЕПЛЕНИЯ КОЛПАЧКОВ : СРЕЗКА ДЕФЕКТНЫХ ШПИЛЕК, УСТАНОВКА И ПРИВАРКА НОВЫХ, РЕГУЛИРОВКА ПО ВЫСОТЕ КОЛПАЧКОВ) | ШТ | 1 |  |  | 0 |  |  | 0 | #VALUE!
177.1 | 1 | ЗАТРАТЫ ТРУДА РАБОЧИХ-СТРОИТЕЛЕЙ | ЧЕЛ-ЧАС | 101.5 | 101.5 | 33060.13 | 2369971.205 | 2369971.205 |  |  | #VALUE!
177.2 | 1147 | МАШИНЫ ШЛИФОВАЛЬНЫЕ ЭЛЕКТРИЧЕСКИЕ | МАШ.-Ч | 0.45 | 0.45 | 1080 | 486 |  | 486 |  | #VALUE!
177.3 | 2016 | УСТАНОВКИ ДЛЯ СВАРКИ РУЧНОЙ ДУГОВОЙ (ПОСТОЯННОГО ТОКА) | МАШ.-Ч | 5.75 | 5.75 | 3500 | 20125 |  | 20125 |  | #VALUE!
177 .4 | 2577 | АППАРАТ ДЛЯ ГАЗОВОЙ СВАРКИ И РЕЗКИ | МАШ.-Ч | 0.5875 | 0.5875 | 860 | 505.25 |  | 505.25 |  | #VALUE!
177.5 | 34241 | КИСЛОРОД ТЕХНИЧЕСКИЙ ГАЗООБРАЗНЫЙ | М3 | 0.28 | 0.28 | 1234.6 | 345.688 |  |  | 345.688 | #VALUE!
177 .6 | 35361 | ЭЛЕКТРОДЫ 031-6 | КГ | 2.08 | 2.08 | 41887.14 | 87125.2512 |  |  | 87125.2512 | #VALUE!
177.7 | 45077 | ПРОКЛАДКИ ПАРОНИТОВЫЕ ПОНБ ДИАМ 3 ММ | КГ | 0.06 | 0.06 | 9860.86 | 591.6516 |  |  | 591.6516 | #VALUE! | 0.06
178 | Ц07-01-Р003-11 ОП . 2 п. 2 К=1,25 п. 3.1 К=1,2 п. 3.3 К=1,2 | СБОРКА ТАРЕЛОК С КОЛПАЧКАМИ ЖЕЛОБЧАТОГО ТИПА ОДНОПОТОЧНЫХ. ВНУТРЕННИЙ ДИАМЕТР КОЛОННЫ, ММ: 3000 ( НА 1 АППАРАТ = 500 ШТ), ВНУТРИ АППАРАТА С МОНТАЖНЫМ ПРЕДОХРАНИТЕЛЬНЫМ ПОЯСОМ, В ПРОТИВОГАЗЕ ПШ-1 | ШТ | 1 |  |  | 0 |  |  | 0 | #VALUE!
178.1 | 1 | ЗАТРАТЫ ТРУДА РАБОЧИХ-СТРОИТЕЛЕЙ | ЧЕЛ-ЧАС | 47.32 | 47.32 | 33060.13 | 1104896.9204 | 1104896.9204 |  |  | #VALUE!
179 | ЦЗ7-01-025-03 | ОПРЕССОВКА МЕЖТРУБНОЙ ЧАСТИ КИПЯТИЛЬНИКА ДЛЯ ВЫЯВЛЕНИЯ ДЕФЕКТОВ | 1 ШТ | 1 |  |  | 0 |  |  | 0 | #VALUE!
179.1 | 1 | ЗАТРАТЫ ТРУДА РАБОЧИХ-СТРОИТЕЛЕЙ | ЧЕЛ-ЧАС | 17.5 | 17.5 | 33060.13 | 408615.725 | 408615.725 |  |  | #VALUE!
180 | Е09-08-001-01 ТЧ Прил. 7 п. 8 К=1,25 п. 9 К=1,5 | РУЧНАЯ ЭЛЕК'ГРОДУГОВАЯ СВАРКА ЛИСТОВОЙ СТАЛИ С ВЫРЕЗКОЙ ИЛИ ВЫШЛИФОВКОЙ ДЕФЕКТНОГО УЧАСТКА ШВА ТОЛЩИНОЙ ММ, ДО: 6 (УСТРАНЕНИЕ ВЫЯВЛЕННЫХ ДЕФЕКТОВ ПОСЛЕ ОПРЕССОВКИ), В НЕУДОБНОМ СОГНУТОМ ПОЛОЖЕНИИ, С МОНТАЖНЫМ ПРЕДОХРАНИТЕЛЬНЫМ ПОЯСОМ | 10 М ШВА | 0.12 |  |  | 0 |  |  | 0 | #VALUE!
1801 | 1 | ЗАТРАТЫ ТРУДА РАБОЧИХ-СТРОИТЕЛЕЙ | ЧЕЛ-ЧАС | 95.16 | 11.4192 | 33060.13 | 266632.2678 | 266632.2678 |  |  | #VALUE!
180.2 | 1147 | МАШИНЫ ШЛИФОВАЛЬНЫЕ ЭЛЕКТРИЧЕСКИЕ | МАШ.-Ч | 25.375 | 3.045 | 1080 | 3288.6 |  | 3288.6 |  | #VALUE!
1803 | 2016 | УСТАНОВКИ ДЛЯ СВАРКИ РУЧНОЙ ДУГОВОЙ (ПОСТОЯННОГО ТОКА) | МАШ.-Ч | 25.375 | 3.045 | 3500 | 10657.5 |  | 10657.5 |  | #VALUE!
180.4 | 35361 | ЭЛЕКТРОДЫ 031-6 | КГ | 4.38 | 0.5256 | 41887.14 | 22015.8808 |  |  | 22015.8808 | #VALUE!
180.5 | 44897 | ШЛИФКРУГИ ДИАМ 230ММ | ШТ | 0.0396 | 0.004752 | 15354.11 | 72.9627 |  |  | 72.9627 | #VALUE!
181 | Е01-02-064-4 К=0,7 | ПОДЪЕМ ЗАВИХРИТЕЛЕЙ / 1,370 Т / С ОТМ. 0.000 М Н А ОТМ. +15.000 М, ВРУЧНУЮ, /прим./ | 100М3 | 0.02 |  |  | 0 |  |  | 0 | #VALUE!
181.1 | 1 | ЗАТРАТЫ ТРУДА РАБОЧИХ-СТРОИТЕЛЕЙ | ЧЕЛ-ЧАС | 274.68 | 5.4936 | 33060.13 | 128272.6484 | 128272.6484 |  |  | #VALUE!
182 | Ц02-12-Р001-01 ОП Табл. 2 п.3.1 К=1,2 п. 3.3 К=1,2 К=0,7 | МОНТАЖ' ЗАВИХРИТЕЛЕЙ ДИАМ. 25x2,5 ММ, L=200 ММ (НА 1 АППАРАТ = 3428 111'1 ), ВНУТРИ АППАРАТА, В ПРОТИВОГАЗЕ ПШ-1, 11Ш-2 (прим.) | т | 1.37 |  |  | 0 |  |  | 0 | #VALUE!
1821 | 1 | ЗАТРАТЫ ТРУДА РАБОЧИХ-СТРОИТЕЛЕЙ | ЧЕЛ-ЧАС | 37.93 | 51.9641 | 33060.13 | 1213334.194 | 1213334.194 |  |  | #VALUE!
183 | Е01-02-064-4 К=0,7 | ПОДЪЕМ НОВОЙ СЕТКИ №5-1,2 ММ ГОСТ 3826-86 /S=14M2 /2 ШТ ПО 7 М2// С ОТМ 0.000 М НА ОТМ. + 15.000 М ВРУЧНУЮ, / прим./ | 100М3 | 0.004 |  |  | 0 |  |  | 0 | #VALUE!
183 1 | 1 | ЗАТРАТЫ ТРУДА РАБОЧИХ-СТРОИТЕЛЕЙ | ЧЕЛ-ЧАС | 274.68 | 1.0987 | 33060.13 | 25654.5297 | 25654.5297 |  |  | #VALUE!
184 | Ц07-15-Р012-01 ОП Табл.2 п. 3.1 К=1,2 п.3.3 К=1,2 К=0,7 | МОНТАЖ НОВОЙ СЕТКИ №5-1,2 ММ ГОСТ 3826-86 (S=14M2 ( 2 ШТ ПО 7 М2 )), ВРУЧНУЮ, ВНУТРИ АППАРАТА, В ПРОТИВОГАЗЕ ПШ-1 | ШТ | 2 |  |  | 0 |  |  | 0 | #VALUE!
1841 | 1 | ЗАТРАТЫ ТРУДА РАБОЧИХ-СТРОИТЕЛЕЙ | ЧЕЛ-ЧАС | 2.66 | 5.32 | 33060.13 | 124219.1804 | 124219.1804 |  |  | #VALUE!
185 | С111-873 | СЕТКА №5 -1,2 ММ СТ. 09Г2 ГОСТ 3826-86 / Б/У / | М2 | 14 |  | 3435 | 48090 |  |  | 48090 | #VALUE!
186 | Е01-02-064-4 К=0,7 | ПОДЪЕМ МЕТАЛЛИЧЕСКИХ КОЛЕЦ "РАШИТА" / 3,7 Т / С ОТМ. 0.000 М НА ОТМ. + 15.000 М, ВРУЧНУЮ, / прим./ | 100М3 | 0.034 |  |  | 0 |  |  | 0 | #VALUE!
1861 | 1 | ЗАТРАТЫ ТРУДА РАБОЧИХ-СТРОИТЕЛЕЙ | ЧЕЛ-ЧАС | 274.68 | 9.3391 | 33060.13 | 218063.5023 | 218063.5023 |  |  | #VALUE!
187 | Ц02-12-Р001-03 ОП Табл. 2 п. 3.1 К=1,2 п. 3.3 К=1,2 К=0,7 | ЗАГРУЗКА В АППАРАТ МЕТАЛЛИЧЕСКИХ КОЛЕЦ "РАШИТА", ВРУЧНУЮ, ВНУТРИ АППАРАТА, В ПРОТИВОГАЗЕ ПШ-1, ПШ-2 | т | 3.7 |  |  | 0 |  |  | 0 | #VALUE!
187 1 | 1 | ЗАТРАТЫ ТРУДА РАБОЧИХ-СТРОИТЕЛЕЙ | ЧЕЛ-ЧАС | 31.5 | 116.55 | 33060.13 | 2721380.7285 | 2721380.7285 |  |  | #VALUE!
188 | Е13-06-003-01 | ЧИСТКА МЕТАЛЛИЧЕСКОЙ ЩЁТКОЙ ОТ ГРЯЗИ КУБОВОЙ ЧАСТИ | М2 | 7.5 |  |  | 0 |  |  | 0 | #VALUE!
1881 | 1 | ЗАТРАТЫ ТРУДА РАБОЧИХ-СТРОИТЕЛЕЙ | ЧЕЛ-ЧАС | 1.125 | 8.4375 | 33060.13 | 197011.1531 | 197011.1531 |  |  | #VALUE!
189 | Ц12-12-001-04 ОП П.5.1 К=0,4 | ДЕМОНТАЖ ЗАПОРНОЙ АРМАТУРЫ ФЛАНЦЕВОЙ /ВЕНТИЛЕЙ/ ДУ25 РУ40 | ШТ | 10 |  |  | 0 |  |  | 0 | #VALUE!
139. 1 | 1 | ЗАТРАТЫ ТРУДА РАБОЧИХ-СТРОИТЕЛЕЙ | ЧЕЛ-ЧАС | 1.5 | 15 | 33060.13 | 350242.05 | 350242.05 |  |  | #VALUE!
190 | Ц02-11-Р002-01 | РЕВИЗИЯ ВЕНТИЛЕЙ ДИАМЕТРОМ, ММ, ДО: 25 | ШТ | 10 |  |  | 0 |  |  | 0 | #VALUE!
1901 | 1 | ЗАТРАТЫ ТРУДА РАБОЧИХ-СТРОИТЕЛЕЙ | ЧЕЛ-ЧАС | 0.92 | 9.2 | 33060.13 | 214815.124 | 214815.124 |  |  | #VALUE!
191 | Ц12-12-001-04 | МОНТАЖ ЗАПОРНОЙ АРМАТУРЫ ФЛАНЦЕВОЙ / ВЕНТИЛЕЙ / ДУ25 РУ40 | ШТ | 10 |  |  | 0 |  |  | 0 | #VALUE!
191 .1 | 1 | ЗАТРАТЫ ТРУДА РАБОЧИХ-СТРОИТЕЛЕЙ | ЧЕЛ-ЧАС | 3.75 | 37.5 | 33060.13 | 875605.125 | 875605.125 |  |  | #VALUE!
192 | Ц39-01-025-08 | ЗАЧИСТКА МЕХАНИЗИРОВАННАЯ ПОВЕРХНОСТИ ДО ШЕРОХОВАТОСТИ НЕ ГРУБЕЕ RZ 20 МКМ /У5/ БЕЗ СНЯТИЯ ВЫПУКЛОСТИ /УСИЛЕНИЯ/ СВАРНОГО ШВА, ШИРИНА ЗАЧИСТКИ ДО 30 ММ. ПОЛОЖЕНИЕ ЗАЧИСТКИ:ВЕРТИКАЛЬНОЕ, ШИРИНА ЗАЧИСТКИ, ММ, ДО: 20 /ЗАЧИСТКА ПОСАДОЧНЫХ МЕСТ ВЕНТИЛЕЙ ДУ25 = 20 ШТ/ | м | 1.6 |  |  | 0 |  |  | 0 | #VALUE!
| 1 | ЗАТРАТЫ ТРУДА РАБОЧИХ-СТРОИТЕЛЕЙ | ЧЕЛ-ЧАС | 0.625 | 1 | 33060.13 | 33060.13 | 33060.13 |  |  | #VALUE!
192 .2 | 1148 | МАШИНЫ ЭЛЕКТРОЗАЧИСТНЫЕ | МАШ.-Ч | 0.6 | 0.96 | 1190 | 1142.4 |  | 1142.4 |  | #VALUE!
193 | Ц37-08-012-02 #К = 0,4 | ИЗГОТОВЛЕНИЕ ПРОКЛАДОК ИЗ ПАРОПИТА ДИАМ. 25 ММ (прим.) | 10ШТ | 3 |  |  | 0 |  |  | 0 | #VALUE!
193 1 | 1 | ЗАТРАТЫ ТРУДА РАБОЧИХ-СТРОИТЕЛЕЙ | ЧЕЛ-ЧАС | 0.84 | 2.52 | 33060.13 | 58840.6644 | 58840.6644 |  |  | #VALUE!
193 .2 | 64581 | ПРОКЛАДКИ ПАРОНИТОВЫЕ ПОНБ ДИАМ 3 ММ | КГ | 0.3 | 0.9 | 9860.86 | 8874.774 |  |  | 8874.774 | #VALUE! | 0.9
194 | Ц12-12-001-12 ОП П.5.1 К=0,4 | ДЕМОНТАЖ ЗАПОРНОЙ АРМАТУРЫ ФЛАНЦЕВОЙ /ВЕНТИЛЯ/ ДУ150 РУ25 | ШТ | 1 |  |  | 0 |  |  | 0 | #VALUE!
1941 | 1 | ЗАТРАТЫ ТРУДА РАБОЧИХ-СТРОИТЕЛЕЙ | ЧЕЛ-ЧАС | 2.945 | 2.945 | 33060.13 | 68764.1892 | 68764.1892 |  |  | #VALUE!
195 | Ц02-11-Р002-06 | РЕВИЗИЯ ВЕНТИЛЕЙ ДИАМЕТРОМ, ММ, ДО: 150 | ШТ | 1 |  |  | 0 |  |  | 0 | #VALUE!
195.1 | 1 | ЗАТРАТЫ ТРУДА РАБОЧИХ-СТРОИТЕЛЕЙ | ЧЕЛ-ЧАС | 3.38 | 3.38 | 33060.13 | 78921.2086 | 78921.2086 |  |  | #VALUE!
196 | Ц12-12-001-12 | МОНТАЖ ЗАПОРНОЙ АРМАТУРЫ ФЛАНЦЕВОЙ / ВЕНТИЛЯ / ДУ 150 РУ25 | ШТ | 1 |  |  | 0 |  |  | 0 | #VALUE!
196.1 | 1 | ЗАТРАТЫ ТРУДА РАБОЧИХ-СТРОИТЕЛЕЙ | ЧЕЛ-ЧАС | 7.3625 | 7.3625 | 33060.13 | 171910.4729 | 171910.4729 |  |  | #VALUE!
197 | Ц39-01-025-08 | ЗАЧИСТКА МЕХАНИЗИРОВАННАЯ ПОВЕРХНОСТИ ДО ШЕРОХОВАТОСТИ НЕ ГРУБЕЕ RZ 20 МКМ /У5/ БЕЗ СНЯТИЯ ВЫПУКЛОСТИ /УСИЛЕНИЯ/СВАРНОГО ШВА, ШИРИНА ЗАЧИСТКИ ДО 30 ММ. ПОЛОЖЕНИЕ ЗАЧИСТКШВЕРТИКАЛЬНОЕ, ШИРИНА ЗАЧИСТКИ, ММ, ДО: 20 /ЗАЧИСТКА ПОСАДОЧНЫХ МЕСТ ВЕНТИЛЯ ДУ150 = 2 ШТ/ | м | 0.9 |  |  | 0 |  |  | 0 | #VALUE!
197.1 | 1 | ЗАТРАТЫ ТРУДА РАБОЧИХ-СТРОИТЕЛЕЙ | ЧЕЛ-ЧАС | 0.625 | 0.5625 | 33060.13 | 13134.0769 | 13134.0769 |  |  | #VALUE!
197.2 | 1148 | МАШИНЫ ЭЛЕКТРОЗАЧИСТНЫЕ | МАШ.-Ч | 0.6 | 0.54 | 1190 | 642.6 |  | 642.6 |  | #VALUE!
198 | Ц37-08-012-02 #К = 1,5 | ИЗГОТОВЛЕНИЕ ПРОКЛАДОК ИЗ ПАРОНИТА ДИАМ. 150ММ (прим.) | 10ШТ | 0.3 |  |  | 0 |  |  | 0 | #VALUE!
198.1 | 1 | ЗАТРАТЫ ТРУДА РАБОЧИХ-СТРОИТЕЛЕЙ | ЧЕЛ-ЧАС | 3, 18 | 0.945 | 33060.13 | 22065.2491 | 22065.2491 |  |  | #VALUE!
198.2 | 64581 | ПРОКЛАДКИ ПАРОНИТОВЫЕ ПОНБ ДИАМ 3 ММ | КГ | 2.3 | 0.69 | 9860.86 | 6803.9934 |  |  | 6803.9934 | #VALUE! | 0.69
199 | Ц18-01-066-01 #К=0,4 | КОНТРОЛЬНАЯ ОБТЯЖКА КРЫШЕК ЛЮКОВ, ДИАМЕТР ДО 800 ММ / ДУ500 РУ40 / | ШТ | 5 |  |  | 0 |  |  | 0 | #VALUE!
1991 | 1 | ЗАТРАТЫ ТРУДА РАБОЧИХ-СТРОИТЕЛЕЙ | ЧЕЛ-ЧАС | 11.35 | 56.75 | 33060.13 | 1325082.4225 | 1325082.4225 |  |  | #VALUE!
| РАЗДЕЛ | Р1.5 ПО3.901Г2. ГЕНЕРАТОР- РЕКТИФИКАТОР Д = 3080 ММ, И = 14000 ММ, V = 74,0 М3 |  |  |  |  | 0 |  |  |  | #VALUE!
200 | Е08-07-001-2 | УСТАНОВКА И РАЗБОРКА НАРУЖНЫХ ИНВЕНТАРНЫХ ЛЕСОВ ВЫСОТОЙ ДО 16 М: ТРУБЧАТЫХ ДЛЯ ПРОЧИХ ОТДЕЛОЧНЫХ РАБОТ | 100М2 | 0.16 |  |  | 0 |  |  | 0 | #VALUE!
200. 1 | 1 | ЗАТРАТЫ ТРУДА РАБОЧИХ-СТРОИТЕЛЕЙ | ЧЕЛ-ЧАС | 84,3 78 | 8.7 | 33060.13 | 203140.389 | 203140.389 |  |  | #VALUE!
201 | Ц37-02-014-11 #К = 5 | УСТАНОВКА РУЧНЫХ ЛЕБЕДОК С ПОДЪЕМОМ НА ВЫСОТУ ДОЗ М, ТЯГОВОЕ УСИЛИЕ, КН(ТС): 15(1,5) /С ПЕРЕУСТАНОВКОЙ 5 РАЗ/ | ЛЕБЕДКА | 2 |  |  | 0 |  |  | 0 | #VALUE!
201 1 | 1 | ЗАТРАТЫ ТРУДА РАБОЧИХ-СТРОИТЕЛЕЙ | ЧЕЛ-ЧАС | 21.8125 | 43.625 | 33060.13 | 1018620.6288 | 1018620.6288 |  |  | #VALUE!
202 | Ц37-02-014-38 #К = 5 | СНЯТИЕ РУЧНЫХ ЛЕБЕДОК С ОТМЕТКИ ДОЗ М, ТЯГОВОЕ УСИЛИЕ, КН(ТС): 15(1,5) /С ПЕРЕУСТАНОВКОЙ 5 РАЗ / | ЛЕБЕДКА | 2 |  |  | 0 |  |  | 0 | #VALUE!
202. 1 | 1 | ЗАТРАТЫ ТРУДА РАБОЧИХ-СТРОИТЕЛЕЙ | ЧЕЛ-ЧАС | 12.9375 | 25.875 | 33060.13 | 604167.5363 | 604167.5363 |  |  | #VALUE!
203 | Ц18-01-066-01 | СНЯТИЕ И УСТАНОВКА КРЫШЕК ЛЮКОВ, ДИАМЕТР ДО 800 ММ / ДУ500 РУ40 / | ШТ | 5 |  |  | 0 |  |  | 0 | #VALUE!
203 1 | 1 | ЗАТРАТЫ ТРУДА РАБОЧИХ-СТРОИТЕЛЕЙ | ЧЕЛ-ЧАС | 28.375 | 141.875 | 33060.13 | 3312706.0562 | 3312706.0562 |  |  | #VALUE!
204 | Ц39-01-025-08 | ЗАЧИСТКА МЕХАНИЗИРОВАННАЯ ПОВЕРХНОСТИ ДО ШЕРОХОВАТОСТИ НЕ ГРУБЕЕ RZ 20 МКМ /У5/ БЕЗ СНЯТИЯ ВЫПУКЛОСТИ /УСИЛЕНИЯ/СВАРНОГО ШВА, ШИРИНА ЗАЧИСТКИ ДО 30 ММ. ПОЛОЖЕНИЕ ЗАЧИСТКШВЕРТИКАЛЬНОЕ, ШИРИНА ЗАЧИСТКИ, ММ, ДО: 20 /ЗАЧИСТКА ПОСАДОЧНЫХ МЕСТ НА КРЫШКАХ ЛЮКОВ И КОРПУСЕ АППАРАТА = 10 ШТ / | м | 15.7 |  |  | 0 |  |  | 0 | #VALUE!
204. 1 | 1 | ЗАТРАТЫ ТРУДА РАБОЧИХ-СТРОИТЕЛЕЙ | ЧЕЛ-ЧАС | 0.625 | 9.8125 | 33060.13 | 229116.6744 | 229116.6744 |  |  | #VALUE!
204.2 | 1148 | МАШИНЫ ЭЛЕКТРОЗАЧИСТНЫЕ | МАШ.-Ч | 0.6 | 9.42 | 1190 | 11209.8 |  | 11209.8 |  | #VALUE!
205 | Ц37-08-012-02 #К = 3,3 | ИЗГОТОВЛЕНИЕ ПРОКЛАДОК ИЗ ПАРОНИТА ДИАМ. 500 ММ (прим.) | 10ШТ | 0.5 |  |  | 0 |  |  | 0 | #VALUE!
205 . 1 | 1 | ЗАТРАТЫ ТРУДА РАБОЧИХ-СТРОИТЕЛЕЙ | ЧЕЛ-ЧАС | 6.93 | 3.465 | 33060.13 | 80905.9135 | 80905.9135 |  |  | #VALUE!
205 .2 | 64581 | ПРОКЛАДКИ ПАРОНИТОВЫЕ ПОНБ ДИАМ 3 ММ | КГ | 9.4 | 4.7 | 9860.86 | 46346.042 |  |  | 46346.042 | #VALUE! | 4.7
206 | Ц02-12-Р001-03 ОП Табл. 2 п. 3.1 К=1,2 п. 3.3 К=1,2 К=0,3 | ВЫГРУЗКА ИЗ АППАРАТА МЕТАЛЛИЧЕСКИХ КОЛЕЦ "РАШИТА", ВРУЧНУЮ, ВНУТРИ АППАРАТА, В ПРОТИВОГАЗЕ ПШ-1, ПШ-2 | т | 3.7 |  |  | 0 |  |  | 0 | #VALUE!
206. 1 | 1 | ЗАТРАТЫ ТРУДА РАБОЧИХ-СТРОИТЕЛЕЙ | ЧЕЛ-ЧАС | 13.5 | 49.95 | 33060.13 | 1166306.0265 | 1166306.0265 |  |  | #VALUE!
207 | Е01-02-064-4 К=0,3 | ОПУСКАНИЕ МЕТАЛЛИЧЕСКИХ КОЛЕЦ "РАШИГА" / 3,7 Т / С ОТМ. + 15.000 М НА ОТМ. 0.000 М ВРУЧНУЮ, / прим./ | 100М3 | 0.034 |  |  | 0 |  |  | 0 | #VALUE!
207.1 | 1 | ЗАТРАТЫ ТРУДА РАБОЧИХ-СТРОИТЕЛЕЙ | ЧЕЛ-ЧАС | 117.72 | 4.0025 | 33060.13 | 93455.7867 | 93455.7867 |  |  | #VALUE!
208 | Ц02-12-Р001-06 | ПРОПАРКА И ПРОМЫВКА МЕТАЛЛИЧЕСКИХ КОЛЕЦ "РАШИГА" С ПОДВОДКОЙ И ПОДКЛЮЧЕНИЕМ ШЛАНГОВ | М3 | 3.4 |  |  | 0 |  |  | 0 | #VALUE!
208.1 | 1 | ЗАТРАТЫ ТРУДА РАБОЧИХ-СТРОИТЕЛЕЙ | ЧЕЛ-ЧАС | 1.16 | 3.944 | 33060.13 | 92090.3097 | 92090.3097 |  |  | #VALUE!
209 | Ц07-15-Р012-01 ОП Табл.2 п. 3.1 К=1,2 п. 3.3 К=1,2 К=0,3 | ДЕМОНТАЖ ДЕФЕКТНОЙ СЕТКИ №5-1,2 ММ ГОСТ 3826-86 (S=14 М2 (2 ШТ ПО 7 М2 )), ВРУЧНУЮ, ВНУТРИ АППАРАТА, В ПРОТИВОГАЗЕ ПШ-1 | ШТ | 2 |  |  | 0 |  |  | 0 | #VALUE!
209 1 | 1 | ЗАТРАТЫ ТРУДА РАБОЧИХ-СТРОИТЕЛЕЙ | ЧЕЛ-ЧАС | 1.14 | 2.28 | 33060.13 | 53236.7916 | 53236.7916 |  |  | #VALUE!
210 | Е01-02-064-4 К=0,3 | ОПУСКАНИЕ ДЕФЕКТНОЙ СЕТКИ №5-1,2 ММ ГОСТ 3826-86 /S=14 М2 /2 ШТ ПО 7 М2// С ОТМ. + 15.000 М НА ОТМ. 0.000 М ВРУЧНУЮ, прим. | 100М3 | 0.004 |  |  | 0 |  |  | 0 | #VALUE!
210 1 | 1 | ЗАТРАТЫ ТРУДА РАБОЧИХ-СТРОИТЕЛЕЙ | ЧЕЛ-ЧАС | 117.72 | 0.47088 | 33060.13 | 10994.7984 | 10994.7984 |  |  | #VALUE!
211 | Ц02-12-Р001-01 ОП Табл. 2 п. 3.1 К=1,2 и. 3.3 К=1,2 К=0,3 | ДЕМОНТАЖ ЗАВИХРИТЕЛЕЙ ДИАМ. 25x2,5 ММ, L=200 ММ (НА 1 АППАРАТ = 3428 ШТ), ВНУТРИ АППАРАТА, В ПРОТИВОГАЗЕ ПШ-1, ПШ-2 ( прим.) | т | 1.37 |  |  | 0 |  |  | 0 | #VALUE!
211.1 | 1 | ЗАТРАТЫ ТРУДА РАБОЧИХ-СТРОИТЕЛЕЙ | ЧЕЛ-ЧАС | 16.25 | 22.2625 | 33060.13 | 519817.5759 | 519817.5759 |  |  | #VALUE!
212 | Е01-02-064-4 К=0,3 | ОПУСКАНИЕ ЗАВИХРИТЕЛЕЙ / 1,370 Т / С ОТМ.+15.000 М НА ОТМ. 0.000 М, ВРУЧНУЮ /прим./ | 100М3 | 0.02 |  |  | 0 |  |  | 0 | #VALUE!
212 1 | 1 | ЗАТРАТЫ ТРУДА РАБОЧИХ-СТРОИТЕЛЕЙ | ЧЕЛ-ЧАС | 117.72 | 2.3544 | 33060.13 | 54973.9922 | 54973.9922 |  |  | #VALUE!
213 | Е13-06-003-01 | ОЧИСТКА ЗАВИХРИТЕЛЕЙ МЕТАЛЛИЧЕСКОЙ ЩЁТКОЙ ОТ САЖИ СНАРУЖИ / ДИАМ. 25x2,5 ММ, L=200 ММ = 3428 ШТ/, НА ЭТАЖЕ БЛОКА 9 | М2 | 53.82 |  |  | 0 |  |  | 0 | #VALUE!
213.1 | 1 | ЗАТРАТЫ ТРУДА РАБОЧИХ-СТРОИТЕЛЕЙ | ЧЕЛ-ЧАС | 1.125 | 60.5475 | 33060.13 | 1413752.0348 | 1413752.0348 |  |  | #VALUE!
214 | Е09-08-001-01 | РУЧНАЯ ЭЛЕКТРОДУГОВАЯ СВАРКА ЛИСТОВОЙ СТАЛИ С ВЫРЕЗКОЙ ИЛИ ВЫШЛИФОВКОЙ ДЕФЕКТНОГО УЧАСТКА ШВА ТОЛЩИНОЙ ММ, ДО: 6 (РЕМОНТ ДЕФЕКТНЫХ ЗАВИХРИТЕЛЕЙ ДИАМ. 25x2,5 ММ, L=200 ММ (150 ШТ) СТ. 12Х18Н10Т, ДЛ. СВ. ШВОВ = 11 500 ММ ) | 10 М ШВА | 1.15 |  |  | 0 |  |  | 0 | #VALUE!
214.1 | 1 | ЗАТРАТЫ ТРУДА РАБОЧИХ-СТРОИТЕЛЕЙ | ЧЕЛ-ЧАС | 50, 75 | 58.3625 | 33060.13 | 1362733.4429 | 1362733.4429 |  |  | #VALUE!
214 .2 | 1147 | МАШИНЫ ШЛИФОВАЛЬНЫЕ ЭЛЕКТРИЧЕСКИЕ | МАШ.-Ч | 25.375 | 29.1812 | 1080 | 31515.75 |  | 31515.75 |  | #VALUE!
214 3 | 2016 | УСТАНОВКИ ДЛЯ СВАРКИ РУЧНОЙ ДУГОВОЙ (ПОСТОЯННОГО ТОКА) | МАШ.-Ч | 25.375 | 29.1812 | 3500 | 102134.375 |  | 102134.375 |  | #VALUE!
214.4 | 64581 | ПРОКЛАДКИ ПАРОНИТОВЫЕ ПОНБ ДИАМ 3 ММ | КГ | 4.38 | 5.037 | 9860.86 | 49669.1518 |  |  | 49669.1518 | #VALUE! | 5.037
214 5 | 44897 | ШЛИФКРУГИ ДИАМ 230ММ | ШТ | 0.0396 | 0.04554 | 15354.11 | 699.2262 |  |  | 699.2262 | #VALUE!
215 | Е09-08-001-01 ТЧ Прил. 7 п. 8 К=1,55 п. 9 К=1,5 | РУЧНАЯ ЭЛЕКТРОДУГОВАЯ СВАРКА ЛИСТОВОМ СТАЛИ С ВЫРЕЗКОЙ ИЛИ ВЫШЛИФОВКОЙ ДЕФЕКТНОГО УЧАСТКА ШВА ТОЛЩИНОЙ ММ, ДО: 6 (РЕВИЗИЯ И РЕМОНТ РАСПРЕДЕЛИТЕЛЬНОЙ КАМЕРЫ ДИ AM. 159x4,5 ММ, L=5000 ММ ), ВНУТРИ АППАРАТА В НЕУДОБНОМ СОГНУТОМ ПОЛОЖЕНИИ, С МОНТАЖНЫМ ПРЕДОХРАНИТЕЛЬНЫМ ПОЯСОМ | 10 М ШВА | 0.48 |  |  | 0 |  |  | 0 | #VALUE!
215.1 | 1 | ЗАТРАТЫ ТРУДА РАБОЧИХ-СТРОИТЕЛЕЙ | ЧЕЛ-ЧАС | 95.16 | 45.6768 | 33060.13 | 1066529.0713 | 1066529.0713 |  |  | #VALUE!
215 .2 | 1147 | МАШИНЫ ШЛИФОВАЛЬНЫЕ ЭЛЕКТРИЧЕСКИЕ | МАШ.-Ч | 25.375 | 12.18 | 1080 | 13154.4 |  | 13154.4 |  | #VALUE!
215 .3 | 2016 | УСТАНОВКИ ДЛЯ СВАРКИ РУЧНОЙ ДУГОВОЙ (ПОСТОЯННОГО ТОКА) | МАШ.-Ч | 25.375 | 12.18 | 3500 | 42630 |  | 42630 |  | #VALUE!
215.4 | 35347 | ЭЛЕКТРОДЫ УОНИ 13/55 ДИАМ 4 ММ | КГ | 4.38 | 2.1024 | 10020.87 | 21067.8771 |  |  | 21067.8771 | #VALUE!
215 5 | 44897 | ШЛИФКРУГИ ДИАМ 230ММ | ШТ | 0.0396 | 0.019008 | 15354.11 | 291.8509 |  |  | 291.8509 | #VALUE!
216 | Е13-06-003-01 | ОЧИСТКА ОТВЕРСТИЙ МЕТАЛЛИЧЕСКОЙ ЩЁТКОЙ ОТ САЖИ / ДИАМ. 5ММ = 1000 ШТ/, ВНУТРИ АППАРАТА С МОНТАЖНЫМ ПРЕДОХРАНИТЕЛЬНЫМ ПОЯСОМ | М2 | 2.5 |  |  | 0 |  |  | 0 | #VALUE!
216.1 | 1 | ЗАТРАТЫ ТРУДА РАБОЧИХ-СТРОИТЕЛЕЙ | ЧЕЛ-ЧАС | 1.125 | 2.8125 | 33060.13 | 65670.3844 | 65670.3844 |  |  | #VALUE!
217 | Ц07-01-Р002-11 ОП Табл. 2 п. 2 К=1,25 п. 3.1 К=1,2 п. 3.3 К=1,2 | РАЗБОРКА ТАРЕЛОК С КОЛПАЧКАМИ ЖЕЛОБЧАТОГО ТИПА ОДНОПОТОЧНЫХ. ВНУТРЕННИЙ ДИАМЕТР КОЛОННЫ, ММ: 3000 ( НА 1 АППАРАТ = 500 ШТ ), ВНУТРИ АППАРАТА С МОНТАЖНЫМ ПРЕДОХРАНИТЕЛЬНЫМ ПОЯСОМ, В ПРОТИВОГАЗЕ ПШ-1 | ШТ | 1 |  |  | 0 |  |  | 0 | #VALUE!
2Г7 1 | 1 | ЗАТРАТЫ ТРУДА РАБОЧИХ-СТРОИТЕЛЕЙ | ЧЕЛ-ЧАС | 75.98 | 75.98 | 33060.13 | 1774092.7306 | 1774092.7306 |  |  | #VALUE!
218 | Ц07-01-Р001-11 | РЕМОНТ ТАРЕЛОК С КОЛПАЧКАМИ ЖЕЛОБЧАТОГО ТИПА ОДНОПОТОЧНЫХ. ВНУТРЕННИЙ ДИАМЕТР КОЛОННЫ, ММ: 3000 ( СНЯТИЕ И УСТАНОВКА КОЛПАЧКОВ ( 500 ШТ ) : ЗАМЕНА ШПИЛЕК КРЕПЛЕНИЯ КОЛПАЧКОВ : СРЕЗКА ДЕФЕКТНЫХ ШПИЛЕК, УСТАНОВКА И ПРИВАРКА НОВЫХ, РЕГУЛИРОВКА НО ВЫСОТЕ КОЛПАЧКОВ) | ШТ | 1 |  |  | 0 |  |  | 0 | #VALUE!
218 1 | 1 | ЗАТРАТЫ ТРУДА РАБОЧИХ-СТРОИТЕЛЕЙ | ЧЕЛ-ЧАС | 101.5 | 101.5 | 33060.13 | 2369971.205 | 2369971.205 |  |  | #VALUE!
218.2 | 1147 | МАШИНЫ ШЛИФОВАЛЬНЫЕ ЭЛЕКТРИЧЕСКИЕ | МАШ.-Ч | 0.45 | 0.45 | 1080 | 486 |  | 486 |  | #VALUE!
218.3 | 2016 | УСТАНОВКИ ДЛЯ СВАРКИ РУЧНОЙ ДУГОВОЙ (ПОСТОЯННОГО ТОКА) | МАШ.-Ч | 5.75 | 5.75 | 3500 | 20125 |  | 20125 |  | #VALUE!
218.4 | 2577 | АППАРАТ ДЛЯ ГАЗОВОЙ СВАРКИ И РЕЗКИ | МАШ.-Ч | 0.5875 | 0.5875 | 860 | 505.25 |  | 505.25 |  | #VALUE!
218.5 | 34241 | КИСЛОРОД ТЕХНИЧЕСКИЙ ГАЗООБРАЗНЫЙ | М3 | 0.28 | 0.28 | 1234.6 | 345.688 |  |  | 345.688 | #VALUE!
218.6 | 35361 | ЭЛЕКТРОДЫ 031-6 | КГ | 2.08 | 2.08 | 41887.14 | 87125.2512 |  |  | 87125.2512 | #VALUE!
218.7 | 45077 | ПРОПАН-БУТАН. СМЕСЬ ТЕХНИЧЕСКАЯ | КГ | 0.06 | 0.06 | 12136 | 728.16 |  |  | 728.16 | #VALUE!
219 | Ц07-01-Р003-11 ОП Табл. 2 п. 2 К=1,25 п. 3.1 К=1,2 п. 3.3 К=1,2 | СБОРКА ТАРЕЛОК С КОЛПАЧКАМИ ЖЕЛОБЧАТОГО ТИПА ОДНОПОТОЧНЫХ. ВНУТРЕННИЙ ДИАМЕТР КОЛОННЫ, ММ: 3000 ( НА 1 АППАРАТ = 500 ШТ ), ВНУТРИ АППАРАТА С МОНТАЖНЫМ ПРЕДОХРАНИТЕЛЬНЫМ ПОЯСОМ, В ПРОТИВОГАЗЕ ПШ-1 | ШТ | 1 |  |  | 0 |  |  | 0 | #VALUE!
219 1 | 1 | ЗАТРАТЫ ТРУДА РАБОЧИХ-СТРОИТЕЛЕЙ | ЧЕЛ-ЧАС | 47.32 | 47.32 | 33060.13 | 1104896.9204 | 1104896.9204 |  |  | #VALUE!
220 | Ц37-01-025-03 | ОПРЕССОВКА МЕЖТРУБНОЙ ЧАСТИ КИПЯТИЛЬНИКА ДЛЯ ВЫЯВЛЕНИЯ ДЕФЕКТОВ | 1 ШТ | 1 |  |  | 0 |  |  | 0 | #VALUE!
220.1 | 1 | ЗАТРАТЫ ТРУДА РАБОЧИХ-СТРОИТЕЛЕЙ | ЧЕЛ-ЧАС | 17.5 | 17.5 | 33060.13 | 408615.725 | 408615.725 |  |  | #VALUE!
221 | Е09-08-001-01 ТЧ Прил. 7 п. 8 К=1,25 п. 9 К=1,5 | РУЧНАЯ ЭЛЕКТРОДУГОВАЯ СВАРКА ЛИСТОВОЙ СТАЛИ С ВЫРЕЗКОЙ ИЛИ ВЫШЛИФОВКОЙ ДЕФЕКТНОГО УЧАСТКА ШВА ТОЛЩИНОЙ ММ, ДО: 6 (УСТРАНЕНИЕ ВЫЯВЛЕННЫХ ДЕФЕКТОВ ПОСЛЕ ОПРЕССОВКИ ), В НЕУДОБНОМ СОГНУТОМ ПОЛОЖЕНИИ, С МОНТАЖНЫМ ПРЕДОХРАНИТЕЛЬНЫМ ПОЯСОМ | 10 М ШВА | 0.12 |  |  | 0 |  |  | 0 | #VALUE!
221.1 | 1 | ЗАТРАТЫ ТРУДА РАБОЧИХ-СТРОИТЕЛЕЙ | ЧЕЛ-ЧАС | 95.16 | 11.4192 | 33060.13 | 266632.2678 | 266632.2678 |  |  | #VALUE!
221 .2 | 1147 | МАШИНЫ ШЛИФОВАЛЬНЫЕ ЭЛЕКТРИЧЕСКИЕ | МАШ.-Ч | 25.375 | 3.045 | 1080 | 3288.6 |  | 3288.6 |  | #VALUE!
221 . 3 | 2016 | УСТАНОВКИ ДЛЯ СВАРКИ РУЧНОЙ ДУГОВОЙ (ПОСТОЯННОГО ТОКА) | МАШ.-Ч | 25.375 | 3.045 | 3500 | 10657.5 |  | 10657.5 |  | #VALUE!
221 . 4 | 35361 | ЭЛЕКТРОДЫ 031-6 | КГ | 4.38 | 0.5256 | 41887.14 | 22015.8808 |  |  | 22015.8808 | #VALUE!
221 . 5 | 44897 | ШЛИФКРУГИ ДИАМ 230ММ | ШТ | 0.0396 | 0.004752 | 15354.11 | 72.9627 |  |  | 72.9627 | #VALUE!
222 | Е01-02-064-4 К=0,7 | ПОДЪЕМ ЗАВИХРИТЕЛЕЙ / 1,370 Т / С ОТМ. 0.000 М НА ОТМ.+15.000 М, ВРУЧНУЮ, /прим./ | 100М3 | 0.02 |  |  | 0 |  |  | 0 | #VALUE!
222.1 | 1 | ЗАТРАТЫ ТРУДА РАБОЧИХ-СТРОИТЕЛЕЙ | ЧЕЛ-ЧАС | 274.68 | 5.4936 | 33060.13 | 128272.6484 | 128272.6484 |  |  | #VALUE!
223 | Ц02-12-Р001-01 ОП Табл. 2 п. 3.1 К=1,2 п. 3.3 К=1,2 К=0,7 | МОНТАЖ ЗАВИХРИТЕЛЕЙ ДИАМ. 25x2,5 ММ, L=200 ММ ( НА 1 АППАРАТ = 3428 ШТ), ВНУТРИ АППАРАТА, В ПРОТИВОГАЗЕ ПШ-1, ПШ-2 ( прим.) | т | 1.37 |  |  | 0 |  |  | 0 | #VALUE!
223.1 | 1 | ЗАТРАТЫ ТРУДА РАБОЧИХ-СТРОИТЕЛЕЙ | ЧЕЛ-ЧАС | 37.93 | 51.9641 | 33060.13 | 1213334.194 | 1213334.194 |  |  | #VALUE!
224 | Е01-02-064-4 К=0,7 | ПОДЪЕМ НОВОЙ СЕТКИ №5-1,2 ММ ГОСТ 3826-86 /S=14M2 /2 ШТ ПО 7 М2// С ОТМ. 0.000 М НА ОТМ. + 15.000 М ВРУЧНУЮ, / прим./ | 100М3 | 0.004 |  |  | 0 |  |  | 0 | #VALUE!
224 1 | 1 | ЗАТРАТЫ ТРУДА РАБОЧИХ-СТРОИТЕЛЕЙ | ЧЕЛ-ЧАС | 2 74,68 | 1.0987 | 33060.13 | 25654.5297 | 25654.5297 |  |  | #VALUE!
225 | Ц07-15-Р012-01 ОП Табл. 2 п. 3.1 К=1,2 п.3.3 К=1,2 К=0,7 | МОНТАЖ НОВОЙ СЕТКИ №5-1,2 ММ ГОСТ 3826-86 (S=14M2 ( 2 ШТ ПО 7 М2 )), ВРУЧНУЮ, ВНУТРИ АППАРАТА, В ПРОТИВОГАЗЕ ПШ-1 | ШТ | 2 |  |  | 0 |  |  | 0 | #VALUE!
225.1 | 1 | ЗАТРАТЫ ТРУДА РАБОЧИХ-СТРОИТЕЛЕЙ | ЧЕЛ-ЧАС | 2,6б | 5.32 | 33060.13 | 124219.1804 | 124219.1804 |  |  | #VALUE!
226 | С111-873 | СЕТКА №5 -1,2 ММ СТ. 09Г2 ГОСТ 3826-86 / Б/У / | М2 | 14 |  | 3435 | 48090 |  |  | 48090 | #VALUE!
227 | Е01-02-064-4 К=0,7 | ПОДЪЕМ МЕТАЛЛИЧЕСКИХ КОЛЕЦ "РАШИГА" / 3,7 Т / С ОТМ. 0.000 М НА ОТМ. + 15.000 М, ВРУЧНУЮ, / прим./ | 100М3 | 0.034 |  |  | 0 |  |  | 0 | #VALUE!
227.1 | 1 | ЗАТРАТЫ ТРУДА РАБОЧИХ-СТРОИТЕЛЕЙ | ЧЕЛ-ЧАС | 2 74,68 | 9.3391 | 33060.13 | 218063.5023 | 218063.5023 |  |  | #VALUE!
228 | Ц02-12-Р001-03 ОП Табл. 2 п. 3.1 К=1,2 п.3.3 К=1,2 К=0,7 | ЗАГРУЗКА В АППАРАТ МЕТАЛЛИЧЕСКИХ КОЛЕЦ "РАШИГА", ВРУЧНУЮ, ВНУТРИ АППАРАТА, В ПРОТИВОГАЗЕ ПШ-1, ПШ-2 | т | 3.7 |  |  | 0 |  |  | 0 | #VALUE!
228.1 | 1 | ЗАТРАТЫ ТРУДА РАБОЧИХ-СТРОИТЕЛЕЙ | ЧЕЛ-ЧАС | 31.5 | 116.55 | 33060.13 | 2721380.7285 | 2721380.7285 |  |  | #VALUE!
229 | Е13-06-003-01 | ЧИСТКА МЕТАЛЛИЧЕСКОЙ ЩЁТКОЙ ОТ ГРЯЗИ КУБОВОЙ ЧАСТИ | М2 | 7.5 |  |  | 0 |  |  | 0 | #VALUE!
229.1 | 1 | ЗАТРАТЫ ТРУДА РАБОЧИХ-СТРОИТЕЛЕЙ | ЧЕЛ-ЧАС | 1.125 | 8.4375 | 33060.13 | 197011.1531 | 197011.1531 |  |  | #VALUE!
230 | Ц12-12-001-04 ОП П.5.1 К=0,4 | ДЕМОНТАЖ ЗАПОРНОЙ АРМАТУРЫ ФЛАНЦЕВОЙ / ВЕНТИЛЕЙ/ ДУ25 РУ40 „ | ШТ | 10 |  |  | 0 |  |  | 0 | #VALUE!
230 1 | 1 | ЗАТРАТЫ ТРУДА РАБОЧИХ-СТРОИТЕЛЕЙ | ЧЕЛ-ЧАС | 1.5 | 15 | 33060.13 | 350242.05 | 350242.05 |  |  | #VALUE!
231 | Ц02-11-Р002-01 | РЕВИЗИЯ ВЕНТИЛЕЙ ДИАМЕТРОМ, ММ, ДО: 25 | ШТ | 10 |  |  | 0 |  |  | 0 | #VALUE!
231.1 | 1 | ЗАТРАТЫ ТРУДА РАБОЧИХ-СТРОИТЕЛЕЙ | ЧЕЛ-ЧАС | 0.92 | 9.2 | 33060.13 | 214815.124 | 214815.124 |  |  | #VALUE!
232 | 11.12-12-001-04 | МОНТАЖ ЗАПОРНОЙ АРМАТУРЫ ФЛАНЦЕВОЙ / ВЕНТИЛЕЙ / ДУ25 РУ40 | ШТ | 10 |  |  | 0 |  |  | 0 | #VALUE!
232.1 | 1 | ЗАТРАТЫ ТРУДА РАБОЧИХ-СТРОИТЕЛЕЙ | ЧЕЛ-ЧАС | 3.75 | 37.5 | 33060.13 | 875605.125 | 875605.125 |  |  | #VALUE!
233 | Ц39-01-025-08 | ЗАЧИСТКА МЕХАНИЗИРОВАННАЯ ПОВЕРХНОСТИ ДО ШЕРОХОВАТОСТИ НЕ ГРУБЕЕ RZ 20 МКМ /У5/ БЕЗ СНЯТИЯ ВЫПУКЛОСТИ /УСИЛЕНИЯ/СВАРНОГО ШВА, ШИРИНА ЗАЧИСТКИ ДО 30 ММ. ПОЛОЖЕНИЕ ЗАЧИСТКИ:ВЕРТИКАЛЬНОЕ, ШИРИНА ЗАЧИСТКИ, ММ, ДО: 20 /ЗАЧИСТКА ПОСАДОЧНЫХ МЕСТ ВЕНТИЛЕЙ ДУ25 = 20 ШТ/ | м | 1.6 |  |  | 0 |  |  | 0 | #VALUE!
233.1 | 1 | ЗАТРАТЫ ТРУДА РАБОЧИХ-СТРОИТЕЛЕЙ | ЧЕЛ-ЧАС | 0.625 | 1 | 33060.13 | 33060.13 | 33060.13 |  |  | #VALUE!
233.2 | 1148 | МАШИНЫ ЭЛЕКТРОЗАЧИСТНЫЕ | МАШ.-Ч | 0.6 | 0.96 | 1190 | 1142.4 |  | 1142.4 |  | #VALUE!
234 | Ц37-08-012-02 #К = 0,4 | ИЗГОТОВЛЕНИЕ ПРОКЛАДОК ИЗ ПАРОНИТА ДИАМ. 25 ММ (прим.) | 10ШТ | 3 |  |  | 0 |  |  | 0 | #VALUE!
234.1 | 1 | ЗАТРАТЫ ТРУДА РАБОЧИХ-СТРОИТЕЛЕЙ | ЧЕЛ-ЧАС | 0.84 | 2.52 | 33060.13 | 58840.6644 | 58840.6644 |  |  | #VALUE!
234 .2 | 64581 | ПРОКЛАДКИ ПАРОНИТОВЫЕ ПОНБ ДИАМ 3 ММ | КГ | 0.3 | 0.9 | 9860.86 | 8874.774 |  |  | 8874.774 | #VALUE! | 0.9
235 | Ц12-12-001-12 ОП П.5.1 К=0,4 | ДЕМОНТАЖ ЗАПОРНОЙ АРМАТУРЫ ФЛАНЦЕВОЙ /ВЕНТИЛЯ/ ДУ 150 РУ25 | ПЕГ | 1 |  |  | 0 |  |  | 0 | #VALUE!
235.1 | 1 | ЗАТРАТЫ ТРУДА РАБОЧИХ-СТРОИТЕЛЕЙ | ЧЕЛ-ЧАС | 2.945 | 2.945 | 33060.13 | 68764.1892 | 68764.1892 |  |  | #VALUE!
236 | Ц02-11-Р002-06 | РЕВИЗИЯ ВЕНТИЛЕЙ ДИАМЕТРОМ, ММ, ДО: 150 | ШТ | 1 |  |  | 0 |  |  | 0 | #VALUE!
236.1 | 1 | ЗАТРАТЫ ТРУДА РАБОЧИХ-СТРОИТЕЛЕЙ | ЧЕЛ-ЧАС | 3.38 | 3.38 | 33060.13 | 78921.2086 | 78921.2086 |  |  | #VALUE!
237 | IJ.12-12-001-12 | МОНТАЖ ЗАПОРНОЙ АРМАТУРЫ ФЛАНЦЕВОЙ / ВЕНТИЛЯ / ДУ150 РУ25 | ШТ | 1 |  |  | 0 |  |  | 0 | #VALUE!
237.1 | 1 | ЗАТРАТЫ ТРУДА РАБОЧИХ-СТРОИТЕЛЕЙ | ЧЕЛ-ЧАС | 7.3625 | 7.3625 | 33060.13 | 171910.4729 | 171910.4729 |  |  | #VALUE!
238 | Ц39-01-025-08 | ЗАЧИСТКА МЕХАНИЗИРОВАННАЯ ПОВЕРХНОСТИ ДО ШЕРОХОВАТОСТИ НЕ ГРУБЕЕ RZ 20 МКМ /У5/ БЕЗ СНЯТИЯ ВЫПУКЛОСТИ /УСИЛЕНИЯ/СВАРНОГО ШВА, ШИРИНА ЗАЧИСТКИ ДО 30 ММ. ПОЛОЖЕНИЕ ЗАЧИСТКШВЕРТИКАЛЬНОЕ, ШИРИНА ЗАЧИСТКИ, ММ, ДО: 20 /ЗАЧИСТКА ПОСАДОЧНЫХ МЕСТ ВЕНТИЛЯ ДУ150 = 2 ШТ/ | м | 0.9 |  |  | 0 |  |  | 0 | #VALUE!
238.1 | 1 | ЗАТРАТЫ ТРУДА РАБОЧИХ-СТРОИТЕЛЕЙ | ЧЕЛ-ЧАС | 0.625 | 0.5625 | 33060.13 | 13134.0769 | 13134.0769 |  |  | #VALUE!
238.2 | 1148 | МАШИНЫ ЭЛЕКТРОЗАЧИСТНЫЕ | МАШ.-Ч | 0.6 | 0.54 | 1190 | 642.6 |  | 642.6 |  | #VALUE!
239 | Ц37-08-012-02 #К= 1,5 | ИЗГОТОВЛЕНИЕ ПРОКЛАДОК ИЗ ПАРОНИТА ДИАМ. 150 ММ (прим.) | 10ШТ | 0.3 |  |  | 0 |  |  | 0 | #VALUE!
239.1 | 1 | ЗАТРАТЫ ТРУДА РАБОЧИХ-СТРОИТЕЛЕЙ | ЧЕЛ-ЧАС | 3.15 | 0.945 | 33060.13 | 22065.2491 | 22065.2491 |  |  | #VALUE!
239.2 | 64581 | ПРОКЛАДКИ ПАРОНИТОВЫЕ ПОНБ ДИАМ 3 ММ | КГ | 2.3 | 0.69 | 9860.86 | 6803.9934 |  |  | 6803.9934 | #VALUE! | 0.69
240 | Ц18-01-066-01 #К=0,4 | КОНТРОЛЬНАЯ ОБТЯЖКА КРЫШЕК Л ЮКОВ, ДИАМЕТР ДО 800 ММ / ДУ500 РУ40 / | ШТ | 5 |  |  | 0 |  |  | 0 | #VALUE!
240.1 | 1 | ЗАТРАТЫ ТРУДА РАБОЧИХ-СТРОИТЕЛЕЙ | ЧЕЛ-ЧАС | 11,3 5 | 56.75 | 33060.13 | 1325082.4225 | 1325082.4225 |  |  | #VALUE!
| РАЗДЕЛ | Р 2 ДЕФЛЕГМАТОРЫ |  |  |  |  | 0 |  |  |  | #VALUE!
| РАЗДЕЛ | Р 2.1 ПОЗ. 902 А. ДЕФЛЕГМАТОР Д = 1224 ММ, L = 7988 ММ, V = 3,326 / 4,582 М3 |  |  |  |  | 0 |  |  |  | #VALUE!
241 | Е08-07-001-2 ##К = 2 | УСТАНОВКА И РАЗБОРКА НАРУЖНЫХ ИНВЕНТАРНЫХ ЛЕСОВ ВЫСОТОЙ ДО 16 М: ТРУБЧАТЫХ ДЛЯ ПРОЧИХ ОТДЕЛОЧНЫХ РАБОТ /С ПЕРЕУСТАНОВКОЙ 2 РАЗА/ | 100М2 | 0.08 |  |  | 0 |  |  | 0 | #VALUE!
241.1 | 1 | ЗАТРАТЫ ТРУДА РАБОЧИХ-СТРОИТЕЛЕЙ | ЧЕЛ-ЧАС | 108.75 | 8.7 | 33060.13 | 203140.389 | 203140.389 |  |  | #VALUE!
242 | Ц37-02-014-11 #К = 2 | УСТАНОВКА РУЧНЫХ ЛЕБЕДОК С ПОДЪЕМОМ НА ВЫСОТУ ДО 3 М, ТЯГОВОЕ УСИЛИЕ, КН(ТС): 15(1,5) /С ПЕРЕУСТАНОВКОЙ 2 РАЗА / | ЛЕБЕДКА | 2 |  |  | 0 |  |  | 0 | #VALUE!
242. 1 | 1 | ЗАТРАТЫ ТРУДА РАБОЧИХ-СТРОИТЕЛЕЙ | ЧЕЛ-ЧАС | 8.725 | 17.45 | 33060.13 | 407448.2515 | 407448.2515 |  |  | #VALUE!
243 | Ц37-02-014-38 #К = 2 | СНЯТИЕ РУЧНЫХ ЛЕБЕДОК С ОТМЕТКИ ДО 3 М, ТЯГОВОЕ УСИЛИЕ, КН(ТС): 15(1,5) /С ПЕРЕУСТАНОВКОЙ 2 РАЗА/ | ЛЕБЕДКА | 2 |  |  | 0 |  |  | 0 | #VALUE!
243.1 | 1 | ЗАТРАТЫ ТРУДА РАБОЧИХ-СТРОИТЕЛЕЙ | ЧЕЛ-ЧАС | 5.175 | 10.35 | 33060.13 | 241667.0145 | 241667.0145 |  |  | #VALUE!
244 | Ц05-04-Р003-0З ОП Табл. 2 п. 2 К=1,25 | РАЗБОРКА И СБОРКА ФЛАНЦЕВЫХ СОЕДИНЕНИИ С ЗАМЕНОЙ ПРОКЛАДОК НА УСЛОВНОЕ ДАВЛЕНИЕ ДО 10 МПа, ДУ 100 ММ ( ДЛЯ ДЕМОНТАЖА И МОНТАЖА КАТУШЕК ДИАМ. 100 ММ L= 400 ММ =2 ШТ) НА ВЫСОТЕ, С МОНТАЖНЫМ ПРЕДОХРАНИТЕЛЬНЫМ ПОЯСОМ | компл | 4 |  |  | 0 |  |  | 0 | #VALUE!
244.1 | 1 | ЗАТРАТЫ ТРУДА РАБОЧИХ-СТРОИТЕЛЕЙ | ЧЕЛ-ЧАС | 4.3 | 17.2 | 33060.13 | 401610.884 | 401610.884 |  |  | #VALUE!
245 | Ц37-08-012-02 | ИЗГОТОВЛЕНИЕ ПРОКЛАДОК ИЗ ПАРОНИТА ДИАМ. 100 ММ | 10ШТ | 0.4 |  |  | 0 |  |  | 0 | #VALUE!
241 | 1 | ЗАТРАТЫ ТРУДА РАБОЧИХ-СТРОИТЕЛЕЙ | ЧЕЛ-ЧАС | 2.1 | 0.84 | 33060.13 | 19613.5548 | 19613.5548 |  |  | #VALUE!
245.2 | 64581 | ПРОКЛАДКИ ПАРОНИТОВЫЕ ПОНБ ДИАМ 3 ММ | КГ | 1.7 | 0.68 | 9860.86 | 6705.3848 |  |  | 6705.3848 | #VALUE! | 0.68
246 | Ц18-01-066-03 | СНЯТИЕ И УСТАНОВКА КРЫШЕК АППАРАТОВ, ДИАМЕТР ДО 2000 ММ /ДИАМ. 1200 ММ / | ШТ | 2 |  |  | 0 |  |  | 0 | #VALUE!
246.1 | 1 | ЗАТРАТЫ ТРУДА РАБОЧИХ-СТРОИТЕЛЕЙ | ЧЕЛ-ЧАС | 34.75 | 69.5 | 33060.13 | 1622788.165 | 1622788.165 |  |  | #VALUE!
247 | Ц39-01-025-08 ТЧ П.5.4 К=1,5 | ЗАЧИСТКА МЕХАНИЗИРОВАННАЯ ПОВЕРХНОСТИ ДО ШЕРОХОВАТОСТИ НЕ ГРУБЕЕ RZ 20 МКМ /У5/ БЕЗ СНЯТИЯ ВЫПУКЛОСТИ /УСИЛЕНИЯ/СВАРНОГО ШВА, ШИРИНА ЗАЧИСТКИ ДО 30 ММ. ПОЛОЖЕНИЕ ЗАЧИСТКИ:ВЕРТИКАЛЬНОЕ, ШИРИНА ЗАЧИСТКИ, ММ, ДО : 20 /ЗАЧИСТКА ПОСАДОЧНЫХ МЕСТ НА КРЫШКАХ И КОРПУСЕ ДЕФЛЕГМАТОРА = 4 ШТ/, С МОНТАЖНЫМ ПРЕДОХРАНИТЕЛЬНЫМ ПОЯСОМ | м | 15.1 |  |  | 0 |  |  | 0 | #VALUE!
247.1 | 1 | ЗАТРАТЫ ТРУДА РАБОЧИХ-СТРОИТЕЛЕЙ | ЧЕЛ-ЧАС | 0.9375 | 14.1562 | 33060.13 | 330540.9347 | 330540.9347 |  |  | #VALUE!
247.2 | 1148 | МАШИНЫ ЭЛЕКТРОЗАЧИСТНЫЕ | МАШ.-Ч | 0.9 | 13.59 | 1190 | 16172.1 |  | 16172.1 |  | #VALUE!
248 | Ц37-08-012-02 = 8,8 | ИЗГОТОВЛЕНИЕ ПРОКЛАДОК ИЗ ПАРОНИТА ДИАМ. 1200 ММ (прим.) | 10ШТ | 0.2 |  |  | 0 |  |  | 0 | #VALUE!
2481 | 1 | ЗАТРАТЫ ТРУДА РАБОЧИХ-СТРОИТЕЛЕЙ | ЧЕЛ-ЧАС | 18.48 | 3.696 | 33060.13 | 86299.6411 | 86299.6411 |  |  | #VALUE!
248.2 | 64581 | ПРОКЛАДКИ ПАРОНИТОВЫЕ ПОНБ ДИАМ 3 ММ | КГ | 28 | 5.6 | 9860.86 | 55220.816 |  |  | 55220.816 | #VALUE! | 5.6
249 | ЦЗ7-01-025-02 | ОПРЕССОВКА МЕЖТРУБНОГО ПРОСТРАНСТВА Р-5КГС/СМ2 ВОЗДУХА, ДЛЯ ВЫЯВЛЕНИЯ ДЕФЕКТОВ /прим./ | 1 ШТ | 1 |  |  | 0 |  |  | 0 | #VALUE!
249.1 | 1 | ЗАТРАТЫ ТРУДА РАБОЧИХ-СТРОИТЕЛЕЙ | ЧЕЛ-ЧАС | 11.625 | 11.625 | 33060.13 | 271437.5887 | 271437.5887 |  |  | #VALUE!
250 | Е09-08-001-01 ТЧ Прил. 7 п. 8 К=1,25 п. 9 К=1,5 | РУЧНАЯ ЭЛЕКТРОДУГОВАЯ СВАРКА ЛИСТОВОЙ СТАЛИ С ВЫРЕЗКОЙ ИЛИ ВЫШЛИФОВКОЙ ДЕФЕКТНОГО УЧАСТКА ШВА ТОЛЩИНОЙ ММ, ДО: 6 (УСТРАНЕНИЕ ВЫЯВЛЕННЫХ ДЕФЕКТОВ ПОСЛЕ ОПРЕССОВКИ ), В НЕУДОБНОМ СОГНУТОМ ПОЛОЖЕНИИ, С МОНТАЖНЫМ ПРЕДОХРАНИТЕЛЬНЫМ ПОЯСОМ | 10 М ШВА | 0.15 |  |  | 0 |  |  | 0 | #VALUE!
250. 1 | 1 | ЗАТРАТЫ ТРУДА РАБОЧИХ-СТРОИТЕЛЕЙ | ЧЕЛ-ЧАС | 95.16 | 14.274 | 33060.13 | 333290.3348 | 333290.3348 |  |  | #VALUE!
250.2 | 1147 | МАШИНЫ ШЛИФОВАЛЬНЫЕ ЭЛЕКТРИЧЕСКИЕ | МАШ.-Ч | 25.375 | 3.8062 | 1080 | 4110.75 |  | 4110.75 |  | #VALUE!
250.3 | 2016 | УСТАНОВКИ ДЛЯ СВАРКИ РУЧНОЙ ДУГОВОЙ (ПОСТОЯННОГО ТОКА) | МАШ.-Ч | 25.375 | 3.8062 | 3500 | 13321.875 |  | 13321.875 |  | #VALUE!
250 4 | 35347 | ЭЛЕКТРОДЫ УОНИ 13/55 ДИАМ 4 ММ | КГ | 4.38 | 0.657 | 10020.87 | 6583.7116 |  |  | 6583.7116 | #VALUE!
250.5 | 44897 | ШЛИФКРУГИ ДИАМ 230ММ | ШТ | 0.0396 | 0.00594 | 15354.11 | 91.2034 |  |  | 91.2034 | #VALUE!
251 | Е09-08-001-01 ТЧ Прил. 7 п. 8 К=1,25 п. 9 К=1,5 | РУЧНАЯ ЭЛЕКТРОДУГОВАЯ СВАРКА ЛИСТОВОЙ СТАЛИ С ВЫРЕЗКОЙ ИЛИ ВЫШЛИФОВКОЙ ДЕФЕКТНОГО УЧАСТКА ШВА ТОЛЩИНОЙ ММ, ДО: 6 (РЕМОНТ (ВОССТАНОВЛЕНИЕ) ПЕРЕГОРОДОК КРЫШЕК ДИАМ. 1200 ММ ( 2 ШТ ), В 2 ПРОХОДА), В НЕУДОБНОМ СОГНУТОМ ПОЛОЖЕНИИ, С МОНТАЖНЫМ ПРЕДОХРАНИТЕЛЬНЫМ ПОЯСОМ | 10 М ШВА | 0.8 |  |  | 0 |  |  | 0 | #VALUE!
251 .1 | 1 | ЗАТРАТЫ ТРУДА РАБОЧИХ-СТРОИТЕЛЕЙ | ЧЕЛ-ЧАС | 95.16 | 76.128 | 33060.13 | 1777548.4522 | 1777548.4522 |  |  | #VALUE!
251 .2 | 1147 | МАШИНЫ ШЛИФОВАЛЬНЫЕ ЭЛЕКТРИЧЕСКИЕ | МАШ.-Ч | 25.375 | 20.3 | 1080 | 21924 |  | 21924 |  | #VALUE!
251 .3 | 2016 | УСТАНОВКИ ДЛЯ СВАРКИ РУЧНОЙ ДУГОВОЙ (ПОСТОЯННОГО ТОКА) | МАШ.-Ч | 25.375 | 20.3 | 3500 | 71050 |  | 71050 |  | #VALUE!
251.4 | 35347 | ЭЛЕКТРОДЫ УОНИ 13/55 ДИАМ 4 ММ | КГ | 4.38 | 3.504 | 10020.87 | 35113.1285 |  |  | 35113.1285 | #VALUE!
251 .5 | 44897 | ШЛИФКРУГИ ДИАМ 230ММ | ШТ | 0.0396 | 0.03168 | 15354.11 | 486.4182 |  |  | 486.4182 | #VALUE!
252 | Ц12-12-001-12 ОП П.5.1 К=0,4 | ДЕМОНТАЖ ЗАПОРНОЙ АРМАТУРЫ ФЛАНЦЕВОЙ / ВЕНТИЛЕЙ/ ДУ 150 РУ40 | ШТ | 5 |  |  | 0 |  |  | 0 | #VALUE!
252 . 1 | 1 | ЗАТРАТЫ ТРУДА РАБОЧИХ-СТРОИТЕЛЕЙ | ЧЕЛ-ЧАС | 2.945 | 8.835 | 33060.13 | 206292.5675 | 206292.5675 |  |  | #VALUE!
253 | Ц02-11-Р002-06 | РЕВИЗИЯ ВЕНТИЛЕЙ ДИАМЕТРОМ, ММ, ДО: 150 | ШТ | 5 |  |  | 0 |  |  | 0 | #VALUE!
253. 1 | 1 | ЗАТРАТЫ ТРУДА РАБОЧИХ-СТРОИТЕЛЕЙ | ЧЕЛ-ЧАС | 3.38 | 16.9 | 33060.13 | 394606.043 | 394606.043 |  |  | #VALUE!
254 | Ц12-12-001-12 | МОНТАЖ ЗАПОРНОЙ АРМАТУРЫ ФЛАНЦЕВОЙ / ВЕНТИЛЕЙ / ДУ 150 РУ40 | ШТ | 3 |  |  | 0 |  |  | 0 | #VALUE!
254.1 | 1 | ЗАТРАТЫ ТРУДА РАБОЧИХ-СТРОИТЕЛЕЙ | ЧЕЛ-ЧАС | 7.3625 | 22.0875 | 33060.13 | 515731.4186 | 515731.4186 |  |  | #VALUE!
255 | Ц39-01-025-08 | ЗАЧИСТКА МЕХАНИЗИРОВАННАЯ ПОВЕРХНОСТИ ДО ШЕРОХОВАТОСТИ НЕ ГРУБЕЕ RZ 20 МКМ /У5/ БЕЗ СНЯТИЯ ВЫПУКЛОСТИ /УСИЛЕНИЯ/СВАРНОГО ШВА, ШИРИНА ЗАЧИСТКИ ДО 30 ММ. ПОЛОЖЕНИЕ ЗАЧИСТКШВЕРТИКАЛЬНОЕ, ШИРИНА ЗАЧИСТКИ, ММ, ДО: 20 / ЗАЧИСТКА ПОСАДОЧНЫХ МЕСТ ВЕНТИЛЕЙ ДУ150 = 6ШТ/ | м | 2.8 |  |  | 0 |  |  | 0 | #VALUE!
255 . 1 | 1 | ЗАТРАТЫ ТРУДА РАБОЧИХ-СТРОИТЕЛЕЙ | ЧЕЛ-ЧАС | 0.625 | 1.75 | 33060.13 | 40861.5725 | 40861.5725 |  |  | #VALUE!
255 .2 | 1148 | МАШИНЫ ЭЛЕКТРОЗАЧИСТНЫЕ | МАШ.-Ч | 0.6 | 1.68 | 1190 | 1999.2 |  | 1999.2 |  | #VALUE!
256 | ЦЗ 7-08-012-02 #К = 1,5 | ИЗГОТОВЛЕНИЕ ПРОКЛАДОК ИЗ ПАРОНИТА ДИАМ. 150 ММ (прим.) | 10ШТ | 0.9 |  |  | 0 |  |  | 0 | #VALUE!
256.1 | 1 | ЗАТРАТЫ ТРУДА РАБОЧИХ-СТРОИТЕЛЕЙ | ЧЕЛ-ЧАС | 3.15 | 2.835 | 33060.13 | 66195.7474 | 66195.7474 |  |  | #VALUE!
256.2 | 64581 | ПРОКЛАДКИ ПАРОНИТОВЫЕ ПОНБ ДИАМ 3 ММ | КГ | 2.3 | 2.07 | 9860.86 | 20411.9802 |  |  | 20411.9802 | #VALUE! | 2.07
257 | Ц12-12-001-06 ОП П.5.1 К=0,4 | ДЕМОНТАЖ ЗАПОРНОЙ АРМАТУРЫ ФЛАНЦЕВОЙ,/ ВЕНТИЛЕЙ / ДУ40 РУ25 | ШТ | 2 |  |  | 0 |  |  | 0 | #VALUE!
257 1 | 1 | ЗАТРАТЫ ТРУДА РАБОЧИХ-СТРОИТЕЛЕЙ | ЧЕЛ-ЧАС | 1.6 | 3.2 | 33060.13 | 74718.304 | 74718.304 |  |  | #VALUE!
258 | Ц02-11-Р002-02 | РЕВИЗИЯ ВЕНТИЛЕЙ ДИАМЕТРОМ, ММ, ДО: 40 (прим.) | ШТ | 2 |  |  | 0 |  |  | 0 | #VALUE!
258 1 | 1 | ЗАТРАТЫ ТРУДА РАБОЧИХ-СТРОИТЕЛЕЙ | ЧЕЛ-ЧАС | 1.45 | 2.9 | 33060.13 | 67713.463 | 67713.463 |  |  | #VALUE!
259 | Ц12-12-001-06 | МОНТАЖ ЗАПОРНОЙ АРМАТУРЫ ФЛАНЦЕВОЙ / ВЕНТИЛЕЙ / ДУ40 РУ25 | ШТ | 2 |  |  | 0 |  |  | 0 | #VALUE!
259.1 | 1 | ЗАТРАТЫ ТРУДА РАБОЧИХ-СТРОИТЕЛЕЙ | ЧЕЛ-ЧАС | 4 | 8 | 33060.13 | 186795.76 | 186795.76 |  |  | #VALUE!
260 | Ц39-01-025-08 | ЗАЧИСТКА МЕХАНИЗИРОВАННАЯ ПОВЕРХНОСТИ ДО ШЕРОХОВАТОСТИ НЕ ГРУБЕЕ RZ 20 МКМ /У5/ БЕЗ СНЯТИЯ ВЫПУКЛОСТИ/УСИЛЕНИЯ/ СВАРНОГО ШВА, ШИРИНА ЗАЧИСТКИ ДО 30 ММ. ПОЛОЖЕНИЕ ЗАЧИСТКИ:ВЕРТИКАЛЬНОЕ, ШИРИНА ЗАЧИСТКИ, ММ,ДО: 20 /ЗАЧИСТКА ПОСАДОЧНЫХ МЕСТ ВЕНТИЛЕЙ ДУ40 = 4ШТ / | м | 0.5 |  |  | 0 |  |  | 0 | #VALUE!
260.1 | 1 | ЗАТРАТЫ ТРУДА РАБОЧИХ-СТРОИТЕЛЕЙ | ЧЕЛ-ЧАС | 0.625 | 0.3125 | 33060.13 | 7296.7094 | 7296.7094 |  |  | #VALUE!
260.2 | 1148 | МАШИНЫ ЭЛЕКТРОЗАЧИСТНЫЕ | МАШ.-Ч | 0.6 | 0.3 | 1190 | 357 |  | 357 |  | #VALUE!
261 | ЦЗ7-08-012-02 #К = 0,6 | ИЗГОТОВЛЕНИЕ ПРОКЛАДОК ИЗ ПАРОНИТА ДИАМ. 40 ММ (прим.) | 10ШТ | 0.6 |  |  | 0 |  |  | 0 | #VALUE!
261 1 | 1 | ЗАТРАТЫ ТРУДА РАБОЧИХ-СТРОИТЕЛЕЙ | ЧЕЛ-ЧАС | 1.26 | 0.756 | 33060.13 | 17652.1993 | 17652.1993 |  |  | #VALUE!
261.2 | 64581 | ПРОКЛАДКИ ПАРОНИТОВЫЕ ПОНБ ДИАМ 3 ММ | КГ | 0.6 | 0.36 | 9860.86 | 3549.9096 |  |  | 3549.9096 | #VALUE! | 0.36
262 | Ц18-01-066-03 #К=0,4 | КОНТРОЛЬНАЯ ОБТЯЖКА КРЫШЕК АППАРАТОВ, ДИАМЕТР ДО 2000 ММ /ДИАМ. 1200 ММ / | ШТ | 2 |  |  | 0 |  |  | 0 | #VALUE!
262.1 | 1 | ЗАТРАТЫ ТРУДА РАБОЧИХ-СТРОИТЕЛЕЙ | ЧЕЛ-ЧАС | 13.9 | 27.8 | 33060.13 | 649115.266 | 649115.266 |  |  | #VALUE!
| РАЗДЕЛ | Р2.2 ПОЗ. 902 Б. ДЕФЛЕГМАТОР Д = 1024 ММ, L = 7640 ММ, V = 2,87 М3 |  |  |  |  | 0 |  |  |  | #VALUE!
263 | Е08-07-001-2 ##К = 2 | УСТАНОВКА И РАЗБОРКА НАРУЖНЫХ ИНВЕНТАРНЫХ ЛЕСОВ ВЫСОТОЙ ДО 16 М: ТРУБЧАТЫХ ДЛЯ ПРОЧИХ ОТДЕЛОЧНЫХ РАБОТ /С ПЕРЕУСТАНОВКОЙ 2 РАЗА/ | 100М2 | 0.08 |  |  | 0 |  |  | 0 | #VALUE!
263. 1 | 1 | ЗАТРАТЫ ТРУДА РАБОЧИХ-СТРОИТЕЛЕЙ | ЧЕЛ-ЧАС | 108.75 | 8.7 | 33060.13 | 203140.389 | 203140.389 |  |  | #VALUE!
264 | Ц37-02-014-11 #К = 2 | УСТАНОВКА РУЧНЫХ ЛЕБЕДОК С ПОДЪЕМОМ НА ВЫСОТУ ДО 3 М, ТЯГОВОЕ УСИЛИЕ, КН(ТС): 15 (1,5) /С ПЕРЕУСТАНОВКОЙ 2 РАЗА / | ЛЕБЕДКА | 2 |  |  | 0 |  |  | 0 | #VALUE!
264.1 | 1 | ЗАТРАТЫ ТРУДА РАБОЧИХ-СТРОИТЕЛЕЙ | ЧЕЛ-ЧАС | 8, 725 | 17.45 | 33060.13 | 407448.2515 | 407448.2515 |  |  | #VALUE!
265 | Ц37-02-014-38 #К = 2 | СНЯТИЕ РУЧНЫХ ЛЕБЕДОК С ОТМЕТКИ ДО 3 М, ТЯГОВОЕ УСИЛИЕ, КН(ТС): 15(1,5) /С ПЕРЕУСТАНОВКОЙ 2 РАЗА / | ЛЕБЕДКА | 2 |  |  | 0 |  |  | 0 | #VALUE!
265 1 | 1 | ЗАТРАТЫ ТРУДА РАБОЧИХ-СТРОИТЕЛЕЙ | ЧЕЛ-ЧАС | 5.175 | 10.35 | 33060.13 | 241667.0145 | 241667.0145 |  |  | #VALUE!
266 | Ц05-04-Р003-03 ОП Табл. 2 п. 2 К=1,25 | РАЗБОРКА И СБОРКА ФЛАНЦЕВЫХ СОЕДИНЕНИИ С ЗАМЕНОЙ ПРОКЛАДОК НА УСЛОВНОЕ ДАВЛЕНИЕ ДО 10 МПа, ДУ 100 ММ ( ДЛЯ ДЕМОНТАЖА И МОНТАЖА КАТУШЕК ДИАМ. 100 ММ L= 400 ММ = 2 ШТ) НА ВЫСОТЕ, С МОНТАЖНЫМ ПРЕДОХРАНИТЕЛЬНЫМ ПОЯСОМ | компл | 4 |  |  | 0 |  |  | 0 | #VALUE!
266 1 | 1 | ЗАТРАТЫ ТРУДА РАБОЧИХ-СТРОИТЕЛЕЙ | ЧЕЛ-ЧАС | 4.3 | 17.2 | 33060.13 | 401610.884 | 401610.884 |  |  | #VALUE!
267 | Ц37-08-012-02 | ИЗГОТОВЛЕНИЕ ПРОКЛАДОК ИЗ ПАРОНИТА ДИАМ. 100 ММ | 10ШТ | 0.4 |  |  | 0 |  |  | 0 | #VALUE!
267.1 | 1 | ЗАТРАТЫ ТРУДА РАБОЧИХ-СТРОИТЕЛЕЙ | ЧЕЛ-ЧАС | 2.1 | 0.84 | 33060.13 | 19613.5548 | 19613.5548 |  |  | #VALUE!
267.2 | 64581 | ПРОКЛАДКИ ПАРОНИТОВЫЕ ПОНБ ДИАМ 3 ММ | КГ | 1.7 | 0.68 | 9860.86 | 6705.3848 |  |  | 6705.3848 | #VALUE! | 0.68
268 | Ц18-01-066-02 | СНЯТИЕ И УСТАНОВКА КРЫШЕК АППАРАТОВ, ДИАМЕТР ДО 1000 ММ /ДИАМ. 1000 ММ/ | ШТ | 2 |  |  | 0 |  |  | 0 | #VALUE!
268.1 | 1 | ЗАТРАТЫ ТРУДА РАБОЧИХ-СТРОИТЕЛЕЙ | ЧЕЛ-ЧАС | 29.625 | 59.25 | 33060.13 | 1383456.0975 | 1383456.0975 |  |  | #VALUE!
269 | Щ39-^01-025<08 ТЧ П.5.4 К=1,5 | ЗАЧИСТКА МЕХАНИЗИРОВАННАЯ ПОВЕРХНОСТИ ДО ШЕРОХОВАТОСТИ НЕ ГРУБЕЕ RZ 20 МКМ /У5/ БЕЗ СНЯТИЯ ВЫПУКЛОСТИ /УСИЛЕНИЯ/ СВАРНОГО ШВА, ШИРИНА ЗАЧИСТКИ ДО 30 ММ. ПОЛОЖЕНИЕ ЗАЧИСТКШВЕРТИКАЛЬНОЕ, ШИРИНА ЗАЧИСТКИ, ММ, ДО: 20 /ЗАЧИСТКА ПОСАДОЧНЫХ МЕСТ НА КРЫШКАХ И КОРПУСЕ ДЕФЛ ЕГМАТОРА = 4 ШТ/, С МОНТАЖНЫМ ПРЕДОХРАНИТЕЛЬНЫМ ПОЯСОМ | м | 12.6 |  |  | 0 |  |  | 0 | #VALUE!
2691 | 1 | ЗАТРАТЫ ТРУДА РАБОЧИХ-СТРОИТЕЛЕЙ | ЧЕЛ-ЧАС | 0.9375 | 11.8125 | 33060.13 | 275815.6144 | 275815.6144 |  |  | #VALUE!
269 2 | 1148 | МАШИНЫ ЭЛЕКТРОЗАЧИСТНЫЕ | МАШ.-Ч | 0.9 | 11.34 | 1190 | 13494.6 |  | 13494.6 |  | #VALUE!
270 | Ц37^<0Ч^()^ ^-02 #К = 7,3 | ИЗГОТОВЛЕНИЕ ПРОКЛАДОК ИЗ ПАРОНИТА ДИ AM. 1000 ММ (прим.) | 10ШТ | 0.2 |  |  | 0 |  |  | 0 | #VALUE!
270 1 | 1 | ЗАТРАТЫ ТРУДА РАБОЧИХ-СТРОИТЕЛЕЙ | ЧЕЛ-ЧАС | 15.33 | 3.066 | 33060.13 | 71589.475 | 71589.475 |  |  | #VALUE!
270.2 | 64581 | ПРОКЛАДКИ ПАРОНИТОВЫЕ ПОНБ ДИАМ 3 ММ | КГ | 21 | 4.2 | 9860.86 | 41415.612 |  |  | 41415.612 | #VALUE! | 4.2
271 | Ц37-01-025-02 | ОПРЕССОВКА МЕЖТРУБНОГО ПРОСТРАНСТВА Р=5КГС/СМ2 ВОЗДУХА, ДЛЯ ВЫЯВЛЕНИЯ ДЕФЕКТОВ /прим./ | 1 ШТ |  |  |  | 0 |  |  | 0 | #VALUE!
271 .1 | 1 | ЗАТРАТЫ ТРУДА РАБОЧИХ-СТРОИТЕЛЕЙ | ЧЕЛ-ЧАС | 11.625 | 11.625 | 33060.13 | 271437.5887 | 271437.5887 |  |  | #VALUE!
272 | E09<08<001<01 ТЧ Прил. 7 п. 8 К=1,55 п. 9 К=1,5 | РУЧНАЯ ЭЛЕКТРОДУГОВАЯ СВАРКА ЛИСТОВОЙ СТАЛИ С ВЫРЕЗКОЙ ИЛИ ВЫШЛИФОВКОЙ ДЕФЕКТНОГО УЧАСТКА ШВА ТОЛЩИНОЙ ММ, ДО: 6 (УСТРАНЕНИЕ ВЫЯВЛЕННЫХ ДЕФЕКТОВ ПОСЛЕ ОПРЕССОВКИ), В НЕУДОБНОМ СОГНУТОМ ПОЛОЖЕНИИ, С МОНТАЖНЫМ ПРЕДОХРАНИТЕЛЬНЫМ ПОЯСОМ | 10 М ШВА | 0.15 |  |  | 0 |  |  | 0 | #VALUE!
272.1 | 1 | ЗАТРАТЫ ТРУДА РАБОЧИХ-СТРОИТЕЛЕЙ | ЧЕЛ-ЧАС | 95.16 | 14.274 | 33060.13 | 333290.3348 | 333290.3348 |  |  | #VALUE!
272 .2 | 1147 | МАШИНЫ ШЛИФОВАЛЬНЫЕ ЭЛЕКТРИЧЕСКИЕ | МАШ.-Ч | 25.375 | 3.8062 | 1080 | 4110.75 |  | 4110.75 |  | #VALUE!
272 .3 | 2016 | УСТАНОВКИ ДЛЯ СВАРКИ РУЧНОЙ ДУГОВОЙ (ПОСТОЯННОГО ТОКА) | МАШ.-Ч | 25.375 | 3.8062 | 3500 | 13321.875 |  | 13321.875 |  | #VALUE!
272 4 | 35347 | ЭЛЕКТРОДЫ УОНИ 13/55 ДИАМ 4 ММ | КГ | 4.38 | 0.657 | 10020.87 | 6583.7116 |  |  | 6583.7116 | #VALUE!
272 .5 | 44897 | ШЛИФКРУГИ ДИАМ 230ММ | ШТ | 0.0396 | 0.00594 | 15354.11 | 91.2034 |  |  | 91.2034 | #VALUE!
273 | E09<08<001<01 ТЧ Прил . 7 п. 8 К=1,25 и. 9 К=1,5 | РУЧНАЯ ЭЛЕКТРОДУГОВАЯ СВАРКА ЛИСТОВОЙ СТАЛИ С ВЫРЕЗКОЙ ИЛИ ВЫШЛИФОВКОЙ ДЕФЕКТНОГО УЧАСТКА ШВА ТОЛЩИНОЙ ММ, ДО: 6 (РЕМОНТ (ВОССТАНОВЛЕНИЕ) ПЕРЕГОРОДОК КРЫШЕК ДИАМ. 1000 ММ (2 ШТ ), В 2 ПРОХОДА), В НЕУДОБНОМ СОГНУТОМ ПОЛОЖЕНИИ, С МОНТАЖНЫМ ПРЕДОХРАНИТЕЛЬНЫМ ПОЯСОМ | 10 М ШВА | 0.64 |  |  | 0 |  |  | 0 | #VALUE!
273 1 | 1 | ЗАТРАТЫ ТРУДА РАБОЧИХ-СТРОИТЕЛЕЙ | ЧЕЛ-ЧАС | 95.16 | 60.9024 | 33060.13 | 1422038.7617 | 1422038.7617 |  |  | #VALUE!
273 .2 | 1147 | МАШИНЫ ШЛИФОВАЛЬНЫЕ ЭЛЕКТРИЧЕСКИЕ | МАШ.-Ч | 25.375 | 16.24 | 1080 | 17539.2 |  | 17539.2 |  | #VALUE!
273 . 3 | 2016 | УСТАНОВКИ ДЛЯ СВАРКИ РУЧНОЙ ДУГОВОЙ (ПОСТОЯННОГО ТОКА) | МАШ.-Ч | 25.375 | 16.24 | 3500 | 56840 |  | 56840 |  | #VALUE!
273 .4 | 35347 | ЭЛЕКТРОДЫ УОНИ 13/55 ДИАМ 4 ММ | КГ | 4.38 | 2.8032 | 10020.87 | 28090.5028 |  |  | 28090.5028 | #VALUE!
273 .5 | 44897 | ШЛИФКРУГИ ДИАМ 230ММ | ШТ | 0.0396 | 0.025344 | 15354.11 | 389.1346 |  |  | 389.1346 | #VALUE!
274 | Ц12<12<001<10 ОП П.5.1 К=0,4 | ДЕМОНТАЖ ЗАПОРНОЙ АРМАТУРЫ ФЛАНЦЕВОЙ / ВЕНТИЛЕЙ/ ДУ 100 РУ25 | ШТ | 2 |  |  | 0 |  |  | 0 | #VALUE!
274.1 | 1 | ЗАТРАТЫ ТРУДА РАБОЧИХ-СТРОИТЕЛЕЙ | ЧЕЛ-ЧАС | 2.235 | 6.705 | 33060.13 | 156558.1964 | 156558.1964 |  |  | #VALUE!
275 | Ц02-11<Р002<04 | РЕВИЗИЯ ВЕНТИЛЕЙ ДИАМЕТРОМ, ММ, ДО: 100 | ШТ | 3 |  |  | 0 |  |  | 0 | #VALUE!
275.1 | 1 | ЗАТРАТЫ ТРУДА РАБОЧИХ-СТРОИТЕЛЕЙ | ЧЕЛ-ЧАС | 2.5 | 7.5 | 33060.13 | 175121.025 | 175121.025 |  |  | #VALUE!
276 | Ц12-12-001-10 | МОНТАЖ ЗАПОРНОЙ АРМАТУРЫ ФЛАНЦЕВОЙ / ВЕНТИЛЕЙ / ДУ 100 РУ25 | ШТ | 3 |  |  | 0 |  |  | 0 | #VALUE!
276.7 | 1 | ЗАТРАТЫ ТРУДА РАБОЧИХ-СТРОИТЕЛЕЙ | ЧЕЛ-ЧАС | 5.5875 | 16.7625 | 33060.13 | 391395.4909 | 391395.4909 |  |  | #VALUE!
277 | Ц39-01-025-08 | ЗАЧИСТКА МЕХАНИЗИРОВАННАЯ ПОВЕРХНОСТИ ДО ШЕРОХОВАТОСТИ НЕ ГРУБЕЕ RZ 20 МКМ ГУ5/ БЕЗ СНЯТИЯ ВЫПУКЛОСТИ /УСИЛЕНИЯ/ СВАРНОГО ШВА, ШИРИНА ЗАЧИСТКИ ДО 30 ММ. ПОЛОЖЕНИЕ ЗАЧИСТКШВЕРТИКАЛЬНОЕ, ШИРИНА ЗАЧИСТКИ, ММ, ДО: 20 /ЗАЧИСТКА ПОСАДОЧНЫХ МЕСТ ВЕНТИЛЕЙ ДУ100 = 6ШТ/ | м | 1.9 |  |  | 0 |  |  | 0 | #VALUE!
277.7 | 1 | ЗАТРАТЫ ТРУДА РАБОЧИХ-СТРОИТЕЛЕЙ | ЧЕЛ-ЧАС | 0.625 | 1.1875 | 33060.13 | 27727.4956 | 27727.4956 |  |  | #VALUE!
277.2 | 1148 | МАШИНЫ ЭЛЕКТРОЗАЧИСТНЫЕ | МАШ.-Ч | 0.75 | 1.425 | 1190 | 1695.75 |  | 1695.75 |  | #VALUE!
278 | Ц37-08-012-02 | ИЗГОТОВЛЕНИЕ ПРОКЛАДОК ИЗ ПАРОНИТА ДИАМ. 100 ММ | 10ШТ | 0.9 |  |  | 0 |  |  | 0 | #VALUE!
278.1 | 1 | ЗАТРАТЫ ТРУДА РАБОЧИХ-СТРОИТЕЛЕЙ | ЧЕЛ-ЧАС | 2.1 | 1.89 | 33060.13 | 44130.4983 | 44130.4983 |  |  | #VALUE!
278.2 | 64581 | ПРОКЛАДКИ ПАРОНИТОВЫЕ ПОНБ ДИАМ 3 ММ | КГ | 1.7 | 1.53 | 9860.86 | 15087.1158 |  |  | 15087.1158 | #VALUE! | 1.53
279 | Ц12-12-001-04 ОП П.5.1 К=0,4 | ДЕМОНТАЖ ЗАПОРНОЙ АРМАТУРЫ ФЛАНЦЕВОЙ / ВЕНТИЛЕЙ/ ДУ25 РУ25 | ШТ | 2 |  |  | 0 |  |  | 0 | #VALUE!
279.1 | 1 | ЗАТРАТЫ ТРУДА РАБОЧИХ-СТРОИТЕЛЕЙ | ЧЕЛ-ЧАС | 1.5 | 3 | 33060.13 | 70048.41 | 70048.41 |  |  | #VALUE!
280 | Ц02-11-Р002-01 | РЕВИЗИЯ ВЕНТИЛЕЙ ДИАМЕТРОМ, ММ, ДО: 25 | ШТ | 2 |  |  | 0 |  |  | 0 | #VALUE!
280 1 | 1 | ЗАТРАТЫ ТРУДА РАБОЧИХ-СТРОИТЕЛЕЙ | ЧЕЛ-ЧАС | 0.92 | 1.84 | 33060.13 | 42963.0248 | 42963.0248 |  |  | #VALUE!
281 | Ц12-12-001-04 | МОНТАЖ ЗАПОРНОЙ АРМАТУРЫ ФЛАНЦЕВОЙ / ВЕНТИЛЕЙ / ДУ25 РУ25 | ШТ | 2 |  |  | 0 |  |  | 0 | #VALUE!
281 1 | 1 | ЗАТРАТЫ ТРУДА РАБОЧИХ-СТРОИТЕЛЕЙ | ЧЕЛ-ЧАС | 3.75 | 7.5 | 33060.13 | 175121.025 | 175121.025 |  |  | #VALUE!
282 | Ц39-01-025-08 | ЗАЧИСТКА МЕХАНИЗИРОВАННАЯ ПОВЕРХНОСТИ ДО ШЕРОХОВАТОСТИ НЕ ГРУБЕЕ RZ 20 МКМ /У5/ БЕЗ СНЯТИЯ ВЫПУКЛОСТИ /УСИЛЕНИЯ/СВАРНОГО ШВА, ШИРИНА ЗАЧИСТКИ ДО 30 ММ. ПОЛОЖЕНИЕ ЗАЧИСТКШВЕРТИКАЛЬНОЕ, ШИРИНА ЗАЧИСТКИ, ММ, ДО: 20 /ЗАЧИСТКА ПОСАДОЧНЫХ МЕСТ ВЕНТИЛЕЙ ДУ25 = 4 ШТ / | м | 0.3 |  |  | 0 |  |  | 0 | #VALUE!
282 1 | 1 | ЗАТРАТЫ ТРУДА РАБОЧИХ-СТРОИТЕЛЕЙ | ЧЕЛ-ЧАС | 0.625 | 0.1875 | 33060.13 | 4378.0256 | 4378.0256 |  |  | #VALUE!
282.2 | 1148 | МАШИНЫ ЭЛЕКТРОЗАЧИСТНЫЕ | МАШ.-Ч | 0.75 | 0.225 | 1190 | 267.75 |  | 267.75 |  | #VALUE!
283 | Ц37-08-012-02 #К = 0,4 | ИЗГОТОВЛЕНИЕ ПРОКЛАДОК ИЗ ПАРОНИТА ДИАМ. 25 ММ (прим.) | 10ШТ | 0.6 |  |  | 0 |  |  | 0 | #VALUE!
283.1 | 1 | ЗАТРАТЫ ТРУДА РАБОЧИХ-СТРОИТЕЛЕЙ | ЧЕЛ-ЧАС | 0.84 | 0.504 | 33060.13 | 11768.1329 | 11768.1329 |  |  | #VALUE!
283 .2 | 64581 | ПРОКЛАДКИ ПАРОНИТОВЫЕ ПОНБ ДИАМ 3 ММ | КГ | 0.3 | 0.18 | 9860.86 | 1774.9548 |  |  | 1774.9548 | #VALUE! | 0.18
284 | Ц18-01-066-02 #К=0,4 | КОНТРОЛЬНАЯ ОБТЯЖКА КРЫШЕК АППАРАТОВ, ДИАМЕТР ДО 1000 ММ /ДИАМ. 1000 ММ / | ШТ | 2 |  |  | 0 |  |  | 0 | #VALUE!
284 1 | 1 | ЗАТРАТЫ ТРУДА РАБОЧИХ-СТРОИТЕЛЕЙ | ЧЕЛ-ЧАС | 11.85 | 23.7 | 33060.13 | 553382.439 | 553382.439 |  |  | #VALUE!
| РАЗДЕЛ | Р 2.3 ПОЗ. 902 В. ДЕФЛЕГМАТОР Д = 1224 ММ, L = 3584 ММ, V = 1,053/2,170 М3 |  |  |  |  | 0 |  |  |  | #VALUE!
285 | Е08-07-001-2 ##К = 2 | УСТАНОВКА И РАЗБОРКА НАРУЖНЫХ ИНВЕНТАРНЫХ ЛЕСОВ ВЫСОТОЙ ДО 16 М: ТРУБЧАТЫХ ДЛЯ ПРОЧИХ ОТДЕЛОЧНЫХ РАБОТ /С ПЕРЕУСТАНОВКОЙ 2 РАЗА/ | 100М2 | 0.08 |  |  | 0 |  |  | 0 | #VALUE!
285.1 | 1 | ЗАТРАТЫ ТРУДА РАБОЧИХ-СТРОИТЕЛЕЙ | ЧЕЛ-ЧАС | 108.75 | 8.7 | 33060.13 | 203140.389 | 203140.389 |  |  | #VALUE!
286 | Ц37-02-014-11 #К = 2 | УСТАНОВКА РУЧНЫХ ЛЕБЕДОК С ПОДЪЕМОМ НА ВЫСОТУ ДОЗ М, ТЯГОВОЕ УСИЛИЕ, КН(ТС): 15 (1,5) /С ПЕРЕУСТАНОВКОЙ 2 РАЗА / | ЛЕБЕДКА | 2 |  |  | 0 |  |  | 0 | #VALUE!
286.1 | 1 | ЗАТРАТЫ ТРУДА РАБОЧИХ-СТРОИТЕЛЕЙ | ЧЕЛ-ЧАС | 8.725 | 17.45 | 33060.13 | 407448.2515 | 407448.2515 |  |  | #VALUE!
287 | Ц37-02-014-38 #К = 2 | СНЯТИЕ РУЧНЫХ ЛЕБЕДОК С ОТМЕТКИ ДОЗ М, ТЯГ OBOE УСИЛИЕ, КН(ТС): 15(1,5) /С ПЕРЕУСТАНОВКОЙ 2 РАЗА / | ЛЕБЕДКА | 2 |  |  | 0 |  |  | 0 | #VALUE!
287.1 | 1 | ЗАТРАТЫ ТРУДА РАБОЧИХ-СТРОИТЕЛЕЙ | ЧЕЛ-ЧАС | 5.175 | 10.35 | 33060.13 | 241667.0145 | 241667.0145 |  |  | #VALUE!
288 | Ц05-04-Р003-03 ОП Табл. 2 п. 2 К=1,25 | РАЗБОРКА И СБОРКА ФЛАНЦЕВЫХ СОЕДИНЕНИИ С ЗАМЕНОЙ ПРОКЛАДОК НА УСЛОВНОЕ ДАВЛЕНИЕ ДО 10 МПа, ДУ 100 ММ ( ДЛЯ ДЕМОНТАЖА И МОНТАЖА КАТУШЕК ДИАМ. 100 ММ L= 400 ММ = 2 ШТ) НА ВЫСОТЕ, С МОНТАЖНЫМ ПРЕДОХРАНИТЕЛЬНЫМ ПОЯСОМ | компл | 4 |  |  | 0 |  |  | 0 | #VALUE!
288 1 | 1 | ЗАТРАТЫ ТРУДА РАБОЧИХ-СТРОИТЕЛЕЙ | ЧЕЛ-ЧАС | 4.3 | 17.2 | 33060.13 | 401610.884 | 401610.884 |  |  | #VALUE!
289 | Ц37-08-012-02 | ИЗГОТОВЛЕНИЕ ПРОКЛАДОК ИЗ ПАРОНИТА ДИАМ. 100 ММ | 10ШТ | 0.4 |  |  | 0 |  |  | 0 | #VALUE!
289.1 | 1 | ЗАТРАТЫ ТРУДА РАБОЧИХ-СТРОИТЕЛЕЙ | ЧЕЛ-ЧАС | 2.1 | 0.84 | 33060.13 | 19613.5548 | 19613.5548 |  |  | #VALUE!
289.2 | 64581 | ПРОКЛАДКИ ПАРОНИТОВЫЕ ПОНБ ДИАМ 3 ММ | КГ | 1.7 | 0.68 | 9860.86 | 6705.3848 |  |  | 6705.3848 | #VALUE! | 0.68
290 | Ц18-01-066-03 | СНЯТИЕ И УСТАНОВКА КРЫШЕК АППАРАТОВ, ДИАМЕТР ДО 2000 ММ /ДИАМ. 1200 ММ / | ШТ | 2 |  |  | 0 |  |  | 0 | #VALUE!
290.1 | 1 | ЗАТРАТЫ ТРУДА РАБОЧИХ-СТРОИТЕЛЕЙ | ЧЕЛ-ЧАС | 34.75 | 69.5 | 33060.13 | 1622788.165 | 1622788.165 |  |  | #VALUE!
291 | Ц39-01-025-08 ТЧ П.5.4 К=1,5 | ЗАЧИСТКА МЕХАНИЗИРОВАННАЯ ПОВЕРХНОСТИ ДО ШЕРОХОВАТОСТИ НЕ ГРУБЕЕ RZ 20 МКМ /У5/ БЕЗ СНЯТИЯ ВЫПУКЛОСТИ /УСИЛЕНИЯ/СВАРНОГО ШВА, ШИРИНА ЗАЧИСТКИ ДО 30 ММ. ПОЛОЖЕНИЕ ЗАЧИСТКИ:ВЕРТИКАЛЬНОЕ, ШИРИНА ЗАЧИСТКИ. ММ, ДО : 20 / ЗАЧИСТКА ПОСАДОЧНЫХ МЕСТ НА КРЫШКАХ И КОРПУСЕ ДЕФЛЕГМАТОРА = 4 ШТ/, С МОНТАЖНЫМ ПРЕДОХРАНИТЕЛЬНЫМ ПОЯСОМ | м | 15.1 |  |  | 0 |  |  | 0 | #VALUE!
291 1 | 1 | ЗАТРАТЫ ТРУДА РАБОЧИХ-СТРОИТЕЛЕЙ | ЧЕЛ-ЧАС | 0.9375 | 14.1562 | 33060.13 | 330540.9347 | 330540.9347 |  |  | #VALUE!
291.2 | 1148 | МАШИНЫ ЭЛЕКТРОЗАЧИСТНЫЕ | МАШ.-Ч | 0.9 | 13.59 | 1190 | 16172.1 |  | 16172.1 |  | #VALUE!
292 | Ц37-08-012-02 #К = 8,8 | ИЗГОТОВЛЕНИЕ ПРОКЛАДОК ИЗ ПАРОНИТА ДИАМ. 1200 ММ (прим.) | 10ШТ | 0.2 |  |  | 0 |  |  | 0 | #VALUE!
292.1 | 1 | ЗАТРАТЫ ТРУДА РАБОЧИХ-СТРОИТЕЛЕЙ | ЧЕЛ-ЧАС | 18.48 | 3.696 | 33060.13 | 86299.6411 | 86299.6411 |  |  | #VALUE!
292 .2 | 64581 | ПРОКЛАДКИ ПАРОНИТОВЫЕ ПОНБ ДИАМ 3 ММ | КГ | 28 | 5.6 | 9860.86 | 55220.816 |  |  | 55220.816 | #VALUE! | 5.6
293 | Ц37-01 -025-02 | ОПРЕССОВКА МЕЖТРУБНОГО ПРОСТРАНСТВА Р=5КГС/СМ2 ВОЗДУХА, ДЛЯ ВЫЯВЛЕНИЯ ДЕФЕКТОВ /прим./ | 1 ШТ | 1 |  |  | 0 |  |  | 0 | #VALUE!
293.1 | 1 | ЗАТРАТЫ ТРУДА РАБОЧИХ-СТРОИТЕЛЕЙ | ЧЕЛ-ЧАС | 11.625 | 11.625 | 33060.13 | 271437.5887 | 271437.5887 |  |  | #VALUE!
294 | Е09-08-001-01 ТЧ Прил. 7 п. 8 К=1,25 п. 9 К=1,5 | РУЧНАЯ ЭЛЕКТРОДУГОВАЯ СВАРКА ЛИСТОВОЙ СТАЛИ С ВЫРЕЗКОЙ ИЛИ ВЫШЛИФОВКОЙ ДЕФЕКТНОГО УЧАСТКА ШВА ТОЛЩИНОЙ ММ, ДО: 6 (УСТРАНЕНИЕ ВЫЯВЛЕННЫХ ДЕФЕКТОВ ПОСЛЕ ОПРЕССОВКИ), В НЕУДОБНОМ СОГНУТОМ ПОЛОЖЕНИИ, С МОНТАЖНЫМ ПРЕДОХРАНИТЕЛЬНЫМ ПОЯСОМ | 10 М ШВА | 0.15 |  |  | 0 |  |  | 0 | #VALUE!
294 1 | 1 | ЗАТРАТЫ ТРУДА РАБОЧИХ-СТРОИТЕЛЕЙ | ЧЕЛ-ЧАС | 95.16 | 14.274 | 33060.13 | 333290.3348 | 333290.3348 |  |  | #VALUE!
294.2 | 1147 | МАШИНЫ ШЛИФОВАЛЬНЫЕ ЭЛЕКТРИЧЕСКИЕ | МАШ.-Ч | 25.375 | 3.8062 | 1080 | 4110.75 |  | 4110.75 |  | #VALUE!
294.3 | 2016 | УСТАНОВКИ ДЛЯ СВАРКИ РУЧНОЙ ДУГОВОЙ (ПОСТОЯННОГО ТОКА) | МАШ.-Ч | 25.375 | 3.8062 | 3500 | 13321.875 |  | 13321.875 |  | #VALUE!
294.4 | 35347 | ЭЛЕКТРОДЫ УОНИ 13/55 ДИАМ 4 ММ | КГ | 4.38 | 0.657 | 10020.87 | 6583.7116 |  |  | 6583.7116 | #VALUE!
294.5 | 44897 | ШЛИФКРУГИ ДИАМ 230ММ | ШТ | 0.0396 | 0.00594 | 15354.11 | 91.2034 |  |  | 91.2034 | #VALUE!
295 | Е09-08-001-01 ТЧ Прил . 7 п. 8 К=1,25 п. 9 К=1,5 | РУЧНАЯ ЭЛЕКТРОДУГОВАЯ СВАРКА ЛИСТОВОМ СТАЛИ С ВЫРЕЗКОЙ ИЛИ ВЫШЛИФОВКОЙ ДЕФЕКТНОГО УЧАСТКА ШВА ТОЛЩИНОЙ ММ, ДО: 6 (РЕМОНТ (ВОССТАНОВЛЕНИЕ) ПЕРЕГОРОДОК КРЫШЕК ДИАМ. 1200 ММ ( 2 ШТ ), В 2 ПРОХОДА), В НЕУДОБНОМ СОГНУТОМ ПОЛОЖЕНИИ, С МОНТАЖНЫМ ПРЕДОХРАНИТЕЛЬНЫМ ПОЯСОМ | 10 М ШВА | 0.8 |  |  | 0 |  |  | 0 | #VALUE!
295 . 1 | 1 | ЗАТРАТЫ ТРУДА РАБОЧИХ-СТРОИТЕЛЕЙ | ЧЕЛ-ЧАС | 95.16 | 76.128 | 33060.13 | 1777548.4522 | 1777548.4522 |  |  | #VALUE!
295.2 | 1147 | МАШИНЫ ШЛИФОВАЛЬНЫЕ ЭЛЕКТРИЧЕСКИЕ | МАШ.-Ч | 25.375 | 20.3 | 1080 | 21924 |  | 21924 |  | #VALUE!
295.3 | 2016 | УСТАНОВКИ ДЛЯ СВАРКИ РУЧНОЙ ДУГОВОЙ (ПОСТОЯННОГО ТОКА) | МАШ.-Ч | 25.375 | 20.3 | 3500 | 71050 |  | 71050 |  | #VALUE!
295.4 | 35347 | ЭЛЕКТРОДЫ УОНИ 13/55 ДИАМ 4 ММ | КГ | 4.38 | 3.504 | 10020.87 | 35113.1285 |  |  | 35113.1285 | #VALUE!
295.5 | 44897 | ШЛИФКРУГИ ДИАМ 230ММ | ШТ | 0.0396 | 0.03168 | 15354.11 | 486.4182 |  |  | 486.4182 | #VALUE!
296 | Ц12-12-001-10 ОП П.2.1 К=0,4 | ДЕМОНТАЖ ЗАПОРНОЙ АРМАТУРЫ ФЛАНЦЕВОЙ /ВЕНТИЛЕЙ/ ДУ 100 РУ22 | ШТ | 3 |  |  | 0 |  |  | 0 | #VALUE!
296. 1 | 1 | ЗАТРАТЫ ТРУДА РАБОЧИХ-СТРОИТЕЛЕЙ | ЧЕЛ-ЧАС | 2.235 | 6.705 | 33060.13 | 156558.1964 | 156558.1964 |  |  | #VALUE!
297 | Ц02-11-Р002-04 | РЕВИЗИЯ ВЕНТИЛЕЙ ДИАМЕТРОМ, ММ, ДО: 100 | ШТ | 3 |  |  | 0 |  |  | 0 | #VALUE!
297.1 | 1 | ЗАТРАТЫ ТРУДА РАБОЧИХ-СТРОИТЕЛЕЙ | ЧЕЛ-ЧАС | 2.5 | 7.5 | 33060.13 | 175121.025 | 175121.025 |  |  | #VALUE!
298 | Ц12-12-001-10 | МОНТАЖ ЗАПОРНОЙ АРМАТУРЫ ФЛАНЦЕВОЙ / ВЕНТИЛЕЙ / ДУ100 РУ22 | ШТ | 3 |  |  | 0 |  |  | 0 | #VALUE!
298.1 | 1 | ЗАТРАТЫ ТРУДА РАБОЧИХ-СТРОИТЕЛЕЙ | ЧЕЛ-ЧАС | 5.5875 | 16.7625 | 33060.13 | 391395.4909 | 391395.4909 |  |  | #VALUE!
299 | Ц39-01-022-08 | ЗАЧИСТКА МЕХАНИЗИРОВАННАЯ ПОВЕРХНОСТИ ДО ШЕРОХОВАТОСТИ НЕ ГРУБЕЕ RZ 20 МКМ /У2/ БЕЗ СНЯТИЯ ВЫПУКЛОСТИ /УСИЛЕНИЯ/СВАРНОГО ШВА, ШИРИНА ЗАЧИСТКИ ДО 30 ММ. ПОЛОЖЕНИЕ ЗАЧИС.ТКИ:ВЕРТИКАЛЬНОЕ, ШИРИНА ЗАЧИСТКИ, ММ, ДО: 20 /ЗАЧИСТКА ПОСАДОЧНЫХ МЕСТ ВЕНТИЛЕЙ ДУ100 = 6 ШТ/ | м | 1.9 |  |  | 0 |  |  | 0 | #VALUE!
299.1 | 1 | ЗАТРАТЫ ТРУДА РАБОЧИХ-СТРОИТЕЛЕЙ | ЧЕЛ-ЧАС | 0.625 | 1.1875 | 33060.13 | 27727.4956 | 27727.4956 |  |  | #VALUE!
299 2 | 1148 | МАШИНЫ ЭЛЕКТРОЗАЧИСТНЫЕ | МАШ.-Ч | 0.6 | 1.14 | 1190 | 1356.6 |  | 1356.6 |  | #VALUE!
300 | Ц37-08-012-02 | ИЗГОТОВЛЕНИЕ ПРОКЛАДОК ИЗ ПАРОНИТА ДИАМ. 100 ММ | 10ШТ | 0.9 |  |  | 0 |  |  | 0 | #VALUE!
300.1 | 1 | ЗАТРАТЫ ТРУДА РАБОЧИХ-СТРОИТЕЛЕЙ | ЧЕЛ-ЧАС | 2.1 | 1.89 | 33060.13 | 44130.4983 | 44130.4983 |  |  | #VALUE!
300 .2 | 64581 | ПРОКЛАДКИ ПАРОНИТОВЫЕ ПОНБ ДИАМ 3 ММ | КГ | 1.7 | 1.53 | 9860.86 | 15087.1158 |  |  | 15087.1158 | #VALUE! | 1.53
301 | Ц12-12-001-04 ОП П.5.1 К=0,4 | ДЕМОНТАЖ ЗАПОРНОЙ АРМАТУРЫ ФЛАНЦЕВОЙ /ВЕНТИЛЕЙ/ ДУ22 РУ22 | ШТ | 2 |  |  | 0 |  |  | 0 | #VALUE!
301 . 1 | 1 | ЗАТРАТЫ ТРУДА РАБОЧИХ-СТРОИТЕЛЕЙ | ЧЕЛ-ЧАС | 1.5 | 3 | 33060.13 | 70048.41 | 70048.41 |  |  | #VALUE!
302 | Ц02-11-Р002-01 | РЕВИЗИЯ ВЕНТИЛЕЙ ДИАМЕТРОМ, ММ, ДО: 22 | ШТ | 2 |  |  | 0 |  |  | 0 | #VALUE!
302.1 | 1 | ЗАТРАТЫ ТРУДА РАБОЧИХ-СТРОИТЕЛЕЙ | ЧЕЛ-ЧАС | 0.921 | 1.84 | 33060.13 | 42963.0248 | 42963.0248 |  |  | #VALUE!
303 | Ц12-12-001-04 | МОНТАЖ ЗАПОРНОЙ АРМАТУРЫ ФЛАНЦЕВОЙ / ВЕНТИЛЕЙ / ДУ22 Р22 | ШТ | 2 |  |  | 0 |  |  | 0 | #VALUE!
303 1 | 1 | ЗАТРАТЫ ТРУДА РАБОЧИХ-СТРОИТЕЛЕЙ | ЧЕЛ-ЧАС | 3.75 | 7.5 | 33060.13 | 175121.025 | 175121.025 |  |  | #VALUE!
304 | Ц39-01-025-08 | ЗАЧИСТКА МЕХАНИЗИРОВАННАЯ ПОВЕРХНОСТИ ДО ШЕРОХОВАТОСТИ НЕ ГРУБЕЕ RZ 20 МКМ /У5/ БЕЗ СНЯТИЯ ВЫПУКЛОСТИ /УСИЛЕНИЯ/СВАРНОГО ШВА, ШИРИНА ЗАЧИСТКИ ДО 30 ММ. ПОЛОЖЕНИЕ ЗАЧИСТКШВЕРТИКАЛЬНОЕ, ШИРИНА ЗАЧИСТКИ, ММ, ДО: 20 /ЗАЧИСТКА ПОСАДОЧНЫХ МЕСТ ВЕНТИЛЕЙ ДУ25 = 4 ШТ / | м | 0.3 |  |  | 0 |  |  | 0 | #VALUE!
304 1 | 1 | ЗАТРАТЫ ТРУДА РАБОЧИХ-СТРОИТЕЛЕЙ | ЧЕЛ-ЧАС | 0.625 | 0.1875 | 33060.13 | 4378.0256 | 4378.0256 |  |  | #VALUE!
304.2 | 1148 | МАШИНЫ ЭЛЕКТРОЗАЧИСТНЫЕ | МАШ.-Ч | 0.6 | 0.18 | 1190 | 214.2 |  | 214.2 |  | #VALUE!
305 | Ц37-08-012-02 #К = 0,4 | ИЗГОТОВЛЕНИЕ ПРОКЛАДОК ИЗ ПАРОНИТА ДИАМ. 25ММ (прим.) | 10ШТ | 0.6 |  |  | 0 |  |  | 0 | #VALUE!
305.1 | 1 | ЗАТРАТЫ ТРУДА РАБОЧИХ-СТРОИТЕЛЕЙ | ЧЕЛ-ЧАС | 0.84 | 0.504 | 33060.13 | 11768.1329 | 11768.1329 |  |  | #VALUE!
305 .2 | 64581 | ПРОКЛАДКИ ПАРОНИТОВЫЕ ПОНБ ДИАМ 3 ММ | КГ | 0.3 | 0.18 | 9860.86 | 1774.9548 |  |  | 1774.9548 | #VALUE! | 0.18
306 | Ц18-01-066-03 #К=0,4 | КОНТРОЛЬНАЯ ОБТЯЖКА КРЫШЕК АППАРАТОВ, ДИАМЕТР ДО 2000 ММ /ДИАМ. 1200 ММ / | ШТ | 2 |  |  | 0 |  |  | 0 | #VALUE!
3061 | 1 | ЗАТРАТЫ ТРУДА РАБОЧИХ-СТРОИТЕЛЕЙ | ЧЕЛ-ЧАС | 13.9 | 27.8 | 33060.13 | 649115.266 | 649115.266 |  |  | #VALUE!
| РАЗДЕЛ | Р2.4 ПО3.902 Г1. ДЕФЛЕГМАТОР Д= 1232 ММ, L = 4637 ММ, V = 1,6/2,68 М3 |  |  |  |  | 0 |  |  |  | #VALUE!
307 | Е08-07-001-2 ##К = 2 | УСТАНОВКА И РАЗБОРКА НАРУЖНЫХ ИНВЕНТАРНЫХ ЛЕСОВ ВЫСОТОЙ ДО 16 М: ТРУБЧАТЫХ ДЛЯ ПРОЧИХ ОТДЕЛОЧНЫХ РАБОТ /С ПЕРЕУСТАНОВКОЙ 2 РАЗА/ | 100М2 | 0.08 |  |  | 0 |  |  | 0 | #VALUE!
3071 | 1 | ЗАТРАТЫ ТРУДА РАБОЧИХ-СТРОИТЕЛЕЙ | ЧЕЛ-ЧАС | 108, 75 | 8.7 | 33060.13 | 203140.389 | 203140.389 |  |  | #VALUE!
308 | Ц37-02-014-11 #К = 2 | УСТАНОВКА РУЧНЫХ ЛЕБЕДОК С ПОДЪЕМОМ НА ВЫСОТУ ДО 3 М, ТЯГОВОЕ УСИЛИЕ, КН(ТС): 15 (1,5) /С ПЕРЕУСТАНОВКОЙ 2 РАЗА / | ЛЕБЕДКА | 2 |  |  | 0 |  |  | 0 | #VALUE!
308.1 | 1 | ЗАТРАТЫ ТРУДА РАБОЧИХ-СТРОИТЕЛЕЙ | ЧЕЛ-ЧАС | 8.725 | 17.45 | 33060.13 | 407448.2515 | 407448.2515 |  |  | #VALUE!
309 | Ц37-02-014-38 #К = 2 | СНЯТИЕ РУЧНЫХ ЛЕБЕДОК С ОТМЕТКИ ДО З М, ТЯГОВОЕ УСИЛИЕ, КН(ТС): 15(1,5) /С ПЕРЕУСТАНОВКОЙ 2 РАЗА/ | ЛЕБЕДКА | 2 |  |  | 0 |  |  | 0 | #VALUE!
309.1 | 1 | ЗАТРАТЫ ТРУДА РАБОЧИХ-СТРОИТЕЛЕЙ | ЧЕЛ-ЧАС | 5.175 | 10.35 | 33060.13 | 241667.0145 | 241667.0145 |  |  | #VALUE!
310 | Ц05-04-Р003-03 ОП Табл. 2 п. 2 К=1,25 | РАЗБОРКА И СБОРКА ФЛАНЦЕВЫХ СОЕДИНЕНИИ С ЗАМЕНОЙ ПРОКЛАДОК НА УСЛОВНОЕ ДАВЛЕНИЕ ДО 10 МПа, ДУ 100 ММ ( ДЛЯ ДЕМОНТАЖА И МОНТАЖА КАТУШЕК ДИАМ. 100 ММ L= 400 ММ =2 ШТ) НА ВЫСОТЕ, С МОНТАЖНЫМ ПРЕДОХРАНИТЕЛЬНЫМ ПОЯСОМ | компл | 4 |  |  | 0 |  |  | 0 | #VALUE!
3101 | 1 | ЗАТРАТЫ ТРУДА РАБОЧИХ-СТРОИТЕЛЕЙ | ЧЕЛ-ЧАС | 4.3 | 17.2 | 33060.13 | 401610.884 | 401610.884 |  |  | #VALUE!
311 | Ц37-08-012-02 | ИЗГОТОВЛЕНИЕ ПРОКЛАДОК ИЗ ПАРОНИТА ДИАМ. 100 ММ | 10ШТ | 0.4 |  |  | 0 |  |  | 0 | #VALUE!
3111 | 1 | ЗАТРАТЫ ТРУДА РАБОЧИХ-СТРОИТЕЛЕЙ | ЧЕЛ-ЧАС | 2.1 | 0.84 | 33060.13 | 19613.5548 | 19613.5548 |  |  | #VALUE!
311.2 | 64581 | ПРОКЛАДКИ ПАРОНИТОВЫЕ ПОНБ ДИАМ 3 ММ | КГ | 1.7 | 0.68 | 9860.86 | 6705.3848 |  |  | 6705.3848 | #VALUE! | 0.68
312 | Ц18-01-066-03 | СНЯТИЕ И УСТАНОВКА КРЫШЕК АППАРАТОВ, ДИАМЕТР ДО 2000 ММ /ДИАМ. 1200 ММ / | ШТ | 2 |  |  | 0 |  |  | 0 | #VALUE!
3121 | 1 | ЗАТРАТЫ ТРУДА РАБОЧИХ-СТРОИТЕЛЕЙ | ЧЕЛ-ЧАС | 34, 751 | 69.5 | 33060.13 | 1622788.165 | 1622788.165 |  |  | #VALUE!
313 | Ц39-01-025-08 ТЧ П.5.4 К=1,5 | ЗАЧИСТКА МЕХАНИЗИРОВАННАЯ ПОВЕРХНОСТИ ДО ШЕРОХОВАТОСТИ НЕ ГРУБЕЕ RZ 20 МКМ /У5/ БЕЗ СНЯТИЯ ВЫПУКЛОСТИ /УСИЛЕНИЯ/ СВАРНОГО ШВА, ШИРИНА ЗАЧИСТКИ ДО 30 ММ. ПОЛОЖЕНИЕ ЗАЧИСТКИ:ВЕРТИКАЛЬНОЕ, ШИРИНА ЗАЧИСТКИ, ММ, ДО : 20 /ЗАЧИСТКА ПОСАДОЧНЫХ МЕСТ НА КРЫШКАХ И КОРПУСЕ ДЕФЛЕГМАТОРА = 4 ШТ/, С МОНТАЖНЫМ ПРЕДОХРАНИТЕЛЬНЫМ ПОЯСОМ | м | 15.1 |  |  | 0 |  |  | 0 | #VALUE!
313.1 | 1 | ЗАТРАТЫ ТРУДА РАБОЧИХ-СТРОИТЕЛЕЙ | ЧЕЛ-ЧАС | 0.9375 | 14.1562 | 33060.13 | 330540.9347 | 330540.9347 |  |  | #VALUE!
313 .2 | 1148 | МАШИНЫ ЭЛЕКТРОЗАЧИСТНЫЕ | МАШ.-Ч | 0.9 | 13.59 | 1190 | 16172.1 |  | 16172.1 |  | #VALUE!
314 | Ц37-08-^012-02 #К = 8,8 | ИЗГОТОВЛЕНИЕ ПРОКЛАДОК ИЗ ПАРОНИТА ДИАМ. 1200 ММ (прим.) | 10ШТ | 0.2 |  |  | 0 |  |  | 0 | #VALUE!
314 1 | 1 | ЗАТРАТЫ ТРУДА РАБОЧИХ-СТРОИТЕЛЕЙ | ЧЕЛ-ЧАС | 18.48 | 3.696 | 33060.13 | 86299.6411 | 86299.6411 |  |  | #VALUE!
314.2 | 64581 | ПРОКЛАДКИ ПАРОНИТОВЫЕ ПОНБ ДИАМ 3 ММ | КГ | 28 | 5.6 | 9860.86 | 55220.816 |  |  | 55220.816 | #VALUE! | 5.6
315 | Ц37-01-025-02 | ОПРЕССОВКА МЕЖТРУБНОГО ПРОСТРАНСТВА Р=5КГС/СМ2 ВОЗДУХА, ДЛЯ ВЫЯВЛЕНИЯ ДЕФЕКТОВ /прим./ | 1 ШТ | 1 |  |  | 0 |  |  | 0 | #VALUE!
315.1 | 1 | ЗАТРАТЫ ТРУДА РАБОЧИХ-СТРОИТЕЛЕЙ | ЧЕЛ-ЧАС | 11.625 | 11.625 | 33060.13 | 271437.5887 | 271437.5887 |  |  | #VALUE!
316 | Е09-08-001-01 ТЧ Прил . 7 п. 8 К=1,55 п. 9 К=1,5 | РУЧНАЯ ЭЛЕКТРОДУГОВАЯ СВАРКА ЛИСТОВОЙ СТАЛИ С ВЫРЕЗКОЙ ИЛИ ВЫШЛИФОВКОЙ ДЕФЕКТНОГО УЧАСТКА ШВА ТОЛЩИНОЙ ММ, ДО : 6 (УСТРАНЕНИЕ ВЫЯВЛЕННЫХ ДЕФЕКТОВ ПОСЛЕ ОПРЕССОВКИ ), В НЕУДОБНОМ СОГНУТОМ ПОЛОЖЕНИИ, С МОНТАЖНЫМ ПРЕДОХРАНИТЕЛЬНЫМ ПОЯСОМ | 10 М ШВА | 0.15 |  |  | 0 |  |  | 0 | #VALUE!
316.1 | 1 | ЗАТРАТЫ ТРУДА РАБОЧИХ-СТРОИТЕЛЕЙ | ЧЕЛ-ЧАС | 95.16 | 14.274 | 33060.13 | 333290.3348 | 333290.3348 |  |  | #VALUE!
316.2 | 1147 | МАШИНЫ ШЛИФОВАЛЬНЫЕ ЭЛЕКТРИЧЕСКИЕ | МАШ.-Ч | 25.375 | 3.8062 | 1080 | 4110.75 |  | 4110.75 |  | #VALUE!
316.3 | 2016 | УСТАНОВКИ ДЛЯ СВАРКИ РУЧНОЙ ДУГОВОЙ (ПОСТОЯННОГО ТОКА) | МАШ.-Ч | 25.375 | 3.8062 | 3500 | 13321.875 |  | 13321.875 |  | #VALUE!
316.4 | 35347 | ЭЛЕКТРОДЫ УОНИ 13/55 ДИАМ 4 ММ | КГ | 4.38 | 0.657 | 10020.87 | 6583.7116 |  |  | 6583.7116 | #VALUE!
316.5 | 44897 | ШЛИФКРУГИ ДИАМ 230ММ | ШТ | 0.0396 | 0.00594 | 15354.11 | 91.2034 |  |  | 91.2034 | #VALUE!
317 | Е09-08-001-01 ТЧ Прил. 7 п. 8 К=1,25 п. 9 К=1,5 | РУЧНАЯ ЭЛЕКТРОДУГОВАЯ СВАРКА ЛИСТОВОЙ СТАЛИ С ВЫРЕЗКОЙ ИЛИ ВЫШЛИФОВКОЙ ДЕФЕКТНОГО УЧАСТКА ШВА ТОЛЩИНОЙ ММ, ДО: 6 (РЕМОНТ (ВОССТАНОВЛЕНИЕ) ПЕРЕГОРОДОК КРЫШЕК ДИАМ. 1200 ММ ( 2 ШТ ), В 2 ПРОХОДА), В НЕУДОБНОМ СОГНУТОМ ПОЛОЖЕНИИ, С МОНТАЖНЫМ ПРЕДОХРАНИТЕЛЬНЫМ ПОЯСОМ | 10 М ШВА | 0.8 |  |  | 0 |  |  | 0 | #VALUE!
317.1 | 1 | ЗАТРАТЫ ТРУДА РАБОЧИХ-СТРОИТЕЛЕЙ | ЧЕЛ-ЧАС | 95.16 | 76.128 | 33060.13 | 1777548.4522 | 1777548.4522 |  |  | #VALUE!
317.2 | 1147 | МАШИНЫ ШЛИФОВАЛЬНЫЕ ЭЛЕКТРИЧЕСКИЕ | МАШ.-Ч | 25.375 | 20.3 | 1080 | 21924 |  | 21924 |  | #VALUE!
317.3 | 2016 | УСТАНОВКИ ДЛЯ СВАРКИ РУЧНОЙ ДУГОВОЙ (ПОСТОЯННОГО ТОКА) | МАШ.-Ч | 25.375 | 20.3 | 3500 | 71050 |  | 71050 |  | #VALUE!
3174 | 35347 | ЭЛЕКТРОДЫ УОНИ 13/55 ДИАМ 4 ММ | КГ | 4.38 | 3.504 | 10020.87 | 35113.1285 |  |  | 35113.1285 | #VALUE!
317 .5 | 44897 | ШЛИФКРУГИ ДИАМ 230ММ | ШТ | 0.0396 | 0.03168 | 15354.11 | 486.4182 |  |  | 486.4182 | #VALUE!
318 | Ц12-12-001-10 ОН П.5.1 К=0,4 | ДЕМОНТАЖ ЗАПОРНОЙ АРМАТУРЫ ФЛАНЦЕВОЙ / ВЕНТИЛЕЙ/ ДУ 100 РУ25 | ШТ | 2 |  |  | 0 |  |  | 0 | #VALUE!
318.1 | 1 | ЗАТРАТЫ ТРУДА РАБОЧИХ-СТРОИТЕЛЕЙ | ЧЕЛ-ЧАС | 2.235 | 6.705 | 33060.13 | 156558.1964 | 156558.1964 |  |  | #VALUE!
319 | Ц02-11-Р002-04 | РЕВИЗИЯ ВЕНТИЛЕЙ ДИАМЕТРОМ, ММ, ДО: 100 | ШТ | 3 |  |  | 0 |  |  | 0 | #VALUE!
319 1 | 1 | ЗАТРАТЫ ТРУДА РАБОЧИХ-СТРОИТЕЛЕЙ | ЧЕЛ-ЧАС | 2.5 | 7.5 | 33060.13 | 175121.025 | 175121.025 |  |  | #VALUE!
320 | Ц12-12-001-10 | МОНТАЖ ЗАПОРНОЙ АРМАТУРЫ ФЛАНЦЕВОЙ -/ВЕНТИЛЕЙ / ДУ100 РУ25 | ШТ | 3 |  |  | 0 |  |  | 0 | #VALUE!
320. 1 | 1 | ЗАТРАТЫ ТРУДА РАБОЧИХ-СТРОИТЕЛЕЙ | ЧЕЛ-ЧАС | 5.5875 | 16.7625 | 33060.13 | 391395.4909 | 391395.4909 |  |  | #VALUE!
321 | Ц39-01-025-08 | ЗАЧИСТКА МЕХАНИЗИРОВАННАЯ ПОВЕРХНОСТИ ДО ШЕРОХОВАТОСТИ НЕ ГРУБЕЕ RZ 20 МКМ /У5/ БЕЗ СНЯТИЯ ВЫПУКЛОСТИ /УСИЛЕНИЯ/СВАРНОГО ШВА, ШИРИНА ЗАЧИСТКИ ДО 30 ММ. ПОЛОЖЕНИЕ ЗАЧИСТКШВЕРТИКАЛЬНОЕ, ШИРИНА ЗАЧИСТКИ, ММ, ДО: 20 /ЗАЧИСТКА ПОСАДОЧНЫХ МЕСТ ВЕНТИЛЕЙ ДУ100 = 6ШТ/ | м | 1.9 |  |  | 0 |  |  | 0 | #VALUE!
321 . 1 | 1 | ЗАТРАТЫ ТРУДА РАБОЧИХ-СТРОИТЕЛЕЙ | ЧЕЛ-ЧАС | 0.625 | 1.1875 | 33060.13 | 27727.4956 | 27727.4956 |  |  | #VALUE!
321.2 | 1148 | МАШИНЫ ЭЛЕКТРОЗАЧИСТНЫЕ | МАШ.-Ч | 0.6 | 1.14 | 1190 | 1356.6 |  | 1356.6 |  | #VALUE!
322 | Ц37-08-012-02 | ИЗГОТОВЛЕНИЕ ПРОКЛАДОК ИЗ ПАРОНИТА ДИАМ. 100 ММ | 10ШТ | 0.9 |  |  | 0 |  |  | 0 | #VALUE!
322. 1 | 1 | ЗАТРАТЫ ТРУДА РАБОЧИХ-СТРОИТЕЛЕЙ | ЧЕЛ-ЧАС | 2.1 | 1.89 | 33060.13 | 44130.4983 | 44130.4983 |  |  | #VALUE!
522 .2 | 64581 | ПРОКЛАДКИ ПАРОНИТОВЫЕ ПОНБ ДИАМ 3 ММ | КГ | 1.7 | 1.53 | 9860.86 | 15087.1158 |  |  | 15087.1158 | #VALUE! | 1.53
323 | Ц12-12-001-04 ОП П.5.1 К=0,4 | ДЕМОНТАЖ ЗАПОРНОЙ АРМАТУРЫ ФЛАНЦЕВОЙ / ВЕНТИЛЕЙ/ ДУ25 РУ25 | ШТ | 2 |  |  | 0 |  |  | 0 | #VALUE!
323 1 | 1 | ЗАТРАТЫ ТРУДА РАБОЧИХ-СТРОИТЕЛЕЙ | ЧЕЛ-ЧАС | 1.5 | 3 | 33060.13 | 70048.41 | 70048.41 |  |  | #VALUE!
324 | Ц02-11-Р002-01 | РЕВИЗИЯ ВЕНТИЛЕЙ ДИАМЕТРОМ, ММ, ДО: 25 | ШТ | 2 |  |  | 0 |  |  | 0 | #VALUE!
324 1 | 1 | ЗАТРАТЫ ТРУДА РАБОЧИХ-СТРОИТЕЛЕЙ | ЧЕЛ-ЧАС | 0.92 | 1.84 | 33060.13 | 42963.0248 | 42963.0248 |  |  | #VALUE!
325 | Ц12-12-001-04 | МОНТАЖ ЗАПОРНОЙ АРМАТУРЫ ФЛАНЦЕВОЙ / ВЕНТИЛЕЙ / ДУ25 Р25 | ШТ | 2 |  |  | 0 |  |  | 0 | #VALUE!
325. 1 | 1 | ЗАТРАТЫ ТРУДА РАБОЧИХ-СТРОИТЕЛЕЙ | ЧЕЛ-ЧАС | 3, 75 | 7.5 | 33060.13 | 175121.025 | 175121.025 |  |  | #VALUE!
326 | Ц39-01-025-08 | ЗАЧИСТКА МЕХАНИЗИРОВАННАЯ ПОВЕРХНОСТИ ДО ШЕРОХОВАТОСТИ НЕ ГРУБЕЕ RZ 20 МКМ /У5/ БЕЗ СНЯТИЯ ВЫПУКЛОСТИ /УСИЛЕНИЯ/СВАРНОГО ШВА, ШИРИНА ЗАЧИСТКИ ДО 30 ММ. ПОЛОЖЕНИЕ ЗАЧИСТКШВЕРТИКАЛ ЬНОЕ, ШИРИН А ЗАЧИСТКИ, ММ, ДО: 20 / ЗАЧИСТКА ПОСАДОЧНЫХ МЕСТ ВЕНТИЛЕЙ ДУ25 = 4 ШТ / | м | 0.3 |  |  | 0 |  |  | 0 | #VALUE!
326. 1 | 1 | ЗАТРАТЫ ТРУДА РАБОЧИХ-СТРОИТЕЛЕЙ | ЧЕЛ-ЧАС | 0.625 | 0.1875 | 33060.13 | 4378.0256 | 4378.0256 |  |  | #VALUE!
326.2 | 1148 | МАШИНЫ ЭЛЕКТРОЗАЧИСТНЫЕ | МАШ.-Ч | 0.6 | 0.18 | 1190 | 214.2 |  | 214.2 |  | #VALUE!
327 | Ц37-08-012-02 #К = 0,4 | ИЗГОТОВЛЕНИЕ ПРОКЛАДОК ИЗ ПАРОНИТА ДИАМ. 25 ММ (прим.) | 10ШТ | 0.6 |  |  | 0 |  |  | 0 | #VALUE!
327.1 | 1 | ЗАТРАТЫ ТРУДА РАБОЧИХ-СТРОИТЕЛЕЙ | ЧЕЛ-ЧАС | 0.84 | 0.504 | 33060.13 | 11768.1329 | 11768.1329 |  |  | #VALUE!
327 .2 | 64581 | ПРОКЛАДКИ ПАРОНИТОВЫЕ ПОНБ ДИАМ 3 ММ | КГ | 0.3 | 0.18 | 9860.86 | 1774.9548 |  |  | 1774.9548 | #VALUE! | 0.18
328 | Ц18-01-066-03 #К=0,4 | КОНТРОЛЬНАЯ ОБТЯЖКА КРЫШЕК АППАРАТОВ, ДИАМЕТР ДО 2000 ММ /ДИАМ. 1200 ММ / | ШТ | 2 |  |  | 0 |  |  | 0 | #VALUE!
328 1 | 1 | ЗАТРАТЫ ТРУДА РАБОЧИХ-СТРОИТЕЛЕЙ | ЧЕЛ-ЧАС | 13.9 | 27.8 | 33060.13 | 649115.266 | 649115.266 |  |  | #VALUE!
| РАЗДЕЛ | Р 2.5 ПОЗ. 902 Г2. ДЕФЛЕГМАТОР Д = 1232 ММ, L = 4637 ММ, V = 1,6/2,68 М3 |  |  |  |  | 0 |  |  |  | #VALUE!
329 | Е08-07-001-2 ##К = 2 | УСТАНОВКА И РАЗБОРКА НАРУЖНЫХ ИНВЕНТАРНЫХ ЛЕСОВ ВЫСОТОЙ ДО 16 М: ТРУБЧАТЫХ ДЛЯ ПРОЧИХ ОТДЕЛОЧНЫХ РАБОТ /С ПЕРЕУСТАНОВКОЙ 2 РАЗА/ | 100М2 | 0.08 |  |  | 0 |  |  | 0 | #VALUE!
329.1 | 1 | ЗАТРАТЫ ТРУДА РАБОЧИХ-СТРОИТЕЛЕЙ | ЧЕЛ-ЧАС | 108.75 | 8.7 | 33060.13 | 203140.389 | 203140.389 |  |  | #VALUE!
330 | ЦЗ 7-02-014-11 #К = 2 | УСТАНОВКА РУЧНЫХ ЛЕБЕДОК С ПОДЪЕМОМ НА ВЫСОТУ ДО 3 М, ТЯГОВОЕ УСИЛИЕ, КН(ТС): 15 (1,5) /С ПЕРЕУСТАНОВКОЙ 2 РАЗА / | ЛЕБЕДКА | 2 |  |  | 0 |  |  | 0 | #VALUE!
330 1 | 1 | ЗАТРАТЫ ТРУДА РАБОЧИХ-СТРОИТЕЛЕЙ | ЧЕЛ-ЧАС | 8, 725 | 17.45 | 33060.13 | 407448.2515 | 407448.2515 |  |  | #VALUE!
331 | Ц37-02-014-38 #К = 2 | СНЯТИЕ РУЧНЫХ ЛЕБЕДОК С ОТМЕТКИ ДО 3 М, ТЯГОВОЕ УСИЛИЕ, КН(ТС): 15 (1,5) /С ПЕРЕУСТАНОВКОЙ 2 РАЗА / | ЛЕБЕДКА | 2 |  |  | 0 |  |  | 0 | #VALUE!
331 1 | 1 | ЗАТРАТЫ ТРУДА РАБОЧИХ-СТРОИТЕЛЕЙ | ЧЕЛ-ЧАС | 5.175 | 10.35 | 33060.13 | 241667.0145 | 241667.0145 |  |  | #VALUE!
332 | Ц05-04-Р003-03 ОП Табл. 2 п. 2 К=1,25 | РАЗБОРКА И СБОРКА ФЛАНЦЕВЫХ СОЕДИНЕНИИ С ЗАМЕНОЙ ПРОКЛАДОК НА УСЛОВНОЕ ДАВЛЕНИЕ ДО 10 МПа, ДУ 100 ММ ( ДЛЯ ДЕМОНТАЖА И МОНТАЖА КАТУШЕК ДИАМ. 100 ММ L= 400 ММ = 2 ШТ) НА ВЫСОТЕ, С МОНТАЖНЫМ ПРЕДОХРАНИТЕЛЬНЫМ ПОЯСОМ | компл | 4 |  |  | 0 |  |  | 0 | #VALUE!
332.1 | 1 | ЗАТРАТЫ ТРУДА РАБОЧИХ-СТРОИТЕЛЕЙ | ЧЕЛ-ЧАС | 9.4732 | 37.8928 | 33060.13 | 884777.8429 | 884777.8429 |  |  | #VALUE!
333 | Ц37-(^^-^012-02 | ИЗГОТОВЛЕНИЕ ПРОКЛАДОК ИЗ ПАРОНИТА ДИАМ. 100 ММ | 10ШТ | 0.4 |  |  | 0 |  |  | 0 | #VALUE!
333.1 | 1 | ЗАТРАТЫ ТРУДА РАБОЧИХ-СТРОИТЕЛЕЙ | ЧЕЛ-ЧАС | 2.1 | 0.84 | 33060.13 | 19613.5548 | 19613.5548 |  |  | #VALUE!
333 .2 | 64581 | ПРОКЛАДКИ ПАРОНИТОВЫЕ ПОНБ ДИАМ 3 ММ | КГ | 1.7 | 0.68 | 9860.86 | 6705.3848 |  |  | 6705.3848 | #VALUE! | 0.68
334 | Ц18-01-066-03 | СНЯТИЕ И УСТАНОВКА КРЫШЕК АППАРАТОВ, ДИАМЕТР ДО 2000 ММ /ДИАМ. 1200 ММ / | ШТ | 2 |  |  | 0 |  |  | 0 | #VALUE!
334 1 | 1 | ЗАТРАТЫ ТРУДА РАБОЧИХ-СТРОИТЕЛЕЙ | ЧЕЛ-ЧАС | 34.75 | 69.5 | 33060.13 | 1622788.165 | 1622788.165 |  |  | #VALUE!
335 | Ц39-01-025-08 ТЧ П.5.4 К=1,5 | ЗАЧИСТКА МЕХАНИЗИРОВАННАЯ ПОВЕРХНОСТИ ДО ШЕРОХОВАТОСТИ НЕ ГРУБЕЕ RZ 20 МКМ /У5/ БЕЗ СНЯТИЯ ВЫПУКЛОСТИ /УСИЛЕНИЯ/ СВАРНОГО ШВА, ШИРИНА ЗАЧИСТКИ ДО 30 ММ. ПОЛОЖЕНИЕ ЗАЧИСТКИ:ВЕРТИКАЛЬНОЕ, ШИРИНА ЗАЧИСТКИ, ММ, ДО : 20 / ЗАЧИСТКА ПОСАДОЧНЫХ МЕСТ НА КРЫШКАХ И КОРПУСЕ ДЕФЛЕГМАТОРА = 4 ШТ/, С МОНТАЖНЫМ ПРЕДОХРАНИТЕЛЬНЫМ ПОЯСОМ | м | 15.1 |  |  | 0 |  |  | 0 | #VALUE!
335.1 | 1 | ЗАТРАТЫ ТРУДА РАБОЧИХ-СТРОИТЕЛЕЙ | ЧЕЛ-ЧАС | 0.9375 | 14.1562 | 33060.13 | 330540.9347 | 330540.9347 |  |  | #VALUE!
335 .2 | 1148 | МАШИНЫ ЭЛЕКТРОЗАЧИСТНЫЕ | МАШ.-Ч | 0.9 | 13.59 | 1190 | 16172.1 |  | 16172.1 |  | #VALUE!
336 | Ц37-^(0Ч^012-02 #К = 8,8 | ИЗГОТОВЛЕНИЕ ПРОКЛАДОК ИЗ ПАРОНИТА ДИАМ. 1200 ММ (прим.) | 10ШТ | 0.2 |  |  | 0 |  |  | 0 | #VALUE!
336.1 | 1 | ЗАТРАТЫ ТРУДА РАБОЧИХ-СТРОИТЕЛЕЙ | ЧЕЛ-ЧАС | 18.48 | 3.696 | 33060.13 | 86299.6411 | 86299.6411 |  |  | #VALUE!
336.2 | 64581 | ПРОКЛАДКИ ПАРОНИТОВЫЕ ПОНБ ДИАМ 3 ММ | КГ | 28 | 5.6 | 9860.86 | 55220.816 |  |  | 55220.816 | #VALUE! | 5.6
337 | Ц37-01-025-02 | ОПРЕССОВКА МЕЖТРУБНОГО ПРОСТРАНСТВА Р=5КГС/СМ2 ВОЗДУХА, ДЛЯ ВЫЯВЛЕНИЯ ДЕФЕКТОВ /прим./ | 1 ШТ | 1 |  |  | 0 |  |  | 0 | #VALUE!
337.1 | 1 | ЗАТРАТЫ ТРУДА РАБОЧИХ-СТРОИТЕЛЕЙ | ЧЕЛ-ЧАС | 11.625 | 11.625 | 33060.13 | 271437.5887 | 271437.5887 |  |  | #VALUE!
338 | Е09-08-001-01 ТЧ Прил .7 п. 8 К-,.25 п. 9 К=1,5 | РУЧНАЯ ЭЛЕКТРОДУГОВАЯ СВАРКА ЛИСТОВОЙ СТАЛИ С ВЫРЕЗКОЙ ИЛИ ВЫШЛИФОВКОЙ ДЕФЕКТНОГО УЧАСТКА ШВА ТОЛЩИНОЙ ММ, ДО: 6 (УСТРАНЕНИЕ ВЫЯВЛЕННЫХ ДЕФЕКТОВ ПОСЛЕ ОПРЕССОВКИ), В НЕУДОБНОМ СОГНУТОМ ПОЛОЖЕНИИ, С МОНТАЖНЫМ ПРЕДОХРАНИТЕЛЬНЫМ ПОЯСОМ | 10 М ШВА | 0.15 |  |  | 0 |  |  | 0 | #VALUE!
338 1 | 1 | ЗАТРАТЫ ТРУДА РАБОЧИХ-СТРОИТЕЛЕЙ | ЧЕЛ-ЧАС | 95.16 | 14.274 | 33060.13 | 333290.3348 | 333290.3348 |  |  | #VALUE!
338.2 | 1147 | МАШИНЫ ШЛИФОВАЛЬНЫЕ ЭЛЕКТРИЧЕСКИЕ | МАШ.-Ч | 25.375 | 3.8062 | 1080 | 4110.75 |  | 4110.75 |  | #VALUE!
338.3 | 2016 | УСТАНОВКИ ДЛЯ СВАРКИ РУЧНОЙ ДУГОВОЙ (ПОСТОЯННОГО ТОКА) | МАШ.-Ч | 25.375 | 3.8062 | 3500 | 13321.875 |  | 13321.875 |  | #VALUE!
338.4 | 35347 | ЭЛЕКТРОДЫ УОНИ 13/55 ДИАМ 4 ММ | КГ | 4.38 | 0.657 | 10020.87 | 6583.7116 |  |  | 6583.7116 | #VALUE!
338.5 | 44897 | ШЛИФКРУГИ ДИАМ 230ММ | ШТ | 0.0396 | 0.00594 | 15354.11 | 91.2034 |  |  | 91.2034 | #VALUE!
339 | Е09-08-001-01 ТЧ Прил . 7 п. 8 К=1,55 п. 9 К=1,5 | РУЧНАЯ ЭЛЕКТРОДУГОВАЯ СВАРКА ЛИСТОВОМ СТАЛИ С ВЫРЕЗКОЙ ИЛИ ВЫШЛИФОВКОЙ ДЕФЕКТНОГО УЧАСТКА ШВА ТОЛЩИНОЙ ММ, ДО: 6 (РЕМОНТ (ВОССТАНОВЛЕНИЕ) ПЕРЕГОРОДОК КРЫШЕК ДИАМ. 1200 ММ ( 2 ШТ ), В 2 ПРОХОДА), В НЕУДОБНОМ СОГНУТОМ ПОЛОЖЕНИИ, С МОНТАЖНЫМ ПРЕДОХРАНИТЕЛЬНЫМ ПОЯСОМ | 10 М ШВА | 0.8 |  |  | 0 |  |  | 0 | #VALUE!
339 1 | 1 | ЗАТРАТЫ ТРУДА РАБОЧИХ-СТРОИТЕЛЕЙ | ЧЕЛ-ЧАС | 95.16 | 76.128 | 33060.13 | 1777548.4522 | 1777548.4522 |  |  | #VALUE!
339.2 | 1147 | МАШИНЫ ШЛИФОВАЛЬНЫЕ ЭЛЕКТРИЧЕСКИЕ | МАШ.-Ч | 25.375 | 20.3 | 1080 | 21924 |  | 21924 |  | #VALUE!
339.3 | 2016 | УСТАНОВКИ ДЛЯ СВАРКИ РУЧНОЙ ДУГОВОЙ (ПОСТОЯННОГО ТОКА) | МАШ.-Ч | 25.375 | 20.3 | 3500 | 71050 |  | 71050 |  | #VALUE!
339.4 | 35347 | ЭЛЕКТРОДЫ УОНИ 13/55 ДИАМ 4 ММ | КГ | 4.38 | 3.504 | 10020.87 | 35113.1285 |  |  | 35113.1285 | #VALUE!
339.5 | 44897 | ШЛИФКРУГИ ДИАМ 230ММ | ШТ | 0.0396 | 0.03168 | 15354.11 | 486.4182 |  |  | 486.4182 | #VALUE!
340 | Ц12-12-001-10 ОП П.5.1 К=0,4 | ДЕМОНТАЖ ЗАПОРНОЙ АРМАТУРЫ ФЛАНЦЕВОЙ / ВЕНТИЛЕЙ/ ДУ 100 РУ25 | ШТ | 3 |  |  | 0 |  |  | 0 | #VALUE!
340 1 | 1 | ЗАТРАТЫ ТРУДА РАБОЧИХ-СТРОИТЕЛЕЙ | ЧЕЛ-ЧАС | 2.235 | 6.705 | 33060.13 | 156558.1964 | 156558.1964 |  |  | #VALUE!
341 | Ц02-11-Р002-04 | РЕВИЗИЯ ВЕНТИЛЕЙ ДИАМЕТРОМ, ММ, ДО: 100 | ШТ | 3 |  |  | 0 |  |  | 0 | #VALUE!
341 .1 | 1 | ЗАТРАТЫ ТРУДА РАБОЧИХ-СТРОИТЕЛЕЙ | ЧЕЛ-ЧАС | 2.5 | 7.5 | 33060.13 | 175121.025 | 175121.025 |  |  | #VALUE!
342 | Ц12-12-001-Ю | МОНТАЖ ЗАПОРНОЙ АРМАТУРЫ ФЛАНЦЕВОЙ / ВЕНТИЛЕЙ / ДУЮ0 РУ25 | ШТ | 3 |  |  | 0 |  |  | 0 | #VALUE!
342 1 | 1 | ЗАТРАТЫ ТРУДА РАБОЧИХ-СТРОИТЕЛЕЙ | ЧЕЛ-ЧАС | 5,58 75 | 16.7625 | 33060.13 | 391395.4909 | 391395.4909 |  |  | #VALUE!
343 | Ц39-01-025-08 | ЗАЧИСТКА МЕХАНИЗИРОВАННАЯ ПОВЕРХНОСТИ ДО ШЕРОХОВАТОСТИ НЕ ГРУБЕЕ RZ 20 МКМ /У5/ БЕЗ СНЯТИЯ ВЫПУКЛОСТИ /УСИЛЕНИЯ/ СВАРНОГО ШВА, ШИРИНА ЗАЧИСТКИ ДО 30 ММ. ПОЛОЖЕНИЕ ЗАЧИС ТКИ:ВЕРТИКАЛЬНОЕ, ШИРИНА ЗАЧИСТКИ, ММ, ДО: 20 /ЗАЧИСТКА ПОСАДОЧНЫХ МЕСТ ВЕНТИЛЕЙ ДУЮО = 6 ШТ/ | м | 1.9 |  |  | 0 |  |  | 0 | #VALUE!
343 .1 | 1 | ЗАТРАТЫ ТРУДА РАБОЧИХ-СТРОИТЕЛЕЙ | ЧЕЛ-ЧАС | 0.625 | 1.1875 | 33060.13 | 27727.4956 | 27727.4956 |  |  | #VALUE!
343 .2 | 1148 | МАШИНЫ ЭЛЕКТРОЗАЧИСТНЫЕ | МАШ.-Ч | 0.6 | 1.14 | 1190 | 1356.6 |  | 1356.6 |  | #VALUE!
344 | Ц37-08-012-02 | ИЗГОТОВЛЕНИЕ ПРОКЛАДОК ИЗ ПАРОНИТА ДИАМ. 100 ММ | 10ШТ | 0.9 |  |  | 0 |  |  | 0 | #VALUE!
344 1 | 1 | ЗАТРАТЫ ТРУДА РАБОЧИХ-СТРОИТЕЛЕЙ | ЧЕЛ-ЧАС | 2.1 | 1.89 | 33060.13 | 44130.4983 | 44130.4983 |  |  | #VALUE!
344.2 | 64581 | ПРОКЛАДКИ ПАРОНИТОВЫЕ ПОНБ ДИАМ 3 ММ | КГ | 1.7 | 1.53 | 9860.86 | 15087.1158 |  |  | 15087.1158 | #VALUE! | 1.53
345 | Ц12-12-001-04 ОН П.5.1 К=0,4 | ДЕМОНТАЖ ЗАПОРНОЙ АРМАТУРЫ ФЛАНЦЕВОЙ /ВЕНТИЛЕЙ/ ДУ25 РУ25 | ШТ | 2 |  |  | 0 |  |  | 0 | #VALUE!
345 . 1 | 1 | ЗАТРАТЫ ТРУДА РАБОЧИХ-СТРОИТЕЛЕЙ | ЧЕЛ-ЧАС | 1.5 | 3 | 33060.13 | 70048.41 | 70048.41 |  |  | #VALUE!
346 | Ц02-11-Р002-01 | РЕВИЗИЯ ВЕНТИЛЕЙ ДИАМЕТРОМ, ММ, ДО: 25 | ШТ | 2 |  |  | 0 |  |  | 0 | #VALUE!
346 1 | 1 | ЗАТРАТЫ ТРУДА РАБОЧИХ-СТРОИТЕЛЕЙ | ЧЕЛ-ЧАС | 0.92 | 1.84 | 33060.13 | 42963.0248 | 42963.0248 |  |  | #VALUE!
347 | Ц12-12-001-04 | МОНТАЖ ЗАПОРНОЙ АРМАТУРЫ ФЛАНЦЕВОЙ / ВЕНТИЛЕЙ / ДУ25 Р25 | ШТ | 2 |  |  | 0 |  |  | 0 | #VALUE!
347 .1 | 1 | ЗАТРАТЫ ТРУДА РАБОЧИХ-СТРОИТЕЛЕЙ | ЧЕЛ-ЧАС | 3, 75 | 7.5 | 33060.13 | 175121.025 | 175121.025 |  |  | #VALUE!
348 | Ц39-01-025-08 | ЗАЧИСТКА МЕХАНИЗИРОВАННАЯ ПОВЕРХНОСТИ ДО ШЕРОХОВАТОСТИ НЕ ГРУБЕЕ RZ 20 МКМ /У5/ БЕЗ СНЯТИЯ ВЫПУКЛОСТИ /УСИЛЕНИЯ/СВАРНОГО ШВА, ШИРИНА ЗАЧИСТКИ ДО 30 ММ. ПОЛОЖЕНИЕ ЗАЧИСТКШВЕРТИКАЛЬНОЕ, ШИРИНА ЗАЧИСТКИ, ММ, ДО: 20 / ЗАЧИСТКА ПОСАДОЧНЫХ МЕСТ ВЕНТИЛЕЙ ДУ25 = 4ШТ/ | м | 0.3 |  |  | 0 |  |  | 0 | #VALUE!
348.1 | 1 | ЗАТРАТЫ ТРУДА РАБОЧИХ-СТРОИТЕЛЕЙ | ЧЕЛ-ЧАС | 0.625 | 0.1875 | 33060.13 | 4378.0256 | 4378.0256 |  |  | #VALUE!
348.2 | 1148 | МАШИНЫ ЭЛЕКТРОЗАЧИСТНЫЕ | МАШ.-Ч | 0.6 | 0.18 | 1190 | 214.2 |  | 214.2 |  | #VALUE!
349 | Ц37-08-012-02 #К = 0,4 | ИЗГОТОВЛЕНИЕ ПРОКЛАДОК ИЗ ПАРОНИТА ДИАМ. 25 ММ (прим.) | 10ШТ | 0.6 |  |  | 0 |  |  | 0 | #VALUE!
349 1 | 1 | ЗАТРАТЫ ТРУДА РАБОЧИХ-СТРОИТЕЛЕЙ | ЧЕЛ-ЧАС | 0.84 | 0.504 | 33060.13 | 11768.1329 | 11768.1329 |  |  | #VALUE!
349.2 | 64581 | ПРОКЛАДКИ ПАРОНИТОВЫЕ ПОНБ ДИАМ 3 ММ | КГ | 0.3 | 0.18 | 9860.86 | 1774.9548 |  |  | 1774.9548 | #VALUE! | 0.18
350 | Ц18-01-066-03 #К=0,4 | КОНТРОЛЬНАЯ ОБТЯЖКА КРЫШЕК АППАРАТОВ, ДИАМЕТР ДО 2000 ММ /ДИАМ. 1200 ММ/ | ШТ | 2 |  |  | 0 |  |  | 0 | #VALUE!
350.1 | 1 | ЗАТРАТЫ ТРУДА РАБОЧИХ-СТРОИТЕЛЕЙ | ЧЕЛ-ЧАС | 13.9 | 27.8 | 33060.13 | 649115.266 | 649115.266 |  |  | #VALUE!
| РАЗДЕЛ | рз холодильники |  |  |  |  | 0 |  |  |  | #VALUE!
| РАЗДЕЛ | Р3.1 ПОЗ. 903 А/В. ХОЛОДИЛЬНИК ГАЗООБРАЗНОГО АММИАКА Д = 826 ММ, L = 7130 ММ, V = 1,243 / 1,692 М3 |  |  |  |  | 0 |  |  |  | #VALUE!
351 | Е08-07-001-2 ##К = 2 | УСТАНОВКА И РАЗБОРКА НАРУЖНЫХ ИНВЕНТАРНЫХ ЛЕСОВ ВЫСОТОЙ ДО 16 М: ТРУБЧАТЫХ ДЛЯ ПРОЧИХ ОТДЕЛОЧНЫХ РАБОТ /С ПЕРЕУСТАНОВКОЙ 2 РАЗА/ | 100М2 | 0.08 |  |  | 0 |  |  | 0 | #VALUE!
351 1 | 1 | ЗАТРАТЫ ТРУДА РАБОЧИХ-СТРОИТЕЛЕЙ | ЧЕЛ-ЧАС | 108.75 | 8.7 | 33060.13 | 203140.389 | 203140.389 |  |  | #VALUE!
352 | Ц18-01-066-01 | СНЯТИЕ И УСТАНОВКА КРЫШЕК ЛЮКОВ, ДИАМЕТР ДО 800 ММ / ДИАМ. 800 ММ, С ДВУХ СТОРОН/, ПРИ ПОМОЩИ КРАНА БК-1000 | ШТ | 4 |  |  | 0 |  |  | 0 | #VALUE!
352. 1 | 1 | ЗАТРАТЫ ТРУДА РАБОЧИХ-СТРОИТЕЛЕЙ | ЧЕЛ-ЧАС | 28.375 | 113.5 | 33060.13 | 2650164.845 | 2650164.845 |  |  | #VALUE!
352.2 | 2572 | КРАН БАШЕННЫЙ БК-1000 | МАШ.-Ч | 1.7375 | 6.95 | 0 | 0 |  | 0 |  | #VALUE!
353 | Ц39-01-025-08 | ЗАЧИСТКА МЕХАНИЗИРОВАННАЯ ПОВЕРХНОСТИ ДО ШЕРОХОВАТОСТИ НЕ ГРУБЕЕ RZ 20 МКМ /У5/ БЕЗ СНЯТИЯ ВЫПУКЛОСТИ /УСИЛЕНИЯ/СВАРНОГО ШВА, ШИРИНА ЗАЧИСТКИ ДО 30 ММ. ПОЛОЖЕНИЕ ЗАЧИСТКШВЕРТИКАЛЬНОЕ, ШИРИНА ЗАЧИСТКИ, ММ, ДО: 20 /ЗАЧИСТКА ПОСАДОЧНЫХ МЕСТ НА КРЫШКАХ ЛЮКОВ И КОРПУСЕ АППАРАТОВ = 8 ШТ / | м | 20.1 |  |  | 0 |  |  | 0 | #VALUE!
353.1 | 1 | ЗАТРАТЫ ТРУДА РАБОЧИХ-СТРОИТЕЛЕЙ | ЧЕЛ-ЧАС | 0.625 | 12.5625 | 33060.13 | 293327.7169 | 293327.7169 |  |  | #VALUE!
353 .2 | 1148 | МАШИНЫ ЭЛЕКТРОЗАЧИСТНЫЕ | МАШ.-Ч | 0.6 | 12.06 | 1190 | 14351.4 |  | 14351.4 |  | #VALUE!
354 | Ц37-08-012-02 #К = 5,6 | ИЗГОТОВЛЕНИЕ ПРОКЛАДОК ИЗ ПАРОНИТА ДИАМ. 800 ММ (прим.) | 10ШТ | 0.4 |  |  | 0 |  |  | 0 | #VALUE!
354.1 | 1 | ЗАТРАТЫ ТРУДА РАБОЧИХ-СТРОИТЕЛЕЙ | ЧЕЛ-ЧАС | 11.76 | 4.704 | 33060.13 | 109835.9069 | 109835.9069 |  |  | #VALUE!
354.2 | 64581 | ПРОКЛАДКИ ПАРОНИТОВЫЕ ПОНБ ДИАМ 3 ММ | КГ | 21 | 8.4 | 9860.86 | 82831.224 |  |  | 82831.224 | #VALUE! | 8.4
355 | Ц37-01-025-02 | ОПРЕССОВКА МЕЖТРУБНОГО ПРОСТРАНСТВА Р=5КГС/СМ2 ВОЗДУХА, ДЛЯ ВЫЯВЛЕНИЯ ДЕФЕКТОВ /прим./ | 1 ШТ | 1 |  |  | 0 |  |  | 0 | #VALUE!
355 1 | 1 | ЗАТРАТЫ ТРУДА РАБОЧИХ-СТРОИТЕЛЕЙ | ЧЕЛ-ЧАС | 11.625 | 11.625 | 33060.13 | 271437.5887 | 271437.5887 |  |  | #VALUE!
364 | Ц02-11-Р001-05 | РЕВИЗИЯ СТАЛЬНОЙ ЗАДВИЖКИ ДИАМЕТРОМ, ММ, ДО: 250 | ШТ | 3 |  |  | 0 |  |  | 0 | #VALUE!
364.1 | 1 | ЗАТРАТЫ ТРУДА РАБОЧИХ-СТРОИТЕЛЕЙ | ЧЕЛ-ЧАС | 13.12 | 39.36 | 33060.13 | 919035.1392 | 919035.1392 |  |  | #VALUE!
365 | Ц12-12-001-14 | МОНТАЖ ЗАПОРНОЙ АРМАТУРЫ ФЛАНЦЕВОЙ / ЗАДВИЖЕК / ДУ250 РУ16, НА ЛИНИИ ОБОРОТНОЙ ВОДЫ | ШТ | 3 |  |  | 0 |  |  | 0 | #VALUE!
365 1 | 1 | ЗАТРАТЫ ТРУДА РАБОЧИХ-СТРОИТЕЛЕЙ | ЧЕЛ-ЧАС | 11.85 | 35.55 | 33060.13 | 830073.6585 | 830073.6585 |  |  | #VALUE!
366 | Ц39-01-025-08 | ЗАЧИСТКА МЕХАНИЗИРОВАННАЯ ПОВЕРХНОСТИ ДО ШЕРОХОВАТОСТИ НЕ ГРУБЕЕ RZ 20 МКМ /У5/ БЕЗ СНЯТИЯ ВЫПУКЛОСТИ /УСИЛЕНИЯМ СВАРНОГО ШВА, ШИРИНА ЗАЧИСТКИ ДО 30 ММ. ПОЛОЖЕНИЕ ЗАЧИС ТКИ:ВЕРТИКАЛ ИНОЕ, ШИРИНА ЗАЧИСТКИ, ММ, ДО: 20 /ЗАЧИСТКА ПОСАДОЧНЫХ МЕСТ ЗАДВИЖЕК ДУ250 = 6 ШТ / | м | 4.7 |  |  | 0 |  |  | 0 | #VALUE!
366.1 | 1 | ЗАТРАТЫ ТРУДА РАБОЧИХ-СТРОИТЕЛЕЙ | ЧЕЛ-ЧАС | 0.625 | 2.9375 | 33060.13 | 68589.0681 | 68589.0681 |  |  | #VALUE!
366.2 | 1148 | МАШИНЫ ЭЛЕКТРОЗАЧИСТНЫЕ | МАШ.-Ч | 0.6 | 2.82 | 1190 | 3355.8 |  | 3355.8 |  | #VALUE!
367 | Ц37-08-012-02 #К = 1,8 | ИЗГОТОВЛЕНИЕ ПРОКЛАДОК ИЗ ПАРОНИТА ДИАМ. 250 ММ (прим.) | 10ШТ | 0.9 |  |  | 0 |  |  | 0 | #VALUE!
367.1 | 1 | ЗАТРАТЫ ТРУДА РАБОЧИХ-СТРОИТЕЛЕЙ | ЧЕЛ-ЧАС | 3.78 | 3.402 | 33060.13 | 79434.8969 | 79434.8969 |  |  | #VALUE!
367 .2 | 64581 | ПРОКЛАДКИ ПАРОНИТОВЫЕ ПОНБ ДИАМ 3 ММ | КГ | 5.1 | 4.59 | 9860.86 | 45261.3474 |  |  | 45261.3474 | #VALUE! | 4.59
368 | Ц12-12-001-14 ОП П.5.1 К=0,4 | ДЕМОНТАЖ ЗАПОРНОЙ АРМАТУРЫ ФЛАНЦЕВОЙ / ЗАДВИЖЕК/ ДУ250 РУ25, НА ЛИНИИ ГАЗООБРАЗНОГО АММИАКА | ШТ | 2 |  |  | 0 |  |  | 0 | #VALUE!
368.1 | 1 | ЗАТРАТЫ ТРУДА РАБОЧИХ-СТРОИТЕЛЕЙ | ЧЕЛ-ЧАС | 4.74 | 9.48 | 33060.13 | 221352.9756 | 221352.9756 |  |  | #VALUE!
369 | Ц02-11-Р001-05 | РЕВИЗИЯ СТАЛЬНОЙ ЗАДВИЖКИ ДИАМЕТРОМ, ММ, ДО: 250 | ШТ | 2 |  |  | 0 |  |  | 0 | #VALUE!
369 1 | 1 | ЗАТРАТЫ ТРУДА РАБОЧИХ-СТРОИТЕЛЕЙ | ЧЕЛ-ЧАС | 13.12 | 26.24 | 33060.13 | 612690.0928 | 612690.0928 |  |  | #VALUE!
370 | Ц12-12-001-14 | МОНТАЖ ЗАПОРНОЙ АРМАТУРЫ ФЛАНЦЕВОЙ / ЗАДВИЖЕК / ДУ250 РУ25, НА ЛИНИИ ГАЗООБРАЗНОГО АММИАКА | ШТ | 2 |  |  | 0 |  |  | 0 | #VALUE!
370.1 | 1 | ЗАТРАТЫ ТРУДА РАБОЧИХ-СТРОИТЕЛЕЙ | ЧЕЛ-ЧАС | 11.85 | 23.7 | 33060.13 | 553382.439 | 553382.439 |  |  | #VALUE!
371 | Ц39-01-025-08 | ЗАЧИСТКА МЕХАНИЗИРОВАННАЯ ПОВЕРХНОСТИ ДО ШЕРОХОВАТОСТИ НЕ ГРУБЕЕ RZ 20 МКМ /У5/ БЕЗ СНЯТИЯ ВЫПУКЛОСТИ /УСИЛЕНИЯ/ СВАРНОГО ШВА, ШИРИНА ЗАЧИСТКИ ДО 30 ММ. ПОЛОЖЕНИЕ ЗАЧИСТКИ:ВЕРТИКАЛЬНОЕ, ШИРИНА ЗАЧИСТКИ, ММ,ДО: 20 /ЗАЧИСТКА ПОСАДОЧНЫХ МЕСТ ЗАДВИЖЕК ДУ250 = 4 ШТ / | м | 3.1 |  |  | 0 |  |  | 0 | #VALUE!
371 1 | 1 | ЗАТРАТЫ ТРУДА РАБОЧИХ-СТРОИТЕЛЕЙ | ЧЕЛ-ЧАС | 0.625 | 1.9375 | 33060.13 | 45239.5981 | 45239.5981 |  |  | #VALUE!
371 .2 | 1148 | МАШИНЫ ЭЛЕКТРОЗАЧИСТНЫЕ | МАШ.-Ч | 0.6 | 1.86 | 1190 | 2213.4 |  | 2213.4 |  | #VALUE!
372 | Ц37-08-012-02 #К = 1,8 | ИЗГОТОВЛЕНИЕ ПРОКЛАДОК ИЗ ПАРОНИТА ДИАМ. 250 ММ (прим.) | 10ШТ | 0.6 |  |  | 0 |  |  | 0 | #VALUE!
372.1 | 1 | ЗАТРАТЫ ТРУДА РАБОЧИХ-СТРОИТЕЛЕЙ | ЧЕЛ-ЧАС | 3.78 | 2.268 | 33060.13 | 52956.598 | 52956.598 |  |  | #VALUE!
372.2 | 64581 | ПРОКЛАДКИ ПАРОНИТОВЫЕ ПОНБ ДИАМ 3 ММ | КГ | 5.1 | 3.06 | 9860.86 | 30174.2316 |  |  | 30174.2316 | #VALUE! | 3.06
373 | Ц12-12-001-04 ОП П.5.1 К=0,4 | ДЕМОНТАЖ ЗАПОРНОЙ АРМАТУРЫ ФЛАНЦЕВОЙ / ВЕНТИЛЯ/ ДУ25 РУ16, НА ЛИНИИ ОБОРОТНОЙ ВОДЫ „ | ШТ | 1 |  |  | 0 |  |  | 0 | #VALUE!
373 1 | 1 | ЗАТРАТЫ ТРУДА РАБОЧИХ-СТРОИТЕЛЕЙ | ЧЕЛ-ЧАС | 1.5 | 1.5 | 33060.13 | 35024.205 | 35024.205 |  |  | #VALUE!
374 | Ц02-11-Р002-01 | РЕВИЗИЯ ВЕНТИЛЕЙ ДИАМЕТРОМ, ММ, ДО: 25 | ШТ | 1 |  |  | 0 |  |  | 0 | #VALUE!
374.1 | 1 | ЗАТРАТЫ ТРУДА РАБОЧИХ-СТРОИТЕЛЕЙ | ЧЕЛ-ЧАС | 0.92 | 0.92 | 33060.13 | 21481.5124 | 21481.5124 |  |  | #VALUE!
375 | Ц12-12-001-04 | МОНТАЖ ЗАПОРНОЙ АРМАТУРЫ ФЛАНЦЕВОЙ / ВЕНТИЛЯ / ДУ25 РУ 16, НА ЛИНИИ ОБОРОТНОЙ ВОДЫ | ШТ | 1 |  |  | 0 |  |  | 0 | #VALUE!
375.1 | 1 | ЗАТРАТЫ ТРУДА РАБОЧИХ-СТРОИТЕЛЕЙ | ЧЕЛ-ЧАС | 3.75 | 3.75 | 33060.13 | 87560.5125 | 87560.5125 |  |  | #VALUE!
376 | Ц39-01-025-08 | ЗАЧИСТКА МЕХАНИЗИРОВАННАЯ ПОВЕРХНОСТИ ДО ШЕРОХОВАТОСТИ НЕ ГРУБЕЕ RZ 20 МКМ /У5/ БЕЗ СНЯТИЯ ВЫПУКЛОСТИ /УСИЛЕНИЯ/С ВАРНОГО ШВА, ШИРИНА ЗАЧИСТКИ ДО 30 ММ. ПОЛОЖЕНИЕ ЗАЧИСТКШВЕРТИКАЛЬНОЕ, ШИРИНА ЗАЧИСТКИ, ММ, ДО: 20 / ЗАЧИСТКА ПОСАДОЧНЫХ МЕСТ ВЕНТИЛЯ ДУ25 = 2 ШТ / | м | 0.2 |  |  | 0 |  |  | 0 | #VALUE!
376.1 | 1 | ЗАТРАТЫ ТРУДА РАБОЧИХ-СТРОИТЕЛЕЙ | ЧЕЛ-ЧАС | 0.625 | 0.125 | 33060.13 | 2918.6838 | 2918.6838 |  |  | #VALUE!
376.2 | 1148 | МАШИНЫ ЭЛЕКТРОЗАЧИСТНЫЕ | МАШ.-Ч | 0.6 | 0.12 | 1190 | 142.8 |  | 142.8 |  | #VALUE!
377 | Ц37-08-012-02 #К = 0,4 | ИЗГОТОВЛЕНИЕ ПРОКЛАДОК ИЗ ПАРОНИТА ДИАМ. 25 ММ (прим.) | 10ШТ | 0.3 |  |  | 0 |  |  | 0 | #VALUE!
377.1 | 1 | ЗАТРАТЫ ТРУДА РАБОЧИХ-СТРОИТЕЛЕЙ | ЧЕЛ-ЧАС | 0.84 | 0.252 | 33060.13 | 5884.0664 | 5884.0664 |  |  | #VALUE!
377.2 | 64581 | ПРОКЛАДКИ ПАРОНИТОВЫЕ ПОНБ ДИАМ 3 ММ | КГ | 0.3 | 0.09 | 9860.86 | 887.4774 |  |  | 887.4774 | #VALUE! | 0.09
378 | Ц18-01-066-01 #К=0,4 | КОНТРОЛЬНАЯ ОБТЯЖКА КРЫШЕК ЛЮКОВ, ДИАМЕТР ДО 800 ММ /ДИАМ. 800 ММ, С ДВУХ СТОРОН/ | ШТ | 4 |  |  | 0 |  |  | 0 | #VALUE!
378.1 | 1 | ЗАТРАТЫ ТРУДА РАБОЧИХ-СТРОИТЕЛЕЙ | ЧЕЛ-ЧАС | 11.35 | 45.4 | 33060.13 | 1060065.938 | 1060065.938 |  |  | #VALUE!
| РАЗДЕЛ | Р3.2 ПОЗ. 903 Г/В. ХОЛОДИЛЬНИК ГАЗООБРАЗНОГО АММИАКА Д = 826 ММ, L = 7130 ММ, V = 1,243 / 1,692 М3 |  |  |  |  | 0 |  |  |  | #VALUE!
379 | Е08-07-001-2 ##К = 2 | УСТАНОВКА И РАЗБОРКА НАРУЖНЫХ ИНВЕНТАРНЫХ ЛЕСОВ ВЫСОТОЙ ДО 16 М: ТРУБЧАТЫХ ДЛЯ ПРОЧИХ ОТДЕЛОЧНЫХ РАБОТ ЗА 2 РАЗА / С ПЕРЕУСТАНОВКОЙ 2 РАЗА / | 100М2 | 0.08 |  |  | 0 |  |  | 0 | #VALUE!
379.1 | 1 | ЗАТРАТЫ ТРУДА РАБОЧИХ-СТРОИТЕЛЕЙ | ЧЕЛ-ЧАС | 108.75 | 8.7 | 33060.13 | 203140.389 | 203140.389 |  |  | #VALUE!
380 | Ц18-01-066-01 | СНЯТИЕ И УСТАНОВКА КРЫШЕК ЛЮКОВ, ДИАМЕТР ДО 800 ММ / ДИАМ. 800 ММ, С ДВУХ СТОРОН/, ПРИ ПОМОЩИ КРАНА БК-1000 | ШТ | 1 |  |  | 0 |  |  | 0 | #VALUE!
380. 1 | 1 | ЗАТРАТЫ ТРУДА РАБОЧИХ-СТРОИТЕЛЕЙ | ЧЕЛ-ЧАС | 28.375 | 113.5 | 33060.13 | 2650164.845 | 2650164.845 |  |  | #VALUE!
380.2 | 2572 | КРАН БАШЕННЫЙ БК-1000 | МАШ.-Ч | 1.7375 | 6.95 | 0 | 0 |  | 0 |  | #VALUE!
381 | ЦЗ9-01-025-08 | ЗАЧИСТКА МЕХАНИЗИРОВАННАЯ ПОВЕРХНОСТИ ДО ШЕРОХОВАТОСТИ НЕ ГРУБЕЕ RZ 20 МКМ ТУ5/ БЕЗ СНЯТИЯ ВЫПУКЛОСТИ /УСИЛЕНИЯ/ СВАРНОГО ШВА, ШИРИНА ЗАЧИСТКИ ДО 30 ММ. ПОЛОЖЕНИЕ ЗАЧИСТКШВЕРТИКАЛЬНОЕ, ШИРИНА ЗАЧИСТКИ, ММ, ДО: 20 / ЗАЧИСТКА ПОСАДОЧНЫХ МЕСТ НА КРЫШКАХ ЛЮКОВ И КОРПУСЕ АППАРАТОВ = 8 ШТ / | м | 20.1 |  |  | 0 |  |  | 0 | #VALUE!
381 .1 | 1 | ЗАТРАТЫ ТРУДА РАБОЧИХ-СТРОИТЕЛЕЙ | ЧЕЛ-ЧАС | 0.625 | 12.5625 | 33060.13 | 293327.7169 | 293327.7169 |  |  | #VALUE!
381 .2 | 1148 | МАШИНЫ ЭЛЕКТРОЗАЧИСТНЫЕ | МАШ.-Ч | 0.6 | 12.06 | 1190 | 14351.4 |  | 14351.4 |  | #VALUE!
382 | Ц37-08-012-02 #К = 5,6 | ИЗГОТОВЛЕНИЕ ПРОКЛАДОК ИЗ ПАРОНИТА ДИАМ. 800 ММ (прим.) | 10ШТ | 0.4 |  |  | 0 |  |  | 0 | #VALUE!
382.1 | 1 | ЗАТРАТЫ ТРУДА РАБОЧИХ-СТРОИТЕЛЕЙ | ЧЕЛ-ЧАС | 11.76 | 4.704 | 33060.13 | 109835.9069 | 109835.9069 |  |  | #VALUE!
382.2 | 64581 | ПРОКЛАДКИ ПАРОНИТОВЫЕ ПОНБ ДИАМ 3 ММ | КГ | 21 | 8.4 | 9860.86 | 82831.224 |  |  | 82831.224 | #VALUE! | 8.4
383 | Е09-08-009-02 | РАЗОГРЕВ ГАЗОРЕЗКОЙ И ОТКРУТКА ПРИКИПЕВШИХ БОЛТОВ, ДИАМЕТРОМ 21 - 25 ММ ( М24х120 ММ = 96 ШТ ( 50% ), ДЛЯ СНЯТИЯ ФЛАНЦЕВЫХ СОЕДИНЕНИЙ ДУ300, прим.) | 10ШТ | 9.6 |  |  | 0 |  |  | 0 | #VALUE!
383 1 | 1 | ЗАТРАТЫ ТРУДА РАБОЧИХ-СТРОИТЕЛЕЙ | ЧЕЛ-ЧАС | 0.59 | 5.664 | 33060.13 | 132251.3981 | 132251.3981 |  |  | #VALUE!
383 .2 | 1147 | МАШИНЫ ШЛИФОВАЛЬНЫЕ ЭЛЕКТРИЧЕСКИЕ | МАШ.-Ч | 0.2625 | 2.52 | 1080 | 2721.6 |  | 2721.6 |  | #VALUE!
383.3 | 2577 | АППАРАТ ДЛЯ ГАЗОВОЙ СВАРКИ И РЕЗКИ | МАШ.-Ч | 0.2375 | 2.28 | 860 | 1960.8 |  | 1960.8 |  | #VALUE!
383 .4 | 34241 | КИСЛОРОД ТЕХНИЧЕСКИЙ ГАЗООБРАЗНЫЙ | М3 | 0.075 | 0.72 | 1234.6 | 888.912 |  |  | 888.912 | #VALUE!
383 .5 | 44897 | ШЛИФКРУГИ ДИАМ 230ММ | ШТ | 0.038 | 0.3648 | 15354.11 | 5601.1793 |  |  | 5601.1793 | #VALUE!
383.6 | 45077 | ПРОПАН-БУТАН. СМЕСЬ ТЕХНИЧЕСКАЯ | КГ | 0.0104 | 0.09984 | 12136 | 1211.6582 |  |  | 1211.6582 | #VALUE!
384 | Ц05-04-Р001-07 | РАЗБОРКА И СБОРКА ФЛАНЦЕВЫХ СОЕДИНЕНИЙ С ЗАМЕНОЙ ПРОКЛАДОК ДУ300 ММ | ШТ | 4 |  |  | 0 |  |  | 0 | #VALUE!
384.1 | 1 | ЗАТРАТЫ ТРУДА РАБОЧИХ-СТРОИТЕЛЕЙ | ЧЕЛ-ЧАС | 4.71 | 18.84 | 33060.13 | 439904.0148 | 439904.0148 |  |  | #VALUE!
385 | ЦЗ 7-08-012-02 #К = 2,5 | ИЗГОТОВЛЕНИЕ ПРОКЛАДОК ИЗ ПАРОНИТА ДИАМ. 300 ММ (прим.) | 10ШТ | 0.4 |  |  | 0 |  |  | 0 | #VALUE!
385.1 | 1 | ЗАТРАТЫ ТРУДА РАБОЧИХ-СТРОИТЕЛЕЙ | ЧЕЛ-ЧАС | 5.25 | 2.1 | 33060.13 | 49033.887 | 49033.887 |  |  | #VALUE!
385 .2 | 64581 | ПРОКЛАДКИ ПАРОНИТОВЫЕ ПОНБ ДИАМ 3 ММ | КГ | 6.8 | 2.72 | 9860.86 | 26821.5392 |  |  | 26821.5392 | #VALUE! | 2.72
386 | Ц37-01-025-02 | ОПРЕССОВКА МЕЖТРУБНОГО ПРОСТРАНСТВА Р=5КГС/СМ2 ВОЗДУХА, ДЛЯ ВЫЯВЛЕНИЯ ДЕФЕКТОВ /прим./ | 1 ШТ | 1 |  |  | 0 |  |  | 0 | #VALUE!
386.1 | 1 | ЗАТРАТЫ ТРУДА РАБОЧИХ-СТРОИТЕЛЕЙ | ЧЕЛ-ЧАС | 11.625 | 11.625 | 33060.13 | 271437.5887 | 271437.5887 |  |  | #VALUE!
387 | Е09-08-001-01 ТЧ Прил. 7 п. 8 К=1,25 | РУЧНАЯ ЭЛЕКТРОДУГОВАЯ СВАРКА ЛИСТОВОЙ СТАЛИ С ВЫРЕЗКОЙ ИЛИ ВЫШЛИФОВКОЙ ДЕФЕКТНОГО УЧАСТКА ШВА ТОЛЩИНОЙ ММ, ДО: 6 (УСТРАНЕНИЕ ВЫЯВЛЕННЫХ ДЕФЕКТОВ ПОСЛЕ ОПРЕССОВКИ), В НЕУДОБНОМ СОГНУТОМ ПОЛОЖЕНИИ | 10 М ШВА | 0.07 |  |  | 0 |  |  | 0 | #VALUE!
387.1 | 1 | ЗАТРАТЫ ТРУДА РАБОЧИХ-СТРОИТЕЛЕЙ | ЧЕЛ-ЧАС | 63.44 | 4.4408 | 33060.13 | 103690.3264 | 103690.3264 |  |  | #VALUE!
387 .2 | 1147 | МАШИНЫ ШЛИФОВАЛЬНЫЕ ЭЛЕКТРИЧЕСКИЕ | МАШ.-Ч | 25.375 | 1.7763 | 1080 | 1918.35 |  | 1918.35 |  | #VALUE!
387 .3 | 2016 | УСТАНОВКИ ДЛЯ СВАРКИ РУЧНОЙ ДУГОВОЙ (ПОСТОЯННОГО ТОКА) | МАШ.-Ч | 25.375 | 1.7763 | 3500 | 6216.875 |  | 6216.875 |  | #VALUE!
387.4 | 64581 | ПРОКЛАДКИ ПАРОНИТОВЫЕ ПОНБ ДИАМ 3 ММ | КГ | 4.38 | 0.3066 | 9860.86 | 3023.3397 |  |  | 3023.3397 | #VALUE! | 0.3066
387.5 | 44897 | ШЛИФКРУГИ ДИАМ 230ММ | ШТ | 0.0396 | 0.002772 | 15354.11 | 42.5616 |  |  | 42.5616 | #VALUE!
388 | Е09-08-001-01 ТЧ Прил. 7 п. 8 К=1,25 | РУЧНАЯ ЭЛЕКТРОДУГОВАЯ СВАРКА ПРОФИЛЬНОЙ СТАЛИ С ВЫРЕЗКОЙ ИЛИ ВЫШЛИФОВКОЙ ДЕФЕКТНОГО УЧАСТКА ШВА ТОЛЩИНОЙ ММ, ДО: 6 (УСТАНОВКА И ОБВАРКА С 2-Х СТОРОН МЕТАЛ. ЗАГЛУШЕК ДЕФЕКТНЫХ ТРУБОК ДИАМ. 25x2,5 ММ = 15 ШТ ), В НЕУДОБНОМ СОГНУТОМ ПОЛОЖЕНИИ | 10 М ШВА | 0.24 |  |  | 0 |  |  | 0 | #VALUE!
388.1 | 1 | ЗАТРАТЫ ТРУДА РАБОЧИХ-СТРОИТЕЛЕЙ | ЧЕЛ-ЧАС | 63.44 | 15.2256 | 33060.13 | 355509.6904 | 355509.6904 |  |  | #VALUE!
388.2 | 1147 | МАШИНЫ ШЛИФОВАЛЬНЫЕ ЭЛЕКТРИЧЕСКИЕ | МАШ.-Ч | 25.375 | 6.09 | 1080 | 6577.2 |  | 6577.2 |  | #VALUE!
388 .3 | 2016 | УСТАНОВКИ ДЛЯ СВАРКИ РУЧНОЙ ДУГОВОЙ (ПОСТОЯННОГО ТОКА) | МАШ.-Ч | 25.375 | 6.09 | 3500 | 21315 |  | 21315 |  | #VALUE!
388.4 | 64581 | ПРОКЛАДКИ ПАРОНИТОВЫЕ ПОНБ ДИАМ 3 ММ | КГ | 4.38 | 1.0512 | 9860.86 | 10365.736 |  |  | 10365.736 | #VALUE! | 1.0512
388.5 | 44897 | ШЛИФКРУГИ ДИАМ 230ММ | ШТ | 0.0396 | 0.009504 | 15354.11 | 145.9255 |  |  | 145.9255 | #VALUE!
389 | Ц37-02-014-11 #К = 5 | УСТАНОВКА РУЧНЫХ ЛЕБЕДОК С ПОДЪЕМОМ НА ВЫСОТУ ДО З М, ТЯГОВОЕ УСИЛИЕ, КН(ТС): 15(1,5) /С ПЕРЕУСТАНОВКОЙ 5 РАЗ / | ЛЕБЕДКА | 1 |  |  | 0 |  |  | 0 | #VALUE!
389 1 | 1 | ЗАТРАТЫ ТРУДА РАБОЧИХ-СТРОИТЕЛЕЙ | ЧЕЛ-ЧАС | 21.8125 | 21.8125 | 33060.13 | 509310.3144 | 509310.3144 |  |  | #VALUE!
390 | ЦЗ 7-02-014-38 #К = 5 | СНЯТИЕ РУЧНЫХ ЛЕБЕДОК С ОТМЕТКИ ДО 3 М, ТЯГОВОЕ УСИЛИЕ, КН(ТС): 15(1,5) /С ПЕРЕУСТАНОВКОЙ 5 РАЗ / ' ' | ЛЕБЕДКА | 1 |  |  | 0 |  |  | 0 | #VALUE!
390 1 | 1 | ЗАТРАТЫ ТРУДА РАБОЧИХ-СТРОИТЕЛЕЙ | ЧЕЛ-ЧАС | 12.9375 | 12.9375 | 33060.13 | 302083.7681 | 302083.7681 |  |  | #VALUE!
391 | Ц12-12-001-14 ОП П.5.1 К=0,4 | ДЕМОНТАЖ ЗАПОРНОЙ АРМАТУРЫ ФЛАНЦЕВОЙ / ЗАДВИЖЕК/ ДУ250 РУ16, НА ЛИНИИ ОБОРОТНОЙ ВОДЫ | ШТ | 3 |  |  | 0 |  |  | 0 | #VALUE!
391 1 | 1 | ЗАТРАТЫ ТРУДА РАБОЧИХ-СТРОИТЕЛЕЙ | ЧЕЛ-ЧАС | 4.74 | 14.22 | 33060.13 | 332029.4634 | 332029.4634 |  |  | #VALUE!
392 | Ц02-11-Р001-05 | РЕВИЗИЯ СТАЛЬНОЙ ЗАДВИЖКИ ДИАМЕТРОМ, ММ, ДО: 250 | ШТ | 3 |  |  | 0 |  |  | 0 | #VALUE!
392. 1 | 1 | ЗАТРАТЫ ТРУДА РАБОЧИХ-СТРОИТЕЛЕЙ | ЧЕЛ-ЧАС | 13.12 | 39.36 | 33060.13 | 919035.1392 | 919035.1392 |  |  | #VALUE!
393 | Ц12-12-001-14 | МОНТАЖ ЗАПОРНОЙ АРМАТУРЫ ФЛАНЦЕВОЙ / ЗАДВИЖЕК / ДУ250 РУ16, НА ЛИНИИ ОБОРОТНОЙ ВОДЫ | ШТ | 3 |  |  | 0 |  |  | 0 | #VALUE!
393 1 | 1 | ЗАТРАТЫ ТРУДА РАБОЧИХ-СТРОИТЕЛЕЙ | ЧЕЛ-ЧАС | 11.85 | 35.55 | 33060.13 | 830073.6585 | 830073.6585 |  |  | #VALUE!
394 | ЦЗ9-01-025-08 | ЗАЧИСТКА МЕХАНИЗИРОВАННАЯ ПОВЕРХНОСТИ ДО ШЕРОХОВАТОСТИ НЕ ГРУБЕЕ RZ 20 МКМ /У5/ БЕЗ СНЯТИЯ ВЫПУКЛОСТИ /УСИЛЕНИЯ/ СВАРНОГО ШВА, ШИРИНА ЗАЧИСТКИ ДО 30 ММ. ПОЛОЖЕНИЕ ЗАЧИСТКИ:ВЕРТИКАЛЬНОЕ, ШИРИНА ЗАЧИСТКИ, ММ, ДО: 20 / ЗАЧИСТКА ПОСАДОЧНЫХ МЕСТ ЗАДВИЖЕК ДУ250 = 6 ШТ / | м | 4.7 |  |  | 0 |  |  | 0 | #VALUE!
394 1 | 1 | ЗАТРАТЫ ТРУДА РАБОЧИХ-СТРОИТЕЛЕЙ | ЧЕЛ-ЧАС | 0.625 | 2.9375 | 33060.13 | 68589.0681 | 68589.0681 |  |  | #VALUE!
394 2 | 1148 | МАШИНЫ ЭЛЕКТРОЗАЧИСТНЫЕ | МАШ.-Ч | 0.6 | 2.82 | 1190 | 3355.8 |  | 3355.8 |  | #VALUE!
395 | Ц37-08-012-02 #К = 1,8 | ИЗГОТОВЛЕНИЕ ПРОКЛАДОК ИЗ ПАРОНИТА ДИАМ. 250 ММ (прим.) | 10ШТ | 0.9 |  |  | 0 |  |  | 0 | #VALUE!
395 1 | 1 | ЗАТРАТЫ ТРУДА РАБОЧИХ-СТРОИТЕЛЕЙ | ЧЕЛ-ЧАС | 3.78 | 3.402 | 33060.13 | 79434.8969 | 79434.8969 |  |  | #VALUE!
395.2 | 64581 | ПРОКЛАДКИ ПАРОНИТОВЫЕ ПОНБ ДИАМ 3 ММ | КГ | 5.1 | 4.59 | 9860.86 | 45261.3474 |  |  | 45261.3474 | #VALUE! | 4.59
396 | Ц12-12-001-14 ОП П.5.1 К=0,4 | ДЕМОНТАЖ ЗАПОРНОЙ АРМАТУРЫ ФЛАНЦЕВОЙ / ЗАДВИЖЕК/ ДУ250 РУ25, НА ЛИНИИ ГАЗООБРАЗНОГО АММИАКА | ШТ | 1 |  |  | 0 |  |  | 0 | #VALUE!
396 . 1 | 1 | ЗАТРАТЫ ТРУДА РАБОЧИХ-СТРОИТЕЛЕЙ | ЧЕЛ-ЧАС | 4.74 | 9.48 | 33060.13 | 221352.9756 | 221352.9756 |  |  | #VALUE!
391 | Ц02-11-Р001-05 | РЕВИЗИЯ СТАЛЬНОЙ ЗАДВИЖКИ ДИАМЕТРОМ, ММ, ДО: 250 | ШТ | 2 |  |  | 0 |  |  | 0 | #VALUE!
397 1 | 1 | ЗАТРАТЫ ТРУДА РАБОЧИХ-СТРОИТЕЛЕЙ | ЧЕЛ-ЧАС | 13.12 | 26.24 | 33060.13 | 612690.0928 | 612690.0928 |  |  | #VALUE!
398 | Ц12-12-001-14 | МОНТАЖ ЗАПОРНОЙ АРМАТУРЫ ФЛАНЦЕВОЙ / ЗАДВИЖЕК / ДУ250 РУ25, НА ЛИНИИ ГАЗООБРАЗНОГО АММИАКА | ШТ | 2 |  |  | 0 |  |  | 0 | #VALUE!
398.1 | 1 | ЗАТРАТЫ ТРУДА РАБОЧИХ-СТРОИТЕЛЕЙ | ЧЕЛ-ЧАС | 11.85 | 23.7 | 33060.13 | 553382.439 | 553382.439 |  |  | #VALUE!
399 | Ц39-01-025-08 | ЗАЧИСТКА МЕХАНИЗИРОВАННАЯ ПОВЕРХНОСТИ ДО ШЕРОХОВАТОСТИ НЕ ГРУБЕЕ RZ 20 МКМ /У5/ БЕЗ СНЯТИЯ ВЫПУКЛОСТИ /УСИЛЕНИЯ/ СВАРНОГО ШВА, ШИРИНА ЗАЧИСТКИ ДО 30 ММ. ПОЛОЖЕНИЕ ЗАЧИСТКИ:ВЕРТИКАЛЬНОЕ, ШИРИНА ЗАЧИСТКИ, ММ, ДО: 20 /ЗАЧИСТКА ПОСАДОЧНЫХ МЕСТ ЗАДВИЖЕК ДУ250 = 4 ШТ / | м | 3.1 |  |  | 0 |  |  | 0 | #VALUE!
399.1 | 1 | ЗАТРАТЫ ТРУДА РАБОЧИХ-СТРОИТЕЛЕЙ | ЧЕЛ-ЧАС | 0.625 | 1.9375 | 33060.13 | 45239.5981 | 45239.5981 |  |  | #VALUE!
399.2 | 1148 | МАШИНЫ ЭЛЕКТРОЗАЧИСТНЫЕ | МАШ.-Ч | 0.6 | 1.86 | 1190 | 2213.4 |  | 2213.4 |  | #VALUE!
400 | ЦЗ 7-08-012-02 #К = 1,8 | ИЗГОТОВЛЕНИЕ ПРОКЛАДОК ИЗ ПАРОНИТА ДИАМ. 250 ММ (прим.) | 10ШТ | 0.6 |  |  | 0 |  |  | 0 | #VALUE!
400 . 1 | 1 | ЗАТРАТЫ ТРУДА РАБОЧИХ-СТРОИТЕЛЕЙ | ЧЕЛ-ЧАС | 3.78 | 2.268 | 33060.13 | 52956.598 | 52956.598 |  |  | #VALUE!
400.2 | 64581 | ПРОКЛАДКИ ПАРОНИТОВЫЕ ПОНБ ДИАМ 3 ММ | КГ | 5.1 | 3.06 | 9860.86 | 30174.2316 |  |  | 30174.2316 | #VALUE! | 3.06
401 | Ц12-12-001-04 ОП П.5.1 К=0,4 | ДЕМОНТАЖ ЗАПОРНОЙ АРМАТУРЫ ФЛАНЦЕВОЙ / ВЕНТИЛЯ/ ДУ25РУ16, НА ЛИНИИ ОБОРОТНОЙ ВОДЫ | ШТ | 1 |  |  | 0 |  |  | 0 | #VALUE!
401.1 | 1 | ЗАТРАТЫ ТРУДА РАБОЧИХ-СТРОИТЕЛЕЙ | ЧЕЛ-ЧАС | 1.5 | 1.5 | 33060.13 | 35024.205 | 35024.205 |  |  | #VALUE!
402 | Ц02-11-Р002-01 | РЕВИЗИЯ ВЕНТИЛЕЙ ДИАМЕТРОМ, ММ, ДО: 25 | ШТ | 1 |  |  | 0 |  |  | 0 | #VALUE!
402.1 | 1 | ЗАТРАТЫ ТРУДА РАБОЧИХ-СТРОИТЕЛЕЙ | ЧЕЛ-ЧАС | 0.92 | 0.92 | 33060.13 | 21481.5124 | 21481.5124 |  |  | #VALUE!
403 | Ц12-12-001-04 | МОНТАЖ ЗАПОРНОЙ АРМАТУРЫ ФЛАНЦЕВОЙ / ВЕНТИЛЯ / ДУ25 РУ16, НА ЛИНИИ ОБОРОТНОЙ ВОДЫ | ШТ | 1 |  |  | 0 |  |  | 0 | #VALUE!
403 1 | 1 | ЗАТРАТЫ ТРУДА РАБОЧИХ-СТРОИТЕЛЕЙ | ЧЕЛ-ЧАС | 3.75 | 3.75 | 33060.13 | 87560.5125 | 87560.5125 |  |  | #VALUE!
404 | Ц39-01-025-08 | ЗАЧИСТКА МЕХАНИЗИРОВАННАЯ ПОВЕРХНОСТИ ДО ШЕРОХОВАТОСТИ НЕ ГРУБЕЕ RZ 20 МКМ /У5/ БЕЗ СНЯТИЯ ВЫПУКЛОСТИ /УСИЛЕНИЯ/СВАРНОГО ШВА, ШИРИНА ЗАЧИСТКИ ДО 30 ММ. ПОЛОЖЕНИЕ ЗАЧИСТКИ:ВЕРТИКАЛЬНОЕ, ШИРИНА ЗАЧИСТКИ, ММ, ДО: 20 /ЗАЧИСТКА ПОСАДОЧНЫХ МЕСТ ВЕНТИЛЯ ДУ25 = 2 ШТ/ | м | 0.2 |  |  | 0 |  |  | 0 | #VALUE!
404 1 | 1 | ЗАТРАТЫ ТРУДА РАБОЧИХ-СТРОИТЕЛЕЙ | ЧЕЛ-ЧАС | 0.625 | 0.125 | 33060.13 | 2918.6838 | 2918.6838 |  |  | #VALUE!
404 .2 | 1148 | МАШИНЫ ЭЛЕКТРОЗАЧИСТНЫЕ | МАШ.-Ч | 0.6 | 0.12 | 1190 | 142.8 |  | 142.8 |  | #VALUE!
405 | Ц37-08-012-02 #К = 0,4 | ИЗГОТОВЛЕНИЕ ПРОКЛАДОК ИЗ ПАРОНИТА ДИАМ. 25 ММ (прим.) | 10ШТ | 0.3 |  |  | 0 |  |  | 0 | #VALUE!
405 1 | 1 | ЗАТРАТЫ ТРУДА РАБОЧИХ-СТРОИТЕЛЕЙ | ЧЕЛ-ЧАС | 0.84 | 0.252 | 33060.13 | 5884.0664 | 5884.0664 |  |  | #VALUE!
405 .2 | 64581 | ПРОКЛАДКИ ПАРОНИТОВЫЕ ПОНБ ДИАМ 3 ММ | КГ | 0.3 | 0.09 | 9860.86 | 887.4774 |  |  | 887.4774 | #VALUE! | 0.09
406 | Ц18-01-066-01 #К=0,4 | КОНТРОЛЕН АЯ ОБТЯЖКА КРЫШЕК ЛЮКОВ, ДИАМЕТР ДО 800 ММ /ДИАМ. 800 ММ, С ДВУХ СТОРОН/ | ШТ | 1 |  |  | 0 |  |  | 0 | #VALUE!
406.1 | 1 | ЗАТРАТЫ ТРУДА РАБОЧИХ-СТРОИТЕЛЕЙ | ЧЕЛ-ЧАС | 11.35 | 45.4 | 33060.13 | 1060065.938 | 1060065.938 |  |  | #VALUE!
| РАЗДЕЛ | Р 4 РЕСИВЕРЫ ЖИДКОГО АММИАКА |  |  |  |  | 0 |  |  |  | #VALUE!
| РАЗДЕЛ | Р 4.1 ПОЗ. 904 А. РЕСИВЕР Д = 1636 ММ, L = 5930 ММ, V = 10 М3 |  |  |  |  | 0 |  |  |  | #VALUE!
407 | Е08-07-001-2 ##К = 2 | УСТАНОВКА И РАЗБОРКА НАРУЖНЫХ ИНВЕНТАРНЫХ ЛЕСОВ ВЫСОТОЙ ДО 16 М: ТРУБЧАТЫХ ДЛЯ ПРОЧИХ ОТДЕЛОЧНЫХ РАБОТ /С ПЕРЕУСТАНОВКОЙ 2 РАЗА / | 100М2 | 0.08 |  |  | 0 |  |  | 0 | #VALUE!
407 1 | 1 | ЗАТРАТЫ ТРУДА РАБОЧИХ-СТРОИТЕЛЕЙ | ЧЕЛ-ЧАС | 108.75 | 8.7 | 33060.13 | 203140.389 | 203140.389 |  |  | #VALUE!
408 | Ц37-02-014-11 #К = 2 | УСТАНОВКА РУЧНЫХ ЛЕБЕДОК С ПОДЪЕМОМ НА ВЫСОТУ ДО 3 М, ТЯГОВОЕ УСИЛИЕ, КН(ТС): 15 (1,5) / С ПЕРЕУСТАНОВКОЙ 2 РАЗА / | ЛЕБЕДКА | 1 |  |  | 0 |  |  | 0 | #VALUE!
408 1 | 1 | ЗАТРАТЫ ТРУДА РАБОЧИХ-СТРОИТЕЛЕЙ | ЧЕЛ-ЧАС | 8^ | 8.725 | 33060.13 | 203724.1258 | 203724.1258 |  |  | #VALUE!
409 | Ц37-02-014-38 #К = 2 | СНЯТИЕ РУЧНЫХ ЛЕБЕДОК С ОТМЕТКИ ДО 3 М, ТЯГОВОЕ УСИЛИЕ, КН(ТС): 15(1,5) /С ПЕРЕУСТАНОВКОЙ 2 РАЗА / | ЛЕБЕДКА | 1 |  |  | 0 |  |  | 0 | #VALUE!
409 1 | 1 | ЗАТРАТЫ ТРУДА РАБОЧИХ-СТРОИТЕЛЕЙ | ЧЕЛ-ЧАС | 5.175 | 5.175 | 33060.13 | 120833.5072 | 120833.5072 |  |  | #VALUE!
410 | Ц18-01-066-01 | СНЯТИЕ И УСТАНОВКА КРЫШЕК Л ЮКОВ, ДИАМЕТР ДО 800 ММ / ДУ500 ММ / | ШТ | 2 |  |  | 0 |  |  | 0 | #VALUE!
410.1 | 1 | ЗАТРАТЫ ТРУДА РАБОЧИХ-СТРОИТЕЛЕЙ | ЧЕЛ-ЧАС | 28.375 | 56.75 | 33060.13 | 1325082.4225 | 1325082.4225 |  |  | #VALUE!
411 | Ц39-01-025-08 | ЗАЧИСТКА МЕХАНИЗИРОВАННАЯ ПОВЕРХНОСТИ ДО ШЕРОХОВАТОСТИ НЕ ГРУБЕЕ RZ 20 МКМ /У5/ БЕЗ СНЯТИЯ ВЫПУКЛОСТИ /УСИЛЕНИЯ/СВАРНОГО ШВА, ШИРИНА ЗАЧИСТКИ ДО 30 ММ. ПОЛОЖЕНИЕ ЗАЧИСТКИ:ВЕРТИКАЛЬНОЕ, ШИРИНА ЗАЧИСТКИ, ММ, ДО: 20 /ЗАЧИСТКА ПОСАДОЧНЫХ МЕСТ НА КРЫШКАХ ЛЮКОВ И КОРПУСЕ АППАРАТА = 4 ШТ / | м | 6.3 |  |  | 0 |  |  | 0 | #VALUE!
411.1 | 1 | ЗАТРАТЫ ТРУДА РАБОЧИХ-СТРОИТЕЛЕЙ | ЧЕЛ-ЧАС | 0.625 | 3.9375 | 33060.13 | 91938.5381 | 91938.5381 |  |  | #VALUE!
411.2 | 1148 | МАШИНЫ ЭЛЕКТРОЗАЧИСТНЫЕ | МАШ.-Ч | 0.6 | 3.78 | 1190 | 4498.2 |  | 4498.2 |  | #VALUE!
412 | Ц37-08-012-02 #К = 3,3 | ИЗГОТОВЛЕНИЕ ПРОКЛАДОК ИЗ ПАРОНИТА ДИАМ. 500 ММ (прим.) | 10ШТ | 0.2 |  |  | 0 |  |  | 0 | #VALUE!
412.1 | 1 | ЗАТРАТЫ ТРУДА РАБОЧИХ-СТРОИТЕЛЕЙ | ЧЕЛ-ЧАС | 6.93 | 1.386 | 33060.13 | 32362.3654 | 32362.3654 |  |  | #VALUE!
412.2 | 64581 | ПРОКЛАДКИ ПАРОНИТОВЫЕ ПОНБ ДИАМ 3 ММ | КГ | 9.4 | 1.88 | 9860.86 | 18538.4168 |  |  | 18538.4168 | #VALUE! | 1.88
413 | Е13-06-003-01 | ЧИСТКА МЕТАЛЛИЧЕСКОЙ ЩЁТКОЙ ОТ ГРЯЗИ ВНУТРИ АППАРАТА | М2 | 9.7 |  |  | 0 |  |  | 0 | #VALUE!
413.1 | 1 | ЗАТРАТЫ ТРУДА РАБОЧИХ-СТРОИТЕЛЕЙ | ЧЕЛ-ЧАС | 1 , 125 | 10.9125 | 33060.13 | 254801.0914 | 254801.0914 |  |  | #VALUE!
414 | Ц18-01-066-01 #К=0,4 | КОНТРОЛЬНАЯ ОБТЯЖКА КРЫШЕК ЛЮКОВ, ДИАМЕТР ДО 800 ММ / ДУ500 ММ / | ШТ | 2 |  |  | 0 |  |  | 0 | #VALUE!
414.1 | 1 | ЗАТРАТЫ ТРУДА РАБОЧИХ-СТРОИТЕЛЕЙ | ЧЕЛ-ЧАС | 11.35 | 22.7 | 33060.13 | 530032.969 | 530032.969 |  |  | #VALUE!
| РАЗДЕЛ | Р4.2 ПОЗ. 904 Б. РЕСИВЕР Д = 1228 ММ, L = 5112 ММ, V = 5 М3 |  |  |  |  | 0 |  |  |  | #VALUE!
415 | Е08-07-001-2 ##К = 2 | УСТАНОВКА И РАЗБОРКА НАРУЖНЫХ ИНВЕНТАРНЫХ ЛЕСОВ ВЫСОТОЙ ДО 16 М: ТРУБЧАТЫХ ДЛЯ ПРОЧИХ ОТДЕЛОЧНЫХ РАБОТ /С ПЕРЕУСТАНОВКОЙ 2 РАЗА/ | 100М2 | 0.08 |  |  | 0 |  |  | 0 | #VALUE!
415.1 | 1 | ЗАТРАТЫ ТРУДА РАБОЧИХ-СТРОИТЕЛЕЙ | ЧЕЛ-ЧАС | 108, 75 | 8.7 | 33060.13 | 203140.389 | 203140.389 |  |  | #VALUE!
416 | ЦЗ 7-02-014-11 #К = 2 | УСТАНОВКА РУЧНЫХ ЛЕБЕДОК С ПОДЪЕМОМ НА ВЫСОТУ ДО 3 М, ТЯГОВОЕ УСИЛИЕ, КН(ТС): 15 (1,5) / С ПЕРЕУСТАНОВКОЙ 2 РАЗА / | ЛЕБЕДКА | 1 |  |  | 0 |  |  | 0 | #VALUE!
416 1 | 1 | ЗАТРАТЫ ТРУДА РАБОЧИХ-СТРОИТЕЛЕЙ | ЧЕЛ-ЧАС | 8.725 | 8.725 | 33060.13 | 203724.1258 | 203724.1258 |  |  | #VALUE!
417 | ЦЗ 7-02-014-38 #К = 2 | СНЯТИЕ РУЧНЫХ ЛЕБЕДОК С ОТМЕТКИ ДО 3 М, ТЯГОВОЕ УСИЛИЕ, КН(ТС): 15(1,5) /С ПЕРЕУСТАНОВКОЙ 2 РАЗА / | ЛЕБЕДКА | 1 |  |  | 0 |  |  | 0 | #VALUE!
417.1 | 1 | ЗАТРАТЫ ТРУДА РАБОЧИХ-СТРОИТЕЛЕЙ | ЧЕЛ-ЧАС | 5, 1 75 | 5.175 | 33060.13 | 120833.5072 | 120833.5072 |  |  | #VALUE!
418 | Ц18-01-066-01 | СНЯТИЕ И УСТАНОВКА КРЫШЕК ЛЮКОВ, ДИ АМЕТР ДО 800 ММ / ДУ400 ММ / | ШТ | 2 |  |  | 0 |  |  | 0 | #VALUE!
418.1 | 1 | ЗАТРАТЫ ТРУДА РАБОЧИХ-СТРОИТЕЛЕЙ | ЧЕЛ-ЧАС | 28.375 | 56.75 | 33060.13 | 1325082.4225 | 1325082.4225 |  |  | #VALUE!
419 | Ц39-01-025-08 | ЗАЧИСТКА МЕХАНИЗИРОВАННАЯ ПОВЕРХНОСТИ ДО ШЕРОХОВАТОСТИ НЕ ГРУБЕЕ RZ 20 МКМ /У5/ БЕЗ СНЯТИЯ ВЫПУКЛОСТИ /УСИЛЕНИЯ/ СВАРНОГО ШВА, ШИРИНА ЗАЧИСТКИ ДО 30 ММ. ПОЛОЖЕНИЕ ЗАЧИСТКИ:ВЕРТИКАЛЬНОЕ, ШИРИНА ЗАЧИСТКИ, ММ, ДО: 20 /ЗАЧИСТКА ПОСАДОЧНЫХ МЕСТ НА КРЫШКАХ ЛЮКОВ И КОРПУСЕ АППАРАТА = 4 ШТ / | м | 5 |  |  | 0 |  |  | 0 | #VALUE!
419 1 | 1 | ЗАТРАТЫ ТРУДА РАБОЧИХ-СТРОИТЕЛЕЙ | ЧЕЛ-ЧАС | 0.625 | 3.125 | 33060.13 | 72967.0938 | 72967.0938 |  |  | #VALUE!
419.2 | 1148 | МАШИНЫ ЭЛЕКТРОЗАЧИСТНЫЕ | МАШ.-Ч | 0.6 | 3 | 1190 | 3570 |  | 3570 |  | #VALUE!
420 | Ц37-08-012-02 #К = 2,8 | ИЗГОТОВЛЕНИЕ ПРОКЛАДОК ИЗ ПАРОНИТА ДИАМ. 400 ММ (прим.) | 10ШТ | 0.2 |  |  | 0 |  |  | 0 | #VALUE!
420 1 | 1 | ЗАТРАТЫ ТРУДА РАБОЧИХ-СТРОИТЕЛЕЙ | ЧЕЛ-ЧАС | 5.88 | 1.176 | 33060.13 | 27458.9767 | 27458.9767 |  |  | #VALUE!
420 2 | 64581 | ПРОКЛАДКИ ПАРОНИТОВЫЕ ПОНБ ДИАМ 3 ММ | КГ | 9.4 | 1.88 | 9860.86 | 18538.4168 |  |  | 18538.4168 | #VALUE! | 1.88
421 | El 3-06-003-01 | ЧИСТКА МЕТАЛЛИЧЕСКОЙ ЩЁТКОЙ ОТ ГРЯЗИ ВНУТРИ АППАРАТА | М2 | 6.3 |  |  | 0 |  |  | 0 | #VALUE!
421.1 | 1 | ЗАТРАТЫ ТРУДА РАБОЧИХ-СТРОИТЕЛЕЙ | ЧЕЛ-ЧАС | 1.125 | 7.0875 | 33060.13 | 165489.3686 | 165489.3686 |  |  | #VALUE!
422 | Ц18-01-066-01 #К=0,4 | КОНТРОЛЬНАЯ ОБТЯЖКА КРЫШЕК ЛЮКОВ, ДИАМЕТР ДО 800 ММ / ДУ400 ММ / | ШТ | 2 |  |  | 0 |  |  | 0 | #VALUE!
422.1 | 1 | ЗАТРАТЫ ТРУДА РАБОЧИХ-СТРОИТЕЛЕЙ | ЧЕЛ-ЧАС | 11.35 | 22.7 | 33060.13 | 530032.969 | 530032.969 |  |  | #VALUE!
| РАЗДЕЛ | Р4.3 ПОЗ. 904 В. РЕСИВЕР Д = 1228 ММ, L = 5112 ММ, V = 5 М3 |  |  |  |  | 0 |  |  |  | #VALUE!
423 | Е08-07-001-2 ##К = 2 | УСТАНОВКА И РАЗБОРКА НАРУЖНЫХ ИНВЕНТАРНЫХ ЛЕСОВ ВЫСОТОЙ ДО 16 М: ТРУБЧАТЫХ ДЛЯ ПРОЧИХ ОТДЕЛОЧНЫХ РАБОТ /С ПЕРЕУСТАНОВКОЙ 2 РАЗА/ | 100М2 | 0.08 |  |  | 0 |  |  | 0 | #VALUE!
423.1 | 1 | ЗАТРАТЫ ТРУДА РАБОЧИХ-СТРОИТЕЛЕЙ | ЧЕЛ-ЧАС | 108.75 | 108.7 | 33060.13 | 2538087.389 | 2538087.389 |  |  | #VALUE!
424 | Ц37-02-014-11 #К = 2 | УСТАНОВКА РУЧНЫХ ЛЕБЕДОК С ПОДЪЕМОМ НА ВЫСОТУ ДО 3 М, ТЯГОВОЕ УСИЛИЕ, КН(ТС): 15 (1,5) /С ПЕРЕУСТАНОВКОЙ 2 РАЗА / | ЛЕБЕДКА | 1 |  |  | 0 |  |  | 0 | #VALUE!
424.1 | 1 | ЗАТРАТЫ ТРУДА РАБОЧИХ-СТРОИТЕЛЕЙ | ЧЕЛ-ЧАС | 8, 725 | 8.725 | 33060.13 | 203724.1258 | 203724.1258 |  |  | #VALUE!
425 | Ц37-02-014-38 #К = 2 | СНЯТИЕ РУЧНЫХ ЛЕБЕДОК С ОТМЕТКИ ДО 3 М, ТЯГОВОЕ УСИЛИЕ, КН(ТС): 15(1,5) /С ПЕРЕУСТАНОВКОЙ 2 РАЗА / | ЛЕБЕДКА | 1 |  |  | 0 |  |  | 0 | #VALUE!
425.1 | 1 | ЗАТРАТЫ ТРУДА РАБОЧИХ-СТРОИТЕЛЕЙ | ЧЕЛ-ЧАС | 5.175 | 5.175 | 33060.13 | 120833.5072 | 120833.5072 |  |  | #VALUE!
426 | Ц18-01-066-01 | СНЯТИЕ И УСТАНОВКА КРЫШЕК ЛЮКОВ, ДИАМЕТР ДО 800 ММ / ДУ400 ММ / | ШТ | 2 |  |  | 0 |  |  | 0 | #VALUE!
426 1 | 1 | ЗАТРАТЫ ТРУДА РАБОЧИХ-СТРОИТЕЛЕЙ | ЧЕЛ-ЧАС | 28.375 | 56.75 | 33060.13 | 1325082.4225 | 1325082.4225 |  |  | #VALUE!
427 | Ц39-01-025-08 | ЗАЧИСТКА МЕХАНИЗИРОВАННАЯ ПОВЕРХНОСТИ ДО ШЕРОХОВАТОСТИ НЕ ГРУБЕЕ RZ 20 МКМ /У5/ БЕЗ СНЯТИЯ ВЫПУКЛОСТИ /УСИЛЕНИЯ/ СВАРНОГО ШВА, ШИРИНА ЗАЧИСТКИ ДО 30 ММ. ПОЛОЖЕНИЕ ЗАЧИСТКШВЕРТИКАЛЬНОЕ, ШИРИНА ЗАЧИСТКИ, ММ, ДО: 20 /ЗАЧИСТКА ПОСАДОЧНЫХ МЕСТ НА КРЫШКАХ ЛЮКОВ И КОРПУСЕ АППАРАТА = 4 ШТ / | м | 5 |  |  | 0 |  |  | 0 | #VALUE!
427.1 | 1 | ЗАТРАТЫ ТРУДА РАБОЧИХ-СТРОИТЕЛЕЙ | ЧЕЛ-ЧАС | 0.625 | 3.125 | 33060.13 | 72967.0938 | 72967.0938 |  |  | #VALUE!
427.2 | 1148 | МАШИНЫ ЭЛЕКТРОЗАЧИСТНЫЕ | МАШ.-Ч | 0.6 | 3 | 1190 | 3570 |  | 3570 |  | #VALUE!
428 | Ц37-08-012-02 #К = 2,8 | ИЗГОТОВЛЕНИЕ ПРОКЛАДОК ИЗ ПАРОНИТА ДИАМ. 400 ММ (прим.) | 10ШТ | 0.2 |  |  | 0 |  |  | 0 | #VALUE!
428.1 | 1 | ЗАТРАТЫ ТРУДА РАБОЧИХ-СТРОИТЕЛЕЙ | ЧЕЛ-ЧАС | 5.88 | 1.176 | 33060.13 | 27458.9767 | 27458.9767 |  |  | #VALUE!
428 .2 | 64581 | ПРОКЛАДКИ ПАРОНИТОВЫЕ ПОНБ ДИАМ 3 ММ | КГ | 9.4 | 1.88 | 9860.86 | 18538.4168 |  |  | 18538.4168 | #VALUE! | 1.88
429 | Е13-06-003-01 | ЧИСТКА МЕТАЛЛИЧЕСКОЙ ЩЁТКОЙ ОТ ГРЯЗИ ВНУТРИ АППАРАТА | М2 | 6.3 |  |  | 0 |  |  | 0 | #VALUE!
429.1 | 1 | ЗАТРАТЫ ТРУДА РАБОЧИХ-СТРОИТЕЛЕЙ | ЧЕЛ-ЧАС | 1.125 | 7.0875 | 33060.13 | 165489.3686 | 165489.3686 |  |  | #VALUE!
430 | Ц18-01-066-01 #К=0,4 | КОНТРОЛЬНАЯ ОБТЯЖКА КРЫШЕК Л ЮКОВ, ДИАМЕТР ДО 800 ММ / ДУ400 ММ / | ШТ | 2 |  |  | 0 |  |  | 0 | #VALUE!
430.1 | 1 | ЗАТРАТЫ ТРУДА РАБОЧИХ-СТРОИТЕЛЕЙ | ЧЕЛ-ЧАС | 11.35 | 22.7 | 33060.13 | 530032.969 | 530032.969 |  |  | #VALUE!
| РАЗДЕЛ | Р 4.4 ПОЗ. 904 Г. РЕСИВЕР Д = 1636 ММ, L = 5930 ММ, V = 10 М3 |  |  |  |  | 0 |  |  |  | #VALUE!
431 | Е08-07-001-2 ##К = 2 | УСТАНОВКА И РАЗБОРКА НАРУЖНЫХ ИНВЕНТАРНЫХ ЛЕСОВ ВЫСОТОЙ ДО 16 М: ТРУБЧАТЫХ ДЛЯ ПРОЧИХ ОТДЕЛОЧНЫХ РАБОТ /С ПЕРЕУСТАНОВКОЙ 2 РАЗА / | 100М2 | 0.08 |  |  | 0 |  |  | 0 | #VALUE!
431.1 | 1 | ЗАТРАТЫ ТРУДА РАБОЧИХ-СТРОИТЕЛЕЙ | ЧЕЛ-ЧАС | 108.75 | 8.7 | 33060.13 | 203140.389 | 203140.389 |  |  | #VALUE!
432 | Ц37-02-014-11 #К = 2 | УСТАНОВКА РУЧНЫХ ЛЕБЕДОК С ПОДЪЕМОМ НА ВЫСОТУ ДО 3 М, ТЯГОВОЕ УСИЛИЕ, КН(ТС): 15 (1,5) /С ПЕРЕУСТАНОВКОЙ 2 РАЗА / | ЛЕБЕДКА | 1 |  |  | 0 |  |  | 0 | #VALUE!
432. 1 | 1 | ЗАТРАТЫ ТРУДА РАБОЧИХ-СТРОИТЕЛЕЙ | ЧЕЛ-ЧАС | 8, 725 | 8.725 | 33060.13 | 203724.1258 | 203724.1258 |  |  | #VALUE!
433 | Ц37-02-014-38 #К = 2 | СНЯТИЕ РУЧНЫХ ЛЕБЕДОК С ОТМЕТКИ ДО 3 М, ТЯГОВОЕ УСИЛИЕ, КН(ТС): 15 (1,5) /С ПЕРЕУСТАНОВКОЙ 2 РАЗА / | ЛЕБЕДКА | 1 |  |  | 0 |  |  | 0 | #VALUE!
433 1 | 1 | ЗАТРАТЫ ТРУДА РАБОЧИХ-СТРОИТЕЛЕЙ | ЧЕЛ-ЧАС | 5.175 | 5.175 | 33060.13 | 120833.5072 | 120833.5072 |  |  | #VALUE!
434 | Ц18-01-066-01 | СНЯТИЕ И УСТАНОВКА КРЫШЕК ЛЮКОВ, ДИАМЕТР ДО 800 ММ / ДУ500 ММ / | ШТ | 2 |  |  | 0 |  |  | 0 | #VALUE!
434 1 | 1 | ЗАТРАТЫ ТРУДА РАБОЧИХ-СТРОИТЕЛЕЙ | ЧЕЛ-ЧАС | 28.375 | 56.75 | 33060.13 | 1325082.4225 | 1325082.4225 |  |  | #VALUE!
435 | Ц39-01-025-08 | ЗАЧИСТКА МЕХАНИЗИРОВАННАЯ ПОВЕРХНОСТИ ДО ШЕРОХОВАТОСТИ НЕ ГРУБЕЕ RZ 20 МКМ /У5/ БЕЗ СНЯТИЯ ВЫПУКЛОСТИ /УСИЛЕНИЯ/ СВАРНОГО ШВА, ШИРИНА ЗАЧИСТКИ ДО 30 ММ. ПОЛОЖЕНИЕ ЗАЧИСТКИ:ВЕРТИКАЛИНОЕ, ШИРИНА ЗАЧИСТКИ, ММ, ДО: 20 /ЗАЧИСТКА ПОСАДОЧНЫХ МЕСТ НА КРЫШКАХ ЛЮКОВ И КОРПУСЕ АППАРАТА = 4 ШТ / | м | 6.3 |  |  | 0 |  |  | 0 | #VALUE!
435. 1 | 1 | ЗАТРАТЫ ТРУДА РАБОЧИХ-СТРОИТЕЛЕЙ | ЧЕЛ-ЧАС | 0.625 | 3.9375 | 33060.13 | 91938.5381 | 91938.5381 |  |  | #VALUE!
435 .2 | 1148 | МАШИНЫ ЭЛЕКТРОЗАЧИСТНЫЕ | МАШ.-Ч | 0.6 | 3.78 | 1190 | 4498.2 |  | 4498.2 |  | #VALUE!
436 | Ц37-08-012-02 #К = 3,3 | ИЗГОТОВЛЕНИЕ ПРОКЛАДОК ИЗ ПАРОНИТА ДИАМ. 500 ММ (прим.) | 10ШТ | 0.2 |  |  | 0 |  |  | 0 | #VALUE!
436 1 | 1 | ЗАТРАТЫ ТРУДА РАБОЧИХ-СТРОИТЕЛЕЙ | ЧЕЛ-ЧАС | 6.93 | 1.386 | 33060.13 | 32362.3654 | 32362.3654 |  |  | #VALUE!
436.2 | 64581 | ПРОКЛАДКИ ПАРОНИТОВЫЕ ПОНБ ДИАМ 3 ММ | КГ | 9.4 | 1.88 | 9860.86 | 18538.4168 |  |  | 18538.4168 | #VALUE! | 1.88
437 | Е13-06-003-01 | ЧИСТКА МЕТАЛЛИЧЕСКОЙ ЩЁТКОЙ ОТ ГРЯЗИ ВНУТРИ АППАРАТА | М2 | 9.7 |  |  | 0 |  |  | 0 | #VALUE!
437 1 | 1 | ЗАТРАТЫ ТРУДА РАБОЧИХ-СТРОИТЕЛЕЙ | ЧЕЛ-ЧАС | 1.125 | 10.9125 | 33060.13 | 254801.0914 | 254801.0914 |  |  | #VALUE!
438 | Ц18-01-066-01 #К=0,4 | КОНТРОЛЬНАЯ ОБТЯЖКА КРЫШЕК Л ЮКОВ, ДИАМЕТР ДО 800 ММ / ДУ500 ММ / | ШТ | 2 |  |  | 0 |  |  | 0 | #VALUE!
438.1 | 1 | ЗАТРАТЫ ТРУДА РАБОЧИХ-СТРОИТЕЛЕЙ | ЧЕЛ-ЧАС | 11.35 | 22.7 | 33060.13 | 530032.969 | 530032.969 |  |  | #VALUE!
| РАЗДЕЛ | Р 5 ПЕРЕОХЛАДИТЕЛИ |  |  |  |  | 0 |  |  |  | #VALUE!
| РАЗДЕЛ | Р5.1 ПОЗ. 905 А. ПЕРЕОХЛАДИТЕЛЬ Д = 816 ММ, L = 6060 ММ, V = 0,96/ 1,19 М3 |  |  |  |  | 0 |  |  |  | #VALUE!
439 | Е08-07-001-2 ##К = 2 | УСТАНОВКА И РАЗБОРКА НАРУЖНЫХ ИНВЕНТАРНЫХ ЛЕСОВ ВЫСОТОЙ ДО 16 М: ТРУБЧАТЫХ ДЛЯ ПРОЧИХ ОТДЕЛОЧНЫХ РАБОТ /С ПЕРЕУСТАНОВКОЙ 2 РАЗА/ | 100М2 | 0.08 |  |  | 0 |  |  | 0 | #VALUE!
439.1 | 1 | ЗАТРАТЫ ТРУДА РАБОЧИХ-СТРОИТЕЛЕЙ | ЧЕЛ-ЧАС | 108, 75 | 8.7 | 33060.13 | 203140.389 | 203140.389 |  |  | #VALUE!
440 | ЦЗ 7-02-014-11 #К = 2 | УСТАНОВКА РУЧНЫХ ЛЕБЕДОК С ПОДЪЕМОМ НА ВЫСОТУ ДО 3 М, ТЯГОВОЕ УСИЛИЕ, КН(ТС): 15 (1,5) / С ПЕРЕУСТАНОВКОЙ 2 РАЗА / | ЛЕБЕДКА | 2 |  |  | 0 |  |  | 0 | #VALUE!
440.1 | 1 | ЗАТРАТЫ ТРУДА РАБОЧИХ-СТРОИТЕЛЕЙ | ЧЕЛ-ЧАС | 8, 725 | 17.45 | 33060.13 | 407448.2515 | 407448.2515 |  |  | #VALUE!
441 | Ц37-02-014-38 #К = 2 | СНЯТИЕ РУЧНЫХ ЛЕБЕДОК С ОТМЕТКИ ДО З М, ТЯГОВОЕ УСИЛИЕ, КН(ТС): 15 (1,5) /С ПЕРЕУСТАНОВКОЙ 2 РАЗА / | ЛЕБЕДКА | 2 |  |  | 0 |  |  | 0 | #VALUE!
441 1 | 1 | ЗАТРАТЫ ТРУДА РАБОЧИХ-СТРОИТЕЛЕЙ | ЧЕЛ-ЧАС | 5.175 | 10.35 | 33060.13 | 241667.0145 | 241667.0145 |  |  | #VALUE!
442 | Ц05-04-Р001-07 ОП Табл .2 п. 2 К=1,55 | РАЗБОРКА И СБОРКА ФЛАНЦЕВЫХ СОЕДИНЕНИИ С ЗАМЕНОЙ ПРОКЛАДОК НА УСЛОВНОЕ ДАВЛЕНИЕ ДО 2,5 МПа, ДУ 300 ММ ( ДЛЯ ВСКРЫТИЯ КРЫШЕК ДИАМ. 800 ММ, С ДВУХ СТОРОН), НА ВЫСОТЕ, С МОНТАЖНЫМ ПРЕДОХРАНИТЕЛЬНЫМ ПОЯСОМ | компл | 4 |  |  | 0 |  |  | 0 | #VALUE!
442 1 | 1 | ЗАТРАТЫ ТРУДА РАБОЧИХ-СТРОИТЕЛЕЙ | ЧЕЛ-ЧАС | 5.89 | 23.56 | 33060.13 | 550113.5132 | 550113.5132 |  |  | #VALUE!
443 | Ц37-08-012-02 #К = 2,5 | ИЗГОТОВЛЕНИЕ ПРОКЛАДОК ИЗ ПАРОНИТА ДИАМ. 300 ММ (прим.) | 10ШТ | 0.4 |  |  | 0 |  |  | 0 | #VALUE!
.443.1 | 1 | ЗАТРАТЫ ТРУДА РАБОЧИХ-СТРОИТЕЛЕЙ | ЧЕЛ-ЧАС | 5.25 | 2.1 | 33060.13 | 49033.887 | 49033.887 |  |  | #VALUE!
443 .2 | 64581 | ПРОКЛАДКИ ПАРОНИТОВЫЕ ПОНБ ДИАМ 3 ММ | КГ | 6.8 | 2.72 | 9860.86 | 26821.5392 |  |  | 26821.5392 | #VALUE! | 2.72
444 | Ц18-01-066-01 | СНЯТИЕ И УСТАНОВКА КРЫШЕК Л ЮКОВ, ДИАМЕТР ДО 800 ММ / ДИАМ. 800 ММ, С ДВУХ СТОРОН / | ШТ | 2 |  |  | 0 |  |  | 0 | #VALUE!
444 1 | 1 | ЗАТРАТЫ ТРУДА РАБОЧИХ-СТРОИТЕЛЕЙ | ЧЕЛ-ЧАС | 28.375 | 56.75 | 33060.13 | 1325082.4225 | 1325082.4225 |  |  | #VALUE!
445 | Ц39-01-025-08 | ЗАЧИСТКА МЕХАНИЗИРОВАННАЯ ПОВЕРХНОСТИ ДО ШЕРОХОВАТОСТИ НЕ ГРУБЕЕ RZ 20 МКМ /У5/ БЕЗ СНЯТИЯ ВЫПУКЛОСТИ /УСИЛЕНИЯ СВАРНОГО ШВА, ШИРИНА ЗАЧИСТКИ ДО 30 ММ. ПОЛОЖЕНИЕ ЗАЧИСТКИ:ВЕРТИКАЛЬНОЕ, ШИРИНА ЗАЧИСТКИ, ММ, ДО: 20 /ЗАЧИСТКА ПОСАДОЧНЫХ МЕСТ НА КРЫШКАХ ЛЮКОВ И КОРПУСЕ АППАРАТА = 4 ШТ / | м | 10 |  |  | 0 |  |  | 0 | #VALUE!
445.1 | 1 | ЗАТРАТЫ ТРУДА РАБОЧИХ-СТРОИТЕЛЕЙ | ЧЕЛ-ЧАС | 0.625 | 6.25 | 33060.13 | 145934.1875 | 145934.1875 |  |  | #VALUE!
445 . 2 | 1148 | МАШИНЫ ЭЛЕКТРОЗАЧИСТНЫЕ | МАШ.-Ч | 0.6 | 6 | 1190 | 7140 |  | 7140 |  | #VALUE!
446 | Ш37-08-012-02 #К = 5,6 | ИЗГОТОВЛЕНИЕ ПРОКЛАДОК ИЗ ПАРОНИТА ДИАМ. 800 ММ (прим.) | 10ШТ | 0.2 |  |  | 0 |  |  | 0 | #VALUE!
446 1 | 1 | ЗАТРАТЫ ТРУДА РАБОЧИХ-СТРОИТЕЛЕЙ | ЧЕЛ-ЧАС | 11.76 | 2.352 | 33060.13 | 54917.9534 | 54917.9534 |  |  | #VALUE!
446 .2 | 64581 | ПРОКЛАДКИ ПАРОНИТОВЫЕ ПОНБ ДИАМ 3 ММ | КГ | 21 | 4.2 | 9860.86 | 41415.612 |  |  | 41415.612 | #VALUE! | 4.2
447 | Ц37-01-025-02 | ОПРЕССОВКА МЕЖТРУБНОГО ПРОСТРАНСТВА Р=5КГС/СМ2 ВОЗДУХА, ДЛЯ ВЫЯВЛЕНИЯ ДЕФЕКТОВ /прим./ | 1 ШТ |  |  |  | 0 |  |  | 0 | #VALUE!
447 1 | 1 | ЗАТРАТЫ ТРУДА РАБОЧИХ-СТРОИТЕЛЕЙ | ЧЕЛ-ЧАС | 11.625 | 11.625 | 33060.13 | 271437.5887 | 271437.5887 |  |  | #VALUE!
448 | Е09-08-001-01 ТЧ Прил. 7 п. 8 К=1,25 | РУЧНАЯ ЭЛЕКТРОДУГОВАЯ СВАРКА ЛИСТОВОЙ СТАЛИ С ВЫРЕЗКОЙ ИЛИ ВЫШЛИФОВКОЙ ДЕФЕКТНОГО УЧАСТКА ШВА ТОЛЩИНОЙ ММ, ДО: 6 (УСТРАНЕНИЕ ВЫЯВЛЕННЫХ ДЕФЕКТОВ ПОСЛЕ ОПРЕССОВКИ ), В НЕУДОБНОМ СОГНУТОМ ПОЛОЖЕНИИ | 10 М ШВА | 0.05 |  |  | 0 |  |  | 0 | #VALUE!
448 1 | 1 | ЗАТРАТЫ ТРУДА РАБОЧИХ-СТРОИТЕЛЕЙ | ЧЕЛ-ЧАС | 63.44 | 3.172 | 33060.13 | 74064.5188 | 74064.5188 |  |  | #VALUE!
448.2 | 1147 | МАШИНЫ ШЛИФОВАЛЬНЫЕ ЭЛЕКТРИЧЕСКИЕ | МАШ.-Ч | 25.375 | 1.2688 | 1080 | 1370.25 |  | 1370.25 |  | #VALUE!
448.3 | 2016 | УСТАНОВКИ ДЛЯ СВАРКИ РУЧНОЙ ДУГОВОЙ (ПОСТОЯННОГО ТОКА) | МАШ.-Ч | 25.375 | 1.2688 | 3500 | 4440.625 |  | 4440.625 |  | #VALUE!
448.4 | 35361 | ЭЛЕКТРОДЫ 031-6 | КГ | 4.38 | 0.219 | 41887.14 | 9173.2837 |  |  | 9173.2837 | #VALUE!
448.5 | 44897 | ШЛИФКРУГИ ДИАМ 230ММ | ШТ | 0.0396 | 0.00198 | 15354.11 | 30.4011 |  |  | 30.4011 | #VALUE!
449 | Ц18-01-066-01 #К=0,4 | КОНТРОЛЬНАЯ ОБТЯЖКА КРЫШЕК ЛЮКОВ, ДИАМЕТР ДО 800 ММ / ДИАМ. 800 ММ, С ДВУХ СТОРОН / | ШТ | 2 |  |  | 0 |  |  | 0 | #VALUE!
449 1 | 1 | ЗАТРАТЫ ТРУДА РАБОЧИХ-СТРОИТЕЛЕЙ | ЧЕЛ-ЧАС | 11.35 | 22.7 | 33060.13 | 530032.969 | 530032.969 |  |  | #VALUE!
| РАЗДЕЛ | Р 5.2 ПОЗ. 905 Б. ПЕРЕОХЛАДИТЕЛЬ Д = 516 ММ, L = 5600 ММ, V = 0,396 / 0,472 М3 |  |  |  |  | 0 |  |  |  | #VALUE!
450 | Е08-07-001-2 ##К = 2 | УСТАНОВКА И РАЗБОРКА НАРУЖНЫХ ИНВЕНТАРНЫХ ЛЕСОВ ВЫСОТОЙ ДО 16 М: ТРУБЧАТЫХ ДЛЯ ПРОЧИХ ОТДЕЛОЧНЫХ РАБОТ /С ПЕРЕУСТАНОВКОЙ 2 РАЗА/ | 100М2 | 0.08 |  |  | 0 |  |  | 0 | #VALUE!
450.1 | 1 | ЗАТРАТЫ ТРУДА РАБОЧИХ-СТРОИТЕЛЕЙ | ЧЕЛ-ЧАС | 108.75 | 8.7 | 33060.13 | 203140.389 | 203140.389 |  |  | #VALUE!
451 | Ц37-02-014-11 #К = 2 | УСТАНОВКА РУЧНЫХ ЛЕБЕДОК С ПОДЪЕМОМ НА ВЫСОТУ ДО 3 М, ТЯГОВОЕ УСИЛИЕ, КН(ТС): 15 (1,5) / С ПЕРЕУСТАНОВКОЙ 2 РАЗА / | ЛЕБЕДКА | 1 |  |  | 0 |  |  | 0 | #VALUE!
451.1 | 1 | ЗАТРАТЫ ТРУДА РАБОЧИХ-СТРОИТЕЛЕЙ | ЧЕЛ-ЧАС | 8.725 | 8.725 | 33060.13 | 203724.1258 | 203724.1258 |  |  | #VALUE!
452 | Ц37-02-014-38 #К = 2 | СНЯТИЕ РУЧНЫХ ЛЕБЕДОК С ОТМЕТКИ ДО 3 М, ТЯГрВОЕ УСИЛИЕ, КН(ТС): 15(1,5) /С ПЕРЕУСТАНОВКОЙ 2 РАЗА / ' - | ЛЕБЕДКА | 1 |  |  | 0 |  |  | 0 | #VALUE!
452 1 | 1 | ЗАТРАТЫ ТРУДА РАБОЧИХ-СТРОИТЕЛЕЙ | ЧЕЛ-ЧАС | 5.175 | 5.175 | 33060.13 | 120833.5072 | 120833.5072 |  |  | #VALUE!
453 | Ц05-04-Р001-05 ОП Табл. 2 п. 2 К=1,25 | РАЗБОРКА И СБОРКА ФЛАНЦЕВЫХ СОЕДИНЕНИИ С ЗАМЕНОЙ ПРОКЛАДОК НА УСЛОВНОЕ ДАВЛЕНИЕ ДО 2,5 МПа, ДУ 200 ММ ( ДЛЯ ВСКРЫТИЯ КРЫШЕК ДИАМ. 500 ММ, С ДВУХ СТОРОН), НА ВЫСОТЕ, С МОНТАЖНЫМ ПРЕДОХРАНИТЕЛЬНЫМ ПОЯСОМ | компл | 4 |  |  | 0 |  |  | 0 | #VALUE!
453. 1 | 1 | ЗАТРАТЫ ТРУДА РАБОЧИХ-СТРОИТЕЛЕЙ | ЧЕЛ-ЧАС | 3.8 | 15.2 | 33060.13 | 354911.944 | 354911.944 |  |  | #VALUE!
454 | Ц37-08-012-02 #К = 1,5 | ИЗГОТОВЛЕНИЕ ПРОКЛАДОК ИЗ ПАРОНИТА ДИАМ. 200 ММ (прим.) | 10ШТ | 0.4 |  |  | 0 |  |  | 0 | #VALUE!
454.1 | 1 | ЗАТРАТЫ ТРУДА РАБОЧИХ-СТРОИТЕЛЕЙ | ЧЕЛ-ЧАС | 3.15 | 1.26 | 33060.13 | 29420.3322 | 29420.3322 |  |  | #VALUE!
454.2 | 64581 | ПРОКЛАДКИ ПАРОНИТОВЫЕ ПОНБ ДИАМ 3 ММ | КГ | 3.5 | 1.4 | 9860.86 | 13805.204 |  |  | 13805.204 | #VALUE! | 1.4
455 | Ц18-01-066-01 | СНЯТИЕ И УСТАНОВКА КРЫШЕК ЛЮКОВ, ДИАМЕТР ДО 800 ММ / ДИАМ. 500 ММ, С ДВУХ СТОРОН/ | ШТ | 2 |  |  | 0 |  |  | 0 | #VALUE!
455. 1 | 1 | ЗАТРАТЫ ТРУДА РАБОЧИХ-СТРОИТЕЛЕЙ | ЧЕЛ-ЧАС | 28.375 | 56.75 | 33060.13 | 1325082.4225 | 1325082.4225 |  |  | #VALUE!
456 | Ц39-01-025-08 | ЗАЧИСТКА МЕХАНИЗИРОВАННАЯ ПОВЕРХНОСТИ ДО ШЕРОХОВАТОСТИ НЕ ГРУБЕЕ RZ 20 МКМ /У5/ БЕЗ СНЯТИЯ ВЫПУКЛОСТИ /УСИЛЕНИЯ/СВАРНОГО ШВА, ШИРИНА ЗАЧИСТКИ ДО 30 ММ. ПОЛОЖЕНИЕ ЗАЧИСТКШВЕРТИКАЛЬНОЕ, ШИРИНА ЗАЧИСТКИ, ММ, ДО: 20 /ЗАЧИСТКА ПОСАДОЧНЫХ МЕСТ НА КРЫШКАХ ЛЮКОВ И КОРПУСЕ АППАРАТА = 4 ШТ / | М | 6.3 |  |  | 0 |  |  | 0 | #VALUE!
456 1 | 1 | ЗАТРАТЫ ТРУДА РАБОЧИХ-СТРОИТЕЛЕЙ | ЧЕЛ-ЧАС | 0.625 | 3.9375 | 33060.13 | 91938.5381 | 91938.5381 |  |  | #VALUE!
456.2 | 1148 | МАШИНЫ ЭЛЕКТРОЗАЧИСТНЫЕ | МАШ.-Ч | 0.6 | 3.78 | 1190 | 4498.2 |  | 4498.2 |  | #VALUE!
457 | Ц37-08-012-02 #к = з,з | ИЗГОТОВЛЕНИЕ ПРОКЛАДОК ИЗ ПАРОНИТА ДИАМ. 500 ММ (прим.) | 10ШТ | 0.2 |  |  | 0 |  |  | 0 | #VALUE!
457.1 | 1 | ЗАТРАТЫ ТРУДА РАБОЧИХ-СТРОИТЕЛЕЙ | ЧЕЛ-ЧАС | 6.93 | 1.386 | 33060.13 | 32362.3654 | 32362.3654 |  |  | #VALUE!
457.2 | 64581 | ПРОКЛАДКИ ПАРОНИТОВЫЕ ПОНБ ДИАМ 3 ММ | КГ | 9.4 | 1.88 | 9860.86 | 18538.4168 |  |  | 18538.4168 | #VALUE! | 1.88
458 | Ц37-01-025-02 | ОПРЕССОВКА МЕЖТРУБНОГО ПРОСТРАНСТВА Р=5КГС/СМ2 ВОЗДУХА, ДЛЯ ВЫЯВЛЕНИЯ ДЕФЕКТОВ /прим./ | 1 ШТ | 1 |  |  | 0 |  |  | 0 | #VALUE!
458.1 | 1 | ЗАТРАТЫ ТРУДА РАБОЧИХ-СТРОИТЕЛЕЙ | ЧЕЛ-ЧАС | 11.625 | 11.625 | 33060.13 | 271437.5887 | 271437.5887 |  |  | #VALUE!
459 | Е09-08-001-01 ТЧ Прил. 7 п. 8 К=1,25 | РУЧНАЯ ЭЛЕКТРОДУГОВАЯ СВАРКА ЛИСТОВОЙ СТАЛИ С ВЫРЕЗКОЙ ИЛИ ВЫШЛИФОВКОЙ ДЕФЕКТНОГО УЧАСТКА ШВА ТОЛЩИНОЙ ММ, ДО: 6 (УСТРАНЕНИЕ ВЫЯВЛЕННЫХ ДЕФЕКТОВ ПОСЛЕ ОПРЕССОВКИ ), В НЕУДОБНОМ СОГНУТОМ ПОЛОЖЕНИИ | 10 М ШВА | 0.05 |  |  | 0 |  |  | 0 | #VALUE!
459 1 | 1 | ЗАТРАТЫ ТРУДА РАБОЧИХ-СТРОИТЕЛЕЙ | ЧЕЛ-ЧАС | 63.44 | 3.172 | 33060.13 | 74064.5188 | 74064.5188 |  |  | #VALUE!
459.2 | 1147 | МАШИНЫ ШЛИФОВАЛЬНЫЕ ЭЛЕКТРИЧЕСКИЕ | МАШ.-Ч | 25.375 | 1.2688 | 1080 | 1370.25 |  | 1370.25 |  | #VALUE!
459.3 | 2016 | УСТАНОВКИ ДЛЯ СВАРКИ РУЧНОЙ ДУГОВОЙ (ПОСТОЯННОГО ТОКА) | МАШ.-Ч | 25.375 | 1.2688 | 3500 | 4440.625 |  | 4440.625 |  | #VALUE!
459.4 | 35361 | ЭЛЕКТРОДЫ 031-6 | КГ | 4.38 | 0.219 | 41887.14 | 9173.2837 |  |  | 9173.2837 | #VALUE!
459.5 | 44897 | ШЛИФКРУГИ ДИАМ 230ММ | ШТ | 0.0396 | 0.00198 | 15354.11 | 30.4011 |  |  | 30.4011 | #VALUE!
460 | 1118-01-066-01 #К=0,4 | КОНТРОЛЬНАЯ ОБТЯЖКА КРЫШЕК Л ЮКОВ, ДИАМЕТР ДО 800 ММ / ДИАМ. 500 ММ, С ДВУХ СТОРОН / | ШТ | 2 |  |  | 0 |  |  | 0 | #VALUE!
460.1 | 1 | ЗАТРАТЫ ТРУДА РАБОЧИХ-СТРОИТЕЛЕЙ | ЧЕЛ-ЧАС | 11.35 | 22.7 | 33060.13 | 530032.969 | 530032.969 |  |  | #VALUE!
| РАЗДЕЛ | Р5.3 ПОЗ. 905 В. ПЕРЕОХЛАДИТЕЛЬ Д = 516ММ, L = 5600 ММ, V = 0,396 / 0,472 М3 |  |  |  |  | 0 |  |  |  | #VALUE!
461 | Е08-07-001-2 ##К = 2 | УСТАНОВКА И РАЗБОРКА НАРУЖНЫХ ИНВЕНТАРНЫХ ЛЕСОВ ВЫСОТОЙ ДО 16 М: ТРУБЧАТЫХ ДЛЯ ПРОЧИХ ОТДЕЛОЧНЫХ РАБОТ /С ПЕРЕУСТАНОВКОЙ 2 РАЗА / | 100М2 | 0.08 |  |  | 0 |  |  | 0 | #VALUE!
461.1 | 1 | ЗАТРАТЫ ТРУДА РАБОЧИХ-СТРОИТЕЛЕЙ | ЧЕЛ-ЧАС | 108.75 | 8.7 | 33060.13 | 203140.389 | 203140.389 |  |  | #VALUE!
462 | Ц37-02-014-11 #К = 2 | УСТАНОВКА РУЧНЫХ ЛЕБЕДОК С ПОДЪЕМОМ НА ВЫСОТУ ДО 3 М, ТЯГОВОЕ УСИЛИЕ, КН(ТС): 15(1,5) /С ПЕРЕУСТАНОВКОЙ 2 РАЗА / | ЛЕБЕДКА | 1 |  |  | 0 |  |  | 0 | #VALUE!
462.1 | 1 | ЗАТРАТЫ ТРУДА РАБОЧИХ-СТРОИТЕЛЕЙ | ЧЕЛ-ЧАС | 8.725 | 8.725 | 33060.13 | 203724.1258 | 203724.1258 |  |  | #VALUE!
463 | Ц37-02-014-38 #К = 2 | СНЯТИЕ РУЧНЫХ ЛЕБЕДОК С ОТМЕТКИ ДО 3 М, ТЯГОВОЕ УСИЛИЕ, КН(ТС): 15(1,5) /С ПЕРЕУСТАНОВКОЙ 2 РАЗА / | ЛЕБЕДКА | 1 |  |  | 0 |  |  | 0 | #VALUE!
463 1 | 1 | ЗАТРАТЫ ТРУДА РАБОЧИХ-СТРОИТЕЛЕЙ | ЧЕЛ-ЧАС | 5.175 | 5.175 | 33060.13 | 120833.5072 | 120833.5072 |  |  | #VALUE!
464 | Ц05-04-Р001-05 ОП Табл. 2 п. 2 К=1,25 | РАЗБОРКА И СБОРКА ФЛАНЦЕВЫХ СОЕДИНЕНИИ С ЗАМЕНОЙ ПРОКЛАДОК НА УСЛОВНОЕ ДАВЛЕНИЕ ДО 2,5 МПа, ДУ 200 ММ ( ДЛЯ ВСКРЫТИЯ КРЫШЕК ДИАМ. 500 ММ), НА ВЫСОТЕ, С МОНТАЖНЫМ ПРЕДОХРАНИТЕЛЬНЫМ ПОЯСОМ | компл | 4 |  |  | 0 |  |  | 0 | #VALUE!
464 1 | 1 | ЗАТРАТЫ ТРУДА РАБОЧИХ-СТРОИТЕЛЕЙ | ЧЕЛ-ЧАС | 3.8 | 15.2 | 33060.13 | 354911.944 | 354911.944 |  |  | #VALUE!
465 | Ц37-08-012-02 #К = 1,5 | ИЗГОТОВЛЕНИЕ ПРОКЛАДОК ИЗ ПАРОНИТА ДИАМ. 200 ММ (прим.) | 10ШТ | 0.4 |  |  | 0 |  |  | 0 | #VALUE!
465.1 | 1 | ЗАТРАТЫ ТРУДА РАБОЧИХ-СТРОИТЕЛЕЙ | ЧЕЛ-ЧАС | 3.15 | 1.26 | 33060.13 | 29420.3322 | 29420.3322 |  |  | #VALUE!
465.2 | 64581 | ПРОКЛАДКИ ПАРОНИТОВЫЕ ПОНБ ДИАМ 3 ММ | КГ | 3.5 | 1.4 | 9860.86 | 13805.204 |  |  | 13805.204 | #VALUE! | 1.4
466 | Ц18-01-066-01 | СНЯТИЕ И УСТАНОВКА КРЫШЕК ЛЮКОВ, ДИАМЕТР ДО 800 ММ / ДИАМ. 500 ММ, С ДВУХ СТОРОН / | ШТ | 2 |  |  | 0 |  |  | 0 | #VALUE!
466.1 | 1 | ЗАТРАТЫ ТРУДА РАБОЧИХ-СТРОИТЕЛЕЙ | ЧЕЛ-ЧАС | 28.375 | 56.75 | 33060.13 | 1325082.4225 | 1325082.4225 |  |  | #VALUE!
467 | Ц39-01-025-08 | ЗАЧИСТКА МЕХАНИЗИРОВАННАЯ ПОВЕРХНОСТИ ДО ШЕРОХОВАТОСТИ НЕ ГРУБЕЕ RZ 20 МКМ /У5/ БЕЗ СНЯТИЯ ВЫПУКЛОСТИ /УСИЛЕНИЯ/СВАРНОГО ШВА, ШИРИНА ЗАЧИСТКИ ДО 30 ММ. ПОЛОЖЕНИЕ ЗАЧИСТКИ:ВЕРТИКАЛЬНОЕ, ШИРИНА ЗАЧИСТКИ, ММ, ДО: 20 /ЗАЧИСТКА ПОСАДОЧНЫХ МЕСТ НА КРЫШКАХ ЛЮКОВ И КОРПУСЕ АППАРАТА = 4 ШТ / | м | 6.3 |  |  | 0 |  |  | 0 | #VALUE!
467 1 | 1 | ЗАТРАТЫ ТРУДА РАБОЧИХ-СТРОИТЕЛЕЙ | ЧЕЛ-ЧАС | 0.625 | 3.9375 | 33060.13 | 91938.5381 | 91938.5381 |  |  | #VALUE!
467.2 | 1148 | МАШИНЫ ЭЛЕКТРОЗАЧИСТНЫЕ | МАШ.-Ч | 0.6 | 3.78 | 1190 | 4498.2 |  | 4498.2 |  | #VALUE!
468 | Ц37-08-012-02 #к = з,з | ИЗГОТОВЛЕНИЕ ПРОКЛАДОК ИЗ ПАРОНИТА ДИАМ. 500 ММ (прим.) | 10ШТ | 0.2 |  |  | 0 |  |  | 0 | #VALUE!
468.1 | 1 | ЗАТРАТЫ ТРУДА РАБОЧИХ-СТРОИТЕЛЕЙ | ЧЕЛ-ЧАС | 6.93 | 1.386 | 33060.13 | 32362.3654 | 32362.3654 |  |  | #VALUE!
468.2 | 64581 | ПРОКЛАДКИ ПАРОНИТОВЫЕ ПОНБ ДИАМ 3 ММ | КГ | 9.4 | 1.88 | 9860.86 | 18538.4168 |  |  | 18538.4168 | #VALUE! | 1.88
469 | Ц37-01-025-02 | ОПРЕССОВКА МЕЖТРУБНОГО ПРОСТРАНСТВА Р=5КГС/СМ2 ВОЗДУХА, ДЛЯ ВЫЯВЛЕНИЯ ДЕФЕКТОВ /прим./ | 1 ШТ | 1 |  |  | 0 |  |  | 0 | #VALUE!
469.1 | 1 | ЗАТРАТЫ ТРУДА РАБОЧИХ-СТРОИТЕЛЕЙ | ЧЕЛ-ЧАС | 11.625 | 11.625 | 33060.13 | 271437.5887 | 271437.5887 |  |  | #VALUE!
470 | Е09-08-001-01 ТЧ Прил. 7 п. 8 К-1.25 | РУЧНАЯ ЭЛЕКТРОДУГОВАЯ СВАРКА ЛИСТОВОЙ СТАЛИ С ВЫРЕЗКОЙ ИЛИ ВЫШЛИФОВКОЙ ДЕФЕКТНОГО УЧАСТКА ШВА ТОЛЩИНОЙ ММ, ДО: 6 (УСТРАНЕНИЕ ВЫЯВЛЕННЫХ ДЕФЕКТОВ ПОСЛЕ ОПРЕССОВКИ ), В НЕУДОБНОМ СОГНУТОМ ПОЛОЖЕНИИ | 10 М ШВА | 0.05 |  |  | 0 |  |  | 0 | #VALUE!
470.1 | 1 | ЗАТРАТЫ ТРУДА РАБОЧИХ-СТРОИТЕЛЕЙ | ЧЕЛ-ЧАС | 63.44 | 3.172 | 33060.13 | 74064.5188 | 74064.5188 |  |  | #VALUE!
470 .2 | 1147 | МАШИНЫ ШЛИФОВАЛЬНЫЕ ЭЛЕКТРИЧЕСКИЕ | МАШ.-Ч | 25.375 | 1.2688 | 1080 | 1370.25 |  | 1370.25 |  | #VALUE!
470.3 | 2016 | УСТАНОВКИ ДЛЯ СВАРКИ РУЧНОЙ ДУГОВОЙ (ПОСТОЯННОГО ТОКА) | МАШ.-Ч | 25.375 | 1.2688 | 3500 | 4440.625 |  | 4440.625 |  | #VALUE!
470.4 | 35361 | ЭЛЕКТРОДЫ 031-6 | КГ | 4.38 | 0.219 | 41887.14 | 9173.2837 |  |  | 9173.2837 | #VALUE!
470 5 | 44897 | ШЛИФКРУГИ ДИАМ 230ММ | ШТ | 0.0396 | 0.00198 | 15354.11 | 30.4011 |  |  | 30.4011 | #VALUE!
471 | Ц18-01-066-01 #К=0,4 | КОНТРОЛЬНАЯ ОБТЯЖКА КРЫШЕК ЛЮКОВ, ДИАМЕТР ДО 800 ММ / ДИАМ. 500 ММ, С ДВУХ СТОРОН / | ШТ | 2 |  |  | 0 |  |  | 0 | #VALUE!
471 1 | 1 | ЗАТРАТЫ ТРУДА РАБОЧИХ-СТРОИТЕЛЕЙ | ЧЕЛ-ЧАС | 11.35 | 22.7 | 33060.13 | 530032.969 | 530032.969 |  |  | #VALUE!
| РАЗДЕЛ | Р5.4 ПОЗ. 905 Г. ПЕРЕОХЛАДИТЕЛЬ Д = 816 ММ, L = 6060 ММ, V = 0,96/1,19 М3 |  |  |  |  | 0 |  |  |  | #VALUE!
472 | Е08-07-001-2 ##К = 2 | УСТАНОВКА И РАЗБОРКА НАРУЖНЫХ ИНВЕНТАРНЫХ ЛЕСОВ ВЫСОТОЙ ДО 16 М: ТРУБЧАТЫХ ДЛЯ ПРОЧИХ ОТДЕЛОЧНЫХ РАБОТ /С ПЕРЕУСТАНОВКОЙ 2 РАЗА/ | 100М2 | 0.08 |  |  | 0 |  |  | 0 | #VALUE!
472 1 | 1 | ЗАТРАТЫ ТРУДА РАБОЧИХ-СТРОИТЕЛЕЙ | ЧЕЛ-ЧАС | 108.75 | 8.7 | 33060.13 | 203140.389 | 203140.389 |  |  | #VALUE!
473 | Ц37-02-014-11 #К = 2 | УСТАНОВКА РУЧНЫХ ЛЕБЕДОК С ПОДЪЕМОМ НА ВЫСОТУ ДО 3 М, ТЯГОВОЕ УСИЛИЕ, КН(ТС): 15 (1,5) /С ПЕРЕУСТАНОВКОЙ 2 РАЗА / | ЛЕБЕДКА | 2 |  |  | 0 |  |  | 0 | #VALUE!
473 1 | 1 | ЗАТРАТЫ ТРУДА РАБОЧИХ-СТРОИТЕЛЕЙ | ЧЕЛ-ЧАС | 8.725 | 17.45 | 33060.13 | 407448.2515 | 407448.2515 |  |  | #VALUE!
474 | Ц37-02-014-38 #К = 2 | СНЯТИЕ РУЧНЫХ ЛЕБЕДОК С ОТМЕТКИ ДО 3 М, ТЯГОВОЕ УСИЛИЕ, КН(ТС): 15(1,5) /С ПЕРЕУСТАНОВКОЙ 2 РАЗА / | ЛЕБЕДКА | 2 |  |  | 0 |  |  | 0 | #VALUE!
474 1 | 1 | ЗАТРАТЫ ТРУДА РАБОЧИХ-СТРОИТЕЛЕЙ | ЧЕЛ-ЧАС | 5.175 | 10.35 | 33060.13 | 241667.0145 | 241667.0145 |  |  | #VALUE!
475 | Ц05-04-Р001-07 ОП Табл. 2 п. 2 К=1,25 | РАЗБОРКА И СБОРКА ФЛАНЦЕВЫХ СОЕДИНЕНИИ С ЗАМЕНОЙ ПРОКЛАДОК НА УСЛОВНОЕ ДАВЛЕНИЕ ДО 2,5 МПа, ДУ 300 ММ ( ДЛЯ ВСКРЫТИЯ КРЫШЕК ДИАМ. 800 ММ), НА ВЫСОТЕ, С МОНТАЖНЫМ ПРЕДОХРАНИТЕЛЬНЫМ ПОЯСОМ | компл | 4 |  |  | 0 |  |  | 0 | #VALUE!
475 1 | 1 | ЗАТРАТЫ ТРУДА РАБОЧИХ-СТРОИТЕЛЕЙ | ЧЕЛ-ЧАС | 5.89 | 23.56 | 33060.13 | 550113.5132 | 550113.5132 |  |  | #VALUE!
476 | Ц37-08-012-02 #К = 2,5 | ИЗГОТОВЛЕНИЕ ПРОКЛАДОК ИЗ ПАРОНИТА ДИАМ. 300 ММ (прим.) | 10ШТ | 0.4 |  |  | 0 |  |  | 0 | #VALUE!
4761 | 1 | ЗАТРАТЫ ТРУДА РАБОЧИХ-СТРОИТЕЛЕЙ | ЧЕЛ-ЧАС | 5.25 | 2.1 | 33060.13 | 49033.887 | 49033.887 |  |  | #VALUE!
476 .2 | 64581 | ПРОКЛАДКИ ПАРОНИТОВЫЕ ПОНБ ДИАМ 3 ММ | КГ | 6.8 | 2.72 | 9860.86 | 26821.5392 |  |  | 26821.5392 | #VALUE! | 2.72
477 | Ц18-01-066-01 | СНЯТИЕ И УСТАНОВКА КРЫШЕК ЛЮКОВ, ДИАМЕТР ДО 800 ММ / ДИАМ. 800 ММ, С ДВУХ СТОРОН / | ШТ | 2 |  |  | 0 |  |  | 0 | #VALUE!
477 1 | 1 | ЗАТРАТЫ ТРУДА РАБОЧИХ-СТРОИТЕЛЕЙ | ЧЕЛ-ЧАС | 28.375 | 56.75 | 33060.13 | 1325082.4225 | 1325082.4225 |  |  | #VALUE!
478 | Ц39-01-025-08 | ЗАЧИСТКА МЕХАНИЗИРОВАННАЯ ПОВЕРХНОСТИ ДО ШЕРОХОВАТОСТИ НЕ ГРУБЕЕ RZ 20 МКМ /У5/ БЕЗ СНЯТИЯ ВЫПУКЛОСТИ /УСИЛЕНИЯ/СВАРНОГО ШВА, ШИРИНА ЗАЧИСТКИ ДО 30 ММ. ПОЛОЖЕНИЕ ЗАЧИСТКИ:ВЕРТИКАЛЬНОЕ, ШИРИНА ЗАЧИСТКИ, ММ,ДО: 20 /ЗАЧИСТКА ПОСАДОЧНЫХ МЕСТ НА КРЫШКАХ ЛЮКОВ И КОРПУСЕ АППАРАТА = 4 ШТ / | м | 10 |  |  | 0 |  |  | 0 | #VALUE!
478 1 | 1 | ЗАТРАТЫ ТРУДА РАБОЧИХ-СТРОИТЕЛЕЙ | ЧЕЛ-ЧАС | 0.625 | 6.25 | 33060.13 | 145934.1875 | 145934.1875 |  |  | #VALUE!
478.2 | 1148 | МАШИНЫ ЭЛЕКТРОЗАЧИСТНЫЕ | МАШ.-Ч | 0.6 | 6 | 1190 | 7140 |  | 7140 |  | #VALUE!
479 | Ц37-08-012-02 #К = 5,6 | ИЗГОТОВЛЕНИЕ ПРОКЛАДОК ИЗ ПАРОНИТА ДИАМ. 800 ММ (прим.) | 10ШТ | 0.2 |  |  | 0 |  |  | 0 | #VALUE!
479.1 | 1 | ЗАТРАТЫ ТРУДА РАБОЧИХ-СТРОИТЕЛЕЙ | ЧЕЛ-ЧАС | 11.76 | 2.352 | 33060.13 | 54917.9534 | 54917.9534 |  |  | #VALUE!
479 .2 | 64581 | ПРОКЛАДКИ ПАРОНИТОВЫЕ ПОНБ ДИАМ 3 ММ | КГ | 21 | 4.2 | 9860.86 | 41415.612 |  |  | 41415.612 | #VALUE! | 4.2
480 | ЦЗ7-01-025-02 | ОПРЕССОВКА МЕЖТРУБНОГО ПРОСТРАНСТВА Р 5КГС/СМ2 ВОЗДУХА, ДЛЯ ВЫЯВЛЕНИЯ ДЕФЕКТОВ /прим./ | 1 ШТ | 1 |  |  | 0 |  |  | 0 | #VALUE!
' 4801 | 1 | ЗАТРАТЫ ТРУДА РАБОЧИХ-СТРОИТЕЛЕЙ | ЧЕЛ-ЧАС | 11.625 | 11.625 | 33060.13 | 271437.5887 | 271437.5887 |  |  | #VALUE!
481 | Е09-08-001-01 ТЧ Прил. 7 п. 8 К 1.25 | РУЧНАЯ ЭЛЕКТРОДУГОВАЯ СВАРКА ЛИСТОВОЙ СТАЛИ С ВЫРЕЗКОЙ ИЛИ ВЫШЛИФОВКОЙ ДЕФЕКТНОГО УЧАСТКА ШВА ТОЛЩИНОЙ ММ, ДО: 6 (УСТРАНЕНИЕ ВЫЯВЛЕННЫХ ДЕФЕКТОВ ПОСЛЕ ОПРЕССОВКИ ), В НЕУДОБНОМ СОГНУТОМ ПОЛОЖЕНИИ | 10 М ШВА | 0.05 |  |  | 0 |  |  | 0 | #VALUE!
481 1 | 1 | ЗАТРАТЫ ТРУДА РАБОЧИХ-СТРОИТЕЛЕЙ | ЧЕЛ-ЧАС | 63.44 | 3.172 | 33060.13 | 74064.5188 | 74064.5188 |  |  | #VALUE!
481 .2 | 1147 | МАШИНЫ ШЛИФОВАЛЬНЫЕ ЭЛЕКТРИЧЕСКИЕ | МАШ.-Ч | 25.375 | 1.2688 | 1080 | 1370.25 |  | 1370.25 |  | #VALUE!
481 .3 | 2016 | УСТАНОВКИ ДЛЯ СВАРКИ РУЧНОЙ ДУГОВОЙ (ПОСТОЯННОГО ТОКА) | МАШ.-Ч | 25.375 | 1.2688 | 3500 | 4440.625 |  | 4440.625 |  | #VALUE!
481 4 | 35361 | ЭЛЕКТРОДЫ 031-6 | КГ | 4.38 | 0.219 | 41887.14 | 9173.2837 |  |  | 9173.2837 | #VALUE!
481 .5 | 44897 | ШЛИФКРУГИ ДИАМ 230ММ | ШТ | 0.0396 | 0.00198 | 15354.11 | 30.4011 |  |  | 30.4011 | #VALUE!
482 | Ц18-01-066-01 #К=0,4 | КОНТРОЛЬНАЯ ОБТЯЖКА КРЫШЕК ЛЮКОВ, ДИАМЕТР ДО 800 ММ / ДИАМ. 800 ММ, С ДВУХ СТОРОН / | ШТ | 2 |  |  | 0 |  |  | 0 | #VALUE!
482.1 | 1 | ЗАТРАТЫ ТРУДА РАБОЧИХ-СТРОИТЕЛЕЙ | ЧЕЛ-ЧАС | 11.35 | 22.7 | 33060.13 | 530032.969 | 530032.969 |  |  | #VALUE!
| РАЗДЕЛ | Р6 АБСОРБЕРЫ |  |  |  |  | 0 |  |  |  | #VALUE!
| РАЗДЕЛ | Р6.1 ПОЗ. 906 А. АБСОРБЕР Д = 2032 ММ, L = 8460 ММ - 4 ЭЛЕМЕНТА |  |  |  |  | 0 |  |  |  | #VALUE!
483 | Е08-07-001-2 ##К = 2 | УСТАНОВКА И РАЗБОРКА НАРУЖНЫХ ИНВЕНТАРНЫХ ЛЕСОВ ВЫСОТОЙ ДО 16 М: ТРУБЧАТЫХ ДЛЯ ПРОЧИХ ОТДЕЛОЧНЫХ РАБОТ /С ПЕРЕУСТАНОВКОЙ 2 РАЗА/ | 100М2 | 0.08 |  |  | 0 |  |  | 0 | #VALUE!
483 1 | 1 | ЗАТРАТЫ ТРУДА РАБОЧИХ-СТРОИТЕЛЕЙ | ЧЕЛ-ЧАС | 108.75 | 8.7 | 33060.13 | 203140.389 | 203140.389 |  |  | #VALUE!
484 | Ц37-02-014-11 #К = 8 | УСТАНОВКА РУЧНЫХ ЛЕБЕДОК С ПОДЪЕМОМ НА ВЫСОТУ ДО 3 М, ТЯГОВОЕ УСИЛИЕ, КН(ТС): 15 (1,5) /С ПЕРЕУСТАНОВКОЙ 8 РАЗ / | ЛЕБЕДКА | 1 |  |  | 0 |  |  | 0 | #VALUE!
484 1 | 1 | ЗАТРАТЫ ТРУДА РАБОЧИХ-СТРОИТЕЛЕЙ | ЧЕЛ-ЧАС | 34.9 | 69.8 | 33060.13 | 1629793.006 | 1629793.006 |  |  | #VALUE!
485 | Ц37-02-014-38 #К = 8 | СНЯТИЕ РУЧНЫХ ЛЕБЕДОК С ОТМЕТКИ ДО 3 М, ТЯГОВОЕ УСИЛИЕ, КН(ТС): 15(1,5) /С ПЕРЕУСТАНОВКОЙ 8 РАЗ / | ЛЕБЕДКА | 2 |  |  | 0 |  |  | 0 | #VALUE!
485.1 | 1 | ЗАТРАТЫ ТРУДА РАБОЧИХ-СТРОИТЕЛЕЙ | ЧЕЛ-ЧАС | 20.7 | 41.4 | 33060.13 | 966668.058 | 966668.058 |  |  | #VALUE!
486 | Ц18-01-066-03 | СНЯТИЕ И УСТАНОВКА ТОРЦЕВЫХ КРЫШЕК АППАРАТОВ, ДИАМЕТР ДО 2000 ММ / ДУ2000 РУ25/, С МОНТАЖНЫМ ПРЕДОХРАНИТЕЛЬНЫМ ПОЯСОМ | ШТ | 8 |  |  | 0 |  |  | 0 | #VALUE!
486 1 | 1 | ЗАТРАТЫ ТРУДА РАБОЧИХ-СТРОИТЕЛЕЙ | ЧЕЛ-ЧАС | 27.8 | 222.4 | 33060.13 | 5192922.128 | 5192922.128 |  |  | #VALUE!
487 | Ц39-01-025-08 ТЧ П.5.4 К=1,5 | ЗАЧИСТКА МЕХАНИЗИРОВАННАЯ ПОВЕРХНОСТИ ДО ШЕРОХОВАТОСТИ НЕ ГРУБЕЕ RZ 20 МКМ /У5/ БЕЗ СНЯТИЯ ВЫПУКЛОСТИ /УСИЛЕНИЯ/ СВАРНОГО ШВА, ШИРИНА ЗАЧИСТКИ ДО 30 ММ. ПОЛОЖЕНИЕ ЗАЧИСТКШВЕРТИКАЛЬНОЕ, ШИРИНА ЗАЧИСТКИ, ММ, ДО: 20 /ЗАЧИСТКА ПОСАДОЧНЫХ МЕСТ НА КРЫШКАХ ЛЮКОВ И КОРПУСЕ АППАРАТА = 16 ШТ/, С МОНТАЖНЫМ ПРЕДОХРАНИТЕЛЬНЫМ ПОЯСОМ | м | 100.5 |  |  | 0 |  |  | 0 | #VALUE!
487 1 | 1 | ЗАТРАТЫ ТРУДА РАБОЧИХ-СТРОИТЕЛЕЙ | ЧЕЛ-ЧАС | 0.9375 | 94.2188 | 33060.13 | 2199957.8766 | 2199957.8766 |  |  | #VALUE!
487.2 | 1148 | МАШИНЫ ЭЛЕКТРОЗАЧИСТНЫЕ | МАШ.-Ч | 0.9 | 90.45 | 1190 | 107635.5 |  | 107635.5 |  | #VALUE!
488 | Ц37-08-012-02 #К = 13,0 | ИЗГОТОВЛЕНИЕ ПРОКЛАДОК ИЗ ПАРОНИТА ДИАМ. 2000 ММ ( прим.) | 10ШТ | 0.8 |  |  | 0 |  |  | 0 | #VALUE!
488 1 | 1 | ЗАТРАТЫ ТРУДА РАБОЧИХ-СТРОИТЕЛЕЙ | ЧЕЛ-ЧАС | 27.3 | 21.84 | 33060.13 | 509952.4248 | 509952.4248 |  |  | #VALUE!
488.2 | 64581 | ПРОКЛАДКИ ПАРОНИТОВЫЕ ПОНБ ДИАМ 3 ММ | КГ | 79 | 63.2 | 9860.86 | 623206.352 |  |  | 623206.352 | #VALUE! | 63.2
489 | Ц18-01-066-01 | СНЯТИЕ И УСТАНОВКА КРЫШЕК СМОТРОВЫХ ЛЮКОВ, ДИАМЕТР ДО 800 ММ /ДИАМ. 500 ММ/ | ШТ | 8 |  |  | 0 |  |  | 0 | #VALUE!
489.1 | 1 | ЗАТРАТЫ ТРУДА РАБОЧИХ-СТРОИТЕЛЕЙ | ЧЕЛ-ЧАС | 22.7 | 181.6 | 33060.13 | 4240263.752 | 4240263.752 |  |  | #VALUE!
490 | Ц39-01-025-08 | ЗАЧИСТКА МЕХАНИЗИРОВАННАЯ ПОВЕРХНОСТИ ДО ШЕРОХОВАТОСТИ НЕ ГРУБЕЕ RZ 20 МКМ /У5/ БЕЗ СНЯТИЯ ВЫПУКЛОСТИ /УСИЛЕНИЯ/ СВАРНОГО ШВА, ШИРИНА ЗАЧИСТКИ ДО 30 ММ. ПОЛОЖЕНИЕ ЗАЧИСТКИ:ВЕРТИКАЛЬНОЕ, ШИРИНА ЗАЧИСТКИ, ММ, ДО: 20 /ЗАЧИСТКА ПОСАДОЧНЫХ МЕСТ НА КРЫШКАХ ЛЮКОВ И КОРПУСЕ АППАРАТА = 16 ШТ / | м | 25.1 |  |  | 0 |  |  | 0 | #VALUE!
490.1 | 1 | ЗАТРАТЫ ТРУДА РАБОЧИХ-СТРОИТЕЛЕЙ | ЧЕЛ-ЧАС | 0.625 | 15.6875 | 33060.13 | 366294.8106 | 366294.8106 |  |  | #VALUE!
490.2 | 1148 | МАШИНЫ ЭЛЕКТРОЗАЧИСТНЫЕ | МАШ.-Ч | 0.6 | 15.06 | 1190 | 17921.4 |  | 17921.4 |  | #VALUE!
491 | Ц37-08-012-02 #К = 3,3 | ИЗГОТОВЛЕНИЕ ПРОКЛАДОК ИЗ ПАРОНИТА ДИАМ. 500 ММ (прим.) | 10ШТ | 0.8 |  |  | 0 |  |  | 0 | #VALUE!
491 1 | 1 | ЗАТРАТЫ ТРУДА РАБОЧИХ-СТРОИТЕЛЕЙ | ЧЕЛ-ЧАС | 6.93 | 5.544 | 33060.13 | 129449.4617 | 129449.4617 |  |  | #VALUE!
491.2 | 64581 | ПРОКЛАДКИ ПАРОНИТОВЫЕ ПОНБ ДИАМ 3 ММ | КГ | 9.4 | 7.52 | 9860.86 | 74153.6672 |  |  | 74153.6672 | #VALUE! | 7.52
492 | Ц37 ^(11-025-04 | ОПРЕССОВКА МЕЖТРУБНОГО ПРОСТРАНСТВА Р=5КГС/СМ2 ВОЗДУХА, ДЛЯ ВЫЯВЛЕНИЯ ДЕФЕКТОВ /прим./ | 1 ШТ | 1 |  |  | 0 |  |  | 0 | #VALUE!
492.1 | 1 | ЗАТРАТЫ ТРУДА РАБОЧИХ-СТРОИТЕЛЕЙ | ЧЕЛ-ЧАС | 28.375 | 28.375 | 33060.13 | 662541.2113 | 662541.2113 |  |  | #VALUE!
493 | Е09-08-001-01 ТЧ Прил . 7 п. 8 К=1,25 п. 9 К=1,5 | РУЧНАЯ ЭЛЕКТРОДУГОВАЯ СВАРКА ЛИСТОВОЙ СТАЛИ С ВЫРЕЗКОЙ ИЛИ ВЫШЛИФОВКОЙ ДЕФЕКТНОГО УЧАСТКА ШВА ТОЛЩИНОЙ ММ, ДО: 6 (УСТРАНЕНИЕ ВЫЯВЛЕННЫХ ДЕФЕКТОВ ПОСЛЕ ОПРЕССОВКИ), В НЕУДОБНОМ СОГНУТОМ ПОЛОЖЕНИИ, С МОНТАЖНЫМ ПРЕДОХРАНИТЕЛЬНЫМ ПОЯСОМ | 10 М ШВА | 0.3 |  |  | 0 |  |  | 0 | #VALUE!
493 1 | 1 | ЗАТРАТЫ ТРУДА РАБОЧИХ-СТРОИТЕЛЕЙ | ЧЕЛ-ЧАС | 95.16 | 28.548 | 33060.13 | 666580.6696 | 666580.6696 |  |  | #VALUE!
493 .2 | 1147 | МАШИНЫ ШЛИФОВАЛЬНЫЕ ЭЛЕКТРИЧЕСКИЕ | МАШ.-Ч | 25.375 | 7.6125 | 1080 | 8221.5 |  | 8221.5 |  | #VALUE!
493 3 | 2016 | УСТАНОВКИ ДЛЯ СВАРКИ РУЧНОЙ ДУГОВОЙ (ПОСТОЯННОГО ТОКА) | МАШ.-Ч | 25.375 | 7.6125 | 3500 | 26643.75 |  | 26643.75 |  | #VALUE!
493.4 | 64581 | ПРОКЛАДКИ ПАРОНИТОВЫЕ ПОНБ ДИАМ 3 ММ | КГ | 4.38 | 1.314 | 9860.86 | 12957.17 |  |  | 12957.17 | #VALUE! | 1.314
493 .5 | 44897 | ШЛИФКРУГИ ДИАМ 230ММ | ШТ | 0.0396 | 0.01188 | 15354.11 | 182.4068 |  |  | 182.4068 | #VALUE!
494 | Е09-08-001-01 ТЧ Прил. 7 п. 8 К=Е25 п. 9 К=1,5 | РУЧНАЯ ЭЛЕКТРОДУГОВАЯ СВАРКА ПРОФИЛЬНОЙ СТАЛИ С ВЫРЕЗКОЙ ИЛИ ВЫШЛИФОВКОЙ ДЕФЕКТНОГО УЧАСТКА ШВА ТОЛЩИНОЙ ММ, ДО: 6 (УСТАНОВКА И ОБВАРКА МЕТАЛ. ЗАГЛУШЕК ДИАМ. 16 ММ = 40 ШТ), В НЕУДОБНОМ СОГНУТОМ ПОЛОЖЕНИИ, С МОНТАЖНЫМ ПРЕДОХРАНИТЕЛЬНЫМ ПОЯСОМ | 10 М ШВА | 0.2 |  |  | 0 |  |  | 0 | #VALUE!
494.1 | 1 | ЗАТРАТЫ ТРУДА РАБОЧИХ-СТРОИТЕЛЕЙ | ЧЕЛ-ЧАС | 95.16 | 19.032 | 33060.13 | 444387.113 | 444387.113 |  |  | #VALUE!
494.2 | 1147 | МАШИНЫ ШЛИФОВАЛЬНЫЕ ЭЛЕКТРИЧЕСКИЕ | МАШ.-Ч | 25.375 | 5.075 | 1080 | 5481 |  | 5481 |  | #VALUE!
494 .3 | 2016 | УСТАНОВКИ ДЛЯ СВАРКИ РУЧНОЙ ДУГОВОЙ (ПОСТОЯННОГО ТОКА) | МАШ.-Ч | 25.375 | 5.075 | 3500 | 17762.5 |  | 17762.5 |  | #VALUE!
494.4 | 64581 | ПРОКЛАДКИ ПАРОНИТОВЫЕ ПОНБ ДИАМ 3 ММ | КГ | 4.38 | 0.876 | 9860.86 | 8638.1134 |  |  | 8638.1134 | #VALUE! | 0.876
494.5 | 44897 | ШЛИФКРУГИ ДИАМ 230ММ | ШТ | 0.0396 | 0.00792 | 15354.11 | 121.6046 |  |  | 121.6046 | #VALUE!
495 | Е09-08-004-01 ТЧ Прил. 7 п. 8 К=1,25 п. 9 К=1,5 | РУЧНАЯ ГАЗОВАЯ РЕЗКА ПРОПАНОБУТАНОВОИ СМЕСЬЮ ПРОФИЛЬНОЙ СТАЛИ ТОЛЩИНОЙ ММ, ДО: 5 (ДЕМОНТАЖ МЕТАЛ. ЛИСТА РАЗМ. 1500x2000x5 ММ (НАСТИЛ) ДЛЯ РЕВИЗИИ И РЕМОНТА ЗАДВИЖЕК ДУ500 РУ16), В НЕУДОБНОМ СОГНУТОМ ПОЛОЖЕНИИ, С МОНТАЖНЫМ ПРЕДОХРАНИТЕЛЬНЫМ ПОЯСОМ | 10 М ШВА | 0.7 |  |  | 0 |  |  | 0 | #VALUE!
495.1 | 1 | ЗАТРАТЫ ТРУДА РАБОЧИХ-СТРОИТЕЛЕЙ | ЧЕЛ-ЧАС | 5.77 | 4.039 | 33060.13 | 94308.5093 | 94308.5093 |  |  | #VALUE!
495.2 | 1147 | МАШИНЫ ШЛИФОВАЛЬНЫЕ ЭЛЕКТРИЧЕСКИЕ | МАШ.-Ч | 1.35 | 0.945 | 1080 | 1020.6 |  | 1020.6 |  | #VALUE!
495.3 | 2577 | АППАРАТ ДЛЯ ГАЗОВОЙ СВАРКИ И РЕЗКИ | МАШ.-Ч | 1.225 | 0.8575 | 860 | 737.45 |  | 737.45 |  | #VALUE!
495 .4 | 34241 | КИСЛОРОД ТЕХНИЧЕСКИЙ ГАЗООБРАЗНЫЙ | М3 | 0.9 | 0.63 | 1234.6 | 777.798 |  |  | 777.798 | #VALUE!
495 5 | 44897 | ШЛИФКРУГИ ДИАМ 230ММ | ШТ | 0.038 | 0.0266 | 15354.11 | 408.4193 |  |  | 408.4193 | #VALUE!
495 .6 | 45077 | ПРОПАН-БУТАН. СМЕСЬ ТЕХНИЧЕСКАЯ | КГ | 0.14 | 0.098 | 12136 | 1189.328 |  |  | 1189.328 | #VALUE!
496 | Е09-08-002-01 ТЧ Прил . 7 п. 8 К=1,25 п. 9 К=1,5 | РУЧНАЯ ЭЛЕКТРОДУГОВАЯ СВАРКА СТЫКОВЫХ СОЕДИНЕНИИ ПРИ ТОЛЩИНЕ СВАРИВАЕМОЙ СТАЛИ ММ, ДО: 6 (МОНТАЖ МЕТАЛ. ЛИСТА РАЗМ. 1500x2000x5 ММ (НАСТИЛ) ПОСЛЕ РЕВИЗИИ И РЕМОНТА ЗАДВИЖЕК ДУ500 РУ16), В НЕУДОБНОМ СОГНУТОМ ПОЛОЖЕНИИ, С МОНТАЖНЫМ ПРЕДОХРАНИТЕЛЬНЫМ ПОЯСОМ | 10 М ШВА | 0.7 |  |  | 0 |  |  | 0 | #VALUE!
496 1 | 1 | ЗАТРАТЫ ТРУДА РАБОЧИХ-СТРОИТЕЛЕЙ | ЧЕЛ-ЧАС | 27.14 | 18.998 | 33060.13 | 443593.2311 | 443593.2311 |  |  | #VALUE!
496.2 | 1147 | МАШИНЫ ШЛИФОВАЛЬНЫЕ ЭЛЕКТРИЧЕСКИЕ | МАШ.-Ч | 4.3375 | 3.0362 | 1080 | 3279.15 |  | 3279.15 |  | #VALUE!
496.3 | 2016 | УСТАНОВКИ ДЛЯ СВАРКИ РУЧНОЙ ДУГОВОЙ (ПОСТОЯННОГО ТОКА) | МАШ.-Ч | 5, 7875 | 4.0512 | 3500 | 14179.375 |  | 14179.375 |  | #VALUE!
496.4 | 35347 | ЭЛЕКТРОДЫ УОНИ 13/55 ДИАМ 4 ММ | КГ | 4.38 | 3.066 | 10020.87 | 30723.9874 |  |  | 30723.9874 | #VALUE!
496.5 | 44897 | ШЛИФКРУГИ ДИАМ 230ММ | ШТ | 0.0396 | 0.02772 | 15354.11 | 425.6159 |  |  | 425.6159 | #VALUE!
497 | Ц37-02-014-11 #К = 2 | УСТАНОВКА РУЧНЫХ ЛЕБЕДОК С ПОДЪЕМОМ НА ВЫСОТУ ДО 3 М, ТЯГОВОЕ УСИЛИЕ, КН(ТС): 15(1,5) /С ПЕРЕУСТАНОВКОЙ 2 РАЗА / | ЛЕБЕДКА | 1 |  |  | 0 |  |  | 0 | #VALUE!
497.1 | 1 | ЗАТРАТЫ ТРУДА РАБОЧИХ-СТРОИТЕЛЕЙ | ЧЕЛ-ЧАС | 8.725 | 8.725 | 33060.13 | 203724.1258 | 203724.1258 |  |  | #VALUE!
498 | Ц37-02-014-38 #К = 2 | СНЯТИЕ РУЧНЫХ ЛЕБЕДОК С ОТМЕТКИ ДО 3 М, ТЯГОВОЕ УСИЛИЕ, КН(ТС): 15(1,5) /С ПЕРЕУСТАНОВКОЙ 2 РАЗА / | ЛЕБЕДКА | 1 |  |  | 0 |  |  | 0 | #VALUE!
498.1 | 1 | ЗАТРАТЫ ТРУДА РАБОЧИХ-СТРОИТЕЛЕЙ | ЧЕЛ-ЧАС | 5.175 | 5.175 | 33060.13 | 120833.5072 | 120833.5072 |  |  | #VALUE!
499 | Ц12-12-001-18 ОП П.5.1 К=0,4 | ДЕМОНТАЖ ЗАПОРНОЙ АРМАТУРЫ ФЛАНЦЕВОЙ / ЗАДВИЖЕК/ ДУ500 РУ16, ПО ВОДЕ | ШТ | 2 |  |  | 0 |  |  | 0 | #VALUE!
499 .1 | 1 | ЗАТРАТЫ ТРУДА РАБОЧИХ-СТРОИТЕЛЕЙ | ЧЕЛ-ЧАС | 10.085 | 20.17 | 33060.13 | 470958.8099 | 470958.8099 |  |  | #VALUE!
500 | Ц02-11-Р001-08 | РЕВИЗИЯ СТАЛЬНОЙ ЗАДВИЖКИ ДИАМЕТРОМ, ММ, ДО: 500 | ШТ | 2 |  |  | 0 |  |  | 0 | #VALUE!
500.1 | 1 | ЗАТРАТЫ ТРУДА РАБОЧИХ-СТРОИТЕЛЕЙ | ЧЕЛ-ЧАС | 31.5 | 63 | 33060.13 | 1471016.61 | 1471016.61 |  |  | #VALUE!
501 | Ц12-12-001-18 | МОНТАЖ ЗАПОРНОЙ АРМАТУРЫ ФЛАНЦЕВОЙ / ЗАДВИЖЕК / ДУ500 РУ 16, ПО ВОДЕ | ШТ | 2 |  |  | 0 |  |  | 0 | #VALUE!
501 1 | 1 | ЗАТРАТЫ ТРУДА РАБОЧИХ-СТРОИТЕЛЕЙ | ЧЕЛ-ЧАС | 25.2125 | 50.425 | 33060.13 | 1177397.0248 | 1177397.0248 |  |  | #VALUE!
502 | Ц39-01-025-08 | ЗАЧИСТКА МЕХАНИЗИРОВАННАЯ ПОВЕРХНОС ТИ ДО ШЕРОХОВАТОСТИ ИЕ ГРУБЕЕ RZ 20 МКМ /У5/ БЕЗ СНЯТИЯ ВЫПУКЛОСТИ /УСИЛЕНИЯ/СВАРНОГО ШВА, ШИРИНА ЗАЧИСТКИ ДО 30 ММ. ПОЛОЖЕНИЕ ЗАЧИСТКШВЕРТИКАЛЬНОЕ, ШИРИНА ЗАЧИСТКИ, ММ, ДО: 20 /ЗАЧИСТКА ПОСАДОЧНЫХ МЕСТ ЗАДВИЖЕК ДУ500 = 4 ШТ / | м | 6.3 |  |  | 0 |  |  | 0 | #VALUE!
502 1 | 1 | ЗАТРАТЫ ТРУДА РАБОЧИХ-СТРОИТЕЛЕЙ | ЧЕЛ-ЧАС | 0.625 | 3.9375 | 33060.13 | 91938.5381 | 91938.5381 |  |  | #VALUE!
502.2 | 1148 | МАШИНЫ ЭЛЕКТРОЗАЧИСТНЫЕ | МАШ.-Ч | 0.6 | 3.78 | 1190 | 4498.2 |  | 4498.2 |  | #VALUE!
503 | Ц37-08-012-02 #К = 3,3 | ИЗГОТОВЛЕНИЕ ПРОКЛАДОК ИЗ ПАРОНИТА ДИАМ. 500 ММ (прим.) | 10ШТ | 0.6 |  |  | 0 |  |  | 0 | #VALUE!
503.1 | 1 | ЗАТРАТЫ ТРУДА РАБОЧИХ-СТРОИТЕЛЕЙ | ЧЕЛ-ЧАС | 6.93 | 4.158 | 33060.13 | 97087.0963 | 97087.0963 |  |  | #VALUE!
503.2 | 64581 | ПРОКЛАДКИ ПАРОНИТОВЫЕ ПОНБ ДИАМ 3 ММ | КГ | 9.4 | 5.64 | 9860.86 | 55615.2504 |  |  | 55615.2504 | #VALUE! | 5.64
504 | Ц12-12-001-03 ОП П.5.1 К=0,4 | ДЕМОНТАЖ ЗАПОРНОЙ АРМАТУРЫ ФЛАНЦЕВОЙ / ВЕНТИЛЕЙ/ ДУ20 РУ25 | ШТ | 2 |  |  | 0 |  |  | 0 | #VALUE!
504 1 | 1 | ЗАТРАТЫ ТРУДА РАБОЧИХ-СТРОИТЕЛЕЙ | ЧЕЛ-ЧАС | 1.5 | 3 | 33060.13 | 70048.41 | 70048.41 |  |  | #VALUE!
505 | Ц02-11-Г002-01 | РЕВИЗИЯ ВЕНТИЛЕЙ ДИАМЕТРОМ, ММ, ДО: 25'(ДУ20 РУ25 ) | ШТ | 2 |  |  | 0 |  |  | 0 | #VALUE!
505.1 | 1 | ЗАТРАТЫ ТРУДА РАБОЧИХ-СТРОИТЕЛЕЙ | ЧЕЛ-ЧАС | 0.921 | 1.84 | 33060.13 | 42963.0248 | 42963.0248 |  |  | #VALUE!
506 | Ц12-12-001-03 | МОНТАЖ ЗАПОРНОЙ АРМАТУРЫ ФЛАНЦЕВОЙ / ВЕНТИЛЕЙ / ДУ20 РУ25 | ШТ | 2 |  |  | 0 |  |  | 0 | #VALUE!
506.1 | 1 | ЗАТРАТЫ ТРУДА РАБОЧИХ-СТРОИТЕЛЕЙ | ЧЕЛ-ЧАС | 3.75 | 7.5 | 33060.13 | 175121.025 | 175121.025 |  |  | #VALUE!
507 | Ц39-01-025-08 | ЗАЧИСТКА МЕХАНИЗИРОВАННАЯ ПОВЕРХНОСТИ ДО ШЕРОХОВАТОСТИ НЕ ГРУБЕЕ RZ 20 МКМ /У5/ БЕЗ СНЯТИЯ ВЫПУКЛОСТИ /УСИЛЕНИЯ/ СВАРНОГО ШВА, ШИРИНА ЗАЧИСТКИ ДО 30 ММ. ПОЛОЖЕНИЕ ЗАЧИСТКШВЕРТИКАЛЬНОЕ, ШИРИНА ЗАЧИСТКИ, ММ, ДО: 20 / ЗАЧИСТКА ПОСАДОЧНЫХ МЕСТ ВЕНТИЛЕЙ ДУ20 = 4 ШТ / | м | 0.2 |  |  | 0 |  |  | 0 | #VALUE!
507.1 | 1 | ЗАТРАТЫ ТРУДА РАБОЧИХ-СТРОИТЕЛЕЙ | ЧЕЛ-ЧАС | 0.625 | 0.125 | 33060.13 | 2918.6838 | 2918.6838 |  |  | #VALUE!
507.2 | 1148 | МАШИНЫ ЭЛЕКТРОЗАЧИСТНЫЕ | МАШ.-Ч | 0.6 | 0.12 | 1190 | 142.8 |  | 142.8 |  | #VALUE!
508 | Ц37-08-012-02 #К = 0,3 | ИЗГОТОВЛЕНИЕ ПРОКЛАДОК ИЗ ПАРОНИТА ДИАМ. 20ММ (прим.) | 10ШТ | 0.6 |  |  | 0 |  |  | 0 | #VALUE!
508.1 | 1 | ЗАТРАТЫ ТРУДА РАБОЧИХ-СТРОИТЕЛЕЙ | ЧЕЛ-ЧАС | 0.63 | 0.378 | 33060.13 | 8826.0997 | 8826.0997 |  |  | #VALUE!
508.2 | 64581 | ПРОКЛАДКИ ПАРОНИТОВЫЕ ПОНБ ДИАМ 3 ММ | КГ | 0.3 | 0.18 | 9860.86 | 1774.9548 |  |  | 1774.9548 | #VALUE! | 0.18
509 | Ц12-12-001-07 ОН П.5.1 К=0,4 | ДЕМОНТАЖ ЗАПОРНОЙ АРМАТУРЫ ФЛАНЦЕВОЙ / ВЕНТИЛЯ / ДУ50 РУ20 | ШТ | 1 |  |  | 0 |  |  | 0 | #VALUE!
509 1 | 1 | ЗАТРАТЫ ТРУДА РАБОЧИХ-СТРОИТЕЛЕЙ | ЧЕЛ-ЧАС | 1.745 | 1.745 | 33060.13 | 40744.8251 | 40744.8251 |  |  | #VALUE!
510 | Ц02-11-Р002-02 | РЕВИЗИЯ ВЕНТИЛЕЙ ДИАМЕТРОМ, ММ, ДО: 50 | ШТ | 1 |  |  | 0 |  |  | 0 | #VALUE!
510.1 | 1 | ЗАТРАТЫ ТРУДА РАБОЧИХ-СТРОИТЕЛЕЙ | ЧЕЛ-ЧАС | 1.45 | 1.45 | 33060.13 | 33856.7315 | 33856.7315 |  |  | #VALUE!
511 | Ц12-12-001-07 | МОНТАЖ ЗАПОРНОЙ АРМАТУРЫ ФЛАНЦЕВОЙ / ВЕНТИЛЯ / ДУ50 РУ20 | ШТ | 1 |  |  | 0 |  |  | 0 | #VALUE!
511 1 | 1 | ЗАТРАТЫ ТРУДА РАБОЧИХ-СТРОИТЕЛЕЙ | ЧЕЛ-ЧАС | 4.3625 | 4.3625 | 33060.13 | 101862.0629 | 101862.0629 |  |  | #VALUE!
512 | Ц39-01-025-08 | ЗАЧИСТКА МЕХАНИЗИРОВАННАЯ ПОВЕРХНОСТИ ДО ШЕРОХОВАТОСТИ НЕ ГРУБЕЕ RZ 20 МКМ /У5/ БЕЗ СНЯТИЯ ВЫПУКЛОСТИ /УСИЛЕНИЯ/ СВАРНОГО ШВА, ШИРИНА ЗАЧИСТКИ ДО 30 ММ. ПОЛОЖЕНИЕ ЗАЧИСТКШВЕРТИКАЛЬНОЕ, ШИРИНА ЗАЧИСТКИ, ММ, ДО: 20 /ЗАЧИСТКА ПОСАДОЧНЫХ МЕСТ ВЕНТИЛЯ ДУ50 = 2 ШТ/ | м | 0.3 |  |  | 0 |  |  | 0 | #VALUE!
512 1 | 1 | ЗАТРАТЫ ТРУДА РАБОЧИХ-СТРОИТЕЛЕЙ | ЧЕЛ-ЧАС | 0.625 | 0.1875 | 33060.13 | 4378.0256 | 4378.0256 |  |  | #VALUE!
512 .2 | 1148 | МАШИНЫ ЭЛЕКТРОЗАЧИСТНЫЕ | МАШ.-Ч | 0.6 | 0.18 | 1190 | 214.2 |  | 214.2 |  | #VALUE!
513 | Ц37-08-012-02 #К = 0,6 | ИЗГОТОВЛЕНИЕ ПРОКЛАДОК ИЗ ПАРОНИТА ДИАМ. 50 ММ (прим.) | 10ШТ | 0.3 |  |  | 0 |  |  | 0 | #VALUE!
513.1 | 1 | ЗАТРАТЫ ТРУДА РАБОЧИХ-СТРОИТЕЛЕЙ | ЧЕЛ-ЧАС | 1.26 | 0.378 | 33060.13 | 8826.0997 | 8826.0997 |  |  | #VALUE!
513 .2 | 64581 | ПРОКЛАДКИ ПАРОНИТОВЫЕ ПОНБ ДИАМ 3 ММ | КГ | 0.8 | 0.24 | 9860.86 | 2366.6064 |  |  | 2366.6064 | #VALUE! | 0.24
514 | Ц18-01-066-03 #К=0,4 | КОНТРОЛЬНАЯ ОБТЯЖКА БОКОВЫХ КРЫШЕК АППАРАТОВ, ДИАМЕТР ДО 2000 ММ /ДУ2000 РУ25/ | ШТ | 8 |  |  | 0 |  |  | 0 | #VALUE!
514.1 | 1 | ЗАТРАТЫ ТРУДА РАБОЧИХ-СТРОИТЕЛЕЙ | ЧЕЛ-ЧАС | 11.12 | 88.96 | 33060.13 | 2077168.8512 | 2077168.8512 |  |  | #VALUE!
| РАЗДЕЛ | Р 6.2 ПОЗ. 906 Б. АБСОРБЕР Д = 1120 ММ, L = 7700 ММ - 5 ЭЛЕМЕНТОВ „ |  |  |  |  | 0 |  |  |  | #VALUE!
515 | Е08-07-001-2 ##К = 2 | УСТАНОВКА И РАЗБОРКА НАРУЖНЫХ ИНВЕНТАРНЫХ ЛЕСОВ ВЫСОТОЙ ДО 16 М: ТРУБЧАТЫХ ДЛЯ ПРОЧИХ ОТДЕЛОЧНЫХ РАБОТ /С ПЕРЕУСТАНОВКОЙ 2 РАЗА/ | 100М2 | 0.08 |  |  | 0 |  |  | 0 | #VALUE!
515.1 | 1 | ЗАТРАТЫ ТРУДА РАБОЧИХ-СТРОИТЕЛЕЙ | ЧЕЛ-ЧАС | 108.75 | 8.7 | 33060.13 | 203140.389 | 203140.389 |  |  | #VALUE!
516 | ЦЗ 7-02-014-11 #К = 10 | УСТАНОВКА РУЧНЫХ ЛЕБЕДОК С ПОДЪЕМОМ НА ВЫСОТУ ДО 3 М, ТЯГОВОЕ УСИЛИЕ, КН(ТС): 15(1,5) /С ПЕРЕУСТАНОВКОЙ 10 РАЗ/ | ЛЕБЕДКА | 2 |  |  | 0 |  |  | 0 | #VALUE!
516 1 | 1 | ЗАТРАТЫ ТРУДА РАБОЧИХ-СТРОИТЕЛЕЙ | ЧЕЛ-ЧАС | 43.625 | 87.25 | 33060.13 | 2037241.2575 | 2037241.2575 |  |  | #VALUE!
517 | Ц37-02-014-38 #К = 10 | СНЯТИЕ РУЧНЫХ ЛЕБЕДОК С ОТМЕТКИ ДО 3 М, ТЯГОВОЕ УСИЛИЕ, КН(ТС): 15(1,5) /С ПЕРЕУСТАНОВКОЙ 10 РАЗ/ | ЛЕБЕДКА | 2 |  |  | 0 |  |  | 0 | #VALUE!
517.1 | 1 | ЗАТРАТЫ ТРУДА РАБОЧИХ-СТРОИТЕЛЕЙ | ЧЕЛ-ЧАС | 25.875 | 51.75 | 33060.13 | 1208335.0725 | 1208335.0725 |  |  | #VALUE!
518 | Ц18-01-066-02 | СНЯТИЕ И УСТАНОВКА ТОРЦЕВЫХ КРЫШЕК АППАРАТОВ, ДИАМЕТР ДО 1000 ММ / ДУ1000 РУ:^55/, С МОНТАЖНЫМ ПРЕДОХРАНИТЕЛЬНЫМ ПОЯСОМ | ШТ | 10 |  |  | 0 |  |  | 0 | #VALUE!
518 1 | 1 | ЗАТРАТЫ ТРУДА РАБОЧИХ-СТРОИТЕЛЕЙ | ЧЕЛ-ЧАС | 11.85 | 118.5 | 33060.13 | 2766912.195 | 2766912.195 |  |  | #VALUE!
519 | Ц39-01-025-08 ТЧ П.5.4 К=1,5 | ЗАЧИСТКА МЕХАНИЗИРОВАННАЯ ПОВЕРХНОСТИ ДО ШЕРОХОВАТОСТИ НЕ ГРУБЕЕ RZ 20 МКМ /У5/ БЕЗ СНЯТИЯ ВЫПУКЛОСТИ /УСИЛЕНИЯ/СВАРНОГО ШВА, ШИРИНА ЗАЧИСТКИ ДО 30 ММ. ПОЛОЖЕНИЕ ЗАЧИСТКИ:ВЕРТИКАЛЬНОЕ, ШИРИНА ЗАЧИСТКИ, ММ, ДО: 20 /ЗАЧИСТКА ПОСАДОЧНЫХ МЕСТ НА КРЫШКАХ ЛЮКОВ И КОРПУСЕ АППАРАТА = 20 ШТ/, С МОНТАЖНЫМ ПРЕДОХРАНИТЕЛЬНЫМ ПОЯСОМ | м | 62.8 |  |  | 0 |  |  | 0 | #VALUE!
519.1 | 1 | ЗАТРАТЫ ТРУДА РАБОЧИХ-СТРОИТЕЛЕЙ | ЧЕЛ-ЧАС | 0.9375 | 58.875 | 33060.13 | 1374700.0462 | 1374700.0462 |  |  | #VALUE!
519.2 | 1148 | МАШИНЫ ЭЛЕКТРОЗАЧИСТНЫЕ | МАШ.-Ч | 0.9 | 56.52 | 1190 | 67258.8 |  | 67258.8 |  | #VALUE!
520 | Ц37-08-012-02 #К = 7Д | ИЗГОТОВЛЕНИЕ ПРОКЛАДОК ИЗ ПАРОНИТА ДИАМ. 1000 ММ (прим.) | 10ШТ | 1 |  |  | 0 |  |  | 0 | #VALUE!
520.1 | 1 | ЗАТРАТЫ ТРУДА РАБОЧИХ-СТРОИТЕЛЕЙ | ЧЕЛ-ЧАС | 15.33 | 15.33 | 33060.13 | 357947.3751 | 357947.3751 |  |  | #VALUE!
520.2 | 64581 | ПРОКЛАДКИ ПАРОНИТОВЫЕ ПОНБ ДИАМ 3 ММ | КГ | 21 | 21 | 9860.86 | 207078.06 |  |  | 207078.06 | #VALUE! | 21
521 | Ц18-01-066-01 | СНЯТИЕ И УСТАНОВКА КРЫШЕК СМОТРОВЫХ Л ЮКОВ, ДИАМЕТР ДО 800 ММ /ДИАМ. 500 ММ/ | ШТ | 10 |  |  | 0 |  |  | 0 | #VALUE!
521.1 | 1 | ЗАТРАТЫ ТРУДА РАБОЧИХ-СТРОИТЕЛЕЙ | ЧЕЛ-ЧАС | 18.4224 | 184.2238 | 33060.13 | 4301527.7726 | 4301527.7726 |  |  | #VALUE!
522 | Ц39-01-025-08 | ЗАЧИСТКА МЕХАНИЗИРОВАННАЯ ПОВЕРХНОСТИ ДО ШЕРОХОВАТОСТИ НЕ ГРУБЕЕ RZ 20 МКМ /У5/ БЕЗ СНЯТИЯ ВЫПУКЛОСТИ /УСИЛЕНИЯ/ СВАРНОГО ШВА, ШИРИНА ЗАЧИСТКИ ДО 30 ММ. ПОЛОЖЕНИЕ ЗАЧИСТКИ:ВЕРТИКАЛЬНОЕ, ШИРИНА ЗАЧИСТКИ, ММ, ДО: 20 /ЗАЧИСТКА ПОСАДОЧНЫХ МЕСТ НА КРЫШКАХ ЛЮКОВ И КОРПУСЕ АППАРАТА = 20 ШТ / | м | 31.4 |  |  | 0 |  |  | 0 | #VALUE!
522.1 | 1 | ЗАТРАТЫ ТРУДА РАБОЧИХ-СТРОИТЕЛЕЙ | ЧЕЛ-ЧАС | 0.625 | 19.625 | 33060.13 | 458233.3488 | 458233.3488 |  |  | #VALUE!
522.2 | 1148 | МАШИНЫ ЭЛЕКТРОЗАЧИСТНЫЕ | МАШ.-Ч | 0.6 | 18.84 | 1190 | 22419.6 |  | 22419.6 |  | #VALUE!
523 | Ц37-08-012-02 #К = ЗД | ИЗГОТОВЛЕНИЕ ПРОКЛАДОК ИЗ ПАРОНИТА ДИАМ. 500 ММ (прим.) | 10ШТ | 1 |  |  | 0 |  |  | 0 | #VALUE!
523 1 | 1 | ЗАТРАТЫ ТРУДА РАБОЧИХ-СТРОИТЕЛЕЙ | ЧЕЛ-ЧАС | 6.93 | 6.93 | 33060.13 | 161811.8271 | 161811.8271 |  |  | #VALUE!
523.2 | 64581 | ПРОКЛАДКИ ПАРОНИТОВЫЕ ПОНБ ДИАМ 3 ММ | КГ | 9.4 | 9.4 | 9860.86 | 92692.084 |  |  | 92692.084 | #VALUE! | 9.4
524 | Ц37-01-025-04 | ОПРЕССОВКА МЕЖТРУБНОГО ПРОСТРАНСТВА Р=5£ГС/СМ2 ВОЗДУХА, ДЛЯ ВЫЯВЛЕНИЯ ДЕФЕКТОВ /прим./* - ..... | 1 ШТ |  |  |  | 0 |  |  | 0 | #VALUE!
524.1 | 1 | ЗАТРАТЫ ТРУДА РАБОЧИХ-СТРОИТЕЛЕЙ | ЧЕЛ-ЧАС | 28.375 | 28.375 | 33060.13 | 662541.2113 | 662541.2113 |  |  | #VALUE!
525 | Е09-08-001-01 ТЧ Прил .7 п. 8 К=1,55 п. 9 К=1,5 | РУЧНАЯ ЭЛЕКТРОДУГОВАЯ СВАРКА ЛИСТОВОМ СТАЛИ С ВЫРЕЗКОЙ ИЛИ ВЫШЛИФОВКОЙ ДЕФЕКТНОГО УЧАСТКА ШВА ТОЛЩИНОЙ ММ, ДО: 6 (УСТРАНЕНИЕ ВЫЯВЛЕННЫХ ДЕФЕКТОВ ПОСЛЕ ОПРЕССОВКИ ), В НЕУДОБНОМ СОГНУТОМ ПОЛОЖЕНИИ, С МОНТАЖНЫМ ПРЕДОХРАНИТЕЛЬНЫМ ПОЯСОМ | 10 М ШВА | 0.3 |  |  | 0 |  |  | 0 | #VALUE!
525. 1 | 1 | ЗАТРАТЫ ТРУДА РАБОЧИХ-СТРОИТЕЛЕЙ | ЧЕЛ-ЧАС | 95.16 | 28.548 | 33060.13 | 666580.6696 | 666580.6696 |  |  | #VALUE!
525 .2 | 1147 | МАШИНЫ ШЛИФОВАЛЬНЫЕ ЭЛЕКТРИЧЕСКИЕ | МАШ.-Ч | 25.375 | 7.6125 | 1080 | 8221.5 |  | 8221.5 |  | #VALUE!
525.3 | 2016 | УСТАНОВКИ ДЛЯ СВАРКИ РУЧНОЙ ДУГОВОЙ (ПОСТОЯННОГО ТОКА) | МАШ.-Ч | 25.375 | 7.6125 | 3500 | 26643.75 |  | 26643.75 |  | #VALUE!
525 .4 | 64581 | ПРОКЛАДКИ ПАРОНИТОВЫЕ ПОНБ ДИАМ 3 ММ | КГ | 4.38 | 1.314 | 9860.86 | 12957.17 |  |  | 12957.17 | #VALUE! | 1.314
525 .5 | 44897 | ШЛИФКРУГИ ДИАМ 230ММ | ШТ | 0.0396 | 0.01188 | 15354.11 | 182.4068 |  |  | 182.4068 | #VALUE!
526 | Е09-08-001-01 ТЧ Прил . 7 п. 8 К=1,25 п. 9 К=1,5 | РУЧНАЯ ЭЛЕКТРОДУГОВАЯ СВАРКА ПРОФИЛЬНОЙ СТАЛИ С ВЫРЕЗКОЙ ИЛИ ВЫШЛИФОВКОЙ ДЕФЕКТНОГО УЧАСТКА ШВА ТОЛЩИНОЙ ММ1 ДО: 6 (УСТАНОВКА И ОБВАРКА МЕТАЛ. ЗАГЛУШЕК ДИАМ. 16 ММ = 40 ШТ ), В НЕУДОБНОМ СОГНУТОМ ПОЛОЖЕНИИ, С МОНТАЖНЫМ ПРЕДОХРАНИТЕЛЬНЫМ ПОЯСОМ | 10 М ШВА | 0.2 |  |  | 0 |  |  | 0 | #VALUE!
526 1 | 1 | ЗАТРАТЫ ТРУДА РАБОЧИХ-СТРОИТЕЛЕЙ | ЧЕЛ-ЧАС | 95.16 | 19.032 | 33060.13 | 444387.113 | 444387.113 |  |  | #VALUE!
526.2 | 1147 | МАШИНЫ ШЛИФОВАЛЬНЫЕ ЭЛЕКТРИЧЕСКИЕ | МАШ.-Ч | 25.375 | 5.075 | 1080 | 5481 |  | 5481 |  | #VALUE!
526.3 | 2016 | УСТАНОВКИ ДЛЯ СВАРКИ РУЧНОЙ ДУГОВОЙ (ПОСТОЯННОГО ТОКА) | МАШ.-Ч | 25.375 | 5.075 | 3500 | 17762.5 |  | 17762.5 |  | #VALUE!
526.4 | 64581 | ПРОКЛАДКИ ПАРОНИТОВЫЕ ПОНБ ДИАМ 3 ММ | КГ | 4.38 | 0.876 | 9860.86 | 8638.1134 |  |  | 8638.1134 | #VALUE! | 0.876
526 .5 | 44897 | ШЛИФКРУГИ ДИАМ 230ММ | ШТ | 0.0396 | 0.00792 | 15354.11 | 121.6046 |  |  | 121.6046 | #VALUE!
527 | Е09-08-004-01 ТЧ Прил. 7 п. 8 ^=1,25 п. 9 К-Е5 | РУЧНАЯ ГАЗОВАЯ РЕЗКА ПРОПАНОБУТАНОВОН СМЕСЬЮ ПРОФИЛЬНОЙ СТАЛИ ТОЛЩИНОЙ ММ, ДО: 5 (ДЕМОНТАЖ МЕТАЛ. ЛИСТА РАЗМ. 1500x2000x5 ММ (НАСТИЛ) ДЛЯ РЕВИЗИИ И РЕМОНТА ЗАДВИЖЕК ДУ500 РУ16), В НЕУДОБНОМ СОГНУТОМ ПОЛОЖЕНИИ, С МОНТАЖНЫМ ПРЕДОХРАНИТЕЛЬНЫМ ПОЯСОМ | 10 М ШВА | 0.7 |  |  | 0 |  |  | 0 | #VALUE!
527.1 | 1 | ЗАТРАТЫ ТРУДА РАБОЧИХ-СТРОИТЕЛЕЙ | ЧЕЛ-ЧАС | 5.77 | 4.039 | 33060.13 | 94308.5093 | 94308.5093 |  |  | #VALUE!
527 .2 | 1147 | МАШИНЫ ШЛИФОВАЛЬНЫЕ ЭЛЕКТРИЧЕСКИЕ | МАШ.-Ч | 1.35 | 0.945 | 1080 | 1020.6 |  | 1020.6 |  | #VALUE!
527.3 | 2577 | АППАРАТ ДЛЯ ГАЗОВОЙ СВАРКИ И РЕЗКИ | МАШ.-Ч | 1.225 | 0.8575 | 860 | 737.45 |  | 737.45 |  | #VALUE!
527.4 | 34241 | КИСЛОРОД ТЕХНИЧЕСКИЙ ГАЗООБРАЗНЫЙ | М3 | 0.9 | 0.63 | 1234.6 | 777.798 |  |  | 777.798 | #VALUE!
527.5 | 44897 | ШЛИФКРУГИ ДИАМ 230ММ | ШТ | 0.038 | 0.0266 | 15354.11 | 408.4193 |  |  | 408.4193 | #VALUE!
527 .6 | 45077 | ПРОПАН-БУТАН. СМЕСЬ ТЕХНИЧЕСКАЯ | КГ | 0.14 | 0.098 | 12136 | 1189.328 |  |  | 1189.328 | #VALUE!
528 | Е09-08-002-01 ТЧ Прил . 7 п. 8 К=Е25 п. 9 К=155 | РУЧНАЯ ЭЛЕКТРОДУГОВАЯ СВАРКА СТЫКОВЫХ СОЕДИНЕНИИ ПРИ ТОЛЩИНЕ СВАРИВАЕМОЙ СТАЛИ ММ, ДО: 6 (МОНТАЖ МЕТАЛ. ЛИСТА РАЗМ. 1500x2000x5 ММ (НАСТИЛ) ПОСЛЕ РЕВИЗИИ И РЕМОНТА ЗАДВИЖЕК ДУ500 РУ16), В НЕУДОБНОМ СОГНУТОМ ПОЛОЖЕНИИ, С МОНТАЖНЫМ ПРЕДОХРАНИТЕЛЬНЫМ ПОЯСОМ | 10 М ШВА | 0.7 |  |  | 0 |  |  | 0 | #VALUE!
528.1 | 1 | ЗАТРАТЫ ТРУДА РАБОЧИХ-СТРОИТЕЛЕЙ | ЧЕЛ-ЧАС | 27.14 | 18.998 | 33060.13 | 443593.2311 | 443593.2311 |  |  | #VALUE!
528 .2 | 1147 | МАШИНЫ ШЛИФОВАЛЬНЫЕ ЭЛЕКТРИЧЕСКИЕ | МАШ.-Ч | 4.3375 | 3.0362 | 1080 | 3279.15 |  | 3279.15 |  | #VALUE!
528 .3 | 2016 | УСТАНОВКИ ДЛЯ СВАРКИ РУЧНОЙ ДУГОВОЙ (ПОСТОЯННОГО ТОКА) | МАШ.-Ч | 5.7875 | 4.0512 | 3500 | 14179.375 |  | 14179.375 |  | #VALUE!
528.4 | 35347 | ЭЛЕКТРОДЫ УОНИ 13/55 ДИАМ 4 ММ | КГ | 4.38 | 3.066 | 10020.87 | 30723.9874 |  |  | 30723.9874 | #VALUE!
528 .5 | 44897 | ШЛИФКРУГИ ДИАМ 230ММ | ШТ | 0.0396 | 0.02772 | 15354.11 | 425.6159 |  |  | 425.6159 | #VALUE!
529 | Ц37-02-014-11 #К = 6 | УСТАНОВКА РУЧНЫХ ЛЕБЕДОК С ПОДЪЕМОМ НА ВЫСОТУ ДО 3 М, ТЯГОВОЕ УСИЛИЕ, КН(ТС): 15(1,5) /С ПЕРЕУСТАНОВКОЙ 6 РАЗ / | ЛЕБЕДКА | 1 |  |  | 0 |  |  | 0 | #VALUE!
529.1 | 1 | ЗАТРАТЫ ТРУДА РАБОЧИХ-СТРОИТЕЛЕЙ | ЧЕЛ-ЧАС | 26.175 | 26.175 | 33060.13 | 611172.3773 | 611172.3773 |  |  | #VALUE!
530 | Ц37-02-014-38 #К = 6 | СНЯТИЕ РУЧНЫХ ЛЕБЕДОК С ОТМЕТКИ ДОЗ М, ТЯГОВОЕ УСИЛИЕ, КН(ТС): 15(1,5) /С ПЕРЕУСТАНОВКОЙ 6 РАЗ / | ЛЕБЕДКА | 1 |  |  | 0 |  |  | 0 | #VALUE!
530. 1 | 1 | ЗАТРАТЫ ТРУДА РАБОЧИХ-СТРОИТЕЛЕЙ | ЧЕЛ-ЧАС | 15.525 | 15.525 | 33060.13 | 362500.5218 | 362500.5218 |  |  | #VALUE!
531 | Ц12-12-001-18 ОП П.5.1 К=0,4 | ДЕМОНТАЖ ЗАПОРНОЙ АРМАТУРЫ ФЛАНЦЕВОЙ / ЗАДВИЖЕК/ ДУ500 РУ16, ПО ВОДЕ | ШТ | 2 |  |  | 0 |  |  | 0 | #VALUE!
531 1 | 1 | ЗАТРАТЫ ТРУДА РАБОЧИХ-СТРОИТЕЛЕЙ | ЧЕЛ-ЧАС | 10.085 | 20.17 | 33060.13 | 470958.8099 | 470958.8099 |  |  | #VALUE!
532 | Ц02-11-Р001-08 | РЕВИЗИЯ СТАЛЬНОЙ ЗАДВИЖКИ ДИАМЕТРОМ, ММ, ДО: 500 | ШТ | 2 |  |  | 0 |  |  | 0 | #VALUE!
532. 1 | 1 | ЗАТРАТЫ ТРУДА РАБОЧИХ-СТРОИТЕЛЕЙ | ЧЕЛ-ЧАС | 31.5 | 1.63 | 33060.13 | 38059.6361 | 38059.6361 |  |  | #VALUE!
533 | Ц12-12-001-18 | МОНТАЖ ЗАПОРНОЙ АРМАТУРЫ ФЛАНЦЕВОЙ / ЗАДВИЖЕК / ДУ500 РУ 16, ПО ВОДЕ | ШТ | 2 |  |  | 0 |  |  | 0 | #VALUE!
533.1 | 1 | ЗАТРАТЫ ТРУДА РАБОЧИХ-СТРОИТЕЛЕЙ | ЧЕЛ-ЧАС | 25.2125 | 50.425 | 33060.13 | 1177397.0248 | 1177397.0248 |  |  | #VALUE!
534 | Ц39-01-025-08 | ЗАЧИСТКА МЕХАНИЗИРОВАННАЯ ПОВЕРХНОСТИ ДО ШЕРОХОВАТОСТИ НЕ ГРУБЕЕ RZ 20 МКМ /У5/ БЕЗ СНЯТИЯ ВЫПУКЛОСТИ /УСИЛЕНИЯ/ СВАРНОГО ШВА, ШИРИНА ЗАЧИСТКИ ДО 30 ММ. ПОЛОЖЕНИЕ ЗАЧИСТКШВЕРТИКАЛЬНОЕ, ШИРИНА ЗАЧИСТКИ, ММ, ДО: 20 /ЗАЧИСТКА ПОСАДОЧНЫХ МЕСТ ЗАДВИЖЕК ДУ500 = 4 ШТ / | м | 6.3 |  |  | 0 |  |  | 0 | #VALUE!
534. 1 | 1 | ЗАТРАТЫ ТРУДА РАБОЧИХ-СТРОИТЕЛЕЙ | ЧЕЛ-ЧАС | 0.625 | 3.9375 | 33060.13 | 91938.5381 | 91938.5381 |  |  | #VALUE!
534 .2 | 1148 | МАШИНЫ ЭЛЕКТРОЗАЧИСТНЫЕ | МАШ.-Ч | 0.6 | 3.78 | 1190 | 4498.2 |  | 4498.2 |  | #VALUE!
535 | Ц37-08-012-02 #К = 3,3 | ИЗГОТОВЛЕНИЕ ПРОКЛАДОК ИЗ ПАРОНИТА ДИАМ. 500 ММ (прим.) | 10ШТ | 0.6 |  |  | 0 |  |  | 0 | #VALUE!
535.1 | 1 | ЗАТРАТЫ ТРУДА РАБОЧИХ-СТРОИТЕЛЕЙ | ЧЕЛ-ЧАС | 6.93 | 4.158 | 33060.13 | 97087.0963 | 97087.0963 |  |  | #VALUE!
535.2 | 64581 | ПРОКЛАДКИ ПАРОНИТОВЫЕ ПОНБ ДИАМ 3 ММ | КГ | 9.4 | 5.64 | 9860.86 | 55615.2504 |  |  | 55615.2504 | #VALUE! | 5.64
536 | Ц12-12-001-15 ОП П.5.1 К=0,4 | ДЕМОНТАЖ ЗАПОРНОЙ АРМАТУРЫ ФЛАНЦЕВОЙ / ЗАДВИЖКИ/ ДУ300 РУ16, ПО ВОДЕ | ШТ | 4 |  |  | 0 |  |  | 0 | #VALUE!
536.1 | 1 | ЗАТРАТЫ ТРУДА РАБОЧИХ-СТРОИТЕЛЕЙ | ЧЕЛ-ЧАС | 5.725 | 22.9 | 33060.13 | 534702.863 | 534702.863 |  |  | #VALUE!
537 | Ц02-11-Р001-06 | РЕВИЗИЯ СТАЛЬНОЙ ЗАДВИЖКИ ДИАМЕТРОМ, ММ, ДО: 300 | ШТ | 4 |  |  | 0 |  |  | 0 | #VALUE!
537.1 | 1 | ЗАТРАТЫ ТРУДА РАБОЧИХ-СТРОИТЕЛЕЙ | ЧЕЛ-ЧАС | 16.25 | 65 | 33060.13 | 1517715.55 | 1517715.55 |  |  | #VALUE!
538 | Ц12-12-001-15 | МОНТАЖ ЗАПОРНОЙ АРМАТУРЫ ФЛАНЦЕВОЙ / ЗАДВИЖКИ / ДУЗОО РУ 16, ПО ВОДЕ | ШТ | 4 |  |  | 0 |  |  | 0 | #VALUE!
538. 1 | 1 | ЗАТРАТЫ ТРУДА РАБОЧИХ-СТРОИТЕЛЕЙ | ЧЕЛ-ЧАС | 14.3125 | 57.25 | 33060.13 | 1336757.1575 | 1336757.1575 |  |  | #VALUE!
539 | Ц39-01-025-08 | ЗАЧИСТКА МЕХАНИЗИРОВАННАЯ ПОВЕРХНОСТИ ДО ШЕРОХОВАТОСТИ НЕ ГРУБЕЕ RZ 20 МКМ /У5/ БЕЗ СНЯТИЯ ВЫПУКЛОСТИ /УСИЛЕНИЯ/ СВАРНОГО ШВА, ШИРИНА ЗАЧИСТКИ ДО 30 ММ. ПОЛОЖЕНИЕ ЗАЧИСТКШВЕРТИКАЛЬНОЕ, ШИРИНА ЗАЧИСТКИ, ММ, ДО: 20 /ЗАЧИСТКА ПОСАДОЧНЫХ МЕСТ ЗАДВИЖЕК ДУЗОО = 8 ШТ / | м | 7.5 |  |  | 0 |  |  | 0 | #VALUE!
539.1 | 1 | ЗАТРАТЫ ТРУДА РАБОЧИХ-СТРОИТЕЛЕЙ | ЧЕЛ-ЧАС | 0.625 | 4.6875 | 33060.13 | 109450.6406 | 109450.6406 |  |  | #VALUE!
539.2 | 1148 | МАШИНЫ ЭЛЕКТРОЗАЧИСТНЫЕ | МАШ.-Ч | 0.6 | 4.5 | 1190 | 5355 |  | 5355 |  | #VALUE!
540 | Ц37-08-012-02 #К = 2,5 | ИЗГОТОВЛЕНИЕ ПРОКЛАДОК ИЗ ПАРОНИТА ДИАМ. 300 ММ (прим.) | 10ШТ | 12 |  |  | 0 |  |  | 0 | #VALUE!
540 1 | 1 | ЗАТРАТЫ ТРУДА РАБОЧИХ-СТРОИТЕЛЕЙ | ЧЕЛ-ЧАС | 5.25 | 6.3 | 33060.13 | 147101.661 | 147101.661 |  |  | #VALUE!
540.2 | 64581 | ПРОКЛАДКИ ПАРОНИТОВЫЕ ПОНБ ДИАМ 3 ММ | КГ | 6.8 | 8.16 | 9860.86 | 80464.6176 |  |  | 80464.6176 | #VALUE! | 8.16
541 | Ц12-12-001-03 ОП П.5.1 К=0,4 | ДЕМОНТАЖ ЗАПОРНОЙ АРМАТУРЫ ФЛАНЦЕВОЙ / ВЕНТИЛЕЙ/ ДУ20 РУ25 | ШТ | 2 |  |  | 0 |  |  | 0 | #VALUE!
541 1 | 1 | ЗАТРАТЫ ТРУДА РАБОЧИХ-СТРОИТЕЛЕЙ | ЧЕЛ-ЧАС | 1.5 | 3 | 33060.13 | 70048.41 | 70048.41 |  |  | #VALUE!
542 | Ц02-11-Р002-01 | РЕВИЗИЯ ВЕНТИЛЕЙ ДИАМЕТРОМ, ММ, ДО: 25 ( ДУ20 РУ25) | ШТ | 2 |  |  | 0 |  |  | 0 | #VALUE!
542. 1 | 1 | ЗАТРАТЫ ТРУДА РАБОЧИХ-СТРОИТЕЛЕЙ | ЧЕЛ-ЧАС | 0.92 | 1.84 | 33060.13 | 42963.0248 | 42963.0248 |  |  | #VALUE!
543 | Ц12-12-001-03 | МОНТАЖ ЗАПОРНОЙ АРМАТУРЫ ФЛАНЦЕВОЙ / ВЕНТИЛЕЙ / ДУ20 РУ25 | ШТ | 2 |  |  | 0 |  |  | 0 | #VALUE!
543. 1 | 1 | ЗАТРАТЫ ТРУДА РАБОЧИХ-СТРОИТЕЛЕЙ | ЧЕЛ-ЧАС | 3.75 | 7.5 | 33060.13 | 175121.025 | 175121.025 |  |  | #VALUE!
544 | Ц39-01-025-08 | ЗАЧИСТКА МЕХАНИЗИРОВАННАЯ ПОВЕРХНОСТИ ДО ШЕРОХОВАТОСТИ НЕ ГРУБЕЕ RZ 20 МКМ /У5/ БЕЗ СНЯТИЯ ВЫПУКЛОСТИ /УСИЛЕНИЯ/СВАРНОГО ШВА, ШИРИНА ЗАЧИСТКИ ДО 30 ММ. ПОЛОЖЕНИЕ ЗАЧИСТКИ:ВЕРТИКАЛЬНОЕ, ШИРИНА ЗАЧИСТКИ, ММ, ДО: 20 /ЗАЧИСТКА ПОСАДОЧНЫХ МЕСТ ВЕНТИЛЕЙ ДУ20 = 4 ШТ / | м | 0.2 |  |  | 0 |  |  | 0 | #VALUE!
544. 1 | 1 | ЗАТРАТЫ ТРУДА РАБОЧИХ-СТРОИТЕЛЕЙ | ЧЕЛ-ЧАС | 0.625 | 0.125 | 33060.13 | 2918.6838 | 2918.6838 |  |  | #VALUE!
544 .2 | 1148 | МАШИНЫ ЭЛЕКТРОЗАЧИСТНЫЕ | МАШ.-Ч | 0.6 | 0.12 | 1190 | 142.8 |  | 142.8 |  | #VALUE!
545 | Ц37^(^^^012-02 #К = 0,3 | ИЗГОТОВЛЕНИЕ ПРОКЛАДОК ИЗ ПАРОНИТА ДИАМ.20ММ (прим.) | 10ШТ | 0.6 |  |  | 0 |  |  | 0 | #VALUE!
545.1 | 1 | ЗАТРАТЫ ТРУДА РАБОЧИХ-СТРОИТЕЛЕЙ | ЧЕЛ-ЧАС | 0.63 | 0.378 | 33060.13 | 8826.0997 | 8826.0997 |  |  | #VALUE!
545 .2 | 64581 | ПРОКЛАДКИ ПАРОНИТОВЫЕ ПОНБ ДИАМ 3 ММ | КГ | 0.3 | 0.18 | 9860.86 | 1774.9548 |  |  | 1774.9548 | #VALUE! | 0.18
546 | Ц12-12-001-07 ОП П.5.1 К=0,4 | ДЕМОНТАЖ ЗАПОРНОЙ АРМАТУРЫ ФЛАНЦЕВОЙ /ВЕНТИЛЯ/ ДУ50 РУ20 | ШТ | 1 |  |  | 0 |  |  | 0 | #VALUE!
546.1 | 1 | ЗАТРАТЫ ТРУДА РАБОЧИХ-СТРОИТЕЛЕЙ | ЧЕЛ-ЧАС | 1.745 | 1.745 | 33060.13 | 40744.8251 | 40744.8251 |  |  | #VALUE!
547 | Ц02-11-Р002-02 | РЕВИЗИЯ ВЕНТИЛЕЙ ДИАМЕТРОМ, ММ, ДО: 50 | ШТ | 1 |  |  | 0 |  |  | 0 | #VALUE!
547. 1 | 1 | ЗАТРАТЫ ТРУДА РАБОЧИХ-СТРОИТЕЛЕЙ | ЧЕЛ-ЧАС | 1.45 | 1.45 | 33060.13 | 33856.7315 | 33856.7315 |  |  | #VALUE!
548 | Ц12-12-001-07 | МОНТАЖ ЗАПОРНОЙ АРМАТУРЫ ФЛАНЦЕВОЙ / ВЕНТИЛЯ / ДУ50 РУ20 | ШТ | 1 |  |  | 0 |  |  | 0 | #VALUE!
548.1 | 1 | ЗАТРАТЫ ТРУДА РАБОЧИХ-СТРОИТЕЛЕЙ | ЧЕЛ-ЧАС | 4.3625 | 4.3625 | 33060.13 | 101862.0629 | 101862.0629 |  |  | #VALUE!
549 | Ц39-01-025-08 | ЗАЧИСТКА МЕХАНИЗИРОВАННАЯ ПОВЕРХНОСТИ ДО ШЕРОХОВАТОСТИ НЕ ГРУБЕЕ RZ 20 МКМ /У5/ БЕЗ СНЯТИЯ ВЫПУКЛОСТИ /УСИЛЕНИЯ/СВАРНОГО ШВА, ШИРИНА ЗАЧИСТКИ ДО 30 ММ. ПОЛОЖЕНИЕ ЗАЧИСТКИ:ВЕРТИКАЛЬНОЕ, ШИРИНА ЗАЧИСТКИ, ММ, ДО: 20 /ЗАЧИСТКА ПОСАДОЧНЫХ МЕСТ ВЕНТИЛЯ ДУ50 = 2 ШТ/ | м | 0.3 |  |  | 0 |  |  | 0 | #VALUE!
549.1 | 1 | ЗАТРАТЫ ТРУДА РАБОЧИХ-СТРОИТЕЛЕЙ | ЧЕЛ-ЧАС | 0.625 | 0.1875 | 33060.13 | 4378.0256 | 4378.0256 |  |  | #VALUE!
549 2 | 1148 | МАШИНЫ ЭЛЕКТРОЗАЧИСТНЫЕ | МАШ.-Ч | 0.6 | 0.18 | 1190 | 214.2 |  | 214.2 |  | #VALUE!
550 | Ц37-08-012-02 #К = 0,6 | ИЗГОТОВЛЕНИЕ ПРОКЛАДОК ИЗ ПАРОНИТА ДИАМ. 50 ММ (прим.) | 10ШТ | 0.3 |  |  | 0 |  |  | 0 | #VALUE!
550 1 | 1 | ЗАТРАТЫ ТРУДА РАБОЧИХ-СТРОИТЕЛЕЙ | ЧЕЛ-ЧАС | 1,2б | 0.378 | 33060.13 | 8826.0997 | 8826.0997 |  |  | #VALUE!
550.2 | 64581 | ПРОКЛАДКИ ПАРОНИТОВЫЕ ПОНБ ДИАМ 3 ММ | КГ | 0.8 | 0.24 | 9860.86 | 2366.6064 |  |  | 2366.6064 | #VALUE! | 0.24
551 | Ц18-01-066-02 #К=0,4 | КОНТРОЛЬНАЯ ОБТЯЖКА БОКОВЫХ КРЫШЕК АППАРАТОВ, ДИАМЕТР ДО 1000 ММ /ДУ1000 РУ25 7 | ШТ | 10 |  |  | 0 |  |  | 0 | #VALUE!
551.1 | 1 | ЗАТРАТЫ ТРУДА РАБОЧИХ-СТРОИТЕЛЕЙ | ЧЕЛ-ЧАС | 11.85 | 118.5 | 33060.13 | 2766912.195 | 2766912.195 |  |  | #VALUE!
| РАЗДЕЛ | Р6.3 ПОЗ. 906 В. АБСОРБЕР Д = 1120 ММ, L = 7700 ММ - 5 ЭЛЕМЕНТОВ |  |  |  |  | 0 |  |  |  | #VALUE!
552 | Е08-07-001-2 ##К = 2 | УСТАНОВКА И РАЗБОРКА НАРУЖНЫХ ИНВЕНТАРНЫХ ЛЕСОВ ВЫСОТОЙ ДО 16 М: ТРУБЧАТЫХ ДЛЯ ПРОЧИХ ОТДЕЛОЧНЫХ РАБОТ /С ПЕРЕУСТАНОВКОЙ 2 РАЗА/ | 100М2 | 0.08 |  |  | 0 |  |  | 0 | #VALUE!
552.1 | 1 | ЗАТРАТЫ ТРУДА РАБОЧИХ-СТРОИТЕЛЕЙ | ЧЕЛ-ЧАС | 108.75 | 8.7 | 33060.13 | 203140.389 | 203140.389 |  |  | #VALUE!
553 | Ц37-02-014-11 #К = 10 | УСТАНОВКА РУЧНЫХ ЛЕБЕДОК С ПОДЪЕМОМ НА ВЫСОТУ ДО 3 М, ТЯГОВОЕ УСИЛИЕ, КН(ТС): 15 (1,5) /С ПЕРЕУСТАНОВКОЙ 10 РАЗ/ | ЛЕБЕДКА | 2 |  |  | 0 |  |  | 0 | #VALUE!
553.1 | 1 | ЗАТРАТЫ ТРУДА РАБОЧИХ-СТРОИТЕЛЕЙ | ЧЕЛ-ЧАС | 43.625 | 87.25 | 33060.13 | 2037241.2575 | 2037241.2575 |  |  | #VALUE!
554 | Ц37-02-014-38 #К = 10 | СНЯТИЕ РУЧНЫХ ЛЕБЕДОК С ОТМЕТКИ ДО 3 М, ТЯГОВОЕ УСИЛИЕ, КН(ТС): 15(1,5) /С ПЕРЕУСТАНОВКОЙ 10 РАЗ/ | ЛЕБЕДКА | 2 |  |  | 0 |  |  | 0 | #VALUE!
554.1 | 1 | ЗАТРАТЫ ТРУДА РАБОЧИХ-СТРОИТЕЛЕЙ | ЧЕЛ-ЧАС | 25.875 | 51.75 | 33060.13 | 1208335.0725 | 1208335.0725 |  |  | #VALUE!
555 | Ц18-01-066-02 | СНЯТИЕ И УСТАНОВКА ТОРЦЕВЫХ КРЫШЕК АППАРАТОВ, ДИАМЕТР ДО 1000 ММ / ДУ1000 РУ25/, С МОНТАЖНЫМ ПРЕДОХРАНИТЕЛЬНЫМ ПОЯСОМ | ШТ | 10 |  |  | 0 |  |  | 0 | #VALUE!
555.1 | 1 | ЗАТРАТЫ ТРУДА РАБОЧИХ-СТРОИТЕЛЕЙ | ЧЕЛ-ЧАС | 11.85 | 118.5 | 33060.13 | 2766912.195 | 2766912.195 |  |  | #VALUE!
556 | Ц39-01-025-08 ТЧ П.5.4 К=1,5 | ЗАЧИСТКА МЕХАНИЗИРОВАННАЯ ПОВЕРХНОСТИ ДО ШЕРОХОВАТОСТИ НЕ ГРУБЕЕ RZ 20 МКМ /У5/ БЕЗ СНЯТИЯ ВЫПУКЛОСТИ /УСИЛЕНИЯ/ СВАРНОГО ШВА, ШИРИНА ЗАЧИСТКИ ДО 30 ММ. ПОЛОЖЕНИЕ ЗАЧИСТКИ:ВЕРТИКАЛ ЬНОЕ, ШИРИНА ЗАЧИСТКИ, ММ, ДО: 20 /ЗАЧИСТКА ПОСАДОЧНЫХ МЕСТ НА КРЫШКАХ И КОРПУСЕ АППАРАТА = 20 ШТ/, С МОНТАЖНЫМ ПРЕДОХРАНИТЕЛЬНЫМ ПОЯСОМ | м | 62.8 |  |  | 0 |  |  | 0 | #VALUE!
556.1 | 1 | ЗАТРАТЫ ТРУДА РАБОЧИХ-СТРОИТЕЛЕЙ | ЧЕЛ-ЧАС | 0.9375 | 58.875 | 33060.13 | 1374700.0462 | 1374700.0462 |  |  | #VALUE!
556.2 | 1148 | МАШИНЫ ЭЛЕКТРОЗАЧИСТНЫЕ | МАШ.-Ч | 1.08 | 67.824 | 1190 | 80710.56 |  | 80710.56 |  | #VALUE!
557 | Ц37-08-012-02 #К = 7,3 | ИЗГОТОВЛЕНИЕ ПРОКЛАДОК ИЗ ПАРОНИТА ДИАМ. 1000 ММ (прим.) | 10ШТ | 1 |  |  | 0 |  |  | 0 | #VALUE!
557.1 | 1 | ЗАТРАТЫ ТРУДА РАБОЧИХ-СТРОИТЕЛЕЙ | ЧЕЛ-ЧАС | 15.33 | 15.33 | 33060.13 | 357947.3751 | 357947.3751 |  |  | #VALUE!
557.2 | 64581 | ПРОКЛАДКИ ПАРОНИТОВЫЕ ПОНБ ДИАМ 3 ММ | КГ | 21 | 21 | 9860.86 | 207078.06 |  |  | 207078.06 | #VALUE! | 21
558 | Ц18-01-066-01 | СНЯТИЕ И УСТАНОВКА КРЫШЕК СМОТРОВЫХ Л ЮКОВ, ДИАМЕТР ДО 800 ММ /ДИАМ. 500 ММ/ | ШТ | 5 |  |  | 0 |  |  | 0 | #VALUE!
558 1 | 1 | ЗАТРАТЫ ТРУДА РАБОЧИХ-СТРОИТЕЛЕЙ | ЧЕЛ-ЧАС | 28.375 | 141.875 | 33060.13 | 3312706.0562 | 3312706.0562 |  |  | #VALUE!
559 | Ц39-01-025-08 | ЗАЧИСТКА МЕХАНИЗИРОВАННАЯ ПОВЕРХНОСТИ ДО ШЕРОХОВАТОСТИ НЕ ГРУБЕЕ RZ 20 МКМ /У5/ БЕЗ СНЯТИЯ ВЫПУКЛОСТИ /УСИЛЕНИЯ/ СВАРНОГО ШВА, ШИРИНА ЗАЧИСТКИ ДО 30 ММ. ПОЛОЖЕНИЕ ЗАЧИСТКИ:ВЕРТИКАЛЬНОЕ, ШИРИНА ЗАЧИСТКИ, ММ, ДО: 20 /ЗАЧИСТКА ПОСАДОЧНЫХ МЕСТ НА КРЫШКАХ ЛЮКОВ И КОРПУСЕ АППАРАТА = 10 ШТ / | м | 15.7 |  |  | 0 |  |  | 0 | #VALUE!
559.1 | 1 | ЗАТРАТЫ ТРУДА РАБОЧИХ-СТРОИТЕЛЕЙ | ЧЕЛ-ЧАС | 0.625 | 9.8125 | 33060.13 | 229116.6744 | 229116.6744 |  |  | #VALUE!
559.2 | 1148 | МАШИНЫ ЭЛЕКТРОЗАЧИСТНЫЕ | МАШ.-Ч | 0.6 | 9.42 | 1190 | 11209.8 |  | 11209.8 |  | #VALUE!
560 | Ц37-08-012-02 #К = 3,3 | ИЗГОТОВЛЕНИЕ ПРОКЛАДОК ИЗ ПАРОНИТА ДИАМ. 500 ММ (прим.) | 10ШТ | 0.5 |  |  | 0 |  |  | 0 | #VALUE!
560.1 | 1 | ЗАТРАТЫ ТРУДА РАБОЧИХ-СТРОИТЕЛЕЙ | ЧЕЛ-ЧАС | 6.93 | 3.465 | 33060.13 | 80905.9135 | 80905.9135 |  |  | #VALUE!
560.2 | 64581 | ПРОКЛАДКИ ПАРОНИТОВЫЕ ПОНБ ДИАМ 3 ММ | КГ | 9.4 | 4.7 | 9860.86 | 46346.042 |  |  | 46346.042 | #VALUE! | 4.7
561 | Ц37-01-025-04 | ОПРЕССОВКА МЕЖТРУБНОГО ПРОСТРАНСТВА Р=5КГС/СМ2 ВОЗДУХА, ДЛЯ ВЫЯВЛЕНИЯ ДЕФЕКТОВ /прим./ | 1 ШТ | 1 |  |  | 0 |  |  | 0 | #VALUE!
561 .1 | 1 | ЗАТРАТЫ ТРУДА РАБОЧИХ-СТРОИТЕЛЕЙ | ЧЕЛ-ЧАС | 28.375 | 28.375 | 33060.13 | 662541.2113 | 662541.2113 |  |  | #VALUE!
562 | Е09-08-001-01 ТЧ Прил. 7 п. 8 К=1,25 п. 9 К=1,5 | РУЧНАЯ ЭЛЕКТРОДУГОВАЯ СВАРКА ЛИСТОВОЙ СТАЛИ С ВЫРЕЗКОЙ ИЛИ ВЫШЛИФОВКОЙ ДЕФЕКТНОГО УЧАСТКА ШВА ТОЛЩИНОЙ ММ, ДО: 6 (УСТРАНЕНИЕ ВЫЯВЛЕННЫХ ДЕФЕКТОВ ПОСЛЕ ОПРЕССОВКИ ), В НЕУДОБНОМ СОГНУТОМ ПОЛОЖЕНИИ, С МОНТАЖНЫМ ПРЕДОХРАНИТЕЛЬНЫМ ПОЯСОМ | 10 М ШВА | 0.3 |  |  | 0 |  |  | 0 | #VALUE!
562. 1 | 1 | ЗАТРАТЫ ТРУДА РАБОЧИХ-СТРОИТЕЛЕЙ | ЧЕЛ-ЧАС | 95.16 | 28.548 | 33060.13 | 666580.6696 | 666580.6696 |  |  | #VALUE!
562.2 | 1147 | МАШИНЫ ШЛИФОВАЛЬНЫЕ ЭЛЕКТРИЧЕСКИЕ | МАШ.-Ч | 25.375 | 7.6125 | 1080 | 8221.5 |  | 8221.5 |  | #VALUE!
562.3 | 2016 | УСТАНОВКИ ДЛЯ СВАРКИ РУЧНОЙ ДУГОВОЙ (ПОСТОЯННОГО ТОКА) | МАШ.-Ч | 25.375 | 7.6125 | 3500 | 26643.75 |  | 26643.75 |  | #VALUE!
562.4 | 64581 | ПРОКЛАДКИ ПАРОНИТОВЫЕ ПОНБ ДИАМ 3 ММ | КГ | 4.38 | 1.314 | 9860.86 | 12957.17 |  |  | 12957.17 | #VALUE! | 1.314
562.5 | 44897 | ШЛИФКРУГИ ДИАМ 230ММ | ШТ | 0.0396 | 0.01188 | 15354.11 | 182.4068 |  |  | 182.4068 | #VALUE!
563 | Е09-08-001-01 ТЧ Прил. 7 п. 8 К=1,25 п. 9 К=1,5 | РУЧНАЯ ЭЛЕКТРОДУГОВАЯ СВАРКА ПРОФИЛЬНОЙ СТАЛИ С ВЫРЕЗКОЙ ИЛИ ВЫШЛИФОВКОЙ ДЕФЕКТНОГО УЧАСТКА ШВА ТОЛЩИНОЙ ММ, ДО : 6 ( УСТАНОВКА И ОБВАРКА МЕТАЛ. ЗАГЛУШЕК ДИАМ. 16 ММ =40 ШТ ), В НЕУДОБНОМ СОГНУТОМ ПОЛОЖЕНИИ, С МОНТАЖНЫМ ПРЕДОХРАНИТЕЛЬНЫМ ПОЯСОМ | 10 М ШВА | 0.2 |  |  | 0 |  |  | 0 | #VALUE!
563 .1 | 1 | ЗАТРАТЫ ТРУДА РАБОЧИХ-СТРОИТЕЛЕЙ | ЧЕЛ-ЧАС | 95.16 | 19.032 | 33060.13 | 444387.113 | 444387.113 |  |  | #VALUE!
563 .2 | 1147 | МАШИНЫ ШЛИФОВАЛЬНЫЕ ЭЛЕКТРИЧЕСКИЕ | МАШ.-Ч | 25.375 | 5.075 | 1080 | 5481 |  | 5481 |  | #VALUE!
563 .3 | 2016 | УСТАНОВКИ ДЛЯ СВАРКИ РУЧНОЙ ДУГОВОЙ (ПОСТОЯННОГО ТОКА) | МАШ.-Ч | 25.375 | 5.075 | 3500 | 17762.5 |  | 17762.5 |  | #VALUE!
563 .4 | 64581 | ПРОКЛАДКИ ПАРОНИТОВЫЕ ПОНБ ДИАМ 3 ММ | КГ | 4.38 | 0.876 | 9860.86 | 8638.1134 |  |  | 8638.1134 | #VALUE! | 0.876
563 .5 | 44897 | ШЛИФКРУГИ ДИАМ 230ММ | ШТ | 0.0396 | 0.00792 | 15354.11 | 121.6046 |  |  | 121.6046 | #VALUE!
564 | Ц37-02-014-11 #К = 5 | УСТАНОВКА РУЧНЫХ ЛЕБЕДОК С ПОДЪЕМОМ НА ВЫСОТУ ДО 3 М, ТЯГОВОЕ УСИЛИЕ, КН(ТС): 15 (1,5) /С ПЕРЕУСТАНОВКОЙ 5РАЗ/ | ЛЕБЕДКА | 1 |  |  | 0 |  |  | 0 | #VALUE!
564.1 | 1 | ЗАТРАТЫ ТРУДА РАБОЧИХ-СТРОИТЕЛЕЙ | ЧЕЛ-ЧАС | 21.8125 | 21.8125 | 33060.13 | 509310.3144 | 509310.3144 |  |  | #VALUE!
565 | Ц37-02-014-38 #К = 5 | СНЯТИЕ РУЧНЫХ ЛЕБЕДОК С ОТМЕТКИ ДО 3 М, ТЯГОВОЕ УСИЛИЕ, КН(ТС): 15(1,5) /С ПЕРЕУСТАНОВКОЙ 5 РАЗ / | ЛЕБЕДКА | 1 |  |  | 0 |  |  | 0 | #VALUE!
565.I | 1 | ЗАТРАТЫ ТРУДА РАБОЧИХ-СТРОИТЕЛЕЙ | ЧЕЛ-ЧАС | 12.9375 | 12.9375 | 33060.13 | 302083.7681 | 302083.7681 |  |  | #VALUE!
566 | Ц12-12-001-18 ОП П.5.1 К=0,4 | ДЕМОНТАЖ ЗАПОРНОЙ АРМАТУРЫ ФЛАНЦЕВОЙ / ЗАДВИЖЕК/ ДУ500 РУ 16, ПО ВОДЕ | ШТ | 1 |  |  | 0 |  |  | 0 | #VALUE!
566 .1 | 1 | ЗАТРАТЫ ТРУДА РАБОЧИХ-СТРОИТЕЛЕЙ | ЧЕЛ-ЧАС | 10.085 | 10.085 | 33060.13 | 235479.4049 | 235479.4049 |  |  | #VALUE!
567 | Ц02-11-Р001-08 | РЕВИЗИЯ СТАЛЬНОЙ ЗАДВИЖКИ ДИАМЕТРОМ, ММ, ДО: 500 | ШТ | 1 |  |  | 0 |  |  | 0 | #VALUE!
567.1 | 1 | ЗАТРАТЫ ТРУДА РАБОЧИХ-СТРОИТЕЛЕЙ | ЧЕЛ-ЧАС | 31.5 | 31.5 | 33060.13 | 735508.305 | 735508.305 |  |  | #VALUE!
568 | Ц12-12-001-18 | МОНТАЖ ЗАПОРНОЙ АРМАТУРЫ ФЛАНЦЕВОЙ / ЗАДВИЖЕК / ДУ500 РУ 16, ПО ВОДЕ | ШТ | 1 |  |  | 0 |  |  | 0 | #VALUE!
568 1 | 1 | ЗАТРАТЫ ТРУДА РАБОЧИХ-СТРОИТЕЛЕЙ | ЧЕЛ-ЧАС | 25.2125 | 25.2125 | 33060.13 | 588698.5124 | 588698.5124 |  |  | #VALUE!
569 | Ц39-01-025-08 | ЗАЧИСТКА МЕХАНИЗИРОВАННАЯ ПОВЕРХНОСТИ ДО ШЕРОХОВАТОСТИ НЕ ГРУБЕЕ RZ 20 МКМ /У5/ БЕЗ СНЯТИЯ ВЫПУКЛОСТИ /УСИЛЕНИЯ/СВАРНОГО ШВА, ШИРИНА ЗАЧИСТКИ ДО 30 ММ. ПОЛОЖЕНИЕ ЗАЧИСТКИ:ВЕРТИКАЛ ИНОЕ, ШИРИНА ЗАЧИСТКИ, ММ, ДО: 20 /ЗАЧИСТКА ПОСАДОЧНЫХ МЕСТ ЗАДВИЖЕК ДУ500 = 2 ШТ / | м | 3.1 |  |  | 0 |  |  | 0 | #VALUE!
569. 1 | 1 | ЗАТРАТЫ ТРУДА РАБОЧИХ-СТРОИТЕЛЕЙ | ЧЕЛ-ЧАС | 0.625 | 1.9375 | 33060.13 | 45239.5981 | 45239.5981 |  |  | #VALUE!
569 .2 | 1148 | МАШИНЫ ЭЛЕКТРОЗАЧИСТНЫЕ | МАШ.-Ч | 0.6 | 1.86 | 1190 | 2213.4 |  | 2213.4 |  | #VALUE!
570 | Ц37-08-012-02 #К = 3,3 | ИЗГОТОВЛЕНИЕ ПРОКЛАДОК ИЗ ПАРОНИТА ДИАМ. 500 ММ (прим.) | 10ШТ | 0.3 |  |  | 0 |  |  | 0 | #VALUE!
570 1 | 1 | ЗАТРАТЫ ТРУДА РАБОЧИХ-СТРОИТЕЛЕЙ | ЧЕЛ-ЧАС | 6.93 | 2.079 | 33060.13 | 48543.5481 | 48543.5481 |  |  | #VALUE!
570.2 | 64581 | ПРОКЛАДКИ ПАРОНИТОВЫЕ ПОНБ ДИАМ 3 ММ | КГ | 9.4 | 2.82 | 9860.86 | 27807.6252 |  |  | 27807.6252 | #VALUE! | 2.82
571 | Ц12-12-001-15 ОП П.5.1 К=0,4 | ДЕМОНТАЖ ЗАПОРНОЙ АРМАТУРЫ ФЛАНЦЕВОЙ /ЗАДВИЖКИ/ ДУ300 РУ 16, ПО ВОДЕ | ШТ | 4 |  |  | 0 |  |  | 0 | #VALUE!
571 1 | 1 | ЗАТРАТЫ ТРУДА РАБОЧИХ-СТРОИТЕЛЕЙ | ЧЕЛ-ЧАС | 5.7251 | 22.9 | 33060.13 | 534702.863 | 534702.863 |  |  | #VALUE!
572 | Ц02-11-Р001-06 | РЕВИЗИЯ СТАЛЬНОЙ ЗАДВИЖКИ ДИАМЕТРОМ, ММ, ДО: 300 | ШТ | 4 |  |  | 0 |  |  | 0 | #VALUE!
572.1 | 1 | ЗАТРАТЫ ТРУДА РАБОЧИХ-СТРОИТЕЛЕЙ | ЧЕЛ-ЧАС | 16.25 | 65 | 33060.13 | 1517715.55 | 1517715.55 |  |  | #VALUE!
573 | Ц12-12-001-15 | МОНТАЖ ЗАПОРНОЙ АРМАТУРЫ ФЛАНЦЕВОЙ / ЗАДВИЖКИ / ДУ300 РУ16, ПО ВОДЕ | ШТ | 4 |  |  | 0 |  |  | 0 | #VALUE!
573 1 | 1 | ЗАТРАТЫ ТРУДА РАБОЧИХ-СТРОИТЕЛЕЙ | ЧЕЛ-ЧАС | 14.3125 | 57.25 | 33060.13 | 1336757.1575 | 1336757.1575 |  |  | #VALUE!
574 | Ц39-01-025-08 | ЗАЧИСТКА МЕХАНИЗИРОВАННАЯ ПОВЕРХНОСТИ ДО ШЕРОХОВАТОСТИ НЕ ГРУБЕЕ RZ 20 МКМ /У5/ БЕЗ СНЯТИЯ ВЫПУКЛОСТИ /УСИЛЕНИЯ/СВАРНОГО ШВА, ШИРИНА ЗАЧИСТКИ ДО 30 ММ. ПОЛОЖЕНИЕ ЗАЧИСТКШВЕРТИКАЛЬНОЕ, ШИРИНА ЗАЧИСТКИ, ММ, ДО: 20 / ЗАЧИСТКА ПОСАДОЧНЫХ МЕСТ ЗАДВИЖЕК ДУ300 = 8 ШТ / | м | 7.5 |  |  | 0 |  |  | 0 | #VALUE!
574 1 | 1 | ЗАТРАТЫ ТРУДА РАБОЧИХ-СТРОИТЕЛЕЙ | ЧЕЛ-ЧАС | 0.625 | 4.6875 | 33060.13 | 109450.6406 | 109450.6406 |  |  | #VALUE!
574 .2 | 1148 | МАШИНЫ ЭЛЕКТРОЗАЧИСТНЫЕ | МАШ.-Ч | 0.6 | 4.5 | 1190 | 5355 |  | 5355 |  | #VALUE!
575 | Ц37-08-012-02 #К = 2,5 | ИЗГОТОВЛЕНИЕ ПРОКЛАДОК ИЗ ПАРОНИТА ДИАМ. 300 ММ (прим.) | 10ШТ | 1.2 |  |  | 0 |  |  | 0 | #VALUE!
575 .1 | 1 | ЗАТРАТЫ ТРУДА РАБОЧИХ-СТРОИТЕЛЕЙ | ЧЕЛ-ЧАС | 5.25 | 6.3 | 33060.13 | 147101.661 | 147101.661 |  |  | #VALUE!
575 .2 | 64581 | ПРОКЛАДКИ ПАРОНИТОВЫЕ ПОНБ ДИАМ 3 ММ | КГ | 6.8 | 8.16 | 9860.86 | 80464.6176 |  |  | 80464.6176 | #VALUE! | 8.16
576 | Ц12-12-001-03 ОП П.5.1 К=0,4 | ДЕМОНТАЖ ЗАПОРНОЙ АРМАТУРЫ ФЛАНЦЕВОЙ / ВЕНТИЛЕЙ/ ДУ20 РУ25 | ШТ | 2 |  |  | 0 |  |  | 0 | #VALUE!
576. 1 | 1 | ЗАТРАТЫ ТРУДА РАБОЧИХ-СТРОИТЕЛЕЙ | ЧЕЛ-ЧАС | 1.5 | 3 | 33060.13 | 70048.41 | 70048.41 |  |  | #VALUE!
577 | Ц02-11-Р002-01 | РЕВИЗИЯ ВЕНТИЛЕЙ ДИАМЕТРОМ, ММ, ДО: 25 (ДУ20 РУ25) | ШТ | 2 |  |  | 0 |  |  | 0 | #VALUE!
577 .1 | 1 | ЗАТРАТЫ ТРУДА РАБОЧИХ-СТРОИТЕЛЕЙ | ЧЕЛ-ЧАС | 0.92 | 1.84 | 33060.13 | 42963.0248 | 42963.0248 |  |  | #VALUE!
578 | Ц12-12-001-03 | МОНТАЖ ЗАПОРНОЙ АРМАТУРЫ ФЛАНЦЕВОЙ / ВЕНТИЛЕЙ / ДУ20 РУ25 | ШТ | 2 |  |  | 0 |  |  | 0 | #VALUE!
578.1 | 1 | ЗАТРАТЫ ТРУДА РАБОЧИХ-СТРОИТЕЛЕЙ | ЧЕЛ-ЧАС | 3.75 | 7.5 | 33060.13 | 175121.025 | 175121.025 |  |  | #VALUE!
579 | Ц39-01-025-08 | ЗАЧИСТКА МЕХАНИЗИРОВАННАЯ ПОВЕРХНОСТИ ДО ШЕРОХОВАТОСТИ НЕ ГРУБЕЕ RZ 20 МКМ /У5/ БЕЗ СНЯТИЯ ВЫПУКЛОСТИ /УСИЛЕНИЯ/ СВАРНОГО ШВА, ШИРИНА ЗАЧИСТКИ ДО 30 ММ. ПОЛОЖЕНИЕ ЗАЧИСТКИ:ВЕРТИКАЛЬНОЕ, ШИРИНА ЗАЧИСТКИ, ММ, ДО: 20 /ЗАЧИСТКА ПОСАДОЧНЫХ МЕСТ ВЕНТИЛЕЙ ДУ20 = 4 ШТ / | м | 0.2 |  |  | 0 |  |  | 0 | #VALUE!
579 1 | 1 | ЗАТРАТЫ ТРУДА РАБОЧИХ-СТРОИТЕЛЕЙ | ЧЕЛ-ЧАС | 0.625 | 0.125 | 33060.13 | 2918.6838 | 2918.6838 |  |  | #VALUE!
579.2 | 1148 | МАШИНЫ ЭЛЕКТРОЗАЧИСТНЫЕ | МАШ.-Ч | 0.6 | 0.12 | 1190 | 142.8 |  | 142.8 |  | #VALUE!
580 | 1137-^(0^^012-02 #К = 0,3 | ИЗГОТОВЛЕНИЕ ПРОКЛАДОК ИЗ ПАРОНИТА ДИАМ. 20ММ (прим.) | 10ШТ | 0.6 |  |  | 0 |  |  | 0 | #VALUE!
580.1 | 1 | ЗАТРАТЫ ТРУДА РАБОЧИХ-СТРОИТЕЛЕЙ | ЧЕЛ-ЧАС | 0.63 | 0.378 | 33060.13 | 8826.0997 | 8826.0997 |  |  | #VALUE!
580.2 | 64581 | ПРОКЛАДКИ ПАРОНИТОВЫЕ ПОНБ ДИАМ 3 ММ | КГ | 0.3 | 0.18 | 9860.86 | 1774.9548 |  |  | 1774.9548 | #VALUE! | 0.18
581 | Ц12-12-001-07 ОП П.5.1 К=0,4 | ДЕМОНТАЖ ЗАПОРНОЙ АРМАТУРЫ ФЛАНЦЕВОЙ /ВЕНТИЛЯ/ ДУ50 РУ20 | ШТ | 1 |  |  | 0 |  |  | 0 | #VALUE!
581 Л | 1 | ЗАТРАТЫ ТРУДА РАБОЧИХ-СТРОИТЕЛЕЙ | ЧЕЛ-ЧАС | 1, 745 | 1.745 | 33060.13 | 40744.8251 | 40744.8251 |  |  | #VALUE!
582 | Ц02-11-Р002-02 | РЕВИЗИЯ ВЕНТИЛЕЙ ДИАМЕТРОМ, ММ, ДО: 50 | ШТ | 1 |  |  | 0 |  |  | 0 | #VALUE!
582.1 | 1 | ЗАТРАТЫ ТРУДА РАБОЧИХ-СТРОИТЕЛЕЙ | ЧЕЛ-ЧАС | 1.45 | 1.45 | 33060.13 | 33856.7315 | 33856.7315 |  |  | #VALUE!
583 | Ц12-12-001-07 | МОНТАЖ ЗАПОРНОЙ АРМАТУРЫ ФЛАНЦЕВОЙ / ВЕНТИЛЯ / ДУ50 РУ20 | ШТ | 1 |  |  | 0 |  |  | 0 | #VALUE!
583 1 | 1 | ЗАТРАТЫ ТРУДА РАБОЧИХ-СТРОИТЕЛЕЙ | ЧЕЛ-ЧАС | 4.3625 | 4.3625 | 33060.13 | 101862.0629 | 101862.0629 |  |  | #VALUE!
584 | Ц39-01-025-08 | ЗАЧИСТКА МЕХАНИЗИРОВАННАЯ ПОВЕРХНОСТИ ДО ШЕРОХОВАТОСТИ НЕ ГРУБЕЕ RZ 20 МКМ /У5/ БЕЗ СНЯТИЯ ВЫПУКЛОСТИ /УСИЛЕНИЯ/ СВАРНОГО ШВА, ШИРИНА ЗАЧИСТКИ ДО 30 ММ. ПОЛОЖЕНИЕ ЗАЧИСТКИ:ВЕРТИКАЛЬНОЕ, ШИРИНА ЗАЧИСТКИ, ММ,ДО: 20 /ЗАЧИСТКА ПОСАДОЧНЫХ МЕСТ ВЕНТИЛЯ ДУ50 = 2 ШТ/ | м | 0.3 |  |  | 0 |  |  | 0 | #VALUE!
584 1 | 1 | ЗАТРАТЫ ТРУДА РАБОЧИХ-СТРОИТЕЛЕЙ | ЧЕЛ-ЧАС | 0.625 | 0.1875 | 33060.13 | 4378.0256 | 4378.0256 |  |  | #VALUE!
584 .2 | 1148 | МАШИНЫ ЭЛЕКТРОЗАЧИСТНЫЕ | МАШ.-Ч | 0.6 | 0.18 | 1190 | 214.2 |  | 214.2 |  | #VALUE!
585 | Ц37-08-012-02 #К = 0,6 | ИЗГОТОВЛЕНИЕ ПРОКЛАДОК ИЗ ПАРОНИТА ДИАМ. 50 ММ (прим.) | 10ШТ | 0.3 |  |  | 0 |  |  | 0 | #VALUE!
585 1 | 1 | ЗАТРАТЫ ТРУДА РАБОЧИХ-СТРОИТЕЛЕЙ | ЧЕЛ-ЧАС | 1, 26 | 0.378 | 33060.13 | 8826.0997 | 8826.0997 |  |  | #VALUE!
585.2 | 64581 | ПРОКЛАДКИ ПАРОНИТОВЫЕ ПОНБ ДИАМ 3 ММ | КГ | 0.8 | 0.24 | 9860.86 | 2366.6064 |  |  | 2366.6064 | #VALUE! | 0.24
586 | Ц18-01-066-02 #К=0,4 | КОНТРОЛЬНАЯ ОБТЯЖКА БОКОВЫХ КРЫШЕК АППАРАТОВ, ДИАМЕТР ДО 1000 ММ /ДУ1000 РУ25/ | ШТ | 10 |  |  | 0 |  |  | 0 | #VALUE!
586 1 | 1 | ЗАТРАТЫ ТРУДА РАБОЧИХ-СТРОИТЕЛЕЙ | ЧЕЛ-ЧАС | 9.48 | 94.8 | 33060.13 | 2213529.756 | 2213529.756 |  |  | #VALUE!
587 | Е09-08-008-02 ТЧ Прил. 7 п. 8 К=1,25 п. 9 К=1,5 | РУЧНАЯ ГАЗОВАЯ РЕЗКА ПРОПАН-БУТАНОВОЙ СМЕСЬЮ ТРУБ БЕЗ СКОСА КРОМОК, НАРУЖНЫЙ ДИАМЕТР 57 - 60 ММ, ТОЛЩИНА СТЕНКИ 4-6 ММ (РЕЗКА ДЕФЕКТНЫХ ТРУБ ДИАМ. 57x3,5 ММ (10 М) СТ. 12Х18Н10Т = 5 РЕЗОВ ), В НЕУДОБНОМ СОГНУТОМ ПОЛОЖЕНИИ, С МОНТАЖНЫМ ПРЕДОХРАНИТЕЛЬНЫМ ПОЯСОМ | 10ШТ | 0.5 |  |  | 0 |  |  | 0 | #VALUE!
587 1 | 1 | ЗАТРАТЫ ТРУДА РАБОЧИХ-СТРОИТЕЛЕЙ | ЧЕЛ-ЧАС | 1.59 | 0.795 | 33060.13 | 18562.8286 | 18562.8286 |  |  | #VALUE!
587.2 | 1147 | МАШИНЫ ШЛИФОВАЛЬНЫЕ ЭЛЕКТРИЧЕСКИЕ | МАШ.-Ч | 0.375 | 0.1875 | 1080 | 202.5 |  | 202.5 |  | #VALUE!
587.3 | 2577 | АППАРАТ ДЛЯ ГАЗОВОЙ СВАРКИ И РЕЗКИ | МАШ.-Ч | 0.3375 | 0.16875 | 860 | 145.125 |  | 145.125 |  | #VALUE!
587.4 | 3424/ | КИСЛОРОД ТЕХНИЧЕСКИЙ ГАЗООБРАЗНЫЙ | М3 | 0.19 | 0.095 | 1234.6 | 117.287 |  |  | 117.287 | #VALUE!
587.5 | 44897 | ШЛИФКРУГИ ДИАМ 230ММ | ШТ | 0.028 | 0.014 | 15354.11 | 214.9575 |  |  | 214.9575 | #VALUE!
587 .6 | 45077 | ПРОПАН-БУТАН. СМЕСЬ ТЕХНИЧЕСКАЯ | КГ | 0.034 | 0.017 | 12136 | 206.312 |  |  | 206.312 | #VALUE!
588 | Ц39-01-009-08 | ЗАЧИСТКА МЕХАНИЗИРОВАННАЯ ПОВЕРХНОСТИ УГЛЕРОДИСТЫХ И ЛЕГИРОВАННЫХ СТАЛЕЙ ДО ШЕРОХОВАТОСТИ НЕ ГРУБЕЕ RZ 80 МКМ /СНЯТИЕ ФАСОК/. ТРУБОПРОВОД, ДИАМЕТР, ММ: 50-63, ТОЛЩИНА СТЕНКИ, ММ, ДО: 4 / НА ТОРЦАХ ТРУБ ДИАМ. 57x3,5 ММ СТ. 12Х18НЮТ/ | ШТ | 10 |  |  | 0 |  |  | 0 | #VALUE!
588. 1 | 1 | ЗАТРАТЫ ТРУДА РАБОЧИХ-СТРОИТЕЛЕЙ | ЧЕЛ-ЧАС | 0.2625 | 2.625 | 33060.13 | 61292.3587 | 61292.3587 |  |  | #VALUE!
588.2 | 1148 | МАШИНЫ ЭЛЕКТРОЗАЧИСТНЫЕ | МАШ.-Ч | 0.5 | 5 | 1190 | 5950 |  | 5950 |  | #VALUE!
589 | Е09-08-002-01 ТЧ Прил. 7 п. 8 К=1,25 п. 9 К=1,5 | РУЧНАЯ ЭЛЕКТРОДУГОВАЯ СВАРКА СТЫКОВЫХ СОЕДИНЕНИИ ПРИ ТОЛЩИНЕ СВАРИВАЕМОЙ СТАЛИ ММ, ДО: 6 (ПРИВАРКА НОВЫХ ТРУБ ДИАМ. 57x3,5 ММ (ЮМ) СТ. 12Х18Н10Т = 5 ШВОВ ), В НЕУДОБНОМ СОГНУТОМ ПОЛОЖЕНИИ, С МОНТАЖНЫМ ПРЕДОХРАНИТЕЛЬНЫМ ПОЯСОМ | 10 М ШВА | 0.09 |  |  | 0 |  |  | 0 | #VALUE!
589. 1 | 1 | ЗАТРАТЫ ТРУДА РАБОЧИХ-СТРОИТЕЛЕЙ | ЧЕЛ-ЧАС | 27.14 | 2.4426 | 33060.13 | 57033.4154 | 57033.4154 |  |  | #VALUE!
589.2 | 1147 | МАШИНЫ ШЛИФОВАЛЬНЫЕ ЭЛЕКТРИЧЕСКИЕ | МАШ.-Ч | 4.3375 | 0.39038 | 1080 | 421.605 |  | 421.605 |  | #VALUE!
589.3 | 2016 | УСТАНОВКИ ДЛЯ СВАРКИ РУЧНОЙ ДУГОВОЙ (ПОСТОЯННОГО ТОКА) | МАШ.-Ч | 5, 7875 | 0.52087 | 3500 | 1823.0625 |  | 1823.0625 |  | #VALUE!
589.4 | 64581 | ПРОКЛАДКИ ПАРОНИТОВЫЕ ПОНБ ДИАМ 3 ММ | КГ | 4.38 | 0.3942 | 9860.86 | 3887.151 |  |  | 3887.151 | #VALUE! | 0.3942
589 5 | 44897 | ШЛИФКРУГИ ДИАМ 230ММ | ШТ | 0.0396 | 0.003564 | 15354.11 | 54.722 |  |  | 54.722 | #VALUE!
590 | С1524-28 | ТРУБЫ БЕСШОВНЫЕ ХОЛОДНОДЕФОРМИРОВАННЫЕ ИЗ КОРРОЗИОННОСТОЙКОЙ СТАЛИ, МАРКИ 12Х18Н10Т, Н.ДИАМ. 57x3,5 ММ ( Б/У ) | м | 10 |  | 8038.8 | 80388 |  |  | 80388 | #VALUE!
591 | Е09-08-008-01 ТЧ Прил . 7 п. 8 К=1,25 п. 9 КГ5 | РУЧНАЯ ГАЗОВАЯ РЕЗКА ПРОПАН-БУТАНОВОЙ СМЕСЬЮ ТРУБ БЕЗ СКОСА КРОМОК, НАРУЖНЫЙ ДИАМЕТР 38-40 ММ, ТОЛЩИНА СТЕНКИ 4-6 ММ (РЕЗКА ДЕФЕКТНЫХ ТРУБ ДИАМ. 25x2,5 ММ (25 М) УГЛЕРОД. СТ. = 13 РЕЗОВ, прим.), В НЕУДОБНОМ СОГНУТОМ ПОЛОЖЕНИИ, С МОНТАЖНЫМ ПРЕДОХРАНИТЕЛЬНЫМ ПОЯСОМ | 10ШТ | 1.3 |  |  | 0 |  |  | 0 | #VALUE!
591 . 1 | 1 | ЗАТРАТЫ ТРУДА РАБОЧИХ-СТРОИТЕЛЕЙ | ЧЕЛ-ЧАС | 1.38 | 1.794 | 33060.13 | 41888.9492 | 41888.9492 |  |  | #VALUE!
591 .2 | 1147 | МАШИНЫ ШЛИФОВАЛЬНЫЕ ЭЛЕКТРИЧЕСКИЕ | МАШ.-Ч | 0.325 | 0.4225 | 1080 | 456.3 |  | 456.3 |  | #VALUE!
591 .3 | 2577 | АППАРАТ ДЛЯ ГАЗОВОЙ СВАРКИ И РЕЗКИ | МАШ.-Ч | 0.3 | 0.39 | 860 | 335.4 |  | 335.4 |  | #VALUE!
591 .4 | 3424/ | КИСЛОРОД ТЕХНИЧЕСКИЙ ГАЗООБРАЗНЫЙ | М3 | 0.16 | 0.208 | 1234.6 | 256.7968 |  |  | 256.7968 | #VALUE!
591 .5 | 44897 | ШЛИФКРУГИ ДИАМ 230ММ | ШТ | 0.028 | 0.0364 | 15354.11 | 558.8896 |  |  | 558.8896 | #VALUE!
591 6 | 45077 | ПРОПАН-БУТАН. СМЕСЬ ТЕХНИЧЕСКАЯ | КГ | 0.025 | 0.0325 | 12136 | 394.42 |  |  | 394.42 | #VALUE!
592 | Ц39-01-009-03 | ЗАЧИСТКА МЕХАНИЗИРОВАННАЯ ПОВЕРХНОСТИ УГЛЕРОДИСТЫХ И ЛЕГИРОВАННЫХ СТАЛЕЙ ДО ШЕРОХОВАТОСТИ НЕ ГРУБЕЕ RZ 80 МКМ / СНЯТИЕ ФАСОК/. ТРУБОПРОВОД, ДИАМЕТР, ММ: 25-36, ТОЛЩИНА СТЕНКИ, ММ, ДО: 4 / НА ТОРЦАХ ТРУБ ДИАМ. 25x2,5 ММ ИЗ УГЛЕРОД. СТ./ | ШТ | 26 |  |  | 0 |  |  | 0 | #VALUE!
592 1 | 1 | ЗАТРАТЫ ТРУДА РАБОЧИХ-СТРОИТЕЛЕЙ | ЧЕЛ-ЧАС | 0.14375 | 3.7375 | 33060.13 | 87268.6441 | 87268.6441 |  |  | #VALUE!
592.2 | 1148 | МАШИНЫ ЭЛЕКТРОЗАЧИСТНЫЕ | МАШ.-Ч | 0.275 | 7.15 | 1190 | 8508.5 |  | 8508.5 |  | #VALUE!
593 | Е09-08-002-01 ТЧ Прил. 7 п. 8 К=1,25 п. 9 К=1,5 | РУЧНАЯ ЭЛЕКТРОДУГОВАЯ СВАРКА СТЫКОВЫХ СОЕДИНЕНИИ ПРИ ТОЛЩИНЕ СВАРИВАЕМОЙ СТАЛИ ММ, ДО: 6 (ПРИВАРКА НОВЫХ ТРУБ ДИАМ. 25x2,5 ММ ( 25 М ) УГЛЕРОД. СТ. = 13 ШВОВ ), В НЕУДОБНОМ СОГНУТОМ ПОЛОЖЕНИИ, С МОНТАЖНЫМ ПРЕДОХРАНИТЕЛЬНЫМ ПОЯСОМ | 10 М ШВА | 0.1 |  |  | 0 |  |  | 0 | #VALUE!
593 1 | 1 | ЗАТРАТЫ ТРУДА РАБОЧИХ-СТРОИТЕЛЕЙ | ЧЕЛ-ЧАС | 27.14 | 2.714 | 33060.13 | 63370.4616 | 63370.4616 |  |  | #VALUE!
593.2 | 1147 | МАШИНЫ ШЛИФОВАЛЬНЫЕ ЭЛЕКТРИЧЕСКИЕ | МАШ.-Ч | 4.3375 | 0.43375 | 1080 | 468.45 |  | 468.45 |  | #VALUE!
593 .3 | 2016 | УСТАНОВКИ ДЛЯ СВАРКИ РУЧНОЙ ДУГОВОЙ (ПОСТОЯННОГО ТОКА) | МАШ.-Ч | 5, 7875 | 0.57875 | 3500 | 2025.625 |  | 2025.625 |  | #VALUE!
593.4 | 35347 | ЭЛЕКТРОДЫ УОНИ 13/55 ДИАМ 4 ММ | КГ | 4.38 | 0.438 | 10020.87 | 4389.1411 |  |  | 4389.1411 | #VALUE!
593 .5 | 44897 | ШЛИФКРУГИ ДИАМ 230ММ | ШТ | 0.0396 | 0.00396 | 15354.11 | 60.8023 |  |  | 60.8023 | #VALUE!
594 | С113-339 | ТРУБЫ СТАЛЬНЫЕ БЕСШОВНЫЕ ГОРЯЧЕДЕФОРМИРОВАННЫЕ СО СНЯТОЙ ФАСКОЙ ИЗ СТАЛИ МАРКИ 15,20 ГОСТ 8732-78, 25x2,5 ММ / Б/У / | м | 25 |  | 2418.6 | 60465 |  |  | 60465 | #VALUE!
| РАЗДЕЛ | Р6.4 ПОЗ. 906 Г. АБСОРБЕР Д = 2032 ММ, L = 8460 ММ - 4 ЭЛЕМЕНТА |  |  |  |  | 0 |  |  |  | #VALUE!
595 | Е08-07-001-2 ##К = 2 | УСТАНОВКА И РАЗБОРКА НАРУЖНЫХ ИНВЕНТАРНЫХ ЛЕСОВ ВЫСОТОЙ ДО 16 М: ТРУБЧАТЫХ ДЛЯ ПРОЧИХ ОТДЕЛОЧНЫХ РАБОТ /С ПЕРЕУСТАНОВКОЙ 2 РАЗА/ | 100М2 | 0.08 |  |  | 0 |  |  | 0 | #VALUE!
595. 1 | 1 | ЗАТРАТЫ ТРУДА РАБОЧИХ-СТРОИТЕЛЕЙ | ЧЕЛ-ЧАС | 108, 75 | 8.7 | 33060.13 | 203140.389 | 203140.389 |  |  | #VALUE!
596 | Ц37-02-014-14 #К = 8 | УСТАНОВКА РУЧНЫХ ЛЕБЕДОК С ПОДЪЕМОМ НА ВЫСОТУ ДО 3 М, ТЯГОВОЕ УСИЛИЕ, КН(ТС): 32 (3,2) /С ПЕРЕУСТАНОВКОЙ 8 РАЗ / | ЛЕБЕДКА | 2 |  |  | 0 |  |  | 0 | #VALUE!
596 1 | 1 | ЗАТРАТЫ ТРУДА РАБОЧИХ-СТРОИТЕЛЕЙ | ЧЕЛ-ЧАС | 6.54 | 13.08 | 33060.13 | 305411.0676 | 305411.0676 |  |  | #VALUE!
597 | Ц37-02-014-41 #К = 8 | СНЯТИЕ РУЧНЫХ ЛЕБЕДОК С ОТМЕТКИ ДО 3 М, ТЯГОВОЕ УСИЛИЕ, КН(ТС): 32 (3,2) /С ПЕРЕУСТАНОВКОЙ 8 РАЗ / | ЛЕБЕДКА | 2 |  |  | 0 |  |  | 0 | #VALUE!
597 1 | 1 | ЗАТРАТЫ ТРУДА РАБОЧИХ-СТРОИТЕЛЕЙ | ЧЕЛ-ЧАС | 37.1 | 74.2 | 33060.13 | 1732530.674 | 1732530.674 |  |  | #VALUE!
598 | Ц18-01-066-03 | СНЯТИЕ И УСТАНОВКА ТОРЦЕВЫХ КРЫШЕК АППАРАТОВ, ДИАМЕТР ДО 2000 ММ / ДУ2000 РУ25/, С МОНТАЖНЫМ ПРЕДОХРАНИТЕЛЬНЫМ ПОЯСОМ | ШТ | 8 |  |  | 0 |  |  | 0 | #VALUE!
598.1 | 1 | ЗАТРАТЫ ТРУДА РАБОЧИХ-СТРОИТЕЛЕЙ | ЧЕЛ-ЧАС | 13.9 | 111.2 | 33060.13 | 2596461.064 | 2596461.064 |  |  | #VALUE!
599 | Ц39-01-025-08 ТЧ П.5.4 К=1,5 | ЗАЧИСТКА МЕХАНИЗИРОВАННАЯ ПОВЕРХНОСТИ ДО ШЕРОХОВАТОСТИ НЕ ГРУБЕЕ RZ 20 МКМ /У5/ БЕЗ СНЯТИЯ ВЫПУКЛОСТИ /УСИЛЕНИЯ/ СВАРНОГО ШВА, ШИРИНА ЗАЧИСТКИ ДО 30 ММ. ПОЛОЖЕНИЕ ЗАЧИСТКШВЕРТИКАЛЬНОЕ, ШИРИНА ЗАЧИСТКИ, ММ, ДО: 20 /ЗАЧИСТКА ПОСАДОЧНЫХ МЕСТ НА КРЫШКАХ И КОРПУСЕ АППАРАТА = 16 ШТ/, С МОНТАЖНЫМ ПРЕДОХРАНИТЕЛЬНЫМ ПОЯСОМ | м | 100.5 |  |  | 0 |  |  | 0 | #VALUE!
599.1 | 1 | ЗАТРАТЫ ТРУДА РАБОЧИХ-СТРОИТЕЛЕЙ | ЧЕЛ-ЧАС | 0.9375 | 94.2188 | 33060.13 | 2199957.8766 | 2199957.8766 |  |  | #VALUE!
599 .2 | 1148 | МАШИНЫ ЭЛЕКТРОЗАЧИСТНЫЕ | МАШ.-Ч | 1.08 | 108.54 | 1190 | 129162.6 |  | 129162.6 |  | #VALUE!
600 | Ц37-08-012-02 #К = 13,0 | ИЗГОТОВЛЕНИЕ ПРОКЛАДОК ИЗ ПАРОНИТА ДИАМ. 2000 ММ (прим.) | 10ШТ | 0.8 |  |  | 0 |  |  | 0 | #VALUE!
600.1 | 1 | ЗАТРАТЫ ТРУДА РАБОЧИХ-СТРОИТЕЛЕЙ | ЧЕЛ-ЧАС | 27.3 | 21.84 | 33060.13 | 509952.4248 | 509952.4248 |  |  | #VALUE!
600.2 | 64581 | ПРОКЛАДКИ ПАРОНИТОВЫЕ ПОНБ ДИАМ 3 ММ | КГ | 79 | 63.2 | 9860.86 | 623206.352 |  |  | 623206.352 | #VALUE! | 63.2
601 | Ц18-01-066-01 | СНЯТИЕ И УСТАНОВКА КРЫШЕК СМОТРОВЫХ ЛЮК0В, ДИАМЕТР ДО 800 ММ /ДИАМ. 500 ММ/ | ШТ | 4 |  |  | 0 |  |  | 0 | #VALUE!
601 1 | 1 | ЗАТРАТЫ ТРУДА РАБОЧИХ-СТРОИТЕЛЕЙ | ЧЕЛ-ЧАС | 28.375 | 113.5 | 33060.13 | 2650164.845 | 2650164.845 |  |  | #VALUE!
602 | Ц39-01-025-08 | ЗАЧИСТКА МЕХАНИЗИРОВАННАЯ ПОВЕРХНОСТИ ДО ШЕРОХОВАТОСТИ НЕ ГРУБЕЕ RZ 20 МКМ /У5/ БЕЗ СНЯТИЯ ВЫПУКЛОСТИ /УСИЛЕНИЯ/СВАРНОГО ШВА, ШИРИНА ЗАЧИСТКИ ДО 30 ММ. ПОЛОЖЕНИЕ ЗАЧИСТКИ:ВЕРТИКАЛЬНОЕ, ШИРИНА ЗАЧИСТКИ, ММ, ДО: 20 /ЗАЧИСТКА ПОСАДОЧНЫХ МЕСТ НА КРЫШКАХ ЛЮКОВ И КОРПУСЕ АППАРАТА = 8 ШТ / | м | 12.6 |  |  | 0 |  |  | 0 | #VALUE!
602 1 | 1 | ЗАТРАТЫ ТРУДА РАБОЧИХ-СТРОИТЕЛЕЙ | ЧЕЛ-ЧАС | 0.625 | 7.875 | 33060.13 | 183877.0763 | 183877.0763 |  |  | #VALUE!
602.2 | 1148 | МАШИНЫ ЭЛЕКТРОЗАЧИСТНЫЕ | МАШ.-Ч | 0.6 | 7.56 | 1190 | 8996.4 |  | 8996.4 |  | #VALUE!
603 | Ц37-08-012-02 #К = 3,3 | ИЗГОТОВЛЕНИЕ ПРОКЛАДОК ИЗ ПАРОНИТА ДИАМ. 500 ММ (прим.) | 10ШТ | 0.4 |  |  | 0 |  |  | 0 | #VALUE!
603.1 | 1 | ЗАТРАТЫ ТРУДА РАБОЧИХ-СТРОИТЕЛЕЙ | ЧЕЛ-ЧАС | 6.93 | 2.772 | 33060.13 | 64724.7308 | 64724.7308 |  |  | #VALUE!
603 .2 | 64581 | ПРОКЛАДКИ ПАРОНИТОВЫЕ ПОНБ ДИАМ 3 ММ | КГ | 9.4 | 3.76 | 9860.86 | 37076.8336 |  |  | 37076.8336 | #VALUE! | 3.76
604 | Ц37-01-025-04 | ОПРЕССОВКА МЕЖТРУБНОГО ПРОСТРАНСТВА Р=5КГС/СМ2 ВОЗДУХА, ДЛЯ ВЫЯВЛЕНИЯ ДЕФЕКТОВ /прим./ | 1 ШТ | 1 |  |  | 0 |  |  | 0 | #VALUE!
604.1 | 1 | ЗАТРАТЫ ТРУДА РАБОЧИХ-СТРОИТЕЛЕЙ | ЧЕЛ-ЧАС | 28.375 | 28.375 | 33060.13 | 662541.2113 | 662541.2113 |  |  | #VALUE!
605 | Е09-08-001-01 ТЧ Прил. 7 п. 8 К=1,25 п. 9 К=1,5 | РУЧНАЯ ЭЛЕКТРОДУГОВАЯ СВАРКА ЛИСТОВОЙ СТАЛИ С ВЫРЕЗКОЙ ИЛИ ВЫШЛИФОВКОЙ ДЕФЕКТНОГО УЧАСТКА ШВА ТОЛЩИНОЙ ММ, ДО: 6 (УСТРАНЕНИЕ ВЫЯВЛЕННЫХ ДЕФЕКТОВ ПОСЛЕ ОПРЕССОВКИ ), В НЕУДОБНОМ СОГНУТОМ ПОЛОЖЕНИИ, С МОНТАЖНЫМ ПРЕДОХРАНИТЕЛЬНЫМ ПОЯСОМ | 10 М ШВА | 0.3 |  |  | 0 |  |  | 0 | #VALUE!
605.1 | 1 | ЗАТРАТЫ ТРУДА РАБОЧИХ-СТРОИТЕЛЕЙ | ЧЕЛ-ЧАС | 95.16 | 28.548 | 33060.13 | 666580.6696 | 666580.6696 |  |  | #VALUE!
605 .2 | 1147 | МАШИНЫ ШЛИФОВАЛЬНЫЕ ЭЛЕКТРИЧЕСКИЕ | МАШ.-Ч | 25.375 | 7.6125 | 1080 | 8221.5 |  | 8221.5 |  | #VALUE!
605.3 | 2016 | УСТАНОВКИ ДЛЯ СВАРКИ РУЧНОЙ ДУГОВОЙ (ПОСТОЯННОГО ТОКА) | МАШ.-Ч | 25.375 | 7.6125 | 3500 | 26643.75 |  | 26643.75 |  | #VALUE!
605 .4 | 64581 | ПРОКЛАДКИ ПАРОНИТОВЫЕ ПОНБ ДИАМ 3 ММ | КГ | 4.38 | 1.314 | 9860.86 | 12957.17 |  |  | 12957.17 | #VALUE! | 1.314
605 .5 | 44897 | ШЛИФКРУГИ ДИАМ 230ММ | ШТ | 0.0396 | 0.01188 | 15354.11 | 182.4068 |  |  | 182.4068 | #VALUE!
606 | Е09-08-001-01 ТЧ Прил . 7 п. 8 К=1,55 п. 9 К=1,5 | РУЧНАЯ ЭЛЕКТРОДУГОВАЯ СВАРКА ПРОФИЛЬНОЙ СТАЛИ С ВЫРЕЗКОЙ ИЛИ ВЫШЛИФОВКОЙ ДЕФЕКТНОГО УЧАСТКА ШВА ТОЛЩИНОЙ ММ, ДО : 6 ( УСТАНОВКА И ОБВАРКА МЕТАЛ. ЗАГЛУШЕК ДИАМ. 16 ММ =40 ШТ ), В НЕУДОБНОМ СОГНУТОМ ПОЛОЖЕНИИ, С МОНТАЖНЫМ ПРЕДОХРАНИТЕЛЬНЫМ ПОЯСОМ | 10 М ШВА | 0.2 |  |  | 0 |  |  | 0 | #VALUE!
606 1 | 1 | ЗАТРАТЫ ТРУДА РАБОЧИХ-СТРОИТЕЛЕЙ | ЧЕЛ-ЧАС | 95.16 | 19.032 | 33060.13 | 444387.113 | 444387.113 |  |  | #VALUE!
606 .2 | 1147 | МАШИНЫ ШЛИФОВАЛЬНЫЕ ЭЛЕКТРИЧЕСКИЕ | МАШ.-Ч | 25.375 | 5.075 | 1080 | 5481 |  | 5481 |  | #VALUE!
606.3 | 2016 | УСТАНОВКИ ДЛЯ СВАРКИ РУЧНОЙ ДУГОВОЙ (ПОСТОЯННОГО ТОКА) | МАШ.-Ч | 25.375 | 5.075 | 3500 | 17762.5 |  | 17762.5 |  | #VALUE!
606.4 | 64581 | ПРОКЛАДКИ ПАРОНИТОВЫЕ ПОНБ ДИАМ 3 ММ | КГ | 4.38 | 0.876 | 9860.86 | 8638.1134 |  |  | 8638.1134 | #VALUE! | 0.876
606.5 | 44897 | ШЛИФКРУГИ ДИАМ 230ММ | ШТ | 0.0396 | 0.00792 | 15354.11 | 121.6046 |  |  | 121.6046 | #VALUE!
607 | Ц37-02-014-11 #к = з | УСТАНОВКА РУЧНЫХ ЛЕБЕДОК С ПОДЪЕМОМ НА ВЫСОТУ ДО 3 М, ТЯГОВОЕ УСИЛИЕ, КН(ТС): 15 (1,5) / С ПЕРЕУСТАНОВКОЙ 3 РАЗА / | ЛЕБЕДКА | 1 |  |  | 0 |  |  | 0 | #VALUE!
607. 1 | 1 | ЗАТРАТЫ ТРУДА РАБОЧИХ-СТРОИТЕЛЕЙ | ЧЕЛ-ЧАС | 13.0875 | 13.0875 | 33060.13 | 305586.1886 | 305586.1886 |  |  | #VALUE!
608 | Ц37-02-014-38 #к = з | СНЯТИЕ РУЧНЫХ ЛЕБЕДОК С ОТМЕТКИ ДО 3 М, ТЯГОВОЕ УСИЛИЕ, КН(ТС): 15(1,5) /С ПЕРЕУСТАНОВКОЙ ЗРАЗА/ | ЛЕБЕДКА | 1 |  |  | 0 |  |  | 0 | #VALUE!
608 1 | 1 | ЗАТРАТЫ ТРУДА РАБОЧИХ-СТРОИТЕЛЕЙ | ЧЕЛ-ЧАС | 7.7625 | 7.7625 | 33060.13 | 181250.2609 | 181250.2609 |  |  | #VALUE!
609 | Ц12-12-001-18 ОП П.5.1 К=0,4 | ДЕМОНТАЖ ЗАПОРНОЙ АРМАТУРЫ ФЛАНЦЕВОЙ / ЗАДВИЖЕК/ ДУ500 РУ16, ПО ВОДЕ | ШТ | 3 |  |  | 0 |  |  | 0 | #VALUE!
609 1 | 1 | ЗАТРАТЫ ТРУДА РАБОЧИХ-СТРОИТЕЛЕЙ | ЧЕЛ-ЧАС | 10.085 | 30.255 | 33060.13 | 706438.2148 | 706438.2148 |  |  | #VALUE!
610 | Ц02-11-Р001-08 | РЕВИЗИЯ СТАЛЬНОЙ ЗАДВИЖКИ ДИАМЕТРОМ, ММ, ДО: 500 | ШТ | 9 |  |  | 0 |  |  | 0 | #VALUE!
610.1 | 1 | ЗАТРАТЫ ТРУДА РАБОЧИХ-СТРОИТЕЛЕЙ | ЧЕЛ-ЧАС | 31.5 | 94.5 | 33060.13 | 2206524.915 | 2206524.915 |  |  | #VALUE!
611 | Ц12-12-001-18 | МОНТАЖ ЗАПОРНОЙ АРМАТУРЫ ФЛАНЦЕВОЙ /ЗАДВИЖЕК/ ДУ500 РУ16, ПО ВОДЕ | ШТ | 3 |  |  | 0 |  |  | 0 | #VALUE!
611.1 | 1 | ЗАТРАТЫ ТРУДА РАБОЧИХ-СТРОИТЕЛЕЙ | ЧЕЛ-ЧАС | 25.2125 | 75.6375 | 33060.13 | 1766095.5371 | 1766095.5371 |  |  | #VALUE!
612 | 1.1,39-01-025-08 | ЗАЧИСТКА МЕХАНИЗИРОВАННАЯ ПОВЕРХНОСТИ ДО ШЕРОХОВАТОСТИ НЕ ГРУБЕЕ RZ 20 МКМ /У5/ БЕЗ СНЯТИЯ ВЫПУКЛОСТИ /УСИЛЕНИЯ/СВАРНОГО ШВА, ШИРИНА ЗАЧИСТКИ ДО 90 ММ. ПОЛОЖЕНИЕ ЗАЧИСТКШВЕРТИКАЛЬНОЕ, ШИРИНА ЗАЧИСТКИ, ММ, ДО: 20 /ЗАЧИСТКА ПОСАДОЧНЫХ МЕСТ ЗАДВИЖЕК ДУ500 = 6 ШТ / | м | 9.4 |  |  | 0 |  |  | 0 | #VALUE!
612.1 | 1 | ЗАТРАТЫ ТРУДА РАБОЧИХ-СТРОИТЕЛЕЙ | ЧЕЛ-ЧАС | 0.625 | 5.875 | 33060.13 | 137178.1363 | 137178.1363 |  |  | #VALUE!
612 .2 | 1148 | МАШИНЫ ЭЛЕКТРОЗАЧИСТНЫЕ | МАШ.-Ч | 0.6 | 5.64 | 1190 | 6711.6 |  | 6711.6 |  | #VALUE!
613 | Ц37-08-012-02 #К = 9,9 | ИЗГОТОВЛЕНИЕ ПРОКЛАДОК ИЗ ПАРОНИТА ДИАМ. 500 ММ (прим.) | 10ШТ | 0.9 |  |  | 0 |  |  | 0 | #VALUE!
613.1 | 1 | ЗАТРАТЫ ТРУДА РАБОЧИХ-СТРОИТЕЛЕЙ | ЧЕЛ-ЧАС | 6.93 | 6.237 | 33060.13 | 145630.6444 | 145630.6444 |  |  | #VALUE!
613 .2 | 64581 | ПРОКЛАДКИ ПАРОНИТОВЫЕ ПОНБ ДИАМ 2 ММ | КГ | 9.4 | 8.46 | 9860.86 | 83422.8756 |  |  | 83422.8756 | #VALUE! | 8.46
614 | Ц12-12-001-09 ОП П.5.1 К=0,4 | ДЕМОНТАЖ ЗАПОРНОЙ АРМАТУРЫ ФЛАНЦЕВОЙ /ВЕНТИЛЕЙ/ ДУ20 РУ25 | ШТ | 2 |  |  | 0 |  |  | 0 | #VALUE!
614.1 | 1 | ЗАТРАТЫ ТРУДА РАБОЧИХ-СТРОИТЕЛЕЙ | ЧЕЛ-ЧАС | 1.5 | 3 | 33060.13 | 70048.41 | 70048.41 |  |  | #VALUE!
615 | Ц02-11-Р002-01 | РЕВИЗИЯ ВЕНТИЛЕЙ ДИАМЕТРОМ, ММ, ДО: 25 (ДУ20РУ25) | ШТ | 2 |  |  | 0 |  |  | 0 | #VALUE!
615.1 | 1 | ЗАТРАТЫ ТРУДА РАБОЧИХ-СТРОИТЕЛЕЙ | ЧЕЛ-ЧАС | 0.92 | 1.84 | 33060.13 | 42963.0248 | 42963.0248 |  |  | #VALUE!
616 | Ц12-12-001 -09 | МОНТАЖ ЗАПОРНОЙ АРМАТУРЫ ФЛАНЦЕВОЙ / ВЕНТИЛЕЙ / ДУ20 РУ25 | ШТ | 2 |  |  | 0 |  |  | 0 | #VALUE!
616.1 | 1 | ЗАТРАТЫ ТРУДА РАБОЧИХ-СТРОИТЕЛЕЙ | ЧЕЛ-ЧАС | 3.75 | 7.5 | 33060.13 | 175121.025 | 175121.025 |  |  | #VALUE!
617 | Ц99-01-025-08 | ЗАЧИСТКА МЕХАНИЗИРОВАННАЯ ПОВЕРХНОСТИ ДО ШЕРОХОВАТОСТИ НЕ ГРУБЕЕ RZ 20 МКМ /У5/ БЕЗ СНЯТИЯ ВЫПУКЛОСТИ /УСИЛЕНИЯ/ СВАРНОГО ШВА, ШИРИНА ЗАЧИСТКИ ДО 90 ММ. ПОЛОЖЕНИЕ ЗАЧИСТКШВЕРТИКАЛЬНОЕ, ШИРИНА ЗАЧИСТКИ, ММ, ДО: 20 /ЗАЧИСТКА ПОСАДОЧНЫХ МЕСТ ВЕНТИЛЕЙ ДУ20 = 4 ШТ / | м | 0.2 |  |  | 0 |  |  | 0 | #VALUE!
611.1 | 1 | ЗАТРАТЫ ТРУДА РАБОЧИХ-СТРОИТЕЛЕЙ | ЧЕЛ-ЧАС | 0.625 | 0.125 | 33060.13 | 2918.6838 | 2918.6838 |  |  | #VALUE!
6П .2 | 1148 | МАШИНЫ ЭЛЕКТРОЗАЧИСТНЫЕ | МАШ.-Ч | 0.6 | 0.12 | 1190 | 142.8 |  | 142.8 |  | #VALUE!
618 | Ц37-08-012-02 #К = 0,9 | ИЗГОТОВЛЕНИЕ ПРОКЛАДОК ИЗ ПАРОНИТА ДИАМ. 20 ММ (прим.) | 10ШТ | 0.6 |  |  | 0 |  |  | 0 | #VALUE!
6181 | 1 | ЗАТРАТЫ ТРУДА РАБОЧИХ-СТРОИТЕЛЕЙ | ЧЕЛ-ЧАС | 0.63 | 0.378 | 33060.13 | 8826.0997 | 8826.0997 |  |  | #VALUE!
618.2 | 64581 | ПРОКЛАДКИ ПАРОНИТОВЫЕ ПОНБ ДИАМ 3 ММ | КГ | 0.3 | 0.18 | 9860.86 | 1774.9548 |  |  | 1774.9548 | #VALUE! | 0.18
619 | Ц12-12-001-07 ОП П.5.1 К=0,4 | ДЕМОНТАЖ ЗАПОРНОЙ АРМАТУРЫ ФЛАНЦЕВОЙ / ВЕНТИЛЯ/ ДУ50 РУ20 | ШТ | 1 |  |  | 0 |  |  | 0 | #VALUE!
619.1 | 1 | ЗАТРАТЫ ТРУДА РАБОЧИХ-СТРОИТЕЛЕЙ | ЧЕЛ-ЧАС | 1.745 | 1.745 | 33060.13 | 40744.8251 | 40744.8251 |  |  | #VALUE!
620 | Ц02-11-Р002-02 | РЕВИЗИЯ ВЕНТИЛЕЙ ДИАМЕТРОМ, ММ, ДО: 50 | ШТ | 1 |  |  | 0 |  |  | 0 | #VALUE!
620.1 | 1 | ЗАТРАТЫ ТРУДА РАБОЧИХ-СТРОИТЕЛЕЙ | ЧЕЛ-ЧАС | 1.45 | 1.45 | 33060.13 | 33856.7315 | 33856.7315 |  |  | #VALUE!
621 | Ц12-12-001-07 | МОНТАЖ ЗАПОРНОЙ АРМАТУРЫ ФЛАНЦЕВОЙ / ВЕНТИЛЯ / ДУ50 РУ20 | ШТ | 1 |  |  | 0 |  |  | 0 | #VALUE!
621 1 | 1 | ЗАТРАТЫ ТРУДА РАБОЧИХ-СТРОИТЕЛЕЙ | ЧЕЛ-ЧАС | 4.3625 | 4.3625 | 33060.13 | 101862.0629 | 101862.0629 |  |  | #VALUE!
622 | Ц39-01-025-08 | ЗАЧИСТКА МЕХАНИЗИРОВАННАЯ ПОВЕРХНОСТИ ДО ШЕРОХОВАТОСТИ НЕ ГРУБЕЕ RZ 20 МКМ /У5/ БЕЗ СНЯТИЯ ВЫПУКЛОСТИ /УСИЛЕНИЯ/ СВАРНОГО ШВА, ШИРИНА ЗАЧИСТКИ ДО 30 ММ. ПОЛОЖЕНИЕ ЗАЧИСТКШВЕРТИКАЛЬНОЕ, ШИРИНА ЗАЧИСТКИ, ММ, ДО: 20 /ЗАЧИСТКА ПОСАДОЧНЫХ МЕСТ ВЕНТИЛЯ ДУ50 = 2 ШТ / | м | 0.3 |  |  | 0 |  |  | 0 | #VALUE!
622.1 | 1 | ЗАТРАТЫ ТРУДА РАБОЧИХ-СТРОИТЕЛЕЙ | ЧЕЛ-ЧАС | 0.625 | 0.1875 | 33060.13 | 4378.0256 | 4378.0256 |  |  | #VALUE!
622.2 | 1148 | МАШИНЫ ЭЛЕКТРОЗАЧИСТНЫЕ | МАШ.-Ч | 0.6 | 0.18 | 1190 | 214.2 |  | 214.2 |  | #VALUE!
623 | Ц57^(0^-^(>12 02 #К = 0,6 | ИЗГОТОВЛЕНИЕ ПРОКЛАДОК ИЗ ПАРОНИТА ДИАМ. 50 ММ (прим.) | 10ШТ | 0.3 |  |  | 0 |  |  | 0 | #VALUE!
623 1 | 1 | ЗАТРАТЫ ТРУДА РАБОЧИХ-СТРОИТЕЛЕЙ | ЧЕЛ-ЧАС | 1.26 | 0.378 | 33060.13 | 8826.0997 | 8826.0997 |  |  | #VALUE!
623.2 | 64581 | ПРОКЛАДКИ ПАРОНИТОВЫЕ ПОНБ ДИАМ 3 ММ | КГ | 0.8 | 0.24 | 9860.86 | 2366.6064 |  |  | 2366.6064 | #VALUE! | 0.24
624 | Ц18-01-066-03 #К=0,4 | КОНТРОЛЬНАЯ ОБТЯЖКА БОКОВЫХ КРЫШЕК АППАРАТОВ, ДИАМЕТР ДО 2000 ММ /ДУ2000 РУ25/ | ШТ | 8 |  |  | 0 |  |  | 0 | #VALUE!
624.1 | 1 | ЗАТРАТЫ ТРУДА РАБОЧИХ-СТРОИТЕЛЕЙ | ЧЕЛ-ЧАС | 13.9 | 111.2 | 33060.13 | 2596461.064 | 2596461.064 |  |  | #VALUE!
625 | Е09-08-008-02 ТЧ Прил. 7 п. 8 К=Д,25 п. 9 К=1,5 | РУЧНАЯ ГАЗОВАЯ РЕЗКА ПРОПАН-БУТАНОВОЙ СМЕСЬЮ ТРУБ БЕЗ СКОСА КРОМОК, НАРУЖНЫЙ ДИАМЕТР 57- 60 ММ, ТОЛЩИНА СТЕНКИ 4-6 ММ (РЕЗКА ДЕФЕКТНЫХ ТРУБ ДИАМ. 57x3,5 ММ (10 М) СТ. 12Х18Н10Т = 5 РЕЗОВ), В НЕУДОБНОМ СОГНУТОМ ПОЛОЖЕНИИ, С МОНТАЖНЫМ ПРЕДОХРАНИТЕЛЬНЫМ ПОЯСОМ | 10ШТ | 0.5 |  |  | 0 |  |  | 0 | #VALUE!
625.1 | 1 | ЗАТРАТЫ ТРУДА РАБОЧИХ-СТРОИТЕЛЕЙ | ЧЕЛ-ЧАС | 1.59 | 0.795 | 33060.13 | 18562.8286 | 18562.8286 |  |  | #VALUE!
625.2 | 1147 | МАШИНЫ ШЛИФОВАЛЬНЫЕ ЭЛЕКТРИЧЕСКИЕ | МАШ.-Ч | 0.375 | 0.1875 | 1080 | 202.5 |  | 202.5 |  | #VALUE!
625.3 | 2577 | АППАРАТ ДЛЯ ГАЗОВОЙ СВАРКИ И РЕЗКИ | МАШ.-Ч | 0.3375 | 0.16875 | 860 | 145.125 |  | 145.125 |  | #VALUE!
625.4 | 34241 | КИСЛОРОД ТЕХНИЧЕСКИЙ ГАЗООБРАЗНЫЙ | М3 | 0.19 | 0.095 | 1234.6 | 117.287 |  |  | 117.287 | #VALUE!
625 .5 | 44897 | ШЛИФКРУГИ ДИАМ 230ММ | ШТ | 0.028 | 0.014 | 15354.11 | 214.9575 |  |  | 214.9575 | #VALUE!
625.6 | 45077 | ПРОПАН-БУТАН. СМЕСЬ ТЕХНИЧЕСКАЯ | КГ | 0.034 | 0.017 | 12136 | 206.312 |  |  | 206.312 | #VALUE!
626 | Ц39-01-009-08 | ЗАЧИСТКА МЕХАНИЗИРОВАННАЯ ПОВЕРХНОСТИ УГЛЕРОДИСТЫХ И ЛЕГИРОВАННЫХ СТАЛЕЙ ДО ШЕРОХОВАТОСТИ НЕ ГРУБЕЕ RZ 80 МКМ / СНЯТИЕ ФАСОК/. ТРУБОПРОВОД, ДИАМЕТР, ММ: 50-63, ТОЛЩИНА СТЕНКИ, ММ, ДО: 4 / НА ТОРЦАХ ТРУБ ДИАМ. 57x3,5 ММ СТ. 12Х18НЮТ/ | ШТ | 10 |  |  | 0 |  |  | 0 | #VALUE!
626.1 | 1 | ЗАТРАТЫ ТРУДА РАБОЧИХ-СТРОИТЕЛЕЙ | ЧЕЛ-ЧАС | 0.2625 | 2.625 | 33060.13 | 61292.3587 | 61292.3587 |  |  | #VALUE!
626.2 | 1148 | МАШИНЫ ЭЛЕКТРОЗАЧИСТНЫЕ | МАШ.-Ч | 0.5 | 5 | 1190 | 5950 |  | 5950 |  | #VALUE!
627 | Е09-08-002-01 ТЧ п. 8 п. 9 Прил. 7 К=1,25 К=1,5 | РУЧНАЯ ЭЛЕ КТ РОДУ ГО ВАЯ СВАРКА СТЫКОВЫХ СОЕДИНЕНИИ ПРИ ТОЛЩИНЕ СВАРИВАЕМОЙ СТАЛИ ММ, ДО: 6 (ПРИВАРКА НОВЫХ ТРУБ ДИАМ. 27x3,2 ММ (ЮМ) СТ. 12Х18Н10Т = 2 ШВОВ ), В НЕУДОБНОМ СОГНУТОМ ПОЛОЖЕНИИ, С МОНТАЖНЫМ ПРЕДОХРАНИТЕЛЬНЫМ ПОЯСОМ | 10 М ШВА | 0.09 |  |  | 0 |  |  | 0 | #VALUE!
627 Л | 1 | ЗАТРАТЫ ТРУДА РАБОЧИХ-СТРОИТЕЛЕЙ | ЧЕЛ-ЧАС | 27.14 | 2.4426 | 33060.13 | 57033.4154 | 57033.4154 |  |  | #VALUE!
. 627.2 | 1147 | МАШИНЫ ШЛИФОВАЛЬНЫЕ ЭЛЕКТРИЧЕСКИЕ | МАШ.-Ч | 4.3375 | 0.39038 | 1080 | 421.605 |  | 421.605 |  | #VALUE!
627.3 | 2016 | УСТАНОВКИ ДЛЯ СВАРКИ РУЧНОЙ ДУГОВОЙ (ПОСТОЯННОГО ТОКА) | МАШ.-Ч | 5, 7875 | 0.52087 | 3500 | 1823.0625 |  | 1823.0625 |  | #VALUE!
627.4 | 64581 | ПРОКЛАДКИ ПАРОНИТОВЫЕ ПОНБ ДИАМ 2 ММ | КГ | 4.38 | 0.3942 | 9860.86 | 3887.151 |  |  | 3887.151 | #VALUE! | 0.3942
627 .5 | 44897 | ШЛИФКРУГИ ДИАМ 230ММ | ШТ | 0.0396 | 0.003564 | 15354.11 | 54.722 |  |  | 54.722 | #VALUE!
628 | С1524-28 | ГРУБЫ БЕСШОВНЫЕ ХОЛОДНОДЕФОРМИРОВАННЫЕ ИЗ КОРРОЗИОННОСТОЙКОЙ СТАЛИ, МАРКИ 12Х18Н10Т, Н.ДИАМ. 57x3,2 ММ ( Б/У ) | м | 10 |  | 8038.8 | 80388 |  |  | 80388 | #VALUE!
629 | Е09-08-008-01 ТЧ Прил . 7 п. 8 К=1,25 п. 9 К=1,5 | РУЧНАЯ ГАЗОВАЯ РЕЗКА ПРОПАН-БУТАНОВОЙ СМЕСЬЮ ТРУБ БЕЗ СКОСА КРОМОК, НАРУЖНЫЙ ДИАМЕТР 38 - 40 ММ, ТОЛЩИНА СТЕНКИ 4-6 ММ (РЕЗКА ДЕФЕКТНЫХ ТРУБ ДИАМ. 22x2,2 ММ (22 М) УГЛЕРОД. СТ. = 13 РЕЗОВ, прим.), В НЕУДОБНОМ СОГНУТОМ ПОЛОЖЕНИИ, С МОНТАЖНЫМ ПРЕДОХРАНИТЕЛЬНЫМ ПОЯСОМ | 10ШТ | 13 |  |  | 0 |  |  | 0 | #VALUE!
629.1 | 1 | ЗАТРАТЫ ТРУДА РАБОЧИХ-СТРОИТЕЛЕЙ | ЧЕЛ-ЧАС | 1.38 | 1.794 | 33060.13 | 41888.9492 | 41888.9492 |  |  | #VALUE!
629.2 | 1147 | МАШИНЫ ШЛИФОВАЛЬНЫЕ ЭЛЕКТРИЧЕСКИЕ | МАШ.-Ч | 0.325 | 0.4225 | 1080 | 456.3 |  | 456.3 |  | #VALUE!
629 3 | 2577 | АППАРАТ ДЛЯ ГАЗОВОЙ СВАРКИ И РЕЗКИ | МАШ.-Ч | 0.3 | 0.39 | 860 | 335.4 |  | 335.4 |  | #VALUE!
629.4 | 3424/ | КИСЛОРОД ТЕХНИЧЕСКИЙ ГАЗООБРАЗНЫЙ | М3 | 0.16 | 2.08 | 1234.6 | 2567.968 |  |  | 2567.968 | #VALUE!
629.5 | 44897 | ШЛИФКРУГИ ДИАМ 230ММ | ШТ | 0.028 | 0.0364 | 15354.11 | 558.8896 |  |  | 558.8896 | #VALUE!
629.6 | 45077 | ПРОПАН-БУТАН. СМЕСЬ ТЕХНИЧЕСКАЯ | КГ | 0.025 | 0.0325 | 12136 | 394.42 |  |  | 394.42 | #VALUE!
630 | Ц39-01-009-03 | ЗАЧИСТКА МЕХАНИЗИРОВАННАЯ ПОВЕРХНОСТИ УГЛЕРОДИСТЫХ И ЛЕГИРОВАННЫХ СТАЛЕЙ ДО ШЕРОХОВАТОСТИ НЕ ГРУБЕЕ RZ 80 МКМ /СНЯТИЕ ФАСОК/. ТРУБОПРОВОД, ДИАМЕТР, ММ: 25-36, ТОЛЩИНА СТЕНКИ, ММ, ДО: 4 / НА ТОРЦАХ ТРУБ ДИАМ. 22x2,2 ММ ИЗ УГЛЕРОД. СТ./ | ШТ | 26 |  |  | 0 |  |  | 0 | #VALUE!
630 1 | 1 | ЗАТРАТЫ ТРУДА РАБОЧИХ-СТРОИТЕЛЕЙ | ЧЕЛ-ЧАС | 0.14375 | 3.7375 | 33060.13 | 87268.6441 | 87268.6441 |  |  | #VALUE!
630 2 | 1148 | МАШИНЫ ЭЛЕКТРОЗАЧИСТНЫЕ | МАШ.-Ч | 0.275 | 7.15 | 1190 | 8508.5 |  | 8508.5 |  | #VALUE!
631 | Е09-08-002-01 ТЧ Прил. 7 и. 8 К=1,22 п. 9 К=1,5 | РУЧНАЯ ЭЛЕКТРОДУГОВАЯ СВАРКА СТЫКОВЫХ СОЕДИНЕНИИ ПРИ ТОЛЩИНЕ СВАРИВАЕМОЙ СТАЛИ ММ, ДО: 6 (ПРИВАРКА НОВЫХ ТРУБ ДИАМ. 22x2,2 ММ ( 22 М ) УГЛЕРОД. СТ. = 13 ШВОВ ), В НЕУДОБНОМ СОГНУТОМ ПОЛОЖЕНИИ, С МОНТАЖНЫМ ПРЕДОХРАНИТЕЛЬНЫМ ПОЯСОМ | 10 М ШВА | 0.1 |  |  | 0 |  |  | 0 | #VALUE!
631 1 | 1 | ЗАТРАТЫ ТРУДА РАБОЧИХ-СТРОИТЕЛЕЙ | ЧЕЛ-ЧАС | 27.14 | 2.714 | 33060.13 | 63370.4616 | 63370.4616 |  |  | #VALUE!
631. 2 | 1147 | МАШИНЫ ШЛИФОВАЛЬНЫЕ ЭЛЕКТРИЧЕСКИЕ | МАШ.-Ч | 4.3375 | 0.43375 | 1080 | 468.45 |  | 468.45 |  | #VALUE!
631.3 | 2016 | УСТАНОВКИ ДЛЯ СВАРКИ РУЧНОЙ ДУГОВОЙ (ПОСТОЯННОГО ТОКА) | МАШ.-Ч | 5.7875 | 0.57875 | 3500 | 2025.625 |  | 2025.625 |  | #VALUE!
631 .4 | 35347 | ЭЛЕКТРОДЫ УОНИ 13/55 ДИАМ 4 ММ | КГ | 4.38 | 0.438 | 10020.87 | 4389.1411 |  |  | 4389.1411 | #VALUE!
631 .5 | 44897 | ШЛИФКРУГИ ДИАМ 230ММ | ШТ | 0.0396 | 0.00396 | 15354.11 | 60.8023 |  |  | 60.8023 | #VALUE!
632 | С113-339 | ТРУБЫ СТАЛЬНЫЕ БЕСШОВНЫЕ ГОРЯЧЕДЕФОРМИРОВАННЫЕ СО СНЯТОЙ ФАСКОЙ ИЗ СТАЛИ МАРКИ 12,20 ГОСТ 3732-78, 25x2,5 ММ / БУ/ | м | 22 |  | 2418.6 | 53209.2 |  |  | 53209.2 | #VALUE!
| РАЗДЕЛ | Р 7 РЕСИВЕРЫ КРЕПКОГО АММИАКА |  |  |  |  | 0 |  |  |  | #VALUE!
| РАЗДЕЛ | Р 7.1 ПОЗ. 907 А. РЕСИВЕР Д = 1628 ММ, L = 5880 ММ, V = 10 М3 |  |  |  |  | 0 |  |  |  | #VALUE!
633 | Е08-07-001-2 ##К = 2 | УСТАНОВКА И РАЗБОРКА НАРУЖНЫХ ИНВЕНТАРНЫХ ЛЕСОВ ВЫСОТОЙ ДО 16 М: ТРУБЧАТЫХ ДЛЯ ПРОЧИХ ОТДЕЛОЧНЫХ РАБОТ /С ПЕРЕУСТАНОВКОЙ 2 РАЗА/ | 100М2 | 0.04 |  |  | 0 |  |  | 0 | #VALUE!
633 1 | 1 | ЗАТРАТЫ ТРУДА РАБОЧИХ-СТРОИТЕЛЕЙ | ЧЕЛ-ЧАС | 108.75 | 4.35 | 33060.13 | 101570.1945 | 101570.1945 |  |  | #VALUE!
634 | Ц37-02-014-11 #К = 2 | УСТАНОВКА РУЧНЫХ ЛЕБЕДОК С ПОДЪЕМОМ НА ВЫСОТУ ДО 3 М, ТЯГОВОЕ УСИЛИЕ, КН(ТС): 15(1,5) /С ПЕРЕУСТАНОВКОЙ 2 РАЗА / | ЛЕБЕДКА | 1 |  |  | 0 |  |  | 0 | #VALUE!
634 1 | 1 | ЗАТРАТЫ ТРУДА РАБОЧИХ-СТРОИТЕЛЕЙ | ЧЕЛ-ЧАС | 8.725 | 8.725 | 33060.13 | 203724.1258 | 203724.1258 |  |  | #VALUE!
635 | Ц37-02-014-38 #К = 2 | СНЯТИЕ РУЧНЫХ ЛЕБЕДОК С ОТМЕТКИ ДОЗ М, ТЯГОВОЕ УСИЛИЕ, КН(ТС): 15(1,5) /С ПЕРЕУСТАНОВКОЙ 2 РАЗА / | ЛЕБЕДКА | 1 |  |  | 0 |  |  | 0 | #VALUE!
635.1 | 1 | ЗАТРАТЫ ТРУДА РАБОЧИХ-СТРОИТЕЛЕЙ | ЧЕЛ-ЧАС | 5.175 | 5.175 | 33060.13 | 120833.5072 | 120833.5072 |  |  | #VALUE!
636 | Ц18-01-066-01 | СНЯТИЕ И УСТАНОВКА КРЫШЕК ЛЮКОВ, ДИАМЕТР ДО 800 ММ /ДУ 500 ММ / | ШТ | 2 |  |  | 0 |  |  | 0 | #VALUE!
636.1 | 1 | ЗАТРАТЫ ТРУДА РАБОЧИХ-СТРОИТЕЛЕЙ | ЧЕЛ-ЧАС | 28.375 | 56.75 | 33060.13 | 1325082.4225 | 1325082.4225 |  |  | #VALUE!
637 | Ц39-01-025-08 | ЗАЧИСТКА МЕХАНИЗИРОВАННАЯ ПОВЕРХНОСТИ ДО ШЕРОХОВАТОСТИ НЕ ГРУБЕЕ RZ 20 МКМ /У5/ БЕЗ СНЯТИЯ ВЫПУКЛОСТИ /УСИЛЕНИЯ/ СВАРНОГО ШВА, ШИРИНА ЗАЧИСТКИ ДО 30 ММ. ПОЛОЖЕНИЕ ЗАЧИСТКИ:ВЕРТИКАЛЬНОЕ, ШИРИНА ЗАЧИСТКИ, ММ, ДО: 20 /ЗАЧИСТКА ПОСАДОЧНЫХ МЕСТ НА КРЫШКАХ ЛЮКОВ И КОРПУСЕ АППАРАТА = 4 ШТ / | м | 6.3 |  |  | 0 |  |  | 0 | #VALUE!
637 1 | 1 | ЗАТРАТЫ ТРУДА РАБОЧИХ-СТРОИТЕЛЕЙ | ЧЕЛ-ЧАС | 0.625 | 3.9375 | 33060.13 | 91938.5381 | 91938.5381 |  |  | #VALUE!
637 2 | 1148 | МАШИНЫ ЭЛЕКТРОЗАЧИСТНЫЕ | МАШ.-Ч | 0.6 | 3.78 | 1190 | 4498.2 |  | 4498.2 |  | #VALUE!
638 | Ц37-08-012-02 #к=з,з | ИЗГОТОВЛЕНИЕ ПРОКЛАДОК ИЗ ПАРОНИТА ДИАМ. 500 ММ (прим.) | 10ШТ | 0.2 |  |  | 0 |  |  | 0 | #VALUE!
638.1 | 1 | ЗАТРАТЫ ТРУДА РАБОЧИХ-СТРОИТЕЛЕЙ | ЧЕЛ-ЧАС | 6.93 | 1.386 | 33060.13 | 32362.3654 | 32362.3654 |  |  | #VALUE!
638.2 | 64581 | ПРОКЛАДКИ ПАРОНИТОВЫЕ ПОНБ ДИАМ 2 ММ | КГ | 9.4 | 1.88 | 9860.86 | 18538.4168 |  |  | 18538.4168 | #VALUE! | 1.88
639 | Ц18-01-066-01 #К=0,4 | КОНТРОЛЬНАЯ ОБТЯЖКА КРЫШЕК ЛЮКОВ, ДИАМЕТР ДО 800 ММ / ДУ 500 ММ / | ШТ | 2 |  |  | 0 |  |  | 0 | #VALUE!
639.1 | 1 | ЗАТРАТЫ ТРУДА РАБОЧИХ-СТРОИТЕЛЕЙ | ЧЕЛ-ЧАС | 11.35 | 22.7 | 33060.13 | 530032.969 | 530032.969 |  |  | #VALUE!
| РАЗДЕЛ | Р7.2 ПОЗ. 907 Б. РЕСИВЕР Д = 1224 ММ, L = 5180 ММ, V = 5 М3 |  |  |  |  | 0 |  |  |  | #VALUE!
640 | Е08-07-001-2 ##К = 2 | УСТАНОВКА И РАЗБОРКА НАРУЖНЫХ ИНВЕНТАРНЫХ ЛЕСОВ ВЫСОТОЙ ДО 16 М: ТРУБЧАТЫХ ДЛЯ ПРОЧИХ ОТДЕЛОЧНЫХ РАБОТ /С ПЕРЕУСТАНОВКОЙ 2 РАЗА / | 100М2 | 0.04 |  |  | 0 |  |  | 0 | #VALUE!
640 1 | 1 | ЗАТРАТЫ ТРУДА РАБОЧИХ-СТРОИТЕЛЕЙ | ЧЕЛ-ЧАС | 108.75 | 4.35 | 33060.13 | 101570.1945 | 101570.1945 |  |  | #VALUE!
641 | Ц37-02-014-11 #К = 2 | УСТАНОВКА РУЧНЫХ ЛЕБЕДОК С ПОДЪЕМОМ НА ВЫСОТУ ДО 3 М, ТЯГОВОЕ УСИЛИЕ, КН(ТС): 15 (1,5) / С ПЕРЕУСТАНОВКОЙ 2 РАЗА / | ЛЕБЕДКА | 1 |  |  | 0 |  |  | 0 | #VALUE!
641 1 | 1 | ЗАТРАТЫ ТРУДА РАБОЧИХ-СТРОИТЕЛЕЙ | ЧЕЛ-ЧАС | 8.725 | 8.725 | 33060.13 | 203724.1258 | 203724.1258 |  |  | #VALUE!
642 | Ц37-02-014-38 #К = 2 | СНЯТИЕ РУЧНЫХ ЛЕБЕДОК С ОТМЕТКИ ДО 3 М, ТЯГОВОЕ УСИЛИЕ, КН(ТС): 15(1,5) /С ПЕРЕУСТАНОВКОЙ 2 РАЗА / | ЛЕБЕДКА | 1 |  |  | 0 |  |  | 0 | #VALUE!
642.1 | 1 | ЗАТРАТЫ ТРУДА РАБОЧИХ-СТРОИТЕЛЕЙ | ЧЕЛ-ЧАС | 5.175 | 5.175 | 33060.13 | 120833.5072 | 120833.5072 |  |  | #VALUE!
643 | Ц18-01-066-01 | СНЯТИЕ И УСТАНОВКА КРЫШЕК ЛЮКОВ, ДИАМЕТР ДО 800 ММ /ДУ 500 ММ / . | ШТ | 2 |  |  | 0 |  |  | 0 | #VALUE!
643.1 | 1 | ЗАТРАТЫ ТРУДА РАБОЧИХ-СТРОИТЕЛЕЙ | ЧЕЛ-ЧАС | 28.375 | 56.75 | 33060.13 | 1325082.4225 | 1325082.4225 |  |  | #VALUE!
644 | Ц39-01-025-08 | ЗАЧИСТКА МЕХАНИЗИРОВАННАЯ ПОВЕРХНОСТИ ДО ШЕРОХОВАТОСТИ НЕ ГРУБЕЕ RZ 20 МКМ /У5/ БЕЗ СНЯТИЯ ВЫПУКЛОСТИ /УСИЛЕНИЯ/ СВАРНОГО ШВА, ШИРИНА ЗАЧИСТКИ ДО 30 ММ. ПОЛОЖЕНИЕ ЗАЧ ИСТКИ: ВЕРТИ КАЛЬ НОЕ, ШИРИНА ЗАЧИСТКИ, ММ, ДО: 20 /ЗАЧИСТКА ПОСАДОЧНЫХ МЕСТ НА КРЫШКАХ ЛЮКОВ И КОРПУСЕ АППАРАТА = 4 ШТ / | М | 6.3 |  |  | 0 |  |  | 0 | #VALUE!
644.1 | 1 | ЗАТРАТЫ ТРУДА РАБОЧИХ-СТРОИТЕЛЕЙ | ЧЕЛ-ЧАС | 0.625 | 3.9375 | 33060.13 | 91938.5381 | 91938.5381 |  |  | #VALUE!
644.2 | 1148 | МАШИНЫ ЭЛЕКТРОЗАЧИСТНЫЕ | МАШ.-Ч | 0.6 | 3.78 | 1190 | 4498.2 |  | 4498.2 |  | #VALUE!
645 | Ц37-08-012-02 #к=з,з | ИЗГОТОВЛЕНИЕ ПРОКЛАДОК ИЗ ПАРОНИТА ДИАМ. 500 ММ (прим.) | 10ШТ | 0.2 |  |  | 0 |  |  | 0 | #VALUE!
645 1 | 1 | ЗАТРАТЫ ТРУДА РАБОЧИХ-СТРОИТЕЛЕЙ | ЧЕЛ-ЧАС | 6.93 | 1.386 | 33060.13 | 32362.3654 | 32362.3654 |  |  | #VALUE!
645 .2 | 64581 | ПРОКЛАДКИ ПАРОНИТОВЫЕ ПОНБ ДИАМ 2 ММ | КГ | 9.4 | 1.88 | 9860.86 | 18538.4168 |  |  | 18538.4168 | #VALUE! | 1.88
646 | Ц18-01-066-01 #К=0,4 | КОНТРОЛЬНАЯ ОБТЯЖКА КРЫШЕК ЛЮКОВ, ДИАМЕТР ДО 800 ММ / ДУ 500 ММ / | ШТ | 2 |  |  | 0 |  |  | 0 | #VALUE!
646 1 | 1 | ЗАТРАТЫ ТРУДА РАБОЧИХ-СТРОИТЕЛЕЙ | ЧЕЛ-ЧАС | 11.35 | 22.7 | 33060.13 | 530032.969 | 530032.969 |  |  | #VALUE!
| РАЗДЕЛ | Р7.3 ПОЗ. 907 В. РЕСИВЕР Д = 1224 ММ, L = 5180 ММ, V = 5 М3 |  |  |  |  | 0 |  |  |  | #VALUE!
647 | Е08-07-001-2 ##К = 2 | УСТАНОВКА И РАЗБОРКА НАРУЖНЫХ ИНВЕНТАРНЫХ ЛЕСОВ ВЫСОТОЙ ДО 16 М: ТРУБЧАТЫХ ДЛЯ ПРОЧИХ ОТДЕЛОЧНЫХ РАБОТ /С ПЕРЕУСТАНОВКОЙ 2 РАЗА/ | 100М2 | 0.04 |  |  | 0 |  |  | 0 | #VALUE!
647.1 | 1 | ЗАТРАТЫ ТРУДА РАБОЧИХ-СТРОИТЕЛЕЙ | ЧЕЛ-ЧАС | 108, 75 | 4.35 | 33060.13 | 101570.1945 | 101570.1945 |  |  | #VALUE!
648 | Ц37-02-014-11 #К = 2 | УСТАНОВКА РУЧНЫХ ЛЕБЕДОК С ПОДЪЕМОМ Н А ВЫСОТУ ДО 3 М, ТЯГОВОЕ УСИЛИЕ, КН(ТС): 15 (1,5) /С ПЕРЕУСТАНОВКОЙ 2 РАЗА / | ЛЕБЕДКА | 1 |  |  | 0 |  |  | 0 | #VALUE!
648.1 | 1 | ЗАТРАТЫ ТРУДА РАБОЧИХ-СТРОИТЕЛЕЙ | ЧЕЛ-ЧАС | 8, 725 | 8.725 | 33060.13 | 203724.1258 | 203724.1258 |  |  | #VALUE!
649 | Ц37-02-014-38 #К = 2 | СНЯТИЕ РУЧНЫХ ЛЕБЕДОК С ОТМЕТКИ ДО 3 М, ТЯГОВОЕ УСИЛИЕ, КН(ТС): 15 (1,5) /С ПЕРЕУСТАНОВКОЙ 2 РАЗА / | ЛЕБЕДКА | 1 |  |  | 0 |  |  | 0 | #VALUE!
649 1 | 1 | ЗАТРАТЫ ТРУДА РАБОЧИХ-СТРОИТЕЛЕЙ | ЧЕЛ-ЧАС | 5.175 | 5.175 | 33060.13 | 120833.5072 | 120833.5072 |  |  | #VALUE!
650 | Ц18-01-066-01 | СНЯТИЕ И УСТАНОВКА КРЫШЕК Л ЮКОВ, ДИАМЕТР ДО 800 ММ /ДУ 500 ММ/ | ШТ | 1 |  |  | 0 |  |  | 0 | #VALUE!
650. 1 | 1 | ЗАТРАТЫ ТРУДА РАБОЧИХ-СТРОИТЕЛЕЙ | ЧЕЛ-ЧАС | 28.375 | 56.75 | 33060.13 | 1325082.4225 | 1325082.4225 |  |  | #VALUE!
651 | 1139-01-025-08 | ЗАЧИСТКА МЕХАНИЗИРОВАННАЯ ПОВЕРХНОСТИ ДО ШЕРОХОВАТОСТИ НЕ ГРУБЕЕ RZ 20 МКМ /У5/ БЕЗ СНЯТИЯ ВЫПУКЛОСТИ /УСИЛЕНИЯ/ СВАРНОГО ШВА, ШИРИНА ЗАЧИСТКИ ДО 30 ММ. ПОЛОЖЕНИЕ ЗАЧИСТКШВЕРТИКАЛЬНОЕ, ШИРИНА ЗАЧИСТКИ, ММ, ДО: 20 /ЗАЧИСТКА ПОСАДОЧНЫХ МЕСТ НА КРЫШКАХ ЛЮКОВ И КОРПУСЕ АППАРАТА = 4 ШТ / | м | 6.3 |  |  | 0 |  |  | 0 | #VALUE!
651 .1 | 1 | ЗАТРАТЫ ТРУДА РАБОЧИХ-СТРОИТЕЛЕЙ | ЧЕЛ-ЧАС | 0.625 | 3.9375 | 33060.13 | 91938.5381 | 91938.5381 |  |  | #VALUE!
651.2 | 1148 | МАШИНЫ ЭЛЕКТРОЗАЧИСТНЫЕ | МАШ.-Ч | 0.6 | 3.78 | 1190 | 4498.2 |  | 4498.2 |  | #VALUE!
652 | Ц37-08-012-02 #к=з,з | ИЗГОТОВЛЕНИЕ ПРОКЛАДОК ИЗ ПАРОНИТА ДИАМ. 500 ММ (прим.) | 10ШТ | 0.2 |  |  | 0 |  |  | 0 | #VALUE!
652 . 1 | 1 | ЗАТРАТЫ ТРУДА РАБОЧИХ-СТРОИТЕЛЕЙ | ЧЕЛ-ЧАС | 6.93 | 1.386 | 33060.13 | 32362.3654 | 32362.3654 |  |  | #VALUE!
652.2 | 64581 | ПРОКЛАДКИ ПАРОНИТОВЫЕ ПОНБ ДИАМ 2 ММ | КГ | 9.4 | 1.88 | 9860.86 | 18538.4168 |  |  | 18538.4168 | #VALUE! | 1.88
653 | Ц18-01-066-01 #К=0,4 | КОНТРОЛЬНАЯ ОБТЯЖКА КРЫШЕК Л ЮКОВ, ДИАМЕТР ДО 800 ММ / ДУ 500 ММ / | ШТ | 2 |  |  | 0 |  |  | 0 | #VALUE!
653 1 | 1 | ЗАТРАТЫ ТРУДА РАБОЧИХ-СТРОИТЕЛЕЙ | ЧЕЛ-ЧАС | 11.35 | 22.7 | 33060.13 | 530032.969 | 530032.969 |  |  | #VALUE!
| РАЗДЕЛ | Р 7.4 ПОЗ. 907 Г. РЕСИВЕР Д = 1628 ММ, L = 5880 ММ, V = 10 М3 |  |  |  |  | 0 |  |  |  | #VALUE!
654 | Е08-07-001-2 ##К = 2 | УСТАНОВКА И РАЗБОРКА НАРУЖНЫХ ИНВЕНТАРНЫХ ЛЕСОВ ВЫСОТОЙ ДО 16 М: ТРУБЧАТЫХ ДЛЯ ПРОЧИХ ОТДЕЛОЧНЫХ РАБОТ /С ПЕРЕУСТАНОВКОЙ 2 РАЗА/ | 100М2 | 0.04 |  |  | 0 |  |  | 0 | #VALUE!
654.1 | 1 | ЗАТРАТЫ ТРУДА РАБОЧИХ-СТРОИТЕЛЕЙ | ЧЕЛ-ЧАС | 108, 75 | 4.35 | 33060.13 | 101570.1945 | 101570.1945 |  |  | #VALUE!
655 | Ц37-02-014-11 #К = 2 | УСТАНОВКА РУЧНЫХ ЛЕБЕДОК С ПОДЪЕМОМ НА ВЫСОТУ ДО 3 М, ТЯГОВОЕ УСИЛИЕ, КН(ТС): 15 (1,5) /С ПЕРЕУСТАНОВКОЙ 2 РАЗА/ | ЛЕБЕДКА | 1 |  |  | 0 |  |  | 0 | #VALUE!
655 1 | 1 | ЗАТРАТЫ ТРУДА РАБОЧИХ-СТРОИТЕЛЕЙ | ЧЕЛ-ЧАС | 8.725 | 8.725 | 33060.13 | 203724.1258 | 203724.1258 |  |  | #VALUE!
656 | Ц37-02-014-38 #К = 2 | СНЯТИЕ РУЧНЫХ ЛЕБЕДОК С ОТМЕТКИ ДО 3 М, ТЯГОВОЕ УСИЛИЕ, КН(ТС): 15(1,5) /С ПЕРЕУСТАНОВКОЙ 2 РАЗА / | ЛЕБЕДКА | 1 |  |  | 0 |  |  | 0 | #VALUE!
656.1 | 1 | ЗАТРАТЫ ТРУДА РАБОЧИХ-СТРОИТЕЛЕЙ | ЧЕЛ-ЧАС | 5.175 | 5.175 | 33060.13 | 120833.5072 | 120833.5072 |  |  | #VALUE!
657 | Ц18-01-066-01 | СНЯТИЕ И УСТАНОВКА КРЫШЕК ЛЮКОВ, ДИАМЕТР ДО 800 ММ /ДУ 500 ММ/ | ШТ | 2 |  |  | 0 |  |  | 0 | #VALUE!
657.1 | 1 | ЗАТРАТЫ ТРУДА РАБОЧИХ-СТРОИТЕЛЕЙ | ЧЕЛ-ЧАС | 28.375 | 56.75 | 33060.13 | 1325082.4225 | 1325082.4225 |  |  | #VALUE!
658 | Ц39-01-025-08 | ЗАЧИСТКА МЕХАНИЗИРОВАННАЯ ПОВЕРХНОСТИ ДО ШЕРОХОВАТОСТИ НЕ ГРУБЕЕ RZ 20 МКМ /У5/ БЕЗ СНЯТИЯ ВЫПУКЛОСТИ /УСИЛЕНИЯ/СВАРНОГО ШВА, ШИРИНА ЗАЧИСТКИ ДО 30 ММ. ПОЛОЖЕНИЕ ЗАЧИСТКИ:ВЕРТИКАЛЬНОЕ, ШИРИНА ЗАЧИСТКИ, ММ, ДО: 20 /ЗАЧИСТКА ПОСАДОЧНЫХ МЕСТ НА КРЫШКАХ ЛЮКОВ И КОРПУСЕ АППАРАТА = 4 ШТ / | м | 6.3 |  |  | 0 |  |  | 0 | #VALUE!
658.1 | 1 | ЗАТРАТЫ ТРУДА РАБОЧИХ-СТРОИТЕЛЕЙ | ЧЕЛ-ЧАС | 0.625 | 3.9375 | 33060.13 | 91938.5381 | 91938.5381 |  |  | #VALUE!
658.2 | 1148 | МАШИНЫ ЭЛЕКТРОЗАЧИСТНЫЕ | МАШ.-Ч | 0.6 | 3.78 | 1190 | 4498.2 |  | 4498.2 |  | #VALUE!
659 | Ц37-08-012-02 #к=з,з | ИЗГОТОВЛЕНИЕ ПРОКЛАДОК ИЗ ПАРОНИТА ДИАМ. 500 ММ (прим.) | 10ШТ | 0.2 |  |  | 0 |  |  | 0 | #VALUE!
659.1 | 1 | ЗАТРАТЫ ТРУДА РАБОЧИХ-СТРОИТЕЛЕЙ | ЧЕЛ-ЧАС | 6.93 | 1.386 | 33060.13 | 32362.3654 | 32362.3654 |  |  | #VALUE!
659.2 | 64581 | ПРОКЛАДКИ ПАРОНИТОВЫЕ ПОНБ ДИАМ 2 ММ | КГ | 9.4 | 1.88 | 9860.86 | 18538.4168 |  |  | 18538.4168 | #VALUE! | 1.88
660 | Ц18-01-066-01 #К=0,4 | КОНТРОЛЬНАЯ ОБТЯЖКА КРЫШЕК ЛЮКОВ, ДИАМЕТР ДО 800 ММ / ДУ 500 ММ / | ШТ | 2 |  |  | 0 |  |  | 0 | #VALUE!
660.1 | 1 | ЗАТРАТЫ ТРУДА РАБОЧИХ-СТРОИТЕЛЕЙ | ЧЕЛ-ЧАС | 11.35 | 22.7 | 33060.13 | 530032.969 | 530032.969 |  |  | #VALUE!
| РАЗДЕЛ | Р8 ТЕПЛООБМЕННИКИ |  |  |  |  | 0 |  |  |  | #VALUE!
| РАЗДЕЛ | Р8.1 ПОЗ. 908 А. ТЕПЛООБМЕННИК 800 ЭТНГ25М1 С/25-6-2 Д = 816 ММ, L = 7320 ММ, V = 1,7 М3 - 12 ЭЛЕМЕНТОВ |  |  |  |  | 0 |  |  |  | #VALUE!
661 | Е08-07-001-2 ##К = 2 | УСТАНОВКА И РАЗБОРКА НАРУЖНЫХ ИНВЕНТАРНЫХ ЛЕСОВ ВЫСОТОЙ ДО 16 М: ТРУБЧАТЫХ ДЛЯ ПРОЧИХ ОТДЕЛОЧНЫХ РАБОТ /С ПЕРЕУСТАНОВКОЙ 2 РАЗА / | 100М2 | 0.08 |  |  | 0 |  |  | 0 | #VALUE!
661 1 | 1 | ЗАТРАТЫ ТРУДА РАБОЧИХ-СТРОИТЕЛЕЙ | ЧЕЛ-ЧАС | 108.75 | 8.7 | 33060.13 | 203140.389 | 203140.389 |  |  | #VALUE!
662 | Ц05-04-Р001-06 ОП Табл.2 п. 2 К=1,25 | РАЗБОРКА И СБОРКА ФЛАНЦЕВЫХ СОЕДИНЕНИИ С ЗАМЕНОЙ ПРОКЛАДОК НА УСЛОВНОЕ ДАВЛЕНИЕ ДО 2,5 МПа, ДУ 250 ММ ( ДУ250 ММ = 12 ШТ, ДЛЯ ДЕМОНТ АЖА И МОНТАЖА КАЛАЧЕЙ ДИАМ. 273 ММ (6 ШТ)) НА ВЫСОТЕ, С МОНТАЖНЫМ ПРЕДОХРАНИТЕЛЬНЫМ ПОЯСОМ | компл | 12 |  |  | 0 |  |  | 0 | #VALUE!
662.1 | 1 | ЗАТРАТЫ ТРУДА РАБОЧИХ-СТРОИТЕЛЕЙ | ЧЕЛ-ЧАС | 4.42 | 53.04 | 33060.13 | 1238455.8888 | 1238455.8888 |  |  | #VALUE!
663 | Ц37-08-012-02 #К=1,8 | ИЗГОТОВЛЕНИЕ ПРОКЛАДОК ИЗ ПАРОНИТА ДИАД. 250 ММ (прим.) | 10ШТ | 1.2 |  |  | 0 |  |  | 0 | #VALUE!
663 1 | 1 | ЗАТРАТЫ ТРУДА РАБОЧИХ-СТРОИТЕЛЕЙ | ЧЕЛ-ЧАС | 3.78 | 4.536 | 33060.13 | 105913.1959 | 105913.1959 |  |  | #VALUE!
663 .2 | 64581 | ПРОКЛАДКИ ПАРОНИТОВЫЕ ПОНБ ДИАМ 2 ММ | КГ | 5.1 | 6.12 | 9860.86 | 60348.4632 |  |  | 60348.4632 | #VALUE! | 6.12
664 | Ц37-02-014-11 #К = 12 | УСТАНОВКА РУЧНЫХ ЛЕБЕДОК С ПОДЪЕМОМ НА ВЫСОТУ ДО 3 М, ТЯГОВОЕ УСИЛИЕ, КН(ТС): 15(1,5) /С ПЕРЕУСТАНОВКОЙ 12РАЗ/ | ЛЕБЕДКА | 2 |  |  | 0 |  |  | 0 | #VALUE!
6641 | 1 | ЗАТРАТЫ ТРУДА РАБОЧИХ-СТРОИТЕЛЕЙ | ЧЕЛ-ЧАС | 52.35 | 104.7 | 33060.13 | 2444689.509 | 2444689.509 |  |  | #VALUE!
665 | Ц37-02-014-38 #К = 12 | СНЯТИЕ РУЧНЫХ ЛЕБЕДОК С ОТМЕТКИ ДО 3 М, ТЯГОВОЕ УСИЛИЕ, КН(ТС): 15(1,5) /С ПЕРЕУСТАНОВКОЙ 12РАЗ/ | ЛЕБЕДКА | 2 |  |  | 0 |  |  | 0 | #VALUE!
665.1 | 1 | ЗАТРАТЫ ТРУДА РАБОЧИХ-СТРОИТЕЛЕЙ | ЧЕЛ-ЧАС | 31.05 | 62.1 | 33060.13 | 1450002.087 | 1450002.087 |  |  | #VALUE!
666 | Ц18-01-066-01 | СНЯТИЕ И УСТАНОВКА КРЫШЕК ТЕПЛООБМЕННИКА С 2-Х СТОРОН, ДИАМЕТР ДО 800 ММ /ДУ800 РУ25/ | ШТ | 24 |  |  | 0 |  |  | 0 | #VALUE!
666 1 | 1 | ЗАТРАТЫ ТРУДА РАБОЧИХ-СТРОИТЕЛЕЙ | ЧЕЛ-ЧАС | 10.7183 | 257.2391 | 33060.13 | 8504356.8633 | 8504356.8633 |  |  | #VALUE!
667 | Ц39-01-025-08 | ЗАЧИСТКА МЕХАНИЗИРОВАННАЯ ПОВЕРХНОСТИ ДО ШЕРОХОВАТОСТИ НЕ ГРУБЕЕ RZ 20 МКМ /У5/ БЕЗ СНЯТИЯ ВЫПУКЛОСТИ /УСИЛЕНИЯ/СВАРНОГО ШВА, ШИРИНА ЗАЧИСТКИ ДО 30 ММ. ПОЛОЖЕНИЕ ЗАЧИСТКИ:ВЕРТИКАЛЬНОЕ, ШИРИНА ЗАЧИСТКИ, ММ, ДО: 20 / ЗАЧИСТКА ПОСАДОЧНЫХ МЕСТ НА КРЫШКАХ И КОРПУСЕ ТЕПЛООБМЕННИКА = 48 ШТ / | м | 120.6 |  |  | 0 |  |  | 0 | #VALUE!
667 1 | 1 | ЗАТРАТЫ ТРУДА РАБОЧИХ-СТРОИТЕЛЕЙ | ЧЕЛ-ЧАС | 0.625 | 75.375 | 33060.13 | 1759966.3013 | 1759966.3013 |  |  | #VALUE!
667.2 | 1148 | МАШИНЫ ЭЛЕКТРОЗАЧИСТНЫЕ | МАШ.-Ч | 0.6 | 72.36 | 1190 | 86108.4 |  | 86108.4 |  | #VALUE!
668 | Ц37-08-012-02 #К=5,6 | ИЗГОТОВЛЕНИЕ ПРОКЛАДОК ИЗ ПАРОНИТА ДИАМ. 800 ММ (прим.) | 10ШТ | 2.4 |  |  | 0 |  |  | 0 | #VALUE!
668 1 | 1 | ЗАТРАТЫ ТРУДА РАБОЧИХ-СТРОИТЕЛЕЙ | ЧЕЛ-ЧАС | 11.76 | 28.224 | 33060.13 | 659015.4413 | 659015.4413 |  |  | #VALUE!
668 .2 | 64581 | ПРОКЛАДКИ ПАРОНИТОВЫЕ ПОНБ ДИАМ 2 ММ | КГ | 21 | 50.4 | 9860.86 | 496987.344 |  |  | 496987.344 | #VALUE! | 50.4
669 | ЦЗ7-01-025-04 | ОПРЕССОВКА МЕЖТРУБНОГО ПРОСТРАНСТВА Р=5КГС/СМ2 ВОЗДУХА, ДЛЯ ВЫЯВЛЕНИЯ ДЕФЕКТОВ /прим./ | 1 ШТ | 1 |  |  | 0 |  |  | 0 | #VALUE!
669.1 | 1 | ЗАТРАТЫ ТРУДА РАБОЧИХ-СТРОИТЕЛЕЙ | ЧЕЛ-ЧАС | 28.375 | 28.375 | 33060.13 | 662541.2113 | 662541.2113 |  |  | #VALUE!
669 2 | 2647 | ПРЕСС ГИДРАВЛИЧЕСКИЙ СЭЛЕКТРОПРИВОДОМ | МАШ.-Ч | 8.75 | 8.75 | 0 | 0 |  | 0 |  | #VALUE!
670 | Е09-08-001-01 ТЧ Прил. 7 п. 8 К=1,25 | РУЧНАЯ ЭЛЕКТРОДУГОВАЯ СВАРКА ЛИСТОВОЙ СТАЛИ С ВЫРЕЗКОЙ ИЛИ ВЫШЛИФОВКОЙ ДЕФЕКТНОГО УЧАСТКА ШВА ТОЛЩИНОЙ ММ, ДО: 6 (УСТРАНЕНИЕ ВЫЯВЛЕННЫХ ДЕФЕКТОВ ПОСЛЕ ОПРЕССОВКИ ), В НЕУДОБНОМ СОГНУТОМ ПОЛОЖЕНИИ | 10 М ШВА | 0.2 |  |  | 0 |  |  | 0 | #VALUE!
670 1 | 1 | ЗАТРАТЫ ТРУДА РАБОЧИХ-СТРОИТЕЛЕЙ | ЧЕЛ-ЧАС | 63.44 | 12.688 | 33060.13 | 296258.0754 | 296258.0754 |  |  | #VALUE!
670.2 | 1147 | МАШИНЫ ШЛИФОВАЛЬНЫЕ ЭЛЕКТРИЧЕСКИЕ | МАШ.-Ч | 25.375 | 5.075 | 1080 | 5481 |  | 5481 |  | #VALUE!
670 3 | 2016 | УСТАНОВКИ ДЛЯ СВАРКИ РУЧНОЙ ДУГОВОЙ (ПОСТОЯННОГО ТОКА) | МАШ.-Ч | 25.375 | 5.075 | 3500 | 17762.5 |  | 17762.5 |  | #VALUE!
670.4 | 64581 | ПРОКЛАДКИ ПАРОНИТОВЫЕ ПОНБ ДИАМ 2 ММ | КГ | 4.38 | 0.876 | 9860.86 | 8638.1134 |  |  | 8638.1134 | #VALUE! | 0.876
670 5 | 44897 | ШЛИФКРУГИ ДИАМ 230ММ | ШТ | 0.0396 | 0.00792 | 15354.11 | 121.6046 |  |  | 121.6046 | #VALUE!
671 | Ц12-12-001-07 ОП П.5.1 К=0,4 | СНЯТИЕ ЗАПОРНОЙ АРМАТУРЫ / ВЕНТИЛЕЙ / ДУ50 РУ25 | ШТ | 6 |  |  | 0 |  |  | 0 | #VALUE!
671 .1 | 1 | ЗАТРАТЫ ТРУДА РАБОЧИХ-СТРОИТЕЛЕЙ | ЧЕЛ-ЧАС | 1, 745 | 10.47 | 33060.13 | 244468.9509 | 244468.9509 |  |  | #VALUE!
672 | Ц02-11-Р002-02 | РЕВИЗИЯ ВЕНТИЛЕЙ ДИАМЕТРОМ, ММ, ДО: 50 | ШТ | 6 |  |  | 0 |  |  | 0 | #VALUE!
672.1 | 1 | ЗАТРАТЫ ТРУДА РАБОЧИХ-СТРОИТЕЛЕЙ | ЧЕЛ-ЧАС | 1.45 | 8.7 | 33060.13 | 203140.389 | 203140.389 |  |  | #VALUE!
673 | Ц12-12-001-07 | МОНТАЖ ЗАПОРНОЙ АРМАТУРЫ / ВЕНТИЛЕЙ / ДУ50 РУ25 | ШТ | 6 |  |  | 0 |  |  | 0 | #VALUE!
673 1 | 1 | ЗАТРАТЫ ТРУДА РАБОЧИХ-СТРОИТЕЛЕЙ | ЧЕЛ-ЧАС | 4.3625 | 26.175 | 33060.13 | 611172.3773 | 611172.3773 |  |  | #VALUE!
674 | Ц39-01-022-08 | ЗАЧИСТКА МЕХАНИЗИРОВАННАЯ ПОВЕРХНОСТИ ДО ШЕРОХОВАТОСТИ НЕ ГРУБЕЕ RZ 20 МКМ /У2/ БЕЗ СНЯТИЯ ВЫПУКЛОСТИ /УСИЛЕНИЯ/ СВАРНОГО ШВА, ШИРИНА ЗАЧИСТКИ ДО 30 ММ. ПОЛОЖЕНИЕ ЗАЧИСТКШВЕРТИКАЛЬНОЕ, ШИРИНА ЗАЧИСТКИ, ММ,ДО: 20 /ЗАЧИСТКА ПОСАДОЧНЫХ МЕСТ ВЕНТИЛЕЙ ДУ50=12ШТ/ | м | 1.9 |  |  | 0 |  |  | 0 | #VALUE!
674.1 | 1 | ЗАТРАТЫ ТРУДА РАБОЧИХ-СТРОИТЕЛЕЙ | ЧЕЛ-ЧАС | 0.625 | 1.1875 | 33060.13 | 27727.4956 | 27727.4956 |  |  | #VALUE!
674.2 | 1148 | МАШИНЫ ЭЛЕКТРОЗАЧИСТНЫЕ | МАШ.-Ч | 0.6 | 1.14 | 1190 | 1356.6 |  | 1356.6 |  | #VALUE!
675 | Ц37-08-012-02 #К=0,6 | ИЗГОТОВЛЕНИЕ ПРОКЛАДОК ИЗ ПАРОНИТА ДИАМ. 20 ММ (прим.) | 10ШТ | 1.8 |  |  | 0 |  |  | 0 | #VALUE!
675.1 | 1 | ЗАТРАТЫ ТРУДА РАБОЧИХ-СТРОИТЕЛЕЙ | ЧЕЛ-ЧАС | 1.26 | 2.268 | 33060.13 | 52956.598 | 52956.598 |  |  | #VALUE!
675.2 | 64581 | ПРОКЛАДКИ ПАРОНИТОВЫЕ ПОНБ ДИАМ 2 ММ | КГ | 0.8 | 1.44 | 9860.86 | 14199.6384 |  |  | 14199.6384 | #VALUE! | 1.44
676 | Ц18-01-066-01 #К=0,4 | КОНТРОЛЬНАЯ ОБТЯЖКА КРЫШЕК ТЕПЛООБМЕННИКА С 2-Х СТОРОН, ДИАМЕТР ДО 800 ММ /ДУ800 РУ25/ | ШТ | 24 |  |  | 0 |  |  | 0 | #VALUE!
676.1 | 1 | ЗАТРАТЫ ТРУДА РАБОЧИХ-СТРОИТЕЛЕЙ | ЧЕЛ-ЧАС | 4.54 | 108.96 | 33060.13 | 2544158.2512 | 2544158.2512 |  |  | #VALUE!
| РАЗДЕЛ | Р8.2 ПОЗ. 908 Б. ТЕПЛООБМЕННИК 800 ЭТНГ 22М1 С/22-6-2 Д = 816 ММ, L = 7320 ММ, V = 1,76 М3 - 9 ЭЛЕМЕНТОВ |  |  |  |  | 0 |  |  |  | #VALUE!
677 | Е08-07-001-2 ##К = 2 | УСТАНОВКА И РАЗБОРКА НАРУЖНЫХ ИНВЕНТАРНЫХ ЛЕСОВ ВЫСОТОЙ ДО 16 М: ТРУБЧАТЫХ ДЛЯ ПРОЧИХ ОТДЕЛОЧНЫХ РАБОТ /С ПЕРЕУСТАНОВКОЙ 2 РАЗА/ | 100М2 | 0.08 |  |  | 0 |  |  | 0 | #VALUE!
677.1 | 1 | ЗАТРАТЫ ТРУДА РАБОЧИХ-СТРОИТЕЛЕЙ | ЧЕЛ-ЧАС | 108.75 | 8.7 | 33060.13 | 203140.389 | 203140.389 |  |  | #VALUE!
678 | Ц05-04-Р001-06 ОП Табл .2 п. 2 К=1,25 | РАЗБОРКА И СБОРКА ФЛАНЦЕВЫХ СОЕДИНЕНИИ С ЗАМЕНОЙ ПРОКЛАДОК НА УСЛОВНОЕ ДАВЛЕНИЕ ДО 2,2 МПа, ДУ 220 ММ ( ДУ220 ММ = 8ШТ, ДЛЯ ДЕМОНТАЖА И МОНТАЖА КАЛАЧЕЙ ДИАМ. 273 ММ (4 ШТ)) НА ВЫСОТЕ, С МОНТАЖНЫМ ПРЕДОХРАНИТЕЛЬНЫМ ПОЯСОМ | компл | 8 |  |  | 0 |  |  | 0 | #VALUE!
678.1 | 1 | ЗАТРАТЫ ТРУДА РАБОЧИХ-СТРОИТЕЛЕЙ | ЧЕЛ-ЧАС | 4.42 | 35.36 | 33060.13 | 825637.2592 | 825637.2592 |  |  | #VALUE!
679 | Ц37-^(ТЧ^012-02 #К=1,8 | ИЗГОТОВЛЕНИЕ ПРОКЛАДОК ИЗ ПАРОНИТА ДИАМ. 220 ММ (прим.) | 10ШТ | 0.8 |  |  | 0 |  |  | 0 | #VALUE!
679.1 | 1 | ЗАТРАТЫ ТРУДА РАБОЧИХ-СТРОИТЕЛЕЙ | ЧЕЛ-ЧАС | 3.78 | 3.024 | 33060.13 | 70608.7973 | 70608.7973 |  |  | #VALUE!
679.2 | 64581 | ПРОКЛАДКИ ПАРОНИТОВЫЕ ПОНБ ДИАМ 2 ММ | КГ | 5.1 | 4.08 | 9860.86 | 40232.3088 |  |  | 40232.3088 | #VALUE! | 4.08
680 | Ц37-02-014-11 #К = 9 | УСТАНОВКА РУЧНЫХ ЛЕБЕДОК С ПОДЪЕМОМ НА ВЫСОТУ ДО 3 М, ТЯГОВОЕ УСИЛИЕ, КН(ТС): 12(1,2) /С ПЕРЕУСТАНОВКОЙ 9 РАЗ / | ЛЕБЕДКА | 2 |  |  | 0 |  |  | 0 | #VALUE!
680.1 | 1 | ЗАТРАТЫ ТРУДА РАБОЧИХ-СТРОИТЕЛЕЙ | ЧЕЛ-ЧАС | 39.2625 | 78.525 | 33060.13 | 1833517.1317 | 1833517.1317 |  |  | #VALUE!
681 | Ц37-02-014-38 #К = 9 | СНЯТИЕ РУЧНЫХ ЛЕБЕДОК С ОТМЕТКИ ДО 3 М, ТЯГОВОЕ УСИЛИЕ, КН(ТС): 12(1,2) /С ПЕРЕУСТАНОВКОЙ 9 РАЗ / | ЛЕБЕДКА | 2 |  |  | 0 |  |  | 0 | #VALUE!
681.1 | 1 | ЗАТРАТЫ ТРУДА РАБОЧИХ-СТРОИТЕЛЕЙ | ЧЕЛ-ЧАС | 23.2875 | 46.575 | 33060.13 | 1087501.5652 | 1087501.5652 |  |  | #VALUE!
682 | Ц18-01-066-01 | СНЯТИЕ И УСТАНОВКА КРЫШЕК ТЕПЛООБМЕННИКА С 2-Х СТОРОН, ДИАМЕТР ДО 800 ММ /ДУ800 РУ22/ | ШТ | 18 |  |  | 0 |  |  | 0 | #VALUE!
682.1 | 1 | ЗАТРАТЫ ТРУДА РАБОЧИХ-СТРОИТЕЛЕЙ | ЧЕЛ-ЧАС | 11.35 | 204.3 | 33060.13 | 4770296.721 | 4770296.721 |  |  | #VALUE!
683 | Ц39-01-025-08 | ЗАЧИСТКА МЕХАНИЗИРОВАННАЯ ПОВЕРХНОСТИ ДО ШЕРОХОВАТОСТИ НЕ ГРУБЕЕ RZ 20 МКМ /У5/ БЕЗ СНЯТИЯ ВЫПУКЛОСТИ /УСИЛЕНИЯ/СВАРНОГО ШВА, ШИРИНА ЗАЧИСТКИ ДО 30 ММ. ПОЛОЖЕНИЕ ЗАЧИСТКИ:ВЕРТИКАЛЬНОЕ, ШИРИНА ЗАЧИСТКИ, ММ, ДО: 20 /ЗАЧИСТКА ПОСАДОЧНЫХ МЕСТ НА КРЫШКАХ И КОРПУСЕ ТЕПЛООБМЕННИКА = 36 ШТ / | М | 90.4 |  |  | 0 |  |  | 0 | #VALUE!
6S3.1 | 1 | ЗАТРАТЫ ТРУДА РАБОЧИХ-СТРОИТЕЛЕЙ | ЧЕЛ-ЧАС | 0.625 | 56.5 | 33060.13 | 1319245.055 | 1319245.055 |  |  | #VALUE!
683 .2 | 1148 | МАШИНЫ ЭЛЕКТРОЗАЧИСТНЫЕ | МАШ.-Ч | 0.6 | 54.24 | 1190 | 64545.6 |  | 64545.6 |  | #VALUE!
684 | Ц37-08-012-02 #К=5,6 | ИЗГОТОВЛЕНИЕ ПРОКЛАДОК ИЗ ПАРОНИТА ДИАМ. 800 ММ (прим.) | 10ШТ | 1.8 |  |  | 0 |  |  | 0 | #VALUE!
684.1 | 1 | ЗАТРАТЫ ТРУДА РАБОЧИХ-СТРОИТЕЛЕЙ | ЧЕЛ-ЧАС | 11.76 | 21.168 | 33060.13 | 494261.581 | 494261.581 |  |  | #VALUE!
684.2 | 64581 | ПРОКЛАДКИ ПАРОНИТОВЫЕ ПОНБ ДИАМ 2 ММ | КГ | 21 | 37.8 | 9860.86 | 372740.508 |  |  | 372740.508 | #VALUE! | 37.8
685 | Ц37-01-025-04 | ОПРЕССОВКА МЕЖТРУБНОГО ПРОСТРАНСТВА Р=5КГС/СМ2 ВОЗДУХА, ДЛЯ ВЫЯВЛЕНИЯ ДЕФЕКТОВ /прим./ | 1 ШТ | 1 |  |  | 0 |  |  | 0 | #VALUE!
685.1 | 1 | ЗАТРАТЫ ТРУДА РАБОЧИХ-СТРОИТЕЛЕЙ | ЧЕЛ-ЧАС | 28.375 | 28.375 | 33060.13 | 662541.2113 | 662541.2113 |  |  | #VALUE!
686 | Е09-08-001-01 ТЧ Прил. 7 п. 8 К=1,25 | РУЧНАЯ ЭЛЕКТРОДУГОВАЯ СВАРКА ЛИСТОВОЙ СТАЛИ С ВЫРЕЗКОЙ ИЛИ ВЫШЛИФОВКОЙ ДЕФЕКТНОГО УЧАСТКА ШВА ТОЛЩИНОЙ ММ, ДО: 6 (УСТРАНЕНИЕ ВЫЯВЛЕННЫХ ДЕФЕКТОВ ПОСЛЕ ОПРЕССОВКИ ), В НЕУДОБНОМ СОГНУТОМ ПОЛОЖЕНИИ | 10 М ШВА | 0.2 |  |  | 0 |  |  | 0 | #VALUE!
686.1 | 1 | ЗАТРАТЫ ТРУДА РАБОЧИХ-СТРОИТЕЛЕЙ | ЧЕЛ-ЧАС | 63.44 | 12.688 | 33060.13 | 296258.0754 | 296258.0754 |  |  | #VALUE!
686.2 | 1147 | МАШИНЫ ШЛИФОВАЛЬНЫЕ ЭЛЕКТРИЧЕСКИЕ | МАШ.-Ч | 25.375 | 5.075 | 1080 | 5481 |  | 5481 |  | #VALUE!
686.3 | 2016 | УСТАНОВКИ ДЛЯ СВАРКИ РУЧНОЙ ДУГОВОЙ (ПОСТОЯННОГО ТОКА) | МАШ.-Ч | 25.375 | 5.075 | 3500 | 17762.5 |  | 17762.5 |  | #VALUE!
686.4 | 64581 | ПРОКЛАДКИ ПАРОНИТОВЫЕ ПОНБ ДИАМ 2 ММ | КГ | 4.38 | 0.876 | 9860.86 | 8638.1134 |  |  | 8638.1134 | #VALUE! | 0.876
686.5 | 44897 | ШЛИФКРУГИ ДИАМ 230ММ | ШТ | 0.0396 | 0.00792 | 15354.11 | 121.6046 |  |  | 121.6046 | #VALUE!
687 | Ц12-12-001-07 Oil П.5.1 К=0,4 | ДЕМОНТАЖ ЗАПОРНОЙ АРМАТУРЫ ФЛАНЦЕВОЙ / ВЕНТИЛЕЙ/ ДУ50 РУ25 | ШТ | 6 |  |  | 0 |  |  | 0 | #VALUE!
687.1 | 1 | ЗАТРАТЫ ТРУДА РАБОЧИХ-СТРОИТЕЛЕЙ | ЧЕЛ-ЧАС | 1.745 | 10.47 | 33060.13 | 244468.9509 | 244468.9509 |  |  | #VALUE!
688 | Ц02-11-Р002-02 | РЕВИЗИЯ ВЕНТИЛЕЙ ДИАМЕТРОМ, ММ, ДО: 50 | ШТ | 6 |  |  | 0 |  |  | 0 | #VALUE!
688.1 | 1 | ЗАТРАТЫ ТРУДА РАБОЧИХ-СТРОИТЕЛЕЙ | ЧЕЛ-ЧАС | 1.45 | 8.7 | 33060.13 | 203140.389 | 203140.389 |  |  | #VALUE!
689 | Ц12-12-001-07 | МОНТАЖ ЗАПОРНОЙ АРМАТУРЫ ФЛАНЦЕВОЙ / ВЕНТИЛЕЙ / ДУ50 РУ25 | ШТ | 6 |  |  | 0 |  |  | 0 | #VALUE!
689.1 | 1 | ЗАТРАТЫ ТРУДА РАБОЧИХ-СТРОИТЕЛЕЙ | ЧЕЛ-ЧАС | 4.3625 | 26.175 | 33060.13 | 611172.3773 | 611172.3773 |  |  | #VALUE!
690 | Ц39-01-025-08 | ЗАЧИСТКА МЕХАНИЗИРОВАННАЯ ПОВЕРХНОСТИ ДО ШЕРОХОВАТОСТИ НЕ ГРУБЕЕ RZ 20 МКМ /У5/ БЕЗ СНЯТИЯ ВЫПУКЛОСТИ /УСИЛЕНИЯ/ СВАРНОГО ШВА, ШИРИНА ЗАЧИСТКИ ДО 30 ММ. ПОЛОЖЕНИЕ ЗАЧИСТКШВЕРТИКАЛЬНОЕ, ШИРИН А ЗАЧИСТКИ, ММ, ДО: 20 / ЗАЧИСТКА ПОСАДОЧНЫХ МЕСТ ВЕНТИЛЕЙ ДУ50=12ШТ/ | м | 1.9 |  |  | 0 |  |  | 0 | #VALUE!
690.1 | 1 | ЗАТРАТЫ ТРУДА РАБОЧИХ-СТРОИТЕЛЕЙ | ЧЕЛ-ЧАС | 0.625 | 1.1875 | 33060.13 | 27727.4956 | 27727.4956 |  |  | #VALUE!
690.2 | 1148 | МАШИНЫ ЭЛЕКТРОЗАЧИСТНЫЕ | МАШ.-Ч | 0.6 | 1.14 | 1190 | 1356.6 |  | 1356.6 |  | #VALUE!
691 | Ц37-08-012-02 #К=0,6 | ИЗГОТОВЛЕНИЕ ПРОКЛАДОК ИЗ ПАРОНИТА ДИАМ. 50 ММ (прим.) | 10ШТ | 1.8 |  |  | 0 |  |  | 0 | #VALUE!
691 1 | 1 | ЗАТРАТЫ ТРУДА РАБОЧИХ-СТРОИТЕЛЕЙ | ЧЕЛ-ЧАС | 1.26 | 2.268 | 33060.13 | 52956.598 | 52956.598 |  |  | #VALUE!
691 .2 | 64581 | ПРОКЛАДКИ ПАРОНИТОВЫЕ ПОНБ ДИАМ 2 ММ | КГ | 0.8 | 1.44 | 9860.86 | 14199.6384 |  |  | 14199.6384 | #VALUE! | 1.44
692 | Ц18-01-066-01 #К=0,4 | КОНТРОЛЬНАЯ ОБТЯЖКА КРЫШЕК ТЕПЛООБМЕННИКА С 2-Х СТОРОН, ДИАМЕТР ДО 800 ММ /ДУ800 РУ25/ | ШТ | 18 |  |  | 0 |  |  | 0 | #VALUE!
692 1 | 1 | ЗАТРАТЫ ТРУДА РАБОЧИХ-СТРОИТЕЛЕЙ | ЧЕЛ-ЧАС | 9.08 | 163.44 | 33060.13 | 3816237.3768 | 3816237.3768 |  |  | #VALUE!
| РАЗДЕЛ | Р8.3 ПОЗ. 908 В. ТЕПЛООБМЕННИК 800 ЭТНГ 25М1-С/25-6-2 Д = 816 ММ, L = 7311 ММ, V = 1,7 М3 - 4 ЭЛЕМЕНТА |  |  |  |  | 0 |  |  |  | #VALUE!
693 | Е08-07-001-2 ##К = 2 | УСТАНОВКА И РАЗБОРКА НАРУЖНЫХ ИНВЕНТАРНЫХ ЛЕСОВ ВЫСОТОЙ ДО 16 М: ТРУБЧАТЫХ ДЛЯ ПРОЧИХ ОТДЕЛОЧНЫХ РАБОТ /С ПЕРЕУСТАНОВКОЙ 2 РАЗА / | 100М2 | 0.04 |  |  | 0 |  |  | 0 | #VALUE!
693 1 | 1 | ЗАТРАТЫ ТРУДА РАБОЧИХ-СТРОИТЕЛЕЙ | ЧЕЛ-ЧАС | 108.75 | 4.35 | 33060.13 | 101570.1945 | 101570.1945 |  |  | #VALUE!
694 | Ц05-04-Р001-06 ОП Табл. 2 п. 2 К=1,25 | РАЗБОРКА И СБОРКА ФЛАНЦЕВЫХ СОЕДИНЕНИИ С ЗАМЕНОЙ ПРОКЛАДОК НА УСЛОВНОЕ ДАВЛЕНИЕ ДО 2,5 МПа, ДУ 250 ММ ( ДУ250 ММ = 4 ШТ, ДЛЯ ДЕМОНТАЖА И МОНТАЖА КАЛАЧЕЙ ДИАМ. 273 ММ (2 ШТ)) НА ВЫСОТЕ, С МОНТАЖНЫМ ПРЕДОХРАНИТЕЛЬНЫМ ПОЯСОМ | компл | 4 |  |  | 0 |  |  | 0 | #VALUE!
694 1 | 1 | ЗАТРАТЫ ТРУДА РАБОЧИХ-СТРОИТЕЛЕЙ | ЧЕЛ-ЧАС | 4.42 | 17.68 | 33060.13 | 412818.6296 | 412818.6296 |  |  | #VALUE!
695 | Ц37^(0Ч^<)12 02 #К=1,8 | ИЗГОТОВЛЕНИЕ ПРОКЛАДОК ИЗ ПАРОНИТА ДИАМ. 250 ММ (прим.) | 10ШТ | 0.4 |  |  | 0 |  |  | 0 | #VALUE!
695.1 | 1 | ЗАТРАТЫ ТРУДА РАБОЧИХ-СТРОИТЕЛЕЙ | ЧЕЛ-ЧАС | 3.78 | 1.512 | 33060.13 | 35304.3986 | 35304.3986 |  |  | #VALUE!
695 .2 | 64581 | ПРОКЛАДКИ ПАРОНИТОВЫЕ ПОНБ ДИАМ 2 ММ | КГ | 5.1 | 2.04 | 9860.86 | 20116.1544 |  |  | 20116.1544 | #VALUE! | 2.04
696 | Ц37-02-014-11 #К = 4 | УСТАНОВКА РУЧНЫХ ЛЕБЕДОК С ПОДЪЕМОМ НА ВЫСОТУ ДО 3 М, ТЯГОВОЕ УСИЛИЕ, КН(ТС): 15 (1,5) /С ПЕРЕУСТАНОВКОЙ 4 РАЗА / | ЛЕБЕДКА | 2 |  |  | 0 |  |  | 0 | #VALUE!
696.1 | 1 | ЗАТРАТЫ ТРУДА РАБОЧИХ-СТРОИТЕЛЕЙ | ЧЕЛ-ЧАС | 17.45 | 34.9 | 33060.13 | 814896.503 | 814896.503 |  |  | #VALUE!
697 | Ц37-02-014-38 #К = 4 | СНЯТИЕ РУЧНЫХ ЛЕБЕДОК С ОТМЕТКИ ДО 3 М, ТЯГОВОЕ УСИЛИЕ, КН(ТС): 15(1,5) /С ПЕРЕУСТАНОВКОЙ 4 РАЗА / | ЛЕБЕДКА | 2 |  |  | 0 |  |  | 0 | #VALUE!
697 1 | 1 | ЗАТРАТЫ ТРУДА РАБОЧИХ-СТРОИТЕЛЕЙ | ЧЕЛ-ЧАС | 10.35 | 20.7 | 33060.13 | 483334.029 | 483334.029 |  |  | #VALUE!
698 | Ц18-01-066-01 | СНЯТИЕ И УСТАНОВКА КРЫШЕК ТЕПЛООБМЕННИКА С 2-Х СТОРОН, ДИАМЕТР ДО 800 ММ /ДУ800 РУ25/ | ШТ | 8 |  |  | 0 |  |  | 0 | #VALUE!
698.1 | 1 | ЗАТРАТЫ ТРУДА РАБОЧИХ-СТРОИТЕЛЕЙ | ЧЕЛ-ЧАС | 11.35 | 90.8 | 33060.13 | 2120131.876 | 2120131.876 |  |  | #VALUE!
699 | Ц39-01-025-08 | ЗАЧИСТКА МЕХАНИЗИРОВАННАЯ ПОВЕРХНОСТИ ДО ШЕРОХОВАТОСТИ НЕ ГРУБЕЕ RZ 20 МКМ /У5/ БЕЗ СНЯТИЯ ВЫПУКЛОСТИ /УСИЛЕНИЯМ СВАРНОГО ШВА, ШИРИНА ЗАЧИСТКИ ДО 30 ММ. ПОЛОЖЕНИЕ ЗАЧИСТКШВЕРТИКАЛЬНОЕ, ШИРИНА ЗАЧИСТКИ, ММ, ДО: 20 /ЗАЧИСТКА ПОСАДОЧНЫХ МЕСТ НА КРЫШКАХ И КОРПУСЕ ТЕПЛООБМЕННИКА = 16 ШТ / | м | 40.2 |  |  | 0 |  |  | 0 | #VALUE!
699 1 | 1 | ЗАТРАТЫ ТРУДА РАБОЧИХ-СТРОИТЕЛЕЙ | ЧЕЛ-ЧАС | 0.625 | 25.125 | 33060.13 | 586655.4337 | 586655.4337 |  |  | #VALUE!
699.2 | 1148 | МАШИНЫ ЭЛЕКТРОЗАЧИСТНЫЕ | МАШ.-Ч | 0.6 | 24.12 | 1190 | 28702.8 |  | 28702.8 |  | #VALUE!
700 | Ц37-08-012-02 #К=5,6 | ИЗГОТОВЛЕНИЕ ПРОКЛАДОК ИЗ ПАРОНИТА ДИАМ. 800 ММ (прим.) | 10ШТ | 0.8 |  |  | 0 |  |  | 0 | #VALUE!
700.1 | 1 | ЗАТРАТЫ ТРУДА РАБОЧИХ-СТРОИТЕЛЕЙ | ЧЕЛ-ЧАС | 11.76 | 9.408 | 33060.13 | 219671.8138 | 219671.8138 |  |  | #VALUE!
700.2 | 64581 | ПРОКЛАДКИ ПАРОНИТОВЫЕ ПОНБ ДИАМ 2 ММ | КГ | 21 | 16.8 | 9860.86 | 165662.448 |  |  | 165662.448 | #VALUE! | 16.8
701 | Ц37-01-025-03 | ОПРЕССОВКА МЕЖТРУБНОГО ПРОСТРАНСТВА Р=¦КГС/СМ2 ВОЗДУХА, ДЛЯ ВЫЯВЛЕНИЯ ДЕФЕКТОВ /прим». | 1 ШТ | 1 |  |  | 0 |  |  | 0 | #VALUE!
701.1 | 1 | ЗАТРАТЫ ТРУДА РАБОЧИХ-СТРОИТЕЛЕЙ | ЧЕЛ-ЧАС | 17.5 | 17.5 | 33060.13 | 408615.725 | 408615.725 |  |  | #VALUE!
702 | Е09-08-001-01 ТЧ Прил. 7 п. 8 К=1,25 | РУЧНАЯ ЭЛЕКТРОДУГОВАЯ СВАРКА ЛИСТОВОЙ СТАЛИ С ВЫРЕЗКОЙ ИЛИ ВЫШЛИФОВКОЙ ДЕФЕКТНОГО УЧАСТКА ШВА ТОЛЩИНОЙ ММ, ДО: 6 (УСТРАНЕНИЕ ВЫЯВЛЕННЫХ ДЕФЕКТОВ ПОСЛЕ ОПРЕССОВКИ ), В НЕУДОБНОМ СОГНУТОМ ПОЛОЖЕНИИ | 10 М ШВА | 0.2 |  |  | 0 |  |  | 0 | #VALUE!
702.1 | 1 | ЗАТРАТЫ ТРУДА РАБОЧИХ-СТРОИТЕЛЕЙ | ЧЕЛ-ЧАС | 63.44 | 12.688 | 33060.13 | 296258.0754 | 296258.0754 |  |  | #VALUE!
702 .2 | 1147 | МАШИНЫ ШЛИФОВАЛЬНЫЕ ЭЛЕКТРИЧЕСКИЕ | МАШ.-Ч | 25.375 | 5.075 | 1080 | 5481 |  | 5481 |  | #VALUE!
702.3 | 2016 | УСТАНОВКИ ДЛЯ СВАРКИ РУЧНОЙ ДУГОВОЙ (ПОСТОЯННОГО ТОКА) | МАШ.-Ч | 25.375 | 5.075 | 3500 | 17762.5 |  | 17762.5 |  | #VALUE!
702.4 | 64581 | ПРОКЛАДКИ ПАРОНИТОВЫЕ ПОНБ ДИАМ 2 ММ | КГ | 4.38 | 0.876 | 9860.86 | 8638.1134 |  |  | 8638.1134 | #VALUE! | 0.876
702.5 | 44897 | ШЛИФКРУГИ ДИАМ 230ММ | ШТ | 0.0396 | 0.00792 | 15354.11 | 121.6046 |  |  | 121.6046 | #VALUE!
703 | Ц1212-001-07 ОП П.5.1 К=0,4 | ДЕМОНТАЖ ЗАПОРНОЙ АРМАТУРЫ ФЛАНЦЕВОЙ / ВЕНТИЛЕЙ/ ДУ50 РУ25 | ШТ | 4 |  |  | 0 |  |  | 0 | #VALUE!
703.1 | 1 | ЗАТРАТЫ ТРУДА РАБОЧИХ-СТРОИТЕЛЕЙ | ЧЕЛ-ЧАС | 1, 745 | 6.98 | 33060.13 | 162979.3006 | 162979.3006 |  |  | #VALUE!
704 | Ц02-11-Р002-02 | РЕВИЗИЯ ВЕНТИЛЕЙ ДИАМЕТРОМ, ММ, ДО: 50 | ШТ | 4 |  |  | 0 |  |  | 0 | #VALUE!
704.1 | 1 | ЗАТРАТЫ ТРУДА РАБОЧИХ-СТРОИТЕЛЕЙ | ЧЕЛ-ЧАС | 1.45 | 5.8 | 33060.13 | 135426.926 | 135426.926 |  |  | #VALUE!
705 | Ц12-12-001-07 | МОНТАЖ ЗАПОРНОЙ АРМАТУРЫ ФЛАНЦЕВОЙ / ВЕНТИЛЕЙ / ДУ50 РУ25 | ШТ | 4 |  |  | 0 |  |  | 0 | #VALUE!
705.1 | 1 | ЗАТРАТЫ ТРУДА РАБОЧИХ-СТРОИТЕЛЕЙ | ЧЕЛ-ЧАС | 4.3625 | 17.45 | 33060.13 | 407448.2515 | 407448.2515 |  |  | #VALUE!
706 | Ц39-01-025-08 | ЗАЧИСТКА МЕХАНИЗИРОВАННАЯ ПОВЕРХНОСТИ ДО ШЕРОХОВАТОСТИ НЕ ГРУБЕЕ RZ 20 МКМ /У5/ БЕЗ СНЯТИЯ ВЫПУКЛОСТИ /УСИЛЕНИЯ/ СВАРНОГО ШВА, ШИРИНА ЗАЧИСТКИ ДО 30 ММ. ПОЛОЖЕНИЕ ЗАЧИС .ТКИ:ВЕРТИКАЛЬНОЕ, ШИРИНА ЗАЧИСТКИ, ММ, ДО: 20 /ЗАЧИСТКА ПОСАДОЧНЫХ МЕСТ ВЕНТИЛЕЙ ДУ50 = 8ШТ/ | м | 1.3 |  |  | 0 |  |  | 0 | #VALUE!
706 . 1 | 1 | ЗАТРАТЫ ТРУДА РАБОЧИХ-СТРОИТЕЛЕЙ | ЧЕЛ-ЧАС | 0.625 | 0.8125 | 33060.13 | 18971.4444 | 18971.4444 |  |  | #VALUE!
706.2 | 1148 | МАШИНЫ ЭЛЕКТРОЗАЧИСТНЫЕ | МАШ.-Ч | 0.6 | 0.78 | 1190 | 928.2 |  | 928.2 |  | #VALUE!
707 | Ц37-08-012-02 #К=0,6 | ИЗГОТОВЛЕНИЕ ПРОКЛАДОК ИЗ ПАРОНИТА ДИАМ. 50 ММ (прим.) | 10ШТ | 1.2 |  |  | 0 |  |  | 0 | #VALUE!
707.1 | 1 | ЗАТРАТЫ ТРУДА РАБОЧИХ-СТРОИТЕЛЕЙ | ЧЕЛ-ЧАС | 1.26 | 1.512 | 33060.13 | 35304.3986 | 35304.3986 |  |  | #VALUE!
707.2 | 64581 | ПРОКЛАДКИ ПАРОНИТОВЫЕ ПОНБ ДИАМ 2 ММ | КГ | 0.8 | 0.96 | 9860.86 | 9466.4256 |  |  | 9466.4256 | #VALUE! | 0.96
708 | Ц18-01-066-01 #К=0,4 | КОНТРОЛЬНАЯ ОБТЯЖКА КРЫШЕК ТЕПЛООБМЕННИКА С 2-Х СТОРОН, ДИАМЕТР ДО 800 ММ /ДУ800 РУ25/ | ШТ | 8 |  |  | 0 |  |  | 0 | #VALUE!
708.1 | 1 | ЗАТРАТЫ ТРУДА РАБОЧИХ-СТРОИТЕЛЕЙ | ЧЕЛ-ЧАС | 11.35 | 90.8 | 33060.13 | 2120131.876 | 2120131.876 |  |  | #VALUE!
| РАЗДЕЛ | Р8.4 ПОЗ. 908 Г. ТЕПЛООБМЕННИК 800 ЭТНГ 25М1-С/25-6-2 Д = 816 ММ, L = 7311 ММ, V = 1,7 М3 - 12 ЭЛЕМЕНТОВ |  |  |  |  | 0 |  |  |  | #VALUE!
709 | Е08-07-001-2 ##К = 2 | УСТАНОВКА И РАЗБОРКА НАРУЖНЫХ ИНВЕНТАРНЫХ ЛЕСОВ ВЫСОТОЙ ДО 16 М: ТРУБЧАТЫХ ДЛЯ ПРОЧИХ ОТДЕЛОЧНЫХ РАБОТ /С ПЕРЕУСТАНОВКОЙ 2 РАЗА / | 100М2 | 0.08 |  |  | 0 |  |  | 0 | #VALUE!
709 1 | 1 | ЗАТРАТЫ ТРУДА РАБОЧИХ-СТРОИТЕЛЕЙ | ЧЕЛ-ЧАС | 108.75 | 8.7 | 33060.13 | 203140.389 | 203140.389 |  |  | #VALUE!
710 | Ц05-04-Р001-06 ОП Табл. 2 п. 2 К'-1^^5 | РАЗБОРКА И СБОРКА ФЛАНЦЕВЫХ СОЕДИНЕНИИ С ЗАМЕНОЙ ПРОКЛАДОК НА УСЛОВНОЕ ДАВЛЕНИЕ ДО 2,5 МПа, ДУ 250 ММ ( ДУ250 ММ = 12 ШТ, ДЛЯ ДЕМОНТАЖА И МОНТАЖА КАЛАЧЕЙ ДИАМ. 273 ММ (6 ШТ)) НА ВЫСОТЕ, С МОНТАЖНЫМ ПРЕДОХРАНИТЕЛЬНЫМ ПОЯСОМ | компл | 12 |  |  | 0 |  |  | 0 | #VALUE!
710.1 | 1 | ЗАТРАТЫ ТРУДА РАБОЧИХ-СТРОИТЕЛЕЙ | ЧЕЛ-ЧАС | 4.42 | 53.04 | 33060.13 | 1238455.8888 | 1238455.8888 |  |  | #VALUE!
711 | Ц37-08-012-02 #К=1,8 | ИЗГОТОВЛЕНИЕ ПРОКЛАДОК ИЗ ПАРОНИТА ДИАМ. 250 ММ (прим.) | 10ШТ | 1.2 |  |  | 0 |  |  | 0 | #VALUE!
711.1 | 1 | ЗАТРАТЫ ТРУДА РАБОЧИХ-СТРОИТЕЛЕЙ | ЧЕЛ-ЧАС | 3.78 | 4.536 | 33060.13 | 105913.1959 | 105913.1959 |  |  | #VALUE!
711 .2 | 64581 | ПРОКЛАДКИ ПАРОНИТОВЫЕ ПОНБ ДИАМ 2 ММ | КГ | 5.1 | 6.12 | 9860.86 | 60348.4632 |  |  | 60348.4632 | #VALUE! | 6.12
712 | Ц37-02-014-11 #К = 12 | УСТАНОВКА РУЧНЫХ ЛЕБЕДОК С ПОДЪЕМОМ НА ВЫСОТУ ДО 3 М, ТЯГОВОЕ УСИЛИЕ, КН(ТС): 15 (1,5) /С ПЕРЕУСТАНОВКОЙ 12 РАЗ/ | ЛЕБЕДКА | 2 |  |  | 0 |  |  | 0 | #VALUE!
712.1 | 1 | ЗАТРАТЫ ТРУДА РАБОЧИХ-СТРОИТЕЛЕЙ | ЧЕЛ-ЧАС | 52.35 | 104.7 | 33060.13 | 2444689.509 | 2444689.509 |  |  | #VALUE!
713 | Ц37-02-014-38 #К = 12 | СНЯТИЕ РУЧНЫХ ЛЕБЕДОК С ОТМЕТКИ ДО 3 М, ТЯГОВОЕ УСИЛИЕ, КН(ТС): 15 (1,5) /С ПЕРЕУСТАНОВКОЙ 12 РАЗ/ | ЛЕБЕДКА | 2 |  |  | 0 |  |  | 0 | #VALUE!
713 1 | 1 | ЗАТРАТЫ ТРУДА РАБОЧИХ-СТРОИТЕЛЕЙ | ЧЕЛ-ЧАС | 31.05 | 62.1 | 33060.13 | 1450002.087 | 1450002.087 |  |  | #VALUE!
714 | Ц18-01-066-01 | СНЯТИЕ И УСТАНОВКА КРЫШЕК ТЕПЛООБМЕННИКА С 2-Х СТОРОН, ДИАМЕТР ДО 800 ММ /ДУ800 РУ25/ | ШТ | 24 |  |  | 0 |  |  | 0 | #VALUE!
714.1 | 1 | ЗАТРАТЫ ТРУДА РАБОЧИХ-СТРОИТЕЛЕЙ | ЧЕЛ-ЧАС | 10.7183 | 257.2391 | 33060.13 | 8504356.8633 | 8504356.8633 |  |  | #VALUE!
715 | Ц39-01-025-08 | ЗАЧИСТКА МЕХАНИЗИРОВАННАЯ ПОВЕРХНОСТИ ДО ШЕРОХОВАТОСТИ НЕ ГРУБЕЕ RZ 20 МКМ /У5/ БЕЗ СНЯТИЯ ВЫПУКЛОСТИ /УСИЛЕНИЯ/СВАРНОГО ШВА, ШИРИНА ЗАЧИСТКИ ДО 30 ММ. ПОЛОЖЕНИЕ ЗАЧИСТКИ:ВЕРТИКАЛЬНОЕ, ШИРИНА ЗАЧИСТКИ, ММ, ДО: 20 /ЗАЧИСТКА ПОСАДОЧНЫХ МЕСТ НА КРЫШКАХ И КОРПУСЕ ТЕПЛООБМЕННИКА = 48 ШТ / | м | 120.6 |  |  | 0 |  |  | 0 | #VALUE!
715.1 | 1 | ЗАТРАТЫ ТРУДА РАБОЧИХ-СТРОИТЕЛЕЙ | ЧЕЛ-ЧАС | 0.625 | 75.375 | 33060.13 | 1759966.3013 | 1759966.3013 |  |  | #VALUE!
715 .2 | 1148 | МАШИНЫ ЭЛЕКТРОЗАЧИСТНЫЕ | МАШ.-Ч | 0.6 | 72.36 | 1190 | 86108.4 |  | 86108.4 |  | #VALUE!
716 | Ц37-08-012-02 #К=5,6 | ИЗГОТОВЛЕНИЕ ПРОКЛАДОК ИЗ ПАРОНИТА ДИАМ. 800 ММ (прим.) | 10ШТ | 2.4 |  |  | 0 |  |  | 0 | #VALUE!
7161 | 1 | ЗАТРАТЫ ТРУДА РАБОЧИХ-СТРОИТЕЛЕЙ | ЧЕЛ-ЧАС | 11.76 | 28.224 | 33060.13 | 659015.4413 | 659015.4413 |  |  | #VALUE!
716.2 | 64581 | ПРОКЛАДКИ ПАРОНИТОВЫЕ ПОНБ ДИАМ 2 ММ | КГ | 21 | 50.4 | 9860.86 | 496987.344 |  |  | 496987.344 | #VALUE! | 50.4
717 | Ц37-01-025-04 | ОПРЕССОВКА МЕЖТРУБНОГО ПРОСТРАНСТВА Р-5КГС/СМ2 ВОЗДУХА, ДЛЯ ВЫЯВЛЕНИЯ ДЕФЕКТОВ /прим./ | 1 ШТ | 1 |  |  | 0 |  |  | 0 | #VALUE!
717 1 | 1 | ЗАТРАТЫ ТРУДА РАБОЧИХ-СТРОИТЕЛЕЙ | ЧЕЛ-ЧАС | 28.375 | 28.375 | 33060.13 | 662541.2113 | 662541.2113 |  |  | #VALUE!
717 .2 | 2647 | ПРЕСС ГИДРАВЛИЧЕСКИЙ СЭЛЕКТРОПРИВОДОМ | МАШ.-Ч | 8.75 | 8.75 | 0 | 0 |  | 0 |  | #VALUE!
718 | Е09-08-001-01 ТЧ Прил . 7 п. 8 1^=1,25 | РУЧНАЯ ЭЛЕКТРОДУГОВАЯ СВАРКА ЛИСТОВОЙ СТАЛИ С ВЫРЕЗКОЙ ИЛИ ВЫШЛИФОВКОЙ ДЕФЕКТНОГО УЧАСТКА ШВА ТОЛЩИНОЙ ММ, ДО: 6 (УСТРАНЕНИЕ ВЫЯВЛЕННЫХ ДЕФЕКТОВ ПОСЛЕ ОПРЕССОВКИ ), В НЕУДОБНОМ СОГНУТОМ ПОЛОЖЕНИИ | 10 М ШВА | 0.2 |  |  | 0 |  |  | 0 | #VALUE!
718.1 | 1 | ЗАТРАТЫ ТРУДА РАБОЧИХ-СТРОИТЕЛЕЙ | ЧЕЛ-ЧАС | 63.44 | 12.688 | 33060.13 | 296258.0754 | 296258.0754 |  |  | #VALUE!
718.2 | 1147 | МАШИНЫ ШЛИФОВАЛЬНЫЕ ЭЛЕКТРИЧЕСКИЕ | МАШ.-Ч | 25.375 | 5.075 | 1080 | 5481 |  | 5481 |  | #VALUE!
718.3 | 2016 | УСТАНОВКИ ДЛЯ СВАРКИ РУЧНОЙ ДУГОВОЙ (ПОСТОЯННОГО ТОКА) | МАШ.-Ч | 25.375 | 5.075 | 3500 | 17762.5 |  | 17762.5 |  | #VALUE!
718.4 | 64581 | ПРОКЛАДКИ ПАРОНИТОВЫЕ ПОНБ ДИАМ 2 ММ | КГ | 4.38 | 0.876 | 9860.86 | 8638.1134 |  |  | 8638.1134 | #VALUE! | 0.876
718.5 | 44897 | ШЛИФКРУГИ ДИАМ 230ММ | ШТ | 0.0396 | 0.00792 | 15354.11 | 121.6046 |  |  | 121.6046 | #VALUE!
719 | Ц12-12-001-07 ОП П.5.1 К=0,4 | СНЯТИЕ ЗАПОРНОЙ АРМАТУРЫ ФЛАНЦЕВОЙ / ВЕНТИЛЕЙ / ДУ50 РУ25 | ШТ | 6 |  |  | 0 |  |  | 0 | #VALUE!
719 1 | 1 | ЗАТРАТЫ ТРУДА РАБОЧИХ-СТРОИТЕЛЕЙ | ЧЕЛ-ЧАС | 1.745 | 10.47 | 33060.13 | 244468.9509 | 244468.9509 |  |  | #VALUE!
720 | Ц02-11-Р002-02 | РЕВИЗИЯ ВЕНТИЛЕЙ ДИАМЕТРОМ, ММ, ДО: 50 | ШТ | 6 |  |  | 0 |  |  | 0 | #VALUE!
720.1 | 1 | ЗАТРАТЫ ТРУДА РАБОЧИХ-СТРОИТЕЛЕЙ | ЧЕЛ-ЧАС | 1.45 | 8.7 | 33060.13 | 203140.389 | 203140.389 |  |  | #VALUE!
721 | Ц12-12-001-07 | МОНТАЖ ЗАПОРНОЙ АРМАТУРЫ ФЛАНЦЕВОЙ / ВЕНТИЛЕЙ / ДУ50 РУ25 | ШТ | 6 |  |  | 0 |  |  | 0 | #VALUE!
721 1 | 1 | ЗАТРАТЫ ТРУДА РАБОЧИХ-СТРОИТЕЛЕЙ | ЧЕЛ-ЧАС | 4.3625 | 26.175 | 33060.13 | 611172.3773 | 611172.3773 |  |  | #VALUE!
722 | Ц39-01-025-08 | ЗАЧИСТКА МЕХАНИЗИРОВАННАЯ ПОВЕРХНОСТИ ДО ШЕРОХОВАТОСТИ НЕ ГРУБЕЕ RZ 20 МКМ /У5/ БЕЗ СНЯТИЯ ВЫПУКЛОСТИ /УСИЛЕНИЯ/ СВАРНОГО ШВА, ШИРИНА ЗАЧИСТКИ ДО 30 ММ. ПОЛОЖЕНИЕ ЗАЧИСТКШВЕРТИКАЛЬНОЕ, ШИРИНА ЗАЧИСТКИ, ММ, ДО: 20 /ЗАЧИСТКА ПОСАДОЧНЫХ МЕСТ ВЕНТИЛЕЙ ДУ50 = 12ШТ/ | м | 1.9 |  |  | 0 |  |  | 0 | #VALUE!
722.1 | 1 | ЗАТРАТЫ ТРУДА РАБОЧИХ-СТРОИТЕЛЕЙ | ЧЕЛ-ЧАС | 0.625 | 1.1875 | 33060.13 | 27727.4956 | 27727.4956 |  |  | #VALUE!
722 .2 | 1148 | МАШИНЫ ЭЛЕКТРОЗАЧИСТНЫЕ | МАШ.-Ч | 0.6 | 1.14 | 1190 | 1356.6 |  | 1356.6 |  | #VALUE!
723 | ЦЗ7-08-012-02 #К=0,6 | ИЗГОТОВЛЕНИЕ ПРОКЛАДОК ИЗ ПАРОНИТА ДИАМ. 50 ММ (прим.) | 10ШТ | 1.8 |  |  | 0 |  |  | 0 | #VALUE!
723.1 | 1 | ЗАТРАТЫ ТРУДА РАБОЧИХ-СТРОИТЕЛЕЙ | ЧЕЛ-ЧАС | 1.26 | 2.268 | 33060.13 | 52956.598 | 52956.598 |  |  | #VALUE!
723 .2 | 64581 | ПРОКЛАДКИ ПАРОНИТОВЫЕ ПОНБ ДИАМ 2 ММ | КГ | 0.8 | 1.44 | 9860.86 | 14199.6384 |  |  | 14199.6384 | #VALUE! | 1.44
724 | Ц18-01-066-01 #К=0,4 | КОНТРОЛЬНАЯ ОБТЯЖКА КРЫШЕК ТЕПЛООБМЕННИКА С 2-Х СТОРОН, ДИАМЕТР ДО 800 ММ /ДУ800 РУ25/ | ШТ | 24 |  |  | 0 |  |  | 0 | #VALUE!
724.1 | 1 | ЗАТРАТЫ ТРУДА РАБОЧИХ-СТРОИТЕЛЕЙ | ЧЕЛ-ЧАС | 4.54 | 108.96 | 33060.13 | 2544158.2512 | 2544158.2512 |  |  | #VALUE!
| РАЗДЕЛ | Р 9 ФИЛЬТРЫ |  |  |  |  | 0 |  |  |  | #VALUE!
| РАЗДЕЛ | Р9.1 ПО3.9ЮА1/2. ФИЛЬТР Д = 325 ММ, L= 1360 ММ |  |  |  |  | 0 |  |  |  | #VALUE!
725 | ЦЗ7-02-014-11 #К = 2 | УСТАНОВКА РУЧНЫХ ЛЕБЕДОК С ПОДЪЕМОМ НА ВЫСОТУ ДОЗ М, ТЯГОВОЕ УСИЛИЕ, КН(ТС): 15 (1,5) /С ПЕРЕУСТАНОВКОЙ 2 РАЗА / | ЛЕБЕДКА | 1 |  |  | 0 |  |  | 0 | #VALUE!
725.1 | 1 | ЗАТРАТЫ ТРУДА РАБОЧИХ-СТРОИТЕЛЕЙ | ЧЕЛ-ЧАС | 8.725 | 8.725 | 33060.13 | 203724.1258 | 203724.1258 |  |  | #VALUE!
726 | Ц37-02-014-38 #К = 2 | СНЯТИЕ РУЧНЫХ ЛЕБЕДОК С ОТМЕТКИ ДО 3 М, ТЯГОВОЕ УСИЛИЕ, КН(ТС): 15(1,5) /С ПЕРЕУСТАНОВКОЙ 2 РАЗА / | ЛЕБЕДКА | 1 |  |  | 0 |  |  | 0 | #VALUE!
726.1 | 1 | ЗАТРАТЫ ТРУДА РАБОЧИХ-СТРОИТЕЛЕЙ | ЧЕЛ-ЧАС | 5.175 | 5.175 | 33060.13 | 120833.5072 | 120833.5072 |  |  | #VALUE!
727 | Ц18-01-066-01 | СНЯТИЕ И УСТАНОВКА КРЫШЕК БОКОВЫХ ЛЮКОВ, ДИАМЕТР ДО 800 ММ /ДУ600 РУ25/ | ШТ | 2 |  |  | 0 |  |  | 0 | #VALUE!
7271 | 1 | ЗАТРАТЫ ТРУДА РАБОЧИХ-СТРОИТЕЛЕЙ | ЧЕЛ-ЧАС | 28.375 | 56.75 | 33060.13 | 1325082.4225 | 1325082.4225 |  |  | #VALUE!
728 | Ц39-01-025-08 | ЗАЧИСТКА МЕХАНИЗИРОВАННАЯ ПОВЕРХНОСТИ ДО ШЕРОХОВАТОСТИ НЕ ГРУБЕЕ RZ 20 МКМ /У5/ БЕЗ СНЯТИЯ ВЫПУКЛОСТИ /УСИЛЕНИЯ/СВАРНОГО ШВА, ШИРИНА ЗАЧИСТКИ ДО 30 ММ. ПОЛОЖЕНИЕ ЗАЧИСТКШВЕРТИКАЛЬНОЕ, ШИРИНА ЗАЧИСТКИ, ММ, ДО: 20 /ЗАЧИСТКА ПОСАДОЧНЫХ МЕСТ НА . КРЫШКАХ ЛЮКОВ И КОРПУСЕ ФИЛЬТРОВ = 4 ШТ / | м | 7.5 |  |  | 0 |  |  | 0 | #VALUE!
728.1 | 1 | ЗАТРАТЫ ТРУДА РАБОЧИХ-СТРОИТЕЛЕЙ | ЧЕЛ-ЧАС | 0.625 | 4.6875 | 33060.13 | 109450.6406 | 109450.6406 |  |  | #VALUE!
728.2 | 1148 | МАШИНЫ ЭЛЕКТРОЗАЧИСТНЫЕ | МАШ.-Ч | 0.6 | 4.5 | 1190 | 5355 |  | 5355 |  | #VALUE!
729 | ЦГ^^(0Ч^012-02 #К=4,4 | ИЗГОТОВЛЕНИЕ ПРОКЛАДОК ИЗ ПАРОНИТА ДИАМ. 600 ММ (прим.) | 10ШТ | 0.2 |  |  | 0 |  |  | 0 | #VALUE!
7291 | 1 | ЗАТРАТЫ ТРУДА РАБОЧИХ-СТРОИТЕЛЕЙ | ЧЕЛ-ЧАС | 9.24 | 1.848 | 33060.13 | 43149.8206 | 43149.8206 |  |  | #VALUE!
729 .2 | 64581 | ПРОКЛАДКИ ПАРОНИТОВЫЕ ПОНБ ДИАМ 2 ММ | КГ | 14 | 2.8 | 9860.86 | 27610.408 |  |  | 27610.408 | #VALUE! | 2.8
730 | Ц07-15-Р012-01 ОП Табл. 2 п. 3.1 К=1,2 п.3.3 К=1,2 | ЗАМЕНА СЕТКИ 4x4 ( 4 М2 ) 12Х18Н10Т | ШТ | 1 |  |  | 0 |  |  | 0 | #VALUE!
7301 | 1 | ЗАТРАТЫ ТРУДА РАБОЧИХ-СТРОИТЕЛЕЙ | ЧЕЛ-ЧАС | 3.8 | 3.8 | 33060.13 | 88727.986 | 88727.986 |  |  | #VALUE!
730.2 | 2016 | УСТАНОВКИ ДЛЯ СВАРКИ РУЧНОЙ ДУГОВОЙ (ПОСТОЯННОГО ТОКА) | МАШ.-Ч | 3.475 | 3.475 | 3500 | 12162.5 |  | 12162.5 |  | #VALUE!
730.3 | 64581 | ПРОКЛАДКИ ПАРОНИТОВЫЕ ПОНБ ДИАМ 2 ММ | КГ | 0.6 | 0.6 | 9860.86 | 5916.516 |  |  | 5916.516 | #VALUE! | 0.6
731 | С111-1587 | СЕТКА 4x4 12Х18Н10Т / Б/У / | М2 | 4 |  | 3435 | 13740 |  |  | 13740 | #VALUE!
732 | Е13-06-003-01 | ОЧИСТКА ВНУТРЕННЕЙ ПОВЕРХНОСТИ ФИЛЬТРОВ / В Т.Ч. СЕТКИ / | М2 | 5 |  |  | 0 |  |  | 0 | #VALUE!
7321 | 1 | ЗАТРАТЫ ТРУДА РАБОЧИХ-СТРОИТЕЛЕЙ | ЧЕЛ-ЧАС | 1.125 | 5.625 | 33060.13 | 131340.7687 | 131340.7687 |  |  | #VALUE!
733 | Е09-08-001-01 ТЧ Прил. 7 п. 8 К=1,25 | РУЧНАЯ ЭЛЕКТРОДУГОВАЯ СВАРКА ЛИСТОВОЙ СТАЛИ С ВЫРЕЗКОЙ ИЛИ ВЫШЛИФОВКОЙ ДЕФЕКТНОГО УЧАСТКА ШВА ТОЛЩИНОЙ ММ, ДО: 6 (УСТРАНЕНИЕ ВЫЯВЛЕННЫХ ДЕФЕКТОВ НА КОРПУСЕ ФИЛЬТРА), В НЕУДОБНОМ СОГНУТОМ ПОЛОЖЕНИИ | 10 М ШВА | 0.3 |  |  | 0 |  |  | 0 | #VALUE!
733 1 | 1 | ЗАТРАТЫ ТРУДА РАБОЧИХ-СТРОИТЕЛЕЙ | ЧЕЛ-ЧАС | 63.44 | 19.032 | 33060.13 | 444387.113 | 444387.113 |  |  | #VALUE!
733 .2 | 1147 | МАШИНЫ ШЛИФОВАЛЬНЫЕ ЭЛЕКТРИЧЕСКИЕ | МАШ.-Ч | 25.375 | 7.6125 | 1080 | 8221.5 |  | 8221.5 |  | #VALUE!
733.3 | 2016 | УСТАНОВКИ ДЛЯ СВАРКИ РУЧНОЙ ДУГОВОЙ (ПОСТОЯННОГО ТОКА) | МАШ.-Ч | 25.375 | 7.6125 | 3500 | 26643.75 |  | 26643.75 |  | #VALUE!
733 .4 | 35361 | ЭЛЕКТРОДЫ 031-6 | КГ | 4.38 | 1.314 | 41887.14 | 55039.702 |  |  | 55039.702 | #VALUE!
733 .5 | 44897 | ШЛИФКРУГИ ДИАМ 230ММ | ШТ | 0.0396 | 0.01188 | 15354.11 | 182.4068 |  |  | 182.4068 | #VALUE!
734 | Ц18-01-066-01 #К=0,4 | КОНТРОЛЬНАЯ ОБТЯЖКА КРЫШЕК БОКОВЫХ ЛЮКОВ, ДИАМЕТР ДО 800 ММ /ДУ600 РУ25/ | ШТ | 2 |  |  | 0 |  |  | 0 | #VALUE!
734 1 | 1 | ЗАТРАТЫ ТРУДА РАБОЧИХ-СТРОИТЕЛЕЙ | ЧЕЛ-ЧАС | 11.35 | 22.7 | 33060.13 | 530032.969 | 530032.969 |  |  | #VALUE!
| РАЗДЕЛ | Р9.2 ПОЗ. 910 Б 1/2. ФИЛЬТР Д = 325 ММ, L = 1360 ММ |  |  |  |  | 0 |  |  |  | #VALUE!
735 | Ц37-02-014-11 #К = 2 | УСТАНОВКА РУЧНЫХ ЛЕБЕДОК С ПОДЪЕМОМ НА ВЫСОТУ ДО 3 М, ТЯГОВОЕ УСИЛИЕ, КН(ТС): 15(1,5) /С ПЕРЕУСТАНОВКОЙ 2 РАЗА / | ЛЕБЕДКА | 1 |  |  | 0 |  |  | 0 | #VALUE!
735 1 | 1 | ЗАТРАТЫ ТРУДА РАБОЧИХ-СТРОИТЕЛЕЙ | ЧЕЛ-ЧАС | 8.725 | 8.725 | 33060.13 | 203724.1258 | 203724.1258 |  |  | #VALUE!
736 | Ц37-02-014-38 #К = 2 | СНЯТИЕ РУЧНЫХ ЛЕБЕДОК С ОТМЕТКИ ДО 3 М, ТЯГОВОЕ УСИЛИЕ, КН(ТС): 15(1,5) /С ПЕРЕУСТАНОВКОЙ 2 РАЗА / | ЛЕБЕДКА | 1 |  |  | 0 |  |  | 0 | #VALUE!
736.1 | 1 | ЗАТРАТЫ ТРУДА РАБОЧИХ-СТРОИТЕЛЕЙ | ЧЕЛ-ЧАС | 5.175 | 5.175 | 33060.13 | 120833.5072 | 120833.5072 |  |  | #VALUE!
737 | Ц18-01-066-01 | СНЯТИЕ И УСТАНОВКА КРЫШЕК БОКОВЫХ ЛЮКОВ, ДИАМЕТР ДО 800 ММ /ДУ600 РУ25/ | ШТ | 2 |  |  | 0 |  |  | 0 | #VALUE!
7371 | 1 | ЗАТРАТЫ ТРУДА РАБОЧИХ-СТРОИТЕЛЕЙ | ЧЕЛ-ЧАС | 28.375 | 56.75 | 33060.13 | 1325082.4225 | 1325082.4225 |  |  | #VALUE!
738 | Ц39-01-025-08 | ЗАЧИСТКА МЕХАНИЗИРОВАННАЯ ПОВЕРХНОСТИ ДО ШЕРОХОВАТОСТИ НЕ ГРУБЕЕ RZ 20 МКМ /У5/ БЕЗ СНЯТИЯ ВЫПУКЛОСТИ /УСИЛЕНИЯ/ СВАРНОГО ШВА, ШИРИНА ЗАЧИСТКИ ДО 30 ММ. ПОЛОЖЕНИЕ ЗАЧИСТКШВЕРТИКАЛЬНОЕ, ШИРИНА ЗАЧИСТКИ, ММ, ДО: 20 /ЗАЧИСТКА ПОСАДОЧНЫХ МЕСТ НА КРЫШКАХ ЛЮКОВ И КОРПУСЕ ФИЛЬТРОВ = 4 ШТ / | м | 7.5 |  |  | 0 |  |  | 0 | #VALUE!
738.1 | 1 | ЗАТРАТЫ ТРУДА РАБОЧИХ-СТРОИТЕЛЕЙ | ЧЕЛ-ЧАС | 0.625 | 4.6875 | 33060.13 | 109450.6406 | 109450.6406 |  |  | #VALUE!
738.2 | 1148 | МАШИНЫ ЭЛЕКТРОЗАЧИСТНЫЕ | МАШ.-Ч | 0.6 | 4.5 | 1190 | 5355 |  | 5355 |  | #VALUE!
739 | Ц37-08-012-02 #К=4,4 | ИЗГОТОВЛЕНИЕ ПРОКЛАДОК ИЗ ПАРОНИТА ДИАМ. 600 ММ (прпм.) | 10ШТ | 0.2 |  |  | 0 |  |  | 0 | #VALUE!
739 1 | 1 | ЗАТРАТЫ ТРУДА РАБОЧИХ-СТРОИТЕЛЕЙ | ЧЕЛ-ЧАС | 9.24 | 1.848 | 33060.13 | 43149.8206 | 43149.8206 |  |  | #VALUE!
739.2 | 64581 | ПРОКЛАДКИ ПАРОНИТОВЫЕ ПОНБ ДИАМ 2 ММ | КГ | 14 | 2.8 | 9860.86 | 27610.408 |  |  | 27610.408 | #VALUE! | 2.8
740 | Ц07-15-Р012-01 ОГ1 Табл. 2 п.3.1 К=1,2 п. 3.3 К=1,2 | ЗАМЕНА СЕТКИ 4x4 ( 4 М2 ) 12Х18Н10Т | ШТ | 1 |  |  | 0 |  |  | 0 | #VALUE!
740 1 | 1 | ЗАТРАТЫ ТРУДА РАБОЧИХ-СТРОИТЕЛЕЙ | ЧЕЛ-ЧАС | 3.8 | 3.8 | 33060.13 | 88727.986 | 88727.986 |  |  | #VALUE!
740.2 | 2016 | УСТАНОВКИ ДЛЯ СВАРКИ РУЧНОЙ ДУГОВОЙ (ПОСТОЯННОГО ТОКА) | МАШ.-Ч | 3.475 | 3.475 | 3500 | 12162.5 |  | 12162.5 |  | #VALUE!
740.3 | 64581 | ПРОКЛАДКИ ПАРОНИТОВЫЕ ПОНБ ДИАМ 2 ММ | КГ | 0.6 | 0.6 | 9860.86 | 5916.516 |  |  | 5916.516 | #VALUE! | 0.6
741 | СИ 1-1587 | СЕТКА 4x4 12Х18Н10Т / Б/У / | М2 | 4 |  | 3435 | 13740 |  |  | 13740 | #VALUE!
742 | Е13-06-003-01 | ОЧИСТКА ВНУТРЕННЕЙ ПОВЕРХНОСТИ ФИЛЬТРОВ / В Т.Ч. СЕТКИ / | М2 | 5 |  |  | 0 |  |  | 0 | #VALUE!
742 . 1 | 1 | ЗАТРАТЫ ТРУДА РАБОЧИХ-СТРОИТЕЛЕЙ | ЧЕЛ-ЧАС | 1.125 | 5.625 | 33060.13 | 131340.7687 | 131340.7687 |  |  | #VALUE!
743 | Е09-08-001-01 ТЧ Прил. 7 п. 8 К=1,25 | РУЧНАЯ ЭЛЕКТРОДУГОВАЯ СВАРКА ЛИСТОВОЙ СТАЛИ С ВЫРЕЗКОЙ ИЛИ ВЫШЛИФОВКОЙ ДЕФЕКТНОГО УЧАСТКА ШВА ТОЛЩИНОЙ ММ, ДО: 6 (УСТРАНЕНИЕ ВЫЯВЛЕННЫХ ДЕФЕКТОВ НА КОРПУСЕ ФИЛЬТРА ), В НЕУДОБНОМ СОГНУТОМ ПОЛОЖЕНИИ | 10 М ШВА | 0.3 |  |  | 0 |  |  | 0 | #VALUE!
743 1 | 1 | ЗАТРАТЫ ТРУДА РАБОЧИХ-СТРОИТЕЛЕЙ | ЧЕЛ-ЧАС | 63.44 | 19.032 | 33060.13 | 444387.113 | 444387.113 |  |  | #VALUE!
743 .2 | 1147 | МАШИНЫ ШЛИФОВАЛЬНЫЕ ЭЛЕКТРИЧЕСКИЕ | МАШ.-Ч | 25.375 | 7.6125 | 1080 | 8221.5 |  | 8221.5 |  | #VALUE!
743 .3 | 2016 | УСТАНОВКИ ДЛЯ СВАРКИ РУЧНОЙ ДУГОВОЙ (ПОСТОЯННОГО ТОКА) | МАШ.-Ч | 25.375 | 7.6125 | 3500 | 26643.75 |  | 26643.75 |  | #VALUE!
743 .4 | 35361 | ЭЛЕКТРОДЫ 031-6 | КГ | 4.38 | 1.314 | 41887.14 | 55039.702 |  |  | 55039.702 | #VALUE!
743 .5 | 44897 | ШЛИФКРУГИ ДИАМ 230ММ | ШТ | 0.0396 | 0.01188 | 15354.11 | 182.4068 |  |  | 182.4068 | #VALUE!
744 | Ц18-01-066-01 #К=0,4 | КОНТРОЛЬНАЯ ОБТЯЖКА КРЫШЕК БОКОВЫХ Л ЮКОВ, ДИАМЕТР ДО 800 ММ /ДУ600 РУ25/ | ШТ | 2 |  |  | 0 |  |  | 0 | #VALUE!
744 1 | 1 | ЗАТРАТЫ ТРУДА РАБОЧИХ-СТРОИТЕЛЕЙ | ЧЕЛ-ЧАС | 11.35 | 22.7 | 33060.13 | 530032.969 | 530032.969 |  |  | #VALUE!
| РАЗДЕЛ | Р9.3 ПОЗ. 910 В 1/2. ФИЛЬТР Д = 325 ММ, L= 1360 ММ |  |  |  |  | 0 |  |  |  | #VALUE!
745 | Ц37-02-014-11 #К = 2 | УСТАНОВКА РУЧНЫХ ЛЕБЕДОК С ПОДЪЕМОМ НА ВЫСОТУ ДО 3 М, ТЯГОВОЕ УСИЛИЕ, КН(ТС): 15(1,5) /С ПЕРЕУСТАНОВКОЙ 2 РАЗА / | ЛЕБЕДКА | 1 |  |  | 0 |  |  | 0 | #VALUE!
745 . 1 | 1 | ЗАТРАТЫ ТРУДА РАБОЧИХ-СТРОИТЕЛЕЙ | ЧЕЛ-ЧАС | 8.725 | 8.725 | 33060.13 | 203724.1258 | 203724.1258 |  |  | #VALUE!
746 | Ц37-02-014-38 #К = 2 | СНЯТИЕ РУЧНЫХ ЛЕБЕДОК С ОТМЕТКИ ДО 3 М, ТЯГОВОЕ УСИЛИЕ, КН(ТС): 15(1,5) /С ПЕРЕУСТАНОВКОЙ 2 РАЗА / | ЛЕБЕДКА | 1 |  |  | 0 |  |  | 0 | #VALUE!
746.1 | 1 | ЗАТРАТЫ ТРУДА РАБОЧИХ-СТРОИТЕЛЕЙ | ЧЕЛ-ЧАС | 5.175 | 5.175 | 33060.13 | 120833.5072 | 120833.5072 |  |  | #VALUE!
747 | Ц18-01-066-01 | СНЯТИЕ И УСТАНОВКА КРЫШЕК БОКОВЫХ ЛЮКОВ, ДИАМЕТР ДО 800 ММ /ДУ600 РУ25/ | ШТ | 2 |  |  | 0 |  |  | 0 | #VALUE!
747.1 | 1 | ЗАТРАТЫ ТРУДА РАБОЧИХ-СТРОИТЕЛЕЙ | ЧЕЛ-ЧАС | 28.375 | 56.75 | 33060.13 | 1325082.4225 | 1325082.4225 |  |  | #VALUE!
748 | Ц39-01-025-08 | ЗАЧИСТКА МЕХАНИЗИРОВАННАЯ ПОВЕРХНОСТИ ДО ШЕРОХОВАТОСТИ НЕ ГРУБЕЕ RZ 20 МКМ /У5/ БЕЗ СНЯТИЯ ВЫПУКЛОСТИ /УСИЛЕНИЯ/ СВАРНОГО ШВА, ШИРИНА ЗАЧИСТКИ ДО 30 ММ. ПОЛОЖЕНИЕ ЗАЧИСТКШВЕРТИКАЛЬНОЕ, ШИРИНА ЗАЧИСТКИ, ММ, ДО: 20 /ЗАЧИСТКА ПОСАДОЧНЫХ МЕСТ НА КРЫШКАХ ЛЮКОВ И КОРПУСЕ ФИЛЬТРОВ = 4 ШТ / | м | 7.5 |  |  | 0 |  |  | 0 | #VALUE!
748.1 | 1 | ЗАТРАТЫ ТРУДА РАБОЧИХ-СТРОИТЕЛЕЙ | ЧЕЛ-ЧАС | 0.625 | 4.6875 | 33060.13 | 109450.6406 | 109450.6406 |  |  | #VALUE!
748.2 | 1148 | МАШИНЫ ЭЛЕКТРОЗАЧИСТНЫЕ | МАШ.-Ч | 0.6 | 4.5 | 1190 | 5355 |  | 5355 |  | #VALUE!
749 | Ц37-08-012-02 #К=4,4 | ИЗГОТОВЛЕНИЕ ПРОКЛАДОК ИЗ ПАРОНИТА ДИАМ. 600 ММ (прим.) | 10ШТ | 0.2 |  |  | 0 |  |  | 0 | #VALUE!
749 1 | 1 | ЗАТРАТЫ ТРУДА РАБОЧИХ-СТРОИТЕЛЕЙ | ЧЕЛ-ЧАС | 9.24 | 1.848 | 33060.13 | 43149.8206 | 43149.8206 |  |  | #VALUE!
749 .2 | 64581 | ПРОКЛАДКИ ПАРОНИТОВЫЕ ПОНБ ДИАМ 2 ММ | КГ | 14 | 2.8 | 9860.86 | 27610.408 |  |  | 27610.408 | #VALUE! | 2.8
750 | Ц07-15-Р012-01 ОП Табл. 2 п.3.1 К=1,2 п.3.3 К=1,2 | ЗАМЕНА СЕТКИ 4x4 ( 4 М2 ) 12Х18Н10Т | ШТ | 1 |  |  | 0 |  |  | 0 | #VALUE!
750.1 | 1 | ЗАТРАТЫ ТРУДА РАБОЧИХ-СТРОИТЕЛЕЙ | ЧЕЛ-ЧАС | 3.8 | 3.8 | 33060.13 | 88727.986 | 88727.986 |  |  | #VALUE!
750.2 | 2016 | УСТАНОВКИ ДЛЯ СВАРКИ РУЧНОЙ ДУГОВОЙ (ПОСТОЯННОГО ТОКА) | МАШ.-Ч | 3.475 | 3.475 | 3500 | 12162.5 |  | 12162.5 |  | #VALUE!
750.3 | 64581 | ПРОКЛАДКИ ПАРОНИТОВЫЕ ПОНБ ДИАМ 2 ММ | КГ | 0.6 | 0.6 | 9860.86 | 5916.516 |  |  | 5916.516 | #VALUE! | 0.6
751 | С111-1587 | СЕТКА 4x4 12Х18Н10Т / Б/У / | М2 | 4 |  | 3435 | 13740 |  |  | 13740 | #VALUE!
752 | Е13-06-003-01 | ОЧИСТКА ВНУТРЕННЕЙ ПОВЕРХНОСТИ ФИЛЬТРОВ / В Т.Ч. СЕТКИ / | М2 | 5 |  |  | 0 |  |  | 0 | #VALUE!
752 . 1 | 1 | ЗАТРАТЫ ТРУДА РАБОЧИХ-СТРОИТЕЛЕЙ | ЧЕЛ-ЧАС | 1.125 | 5.625 | 33060.13 | 131340.7687 | 131340.7687 |  |  | #VALUE!
753 | Е09-08-001-01 ТЧ Прил. 7 п. 8 К=1,25 | РУЧНАЯ ЭЛЕКТРОДУГОВАЯ СВАРКА ЛИСТОВОЙ СТАЛИ С ВЫРЕЗКОЙ ИЛИ ВЫШЛИФОВКОЙ ДЕФЕКТНОГО УЧАСТКА ШВА ТОЛЩИНОЙ ММ, ДО : 6 ( УСТРАНЕНИЕ ВЫЯВЛЕННЫХ ДЕФЕКТОВ НА КОРПУСЕ ФИЛЬТРА ), В НЕУДОБНОМ СОГНУТОМ ПОЛОЖЕНИИ | 10 М ШВА | 0.3 |  |  | 0 |  |  | 0 | #VALUE!
753.1 | 1 | ЗАТРАТЫ ТРУДА РАБОЧИХ-СТРОИТЕЛЕЙ | ЧЕЛ-ЧАС | 63.44 | 19.032 | 33060.13 | 444387.113 | 444387.113 |  |  | #VALUE!
753 .2 | 1147 | МАШИНЫ ШЛИФОВАЛЬНЫЕ ЭЛЕКТРИЧЕСКИЕ | МАШ.-Ч | 25.375 | 7.6125 | 1080 | 8221.5 |  | 8221.5 |  | #VALUE!
753.3 | 2016 | УСТАНОВКИ ДЛЯ СВАРКИ РУЧНОЙ ДУГОВОЙ (ПОСТОЯННОГО ТОКА) | МАШ.-Ч | 25.375 | 7.6125 | 3500 | 26643.75 |  | 26643.75 |  | #VALUE!
753 .4 | 35361 | ЭЛЕКТРОДЫ 031-6 | КГ | 4.38 | 1.314 | 41887.14 | 55039.702 |  |  | 55039.702 | #VALUE!
753 .5 | 44897 | ШЛИФКРУГИ ДИАМ 230ММ | ШТ | 0.0396 | 0.01188 | 15354.11 | 182.4068 |  |  | 182.4068 | #VALUE!
754 | Ц18-01-066>^01 #К=0,4 | КОНТРОЛЬНАЯ ОБТЯЖКА КРЫШЕК БОКОВЫХ ЛЮКОВ, ДИАМЕТР ДО 800 ММ / ДУ600 РУ25 / | ШТ | 2 |  |  | 0 |  |  | 0 | #VALUE!
7-55. 1 | 1 | ЗАТРАТЫ ТРУДА РАБОЧИХ-СТРОИТЕЛЕЙ | ЧЕЛ-ЧАС | 11.35 | 22.7 | 33060.13 | 530032.969 | 530032.969 |  |  | #VALUE!
| РАЗДЕЛ | Р9.4 ПОЗ. 910 Г 1/2. ФИЛЬТР Д = 325 ММ, L= 1360 ММ |  |  |  |  | 0 |  |  |  | #VALUE!
755 | Ц37-02-01^^11 #К = 2 | УСТАНОВКА РУЧНЫХ ЛЕБЕДОК С ПОДЪЕМОМ НА ВЫСОТУ ДО 3 М, ТЯГОВОЕ УСИЛИЕ, КН(ТС): 15(1,5) /С ПЕРЕУСТАНОВКОЙ 2 РАЗА / | ЛЕБЕДКА | 1 |  |  | 0 |  |  | 0 | #VALUE!
755.1 | 1 | ЗАТРАТЫ ТРУДА РАБОЧИХ-СТРОИТЕЛЕЙ | ЧЕЛ-ЧАС | 8.725 | 8.725 | 33060.13 | 203724.1258 | 203724.1258 |  |  | #VALUE!
756 | Ц37-02-014-38 #К = 2 | СНЯТИЕ РУЧНЫХ ЛЕБЕДОК С ОТМЕТКИ ДО 3 М, ТЯГОВОЕ УСИЛИЕ, КН(ТС): 15(1,5) /С ПЕРЕУСТАНОВКОЙ 2 РАЗА/ | ЛЕБЕДКА | 1 |  |  | 0 |  |  | 0 | #VALUE!
756.1 | 1 | ЗАТРАТЫ ТРУДА РАБОЧИХ-СТРОИТЕЛЕЙ | ЧЕЛ-ЧАС | 5.175 | 5.175 | 33060.13 | 120833.5072 | 120833.5072 |  |  | #VALUE!
757 | Ц18-01-066-01 | СНЯТИЕ И УСТАНОВКА КРЫШЕК БОКОВЫХ Л ЮКОВ, ДИАМЕТР ДО 800 ММ /ДУ600 РУ25/ | ШТ | 2 |  |  | 0 |  |  | 0 | #VALUE!
757.1 | 1 | ЗАТРАТЫ ТРУДА РАБОЧИХ-СТРОИТЕЛЕЙ | ЧЕЛ-ЧАС | 28.375 | 56.75 | 33060.13 | 1325082.4225 | 1325082.4225 |  |  | #VALUE!
758 | Ц39-01-025-08 | ЗАЧИСТКА МЕХАНИЗИРОВАННАЯ ПОВЕРХНОСТИ ДО ШЕРОХОВАТОСТИ НЕ ГРУБЕЕ RZ 20 МКМ /У5/ БЕЗ СНЯТИЯ ВЫПУКЛОСТИ /УСИЛЕНИЯ/СВАРНОГО ШВА, ШИРИНА ЗАЧИСТКИ ДО 30 ММ. ПОЛОЖЕНИЕ ЗАЧИСТКШВЕРТИКАЛЬНОЕ, ШИРИНА ЗАЧИСТКИ, ММ, ДО: 20 /ЗАЧИСТКА ПОСАДОЧНЫХ МЕСТ НА КРЫШКАХ ЛЮКОВ И КОРПУСЕ ФИЛЬТРОВ = 4 ШТ / | м | 7.5 |  |  | 0 |  |  | 0 | #VALUE!
758.1 | 1 | ЗАТРАТЫ ТРУДА РАБОЧИХ-СТРОИТЕЛЕЙ | ЧЕЛ-ЧАС | 0.625 | 4.6875 | 33060.13 | 109450.6406 | 109450.6406 |  |  | #VALUE!
758 .2 | 1148 | МАШИНЫ ЭЛЕКТРОЗАЧИСТНЫЕ | МАШ.-Ч | 0.6 | 4.5 | 1190 | 5355 |  | 5355 |  | #VALUE!
759 | Ц37-08-012-02 #К=4,4 | ИЗГОТОВЛЕНИЕ ПРОКЛАДОК ИЗ ПАРОНИТА ДИАМ. 600 ММ (прим.) | 10ШТ | 0.2 |  |  | 0 |  |  | 0 | #VALUE!
759 1 | 1 | ЗАТРАТЫ ТРУДА РАБОЧИХ-СТРОИТЕЛЕЙ | ЧЕЛ-ЧАС | 9.24 | 1.848 | 33060.13 | 43149.8206 | 43149.8206 |  |  | #VALUE!
759 .2 | 64581 | ПРОКЛАДКИ ПАРОНИТОВЫЕ ПОНБ ДИАМ 3 ММ | КГ | 14 | 2.8 | 9860.86 | 27610.408 |  |  | 27610.408 | #VALUE! | 2.8
760 | Ц07-15-Р012-01 ОГ1 Табл. 2 п. 3.1 К=1,2 п. 3.3 К=1,2 | ЗАМЕНА СЕТКИ 4x4 ( 4 М2 ) 12Х18Н10Т | ШТ | 1 |  |  | 0 |  |  | 0 | #VALUE!
760.1 | 1 | ЗАТРАТЫ ТРУДА РАБОЧИХ-СТРОИТЕЛЕЙ | ЧЕЛ-ЧАС | 3.8 | 3.8 | 33060.13 | 88727.986 | 88727.986 |  |  | #VALUE!
760.2 | 2016 | УСТАНОВКИ ДЛЯ СВАРКИ РУЧНОЙ ДУГОВОЙ (ПОСТОЯННОГО ТОКА) | МАШ.-Ч | 3.475 | 3.475 | 3500 | 12162.5 |  | 12162.5 |  | #VALUE!
760.3 | 64581 | ПРОКЛАДКИ ПАРОНИТОВЫЕ ПОНБ ДИАМ 2 ММ | КГ | 0.6 | 0.6 | 9860.86 | 5916.516 |  |  | 5916.516 | #VALUE! | 0.6
761 | С111-1587 | СЕТКА 4x4 12Х18Н10Т / Б/У / | М2 | 4 |  | 3435 | 13740 |  |  | 13740 | #VALUE!
762 | Е13-06-003-01 | ОЧИСТКА ВНУТРЕННЕЙ ПОВЕРХНОСТИ ФИЛЬТРОВ / В Т.Ч. СЕТКИ / | М2 | 5 |  |  | 0 |  |  | 0 | #VALUE!
762.1 | 1 | ЗАТРАТЫ ТРУДА РАБОЧИХ-СТРОИТЕЛЕЙ | ЧЕЛ-ЧАС | 1.125 | 5.625 | 33060.13 | 131340.7687 | 131340.7687 |  |  | #VALUE!
763 | Е09-08-001-01 ТЧ Прил . 7 п. 8 К=1,55 | РУЧНАЯ ЭЛЕКТРОДУГОВАЯ СВАРКА ЛИСТОВОЙ СТАЛИ С ВЫРЕЗКОЙ ИЛИ ВЫШЛИФОВКОЙ ДЕФЕКТНОГО УЧАСТКА ШВА ТОЛЩИНОЙ ММ, ДО: 6 (УСТРАНЕНИЕ ВЫЯВЛЕННЫХ ДЕФЕКТОВ НА КОРПУСЕ ФИЛЬТРА), В НЕУДОБНОМ СОГНУТОМ ПОЛОЖЕНИИ | 10 М ШВА | 0.3 |  |  | 0 |  |  | 0 | #VALUE!
763.1 | 1 | ЗАТРАТЫ ТРУДА РАБОЧИХ-СТРОИТЕЛЕЙ | ЧЕЛ-ЧАС | 63.44 | 19.032 | 33060.13 | 444387.113 | 444387.113 |  |  | #VALUE!
763.2 | 1147 | МАШИНЫ ШЛИФОВАЛЬНЫЕ ЭЛЕКТРИЧЕСКИЕ | МАШ.-Ч | 25.375 | 7.6125 | 1080 | 8221.5 |  | 8221.5 |  | #VALUE!
763.3 | 2016 | УСТАНОВКИ ДЛЯ СВАРКИ РУЧНОЙ ДУГОВОЙ (ПОСТОЯННОГО ТОКА) | МАШ.-Ч | 25.375 | 7.6125 | 3500 | 26643.75 |  | 26643.75 |  | #VALUE!
763.4 | 35361 | ЭЛЕКТРОДЫ 031-6 | КГ | 4.38 | 1.314 | 41887.14 | 55039.702 |  |  | 55039.702 | #VALUE!
763.5 | 44897 | ШЛИФКРУГИ ДИАМ 230ММ | ШТ | 0.0396 | 0.01188 | 15354.11 | 182.4068 |  |  | 182.4068 | #VALUE!
764 | Ц18-01-066-01 #К=0,4 | КОНТРОЛЬНАЯ ОБТЯЖКА КРЫШЕК БОКОВЫХ Л ЮКОВ, ДИАМЕТР ДО 800 ММ /ДУ600 РУ 25/ | ШТ | 2 |  |  | 0 |  |  | 0 | #VALUE!
764.1 | 1 | ЗАТРАТЫ ТРУДА РАБОЧИХ-СТРОИТЕЛЕЙ | ЧЕЛ-ЧАС | 11.35 | 22.7 | 33060.13 | 530032.969 | 530032.969 |  |  | #VALUE!
| РАЗДЕЛ | РЮ ПОЗ. 920А1/2. Г1/2. ПОЗ. 91 1 Б1/2 , В1/2 . НАСОС ЦЕНТРОБЕЖНЫЙ |  |  |  |  | 0 |  |  |  | #VALUE!
| РАЗДЕЛ | Р 10.1 РЕВИЗИЯ И РЕМОНТ ЗАПОРНОЙ АРМАТУРЫ |  |  |  |  | 0 |  |  |  | #VALUE!
765 | Ц37-02-014-11 #К = 28 | УСТАНОВКА РУЧНЫХ ЛЕБЕДОК С ПОДЪЕМОМ НА ВЫСОТУ ДО 3 М, ТЯГОВОЕ УСИЛИЕ, КН(ТС): 15(1,5) /С ПЕРЕУСТАНОВКОЙ 28 РАЗ / | ЛЕБЕДКА | 1 |  |  | 0 |  |  | 0 | #VALUE!
765 1 | 1 | ЗАТРАТЫ ТРУДА РАБОЧИХ-СТРОИТЕЛЕЙ | ЧЕЛ-ЧАС | 122.15 | 122.15 | 33060.13 | 2852137.7605 | 2852137.7605 |  |  | #VALUE!
766 | Ц37-02-014-38 #К = 28 | СНЯТИЕ РУЧНЫХ ЛЕБЕДОК С ОТМЕТКИ ДО 3 М, ТЯГОВОЕ УСИЛИЕ, КН(ТС): 15(1,5) /С ПЕРЕУСТАНОВКОЙ 28 РАЗ / | ЛЕБЕДКА | 1 |  |  | 0 |  |  | 0 | #VALUE!
766 1 | 1 | ЗАТРАТЫ ТРУДА РАБОЧИХ-СТРОИТЕЛЕЙ | ЧЕЛ-ЧАС | 72.45 | 72.45 | 33060.13 | 1691669.1015 | 1691669.1015 |  |  | #VALUE!
767 | Ц12-12-001-18 ОП П.5.1 К=0,4 | ДЕМОНТАЖ ЗАПОРНОЙ АРМАТУРЫ ФЛАНЦЕВОЙ /ЗАДВИЖЕК/ ДУ500 РУ25 | ШТ | 4 |  |  | 0 |  |  | 0 | #VALUE!
767.1 | 1 | ЗАТРАТЫ ТРУДА РАБОЧИХ-СТРОИТЕЛЕЙ | ЧЕЛ-ЧАС | 10.085 | 40.34 | 33060.13 | 941917.6198 | 941917.6198 |  |  | #VALUE!
768 | Ц02-11-Р001-08 | РЕВИЗИЯ СТАЛЬНОЙ ЗАДВИЖКИ ДИАМЕТРОМ, ММ, ДО: 500 | ШТ | 4 |  |  | 0 |  |  | 0 | #VALUE!
768.1 | 1 | ЗАТРАТЫ ТРУДА РАБОЧИХ-СТРОИТЕЛЕЙ | ЧЕЛ-ЧАС | 31.5 | 126 | 33060.13 | 2942033.22 | 2942033.22 |  |  | #VALUE!
769 | Ц12-12-001-18 | МОНТАЖ ЗАПОРНОЙ АРМАТУРЫ ФЛАНЦЕВОЙ / ЗАДВИЖЕК / ДУ500 РУ25 | ШТ | 4 |  |  | 0 |  |  | 0 | #VALUE!
769.1 | 1 | ЗАТРАТЫ ТРУДА РАБОЧИХ-СТРОИТЕЛЕЙ | ЧЕЛ-ЧАС | 25.2125 | 100.85 | 33060.13 | 2354794.0495 | 2354794.0495 |  |  | #VALUE!
770 | Ц39-01-025-08 | ЗАЧИСТКА МЕХАНИЗИРОВАННАЯ ПОВЕРХНОСТИ ДО ШЕРОХОВАТОСТИ НЕ ГРУБЕЕ RZ 20 МКМ /У5/ БЕЗ СНЯТИЯ ВЫПУКЛОСТИ /УСИЛЕНИЯ/ СВАРНОГО ШВА, ШИРИНА ЗАЧИСТКИ ДО 30 ММ. ПОЛОЖЕНИЕ ЗАЧИСТКИ:ВЕРТИКАЛЬНОЕ, ШИРИНА ЗАЧИСТКИ, ММ, ДО: 20 /ЗАЧИСТКА ПОСАДОЧНЫХ МЕСТ ЗАДВИЖЕК ДУ500 = 8 ШТ / | м | 12.6 |  |  | 0 |  |  | 0 | #VALUE!
770.1 | 1 | ЗАТРАТЫ ТРУДА РАБОЧИХ-СТРОИТЕЛЕЙ | ЧЕЛ-ЧАС | 0.625 | 7.875 | 33060.13 | 183877.0763 | 183877.0763 |  |  | #VALUE!
770 .2 | 1148 | МАШИНЫ ЭЛЕКТРОЗАЧИСТНЫЕ | МАШ.-Ч | 0.6 | 7.56 | 1190 | 8996.4 |  | 8996.4 |  | #VALUE!
771 | Ц37-08-012-02 #К = 3,3 | ИЗГОТОВЛЕНИЕ ПРОКЛАДОК ИЗ ПАРОНИТА ДИАМ. 500 ММ (прим.) | 10ШТ | 1.2 |  |  | 0 |  |  | 0 | #VALUE!
771 .1 | 1 | ЗАТРАТЫ ТРУДА РАБОЧИХ-СТРОИТЕЛЕЙ | ЧЕЛ-ЧАС | 6.93 | 8.316 | 33060.13 | 194174.1925 | 194174.1925 |  |  | #VALUE!
771 .2 | 64581 | ПРОКЛАДКИ ПАРОНИТОВЫЕ ПОНБ ДИАМ 2 ММ | КГ | 9.4 | 11.28 | 9860.86 | 111230.5008 |  |  | 111230.5008 | #VALUE! | 11.28
772 | Ц12-12-001-18 ОП П.5.1 К=0,4 | ДЕМОНТАЖ ЗАПОРНОЙ АРМАТУРЫ ФЛАНЦЕВОЙ / ЗАДВИЖЕК/ ДУ500 РУ16, НА ВСАСЕ | ШТ | 4 |  |  | 0 |  |  | 0 | #VALUE!
772.1 | 1 | ЗАТРАТЫ ТРУДА РАБОЧИХ-СТРОИТЕЛЕЙ | ЧЕЛ-ЧАС | 10.085 | 40.34 | 33060.13 | 941917.6198 | 941917.6198 |  |  | #VALUE!
773 | Ц02-11-Р001-08 | РЕВИЗИЯ СТАЛЬНОЙ ЗАДВИЖКИ ДИАМЕТРОМ, ММ, ДО: 500 | ШТ | 4 |  |  | 0 |  |  | 0 | #VALUE!
773.1 | 1 | ЗАТРАТЫ ТРУДА РАБОЧИХ-СТРОИТЕЛЕЙ | ЧЕЛ-ЧАС | 31.5 | 126 | 33060.13 | 2942033.22 | 2942033.22 |  |  | #VALUE!
774 | Ц12-12-001-18 | МОНТАЖ ЗАПОРНОЙ АРМАТУРЫ ФЛАНЦЕВОЙ / ЗАДВИЖЕК/ ДУ500 РУ16, НА ВСАСЕ | ШТ | 4 |  |  | 0 |  |  | 0 | #VALUE!
7741 | 1 | ЗАТРАТЫ ТРУДА РАБОЧИХ-СТРОИТЕЛЕЙ | ЧЕЛ-ЧАС | 25.2125 | 100.85 | 33060.13 | 2354794.0495 | 2354794.0495 |  |  | #VALUE!
775 | Ц39-01-025-08 | ЗАЧИСТКА МЕХАНИЗИРОВАННАЯ ПОВЕРХНОСТИ ДО ШЕРОХОВАТОСТИ НЕ ГРУБЕЕ RZ 20 МКМ /У5/ БЕЗ СНЯТИЯ ВЫПУКЛОСТИ /УСИЛЕНИЯ/ СВАРНОГО ШВА, ШИРИНА ЗАЧИСТКИ ДО 30 ММ. ПОЛОЖЕНИЕ ЗАЧИСТКИ:ВЕРТИКАЛЬНОЕ, ШИРИНА ЗАЧИСТКИ, ММ, ДО: 20 /ЗАЧИСТКА ПОСАДОЧНЫХ МЕСТ ЗАДВИЖЕК ДУ500 = 8 ШТ / | м | 12.6 |  |  | 0 |  |  | 0 | #VALUE!
775.1 | 1 | ЗАТРАТЫ ТРУДА РАБОЧИХ-СТРОИТЕЛЕЙ | ЧЕЛ-ЧАС | 0.625 | 7.875 | 33060.13 | 183877.0763 | 183877.0763 |  |  | #VALUE!
775 .2 | 1148 | МАШИНЫ ЭЛЕКТРОЗАЧИСТНЫЕ | МАШ.-Ч | 0.6 | 7.56 | 1190 | 8996.4 |  | 8996.4 |  | #VALUE!
776 | Ц37-08-012-02 #К = 3,3 | ИЗГОТОВЛЕНИЕ ПРОКЛАДОК ИЗ ПАРОНИТА ДИАМ. 500 ММ (прим.) | 10ШТ | 1.2 |  |  | 0 |  |  | 0 | #VALUE!
776 . 1 | 1 | ЗАТРАТЫ ТРУДА РАБОЧИХ-СТРОИТЕЛЕЙ | ЧЕЛ-ЧАС | 6.93 | 8.316 | 33060.13 | 194174.1925 | 194174.1925 |  |  | #VALUE!
776 .2 | 64581 | ПРОКЛАДКИ ПАРОНИТОВЫЕ ПОНБ ДИАМ 2 ММ | КГ | 9.4 | 11.28 | 9860.86 | 111230.5008 |  |  | 111230.5008 | #VALUE! | 11.28
777 | Ц12-12-001-15 ОП П.5.1 К=0,4 | ДЕМОНТАЖ ЗАПОРНОЙ АРМАТУРЫ ФЛАНЦЕВОЙ / ЗАДВИЖЕК/ ДУ300 РУ40 | ШТ | 12 |  |  | 0 |  |  | 0 | #VALUE!
777.1 | 1 | ЗАТРАТЫ ТРУДА РАБОЧИХ-СТРОИТЕЛЕЙ | ЧЕЛ-ЧАС | 5, 725 | 68.7 | 33060.13 | 1604108.589 | 1604108.589 |  |  | #VALUE!
778 | Ц02-11-Р001-06 | РЕВИЗИЯ СТАЛЬНОЙ ЗАДВИЖКИ ДИАМЕТРОМ, ММ, ДО: 300 | ШТ | 12 |  |  | 0 |  |  | 0 | #VALUE!
778 1 | 1 | ЗАТРАТЫ ТРУДА РАБОЧИХ-СТРОИТЕЛЕЙ | ЧЕЛ-ЧАС | 16.25 | 195 | 33060.13 | 4553146.65 | 4553146.65 |  |  | #VALUE!
779 | Ц12-12-001-15 | МОНТАЖ ЗАПОРНОЙ АРМАТУРЫ ФЛАНЦЕВОЙ / ЗАДВИЖЕК / ДУ300 РУ40 | ШТ | 12 |  |  | 0 |  |  | 0 | #VALUE!
779 1 | 1 | ЗАТРАТЫ ТРУДА РАБОЧИХ-СТРОИТЕЛЕЙ | ЧЕЛ-ЧАС | 11.45 | 137.4 | 33060.13 | 3208217.178 | 3208217.178 |  |  | #VALUE!
780 | Ц39-01-025-08 | ЗАЧИСТКА МЕХАНИЗИРОВАННАЯ ПОВЕРХНОСТИ ДО ШЕРОХОВАТОСТИ НЕ ГРУБЕЕ RZ 20 МКМ ТУ5/ БЕЗ СНЯТИЯ ВЫПУКЛОСТИ /УСИЛЕНИЯ/СВАРНОГО ШВА, ШИРИНА ЗАЧИСТКИ ДО 30 ММ. ПОЛОЖЕНИЕ ЗАЧИСТКШВЕРТИКАЛЬНОЕ, ШИРИНА ЗАЧИСТКИ, ММ, ДО: 20 /ЗАЧИСТКА ПОСАДОЧНЫХ МЕСТ ЗАДВИЖЕК ДУ300 = 24 ШТ / | м | 22.6 |  |  | 0 |  |  | 0 | #VALUE!
780.1 | 1 | ЗАТРАТЫ ТРУДА РАБОЧИХ-СТРОИТЕЛЕЙ | ЧЕЛ-ЧАС | 0.625 | 14.125 | 33060.13 | 329811.2637 | 329811.2637 |  |  | #VALUE!
780 2 | 1148 | МАШИНЫ ЭЛЕКТРОЗАЧИСТНЫЕ | МАШ.-Ч | 0.6 | 13.56 | 1190 | 16136.4 |  | 16136.4 |  | #VALUE!
781 | Ц37-08-012-02 #К = 2,5 | ИЗГОТОВЛЕНИЕ ПРОКЛАДОК ИЗ ПАРОНИТА ДИАМ. 300 ММ (прим.) | 10ШТ | 3.6 |  |  | 0 |  |  | 0 | #VALUE!
781 ,1 | 1 | ЗАТРАТЫ ТРУДА РАБОЧИХ-СТРОИТЕЛЕЙ | ЧЕЛ-ЧАС | 5.25 | 18.9 | 33060.13 | 441304.983 | 441304.983 |  |  | #VALUE!
781 .2 | 64581 | ПРОКЛАДКИ ПАРОНИТОВЫЕ ПОНБ ДИАМ 2 ММ | КГ | 6.8 | 24.48 | 9860.86 | 241393.8528 |  |  | 241393.8528 | #VALUE! | 24.48
782 | Ц12-12-001-13 ОП П.5.1 К=0,4 | ДЕМОНТАЖ ЗАПОРНОЙ АРМАТУРЫ ФЛАНЦЕВОЙ / ЗАДВИЖЕК/ ДУ200 РУ40 | ШТ | 8 |  |  | 0 |  |  | 0 | #VALUE!
782 1 | 1 | ЗАТРАТЫ ТРУДА РАБОЧИХ-СТРОИТЕЛЕЙ | ЧЕЛ-ЧАС | 3.87 | 30.96 | 33060.13 | 722899.5912 | 722899.5912 |  |  | #VALUE!
783 | Ц02-11-Р001-04 | РЕВИЗИЯ СТАЛЬНОЙ ЗАДВИЖКИ ДИАМЕТРОМ, ММ, ДО: 200 | ШТ | 8 |  |  | 0 |  |  | 0 | #VALUE!
783 1 | 1 | ЗАТРАТЫ ТРУДА РАБОЧИХ-СТРОИТЕЛЕЙ | ЧЕЛ-ЧАС | 9.62 | 76.96 | 33060.13 | 1796975.2112 | 1796975.2112 |  |  | #VALUE!
784 | Ц12-12-001-13 | МОНТАЖ ЗАПОРНОЙ АРМАТУРЫ ФЛАНЦЕВОЙ / ЗАДВИЖЕК / ДУ200 РУ 40 | ШТ | 8 |  |  | 0 |  |  | 0 | #VALUE!
784 1 | 1 | ЗАТРАТЫ ТРУДА РАБОЧИХ-СТРОИТЕЛЕЙ | ЧЕЛ-ЧАС | 9.675 | 77.4 | 33060.13 | 1807248.978 | 1807248.978 |  |  | #VALUE!
785 | Ц39-01-025-08 | ЗАЧИСТКА МЕХАНИЗИРОВАННАЯ ПОВЕРХНОСТИ ДО ШЕРОХОВАТОСТИ НЕ ГРУБЕЕ RZ 20 МКМ /У5/ БЕЗ СНЯТИЯ ВЫПУКЛОСТИ /УСИЛЕНИЯ/СВАРНОГО ШВА, ШИРИНА ЗАЧИСТКИ ДО 30 ММ. ПОЛОЖЕНИЕ ЗАЧИСТКШВЕРТИКАЛЬНОЕ, ШИРИНА ЗАЧИСТКИ, ММ, ДО: 20 /ЗАЧИСТКА ПОСАДОЧНЫХ МЕСТ ЗАДВИЖЕК ДУ200 = 16 ШТ / | м | 10 |  |  | 0 |  |  | 0 | #VALUE!
785.1 | 1 | ЗАТРАТЫ ТРУДА РАБОЧИХ-СТРОИТЕЛЕЙ | ЧЕЛ-ЧАС | 0.625 | 6.25 | 33060.13 | 145934.1875 | 145934.1875 |  |  | #VALUE!
785 .2 | 1148 | МАШИНЫ ЭЛЕКТРОЗАЧИСТНЫЕ | МАШ.-Ч | 0.6 | 6 | 1190 | 7140 |  | 7140 |  | #VALUE!
786 | Ц37-08-012-02 #К = 1,5 | ИЗГОТОВЛЕНИЕ ПРОКЛАДОК ИЗ ПАРОНИТА ДИАМ. 200 ММ (прим.) | 10ШТ | 2.4 |  |  | 0 |  |  | 0 | #VALUE!
7861 | 1 | ЗАТРАТЫ ТРУДА РАБОЧИХ-СТРОИТЕЛЕЙ | ЧЕЛ-ЧАС | 3.15 | 7.56 | 33060.13 | 176521.9932 | 176521.9932 |  |  | #VALUE!
786.2 | 64581 | ПРОКЛАДКИ ПАРОНИТОВЫЕ ПОНБ ДИАМ 2 ММ | КГ | 3.5 | 8.4 | 9860.86 | 82831.224 |  |  | 82831.224 | #VALUE! | 8.4
787 | Ц07-15-Р012-01 ОП Табл. 2 п. 3.1 К=1,2 п.3.3 К=1,2 К=0,3 | СНЯТИЕ ФИЛЬТРУЮЩЕГО ЭЛЕМЕНТА - СЕТКИ 1,5x1,5 ( 4 М2 ) 12Х18Н10Т | ШТ | 4 |  |  | 0 |  |  | 0 | #VALUE!
7871 | 1 | ЗАТРАТЫ ТРУДА РАБОЧИХ-СТРОИТЕЛЕЙ | ЧЕЛ-ЧАС | 1.14 | 4.56 | 33060.13 | 106473.5832 | 106473.5832 |  |  | #VALUE!
788 | Е13-06-003-01 | ЧИСТКА И ПРОМЫВКА ФИЛЬТРОВ НА ВСАСЕ | М2 | 16 |  |  | 0 |  |  | 0 | #VALUE!
7881 | 1 | ЗАТРАТЫ ТРУДА РАБОЧИХ-СТРОИТЕЛЕЙ | ЧЕЛ-ЧАС | 1 ,125 | 18 | 33060.13 | 420290.46 | 420290.46 |  |  | #VALUE!
789 | Ц07-15-Р012-01 ОП Табл. 2 п. 3.1 К=1,2 п. 3.3 К=1,2 К=0,7 | УСТАНОВКА ФИЛЬТРУЮЩЕГО ЭЛЕМЕНТА - СЕТКИ 1,5x1,5 ( 4 М2 ) 12Х18Н10Т | ШТ | 4 |  |  | 0 |  |  | 0 | #VALUE!
7891 | 1 | ЗАТРАТЫ ТРУДА РАБОЧИХ-СТРОИТЕЛЕЙ | ЧЕЛ-ЧАС | 2.66 | 10.64 | 33060.13 | 248438.3608 | 248438.3608 |  |  | #VALUE!
789 .2 | 2016 | УСТАНОВКИ ДЛЯ СВАРКИ РУЧНОЙ ДУГОВОЙ (ПОСТОЯННОГО ТОКА) | МАШ.-Ч | 3.475 | 13.9 | 3500 | 48650 |  | 48650 |  | #VALUE!
789.3 | 35361 | ЭЛЕКТРОДЫ 031-6 | КГ | 0.6 | 2.4 | 41887.14 | 100529.136 |  |  | 100529.136 | #VALUE!
790 | С111-1586 | СЕТКА 1,5x1,5 12Х18Н10Т 1 Б/У 1 | М2 | 16 |  | 3435 | 54960 |  |  | 54960 | #VALUE!
791 | Ц12-12-002-10 ОП П.5.1 К=0,4 | ДЕМОНТАЖ ЗАПОРНОЙ АРМАТУРЫ ФЛАНЦЕВОЙ 1 ВЕНТИЛЕЙ1 ДУ 100 РУ64 | ШТ | 4 |  |  | 0 |  |  | 0 | #VALUE!
791 1 | 1 | ЗАТРАТЫ ТРУДА РАБОЧИХ-СТРОИТЕЛЕЙ | ЧЕЛ-ЧАС | 4.685 | 18.74 | 33060.13 | 437569.0678 | 437569.0678 |  |  | #VALUE!
792 | Ц02-11-Р002-04 | РЕВИЗИЯ ВЕНТИЛЕЙ ДИАМЕТРОМ, ММ, ДО: 100 (ДУ100РУ64) | ШТ | 4 |  |  | 0 |  |  | 0 | #VALUE!
7921 | 1 | ЗАТРАТЫ ТРУДА РАБОЧИХ-СТРОИТЕЛЕЙ | ЧЕЛ-ЧАС | 2.5 | 10 | 33060.13 | 233494.7 | 233494.7 |  |  | #VALUE!
793 | Ц12-12-002-10 | МОНТАЖ ЗАПОРНОЙ АРМАТУРЫ ФЛАНЦЕВОЙ 1 ВЕНТИЛЕЙ 1 ДУ100 РУ64 | ШТ | 4 |  |  | 0 |  |  | 0 | #VALUE!
793 1 | 1 | ЗАТРАТЫ ТРУДА РАБОЧИХ-СТРОИТЕЛЕЙ | ЧЕЛ-ЧАС | 11.7125 | 46.85 | 33060.13 | 1093922.6695 | 1093922.6695 |  |  | #VALUE!
794 | Ц39-01-025-08 | ЗАЧИСТКА МЕХАНИЗИРОВАННАЯ ПОВЕРХНОСТИ ДО ШЕРОХОВАТОСТИ НЕ ГРУБЕЕ RZ 20 МКМ 1У51 БЕЗ СНЯТИЯ ВЫПУКЛОСТИ 1УСИЛЕНИЯ1 СВАРНОГО ШВА, ШИРИНА ЗАЧИСТКИ ДО 30 ММ. ПОЛОЖЕНИЕ ЗАЧИСТКИ:ВЕРТИКАЛЬНОЕ, ШИРИНА ЗАЧИСТКИ, ММ, ДО: 20 13АЧИСТКА ПОСАДОЧНЫХ МЕСТ ВЕНТИЛЕЙ ДУ100 = 8 ШТ 1 | м | 2.5 |  |  | 0 |  |  | 0 | #VALUE!
7941 | 1 | ЗАТРАТЫ ТРУДА РАБОЧИХ-СТРОИТЕЛЕЙ | ЧЕЛ-ЧАС | 0.625 | 1.5625 | 33060.13 | 36483.5469 | 36483.5469 |  |  | #VALUE!
794 .2 | 1148 | МАШИНЫ ЭЛЕКТРОЗАЧИСТНЫЕ | МАШ.-Ч | 0.6 | 1.5 | 1190 | 1785 |  | 1785 |  | #VALUE!
795 | Ц37-08-012-02 | ИЗГОТОВЛЕНИЕ ПРОКЛАДОК ИЗ ПАРОНИТА ДИАМ. 100 ММ | 10ШТ | 1.2 |  |  | 0 |  |  | 0 | #VALUE!
795 1 | 1 | ЗАТРАТЫ ТРУДА РАБОЧИХ-СТРОИТЕЛЕЙ | ЧЕЛ-ЧАС | 2.1 | 2.52 | 33060.13 | 58840.6644 | 58840.6644 |  |  | #VALUE!
795 .2 | 64581 | ПРОКЛАДКИ ПАРОНИТОВЫЕ ПОНБ ДИАМ 2 ММ | КГ | 1.7 | 2.04 | 9860.86 | 20116.1544 |  |  | 20116.1544 | #VALUE! | 2.04
796 | Ц12-12-002-07 ОП П.5.1 К=0,4 | ДЕМОНТАЖ ЗАПОРНОЙ АРМАТУРЫ ФЛАНЦЕВОЙ 1 ВЕНТИЛЕЙ1 ДУ50 РУ64 | ШТ | 8 |  |  | 0 |  |  | 0 | #VALUE!
796 1 | 1 | ЗАТРАТЫ ТРУДА РАБОЧИХ-СТРОИТЕЛЕЙ | ЧЕЛ-ЧАС | 3.325 | 26.6 | 33060.13 | 621095.902 | 621095.902 |  |  | #VALUE!
797 | Ц02-11-Р002-02 | РЕВИЗИЯ ВЕНТИЛЕЙ ДИАМЕТРОМ, ММ, ДО: 50 (ДУ50РУ64) | ШТ | 8 |  |  | 0 |  |  | 0 | #VALUE!
797 1 | 1 | ЗАТРАТЫ ТРУДА РАБОЧИХ-СТРОИТЕЛЕЙ | ЧЕЛ-ЧАС | 1.45 | 11.6 | 33060.13 | 270853.852 | 270853.852 |  |  | #VALUE!
798 | Ц12-12-002-07 | МОНТАЖ ЗАПОРНОЙ АРМАТУРЫ ФЛАНЦЕВОЙ / ВЕНТИЛЕЙ / ДУ50 РУ64 | ШТ | 8 |  |  | 0 |  |  | 0 | #VALUE!
798.1 | 1 | ЗАТРАТЫ ТРУДА РАБОЧИХ-СТРОИТЕЛЕЙ | ЧЕЛ-ЧАС | 8.3125 | 66.5 | 33060.13 | 1552739.755 | 1552739.755 |  |  | #VALUE!
799 | Ц39-01-025-08 | ЗАЧИСТКА МЕХАНИЗИРОВАННАЯ ПОВЕРХНОСТИ ДО ШЕРОХОВАТОСТИ НЕ ГРУБЕЕ RZ 20 МКМ /У5/ БЕЗ СНЯТИЯ ВЫПУКЛОСТИ /УСИЛЕНИЯ/СВАРНОГО ШВА, ШИРИНА ЗАЧИСТКИ ДО 30 ММ. ПОЛОЖЕНИЕ ЗАЧИСТКШВЕРТИКАЛЬНОЕ, ШИРИНА ЗАЧИСТКИ, ММ, ДО: 20 /ЗАЧИСТКА ПОСАДОЧНЫХ МЕСТ ВЕНТИЛЕЙ ДУ50 = О>ШТ/ | м | 2.5 |  |  | 0 |  |  | 0 | #VALUE!
799 1 | 1 | ЗАТРАТЫ ТРУДА РАБОЧИХ-СТРОИТЕЛЕЙ | ЧЕЛ-ЧАС | 0.625 | 1.5625 | 33060.13 | 36483.5469 | 36483.5469 |  |  | #VALUE!
799.2 | 1148 | МАШИНЫ ЭЛЕКТРОЗАЧИСТНЫЕ | МАШ.-Ч | 0.6 | 1.5 | 1190 | 1785 |  | 1785 |  | #VALUE!
800 | Ц37-08-012-02 #К = 0,6 | ИЗГОТОВЛЕНИЕ ПРОКЛАДОК ИЗ ПАРОНИТА ДИАМ. 50 ММ (прим.) | 10ШТ | 2.4 |  |  | 0 |  |  | 0 | #VALUE!
800.1 | 1 | ЗАТРАТЫ ТРУДА РАБОЧИХ-СТРОИТЕЛЕЙ | ЧЕЛ-ЧАС | 1.26 | 3.024 | 33060.13 | 70608.7973 | 70608.7973 |  |  | #VALUE!
800.2 | 64581 | ПРОКЛАДКИ ПАРОНИТОВЫЕ ПОНБ ДИАМ 2 ММ | КГ | 0.8 | 1.92 | 9860.86 | 18932.8512 |  |  | 18932.8512 | #VALUE! | 1.92
801 | Ц12-12-001-07 ОП П.5.1 К=0,4 | ДЕМОНТАЖ ЗАПОРНОЙ АРМАТУРЫ ФЛАНЦЕВОЙ / ВЕНТИЛЕЙ/ ДУ50 РУ25 | ШТ | 8 |  |  | 0 |  |  | 0 | #VALUE!
801.1 | 1 | ЗАТРАТЫ ТРУДА РАБОЧИХ-СТРОИТЕЛЕЙ | ЧЕЛ-ЧАС | 1.745 | 13.96 | 33060.13 | 325958.6012 | 325958.6012 |  |  | #VALUE!
802 | Ц02-11-Р002-02 | РЕВИЗИЯ ВЕНТИЛЕЙ ДИАМЕТРОМ, ММ, ДО: 50 | ШТ | 8 |  |  | 0 |  |  | 0 | #VALUE!
802 1 | 1 | ЗАТРАТЫ ТРУДА РАБОЧИХ-СТРОИТЕЛЕЙ | ЧЕЛ-ЧАС | 1.45 | 11.6 | 33060.13 | 270853.852 | 270853.852 |  |  | #VALUE!
803 | Ц12-12-001-07 | МОНТАЖ ЗАПОРНОЙ АРМАТУРЫ ФЛАНЦЕВОЙ / ВЕНТИЛЕЙ / ДУ50 РУ25 | ШТ | 8 |  |  | 0 |  |  | 0 | #VALUE!
803 1 | 1 | ЗАТРАТЫ ТРУДА РАБОЧИХ-СТРОИТЕЛЕЙ | ЧЕЛ-ЧАС | 4.3625 | 34.9 | 33060.13 | 814896.503 | 814896.503 |  |  | #VALUE!
804 | Ц39-01-025-08 | ЗАЧИСТКА МЕХАНИЗИРОВАННАЯ ПОВЕРХНОСТИ ДО ШЕРОХОВАТОСТИ НЕ ГРУБЕЕ RZ 20 МКМ /У5/ БЕЗ СНЯТИЯ ВЫПУКЛОСТИ /УСИЛЕНИЯ/ СВАРНОГО ШВА, ШИРИНА ЗАЧИСТКИ ДО 30 ММ. ПОЛОЖЕНИЕ ЗАЧИСТКШВЕРТИКАЛЬНОЕ, ШИРИНА ЗАЧИСТКИ, ММ, ДО: 20 /ЗАЧИСТКА ПОСАДОЧНЫХ МЕСТ ВЕНТИЛЕЙ ДУ50 = 16 ШТ / | м | 2.5 |  |  | 0 |  |  | 0 | #VALUE!
804 1 | 1 | ЗАТРАТЫ ТРУДА РАБОЧИХ-СТРОИТЕЛЕЙ | ЧЕЛ-ЧАС | 0.625 | 1.5625 | 33060.13 | 36483.5469 | 36483.5469 |  |  | #VALUE!
804.2 | 1148 | МАШИНЫ ЭЛЕКТРОЗАЧИСТНЫЕ | МАШ.-Ч | 0.6 | 1.5 | 1190 | 1785 |  | 1785 |  | #VALUE!
805 | Ц37-08-012-02 #К = 0,6 | ИЗГОТОВЛЕНИЕ ПРОКЛАДОК ИЗ ПАРОНИТА ДИАМ. 50 ММ (прим.) | 10ШТ | 2.4 |  |  | 0 |  |  | 0 | #VALUE!
805.1 | 1 | ЗАТРАТЫ ТРУДА РАБОЧИХ-СТРОИТЕЛЕЙ | ЧЕЛ-ЧАС | 1.26 | 3.024 | 33060.13 | 70608.7973 | 70608.7973 |  |  | #VALUE!
805 .2 | 64581 | ПРОКЛАДКИ ПАРОНИТОВЫЕ ПОНБ ДИАМ 2 ММ | КГ | 0.8 | 1.92 | 9860.86 | 18932.8512 |  |  | 18932.8512 | #VALUE! | 1.92
806 | Ц12-12-001-07 ОП П.5.1 К=0,4 | ДЕМОНТАЖ ЗАПОРНОЙ АРМАТУРЫ ФЛАНЦЕВОЙ / ВЕНТИЛЕЙ/ ДУ50 РУ 16 * | ШТ | 8 |  |  | 0 |  |  | 0 | #VALUE!
806 1 | 1 | ЗАТРАТЫ ТРУДА РАБОЧИХ-СТРОИТЕЛЕЙ | ЧЕЛ-ЧАС | 1.745 | 13.96 | 33060.13 | 325958.6012 | 325958.6012 |  |  | #VALUE!
807 | Ц02-11-Р002-02 | РЕВИЗИЯ ВЕНТИЛЕЙ ДИАМЕТРОМ, ММ, ДО: 50 | ШТ | 8 |  |  | 0 |  |  | 0 | #VALUE!
807 1 | 1 | ЗАТРАТЫ ТРУДА РАБОЧИХ-СТРОИТЕЛЕЙ | ЧЕЛ-ЧАС | 1.45 | 11.6 | 33060.13 | 270853.852 | 270853.852 |  |  | #VALUE!
808 | Ц12-12-001-07 | МОНТАЖ ЗАПОРНОЙ АРМАТУРЫ ФЛАНЦЕВОЙ / ВЕНТИЛЕЙ / ДУ50 РУ16 | ШТ | 8 |  |  | 0 |  |  | 0 | #VALUE!
808 1 | 1 | ЗАТРАТЫ ТРУДА РАБОЧИХ-СТРОИТЕЛЕЙ | ЧЕЛ-ЧАС | 4.3625 | 34.9 | 33060.13 | 814896.503 | 814896.503 |  |  | #VALUE!
809 | Ц39-01-025-08 | ЗАЧИСТКА МЕХАНИЗИРОВАННАЯ ПОВЕРХНОСТИ ДО ШЕРОХОВАТОСТИ НЕ ГРУБЕЕ RZ 20 МКМ /У5/ БЕЗ СНЯТИЯ ВЫПУКЛОСТИ /УСИЛЕНИЯ/СВАРНОГО ШВА, ШИРИНА ЗАЧИСТКИ ДО 30 ММ. ПОЛОЖЕНИЕ ЗАЧИСТКШВЕРТИКАЛ ЬНОЕ, ШИРИНА ЗАЧИСТКИ, ММ, ДО: 20 /ЗАЧИСТКА ПОСАДОЧНЫХ МЕСТ ВЕНТИЛЕЙ ДУ50Л6ШТ/ | м | 2.5 |  |  | 0 |  |  | 0 | #VALUE!
809.1 | 1 | ЗАТРАТЫ ТРУДА РАБОЧИХ-СТРОИТЕЛЕЙ | ЧЕЛ-ЧАС | 0.625 | 1.5625 | 33060.13 | 36483.5469 | 36483.5469 |  |  | #VALUE!
809.2 | 1148 | МАШИНЫ ЭЛЕКТРОЗАЧИСТНЫЕ | МАШ.-Ч | 0.6 | 1.5 | 1190 | 1785 |  | 1785 |  | #VALUE!
810 | Ц.37^(КЧ<)12-02 #К = 0,6 | ИЗГОТОВЛЕНИЕ ПРОКЛАДОК ИЗ ПАРОНИТА ДИАМ. 50 ММ (прим.) | 10ШТ | 2.4 |  |  | 0 |  |  | 0 | #VALUE!
810.1 | 1 | ЗАТРАТЫ ТРУДА РАБОЧИХ-СТРОИТЕЛЕЙ | ЧЕЛ-ЧАС | 1.26 | 3.024 | 33060.13 | 70608.7973 | 70608.7973 |  |  | #VALUE!
810.2 | 64581 | ПРОКЛАДКИ ПАРОНИТОВЫЕ ПОНБ ДИАМ 2 ММ | КГ | 0.8 | 1.92 | 9860.86 | 18932.8512 |  |  | 18932.8512 | #VALUE! | 1.92
811 | Ц12-12-002-05 ОП П.5.1 К=0,4 | ДЕМОНТАЖ ЗАПОРНОЙ АРМАТУРЫ ФЛАНЦЕВОЙ / ВЕНТИЛЕЙ / ДУ32 РУ64 | ШТ | 8 |  |  | 0 |  |  | 0 | #VALUE!
811.1 | 1 | ЗАТРАТЫ ТРУДА РАБОЧИХ-СТРОИТЕЛЕЙ | ЧЕЛ-ЧАС | 2.615 | 20.92 | 33060.13 | 488470.9124 | 488470.9124 |  |  | #VALUE!
812 | Ц02-11-Р002-02 | РЕВИЗИЯ ВЕНТИЛЕЙ ДИАМЕТРОМ, ММ, ДО: 50 (ДУ32 РУ64 ) | ШТ | 8 |  |  | 0 |  |  | 0 | #VALUE!
812 1 | 1 | ЗАТРАТЫ ТРУДА РАБОЧИХ-СТРОИТЕЛЕЙ | ЧЕЛ-ЧАС | 1.45 | 11.6 | 33060.13 | 270853.852 | 270853.852 |  |  | #VALUE!
813 | Ц12-12-002-05 | МОНТАЖ ЗАПОРНОЙ АРМАТУРЫ ФЛАНЦЕВОЙ / ВЕНТИЛЕЙ / ДУ32 РУ64 | ШТ | 8 |  |  | 0 |  |  | 0 | #VALUE!
813.1 | 1 | ЗАТРАТЫ ТРУДА РАБОЧИХ-СТРОИТЕЛЕЙ | ЧЕЛ-ЧАС | 6.5375 | 52.3 | 33060.13 | 1221177.281 | 1221177.281 |  |  | #VALUE!
814 | Ц39-01-025-08 | ЗАЧИСТКА МЕХАНИЗИРОВАННАЯ ПОВЕРХНОСТИ ДО ШЕРОХОВАТОСТИ НЕ ГРУБЕЕ RZ 20 МКМ /У5/ БЕЗ СНЯТИЯ ВЫПУКЛОСТИ /УСИЛЕНИЯ/ СВАРНОГО ШВА, ШИРИНА ЗАЧИСТКИ ДО 30 ММ. ПОЛОЖЕНИЕ ЗАЧИСТКШВЕРТИКАЛЬНОЕ, ШИРИНА ЗАЧИСТКИ, ММ,ДО: 20 /ЗАЧИСТКА ПОСАДОЧНЫХ МЕСТ ВЕНТИЛЕЙ ДУ32 = 16ШТ/ | м | 1.6 |  |  | 0 |  |  | 0 | #VALUE!
814.1 | 1 | ЗАТРАТЫ ТРУДА РАБОЧИХ-СТРОИТЕЛЕЙ | ЧЕЛ-ЧАС | 0.625 | 1 | 33060.13 | 33060.13 | 33060.13 |  |  | #VALUE!
814 .2 | 1148 | МАШИНЫ ЭЛЕКТРОЗАЧИСТНЫЕ | МАШ.-Ч | 0.6 | 0.96 | 1190 | 1142.4 |  | 1142.4 |  | #VALUE!
815 | Ц37-08-012-02 #К = 0,4 | ИЗГОТОВЛЕНИЕ ПРОКЛАДОК ИЗ ПАРОНИТА ДИАМ. 32 ММ (прим.) | 10ШТ | 2.4 |  |  | 0 |  |  | 0 | #VALUE!
815 1 | 1 | ЗАТРАТЫ ТРУДА РАБОЧИХ-СТРОИТЕЛЕЙ | ЧЕЛ-ЧАС | 0.84 | 2.016 | 33060.13 | 47072.5315 | 47072.5315 |  |  | #VALUE!
815 .2 | 64581 | ПРОКЛАДКИ ПАРОНИТОВЫЕ ПОНБ ДИАМ 3 ММ | КГ | 0.4 | 0.96 | 9860.86 | 9466.4256 |  |  | 9466.4256 | #VALUE! | 0.96
816 | Е09-08-003-01 ТЧ Прил. 7 п. 8 К=1,55 п. 9 К=1,5 | РУЧНАЯ ЭЛЕКТРОДУГОВАЯ РЕЗКА ЛИСТОВОЙ СТАЛИ ТОЛЩИНОЙ ММ, ДО: 8 (РЕЗКА М/К ПЕРИЛЬНЫ\ ОГРАЖДЕНИЙ ), В НЕУДОБНОМ СОГНУТОМ ПОЛОЖЕНИИ, С МОНТАЖНЫМ ПРЕДОХРАНИТЕЛЬНЫМ ПОЯСОМ | 10 М ШВА | 1.2 |  |  | 0 |  |  | 0 | #VALUE!
816. 1 | 1 | ЗАТРАТЫ ТРУДА РАБОЧИХ-СТРОИТЕЛЕЙ | ЧЕЛ-ЧАС | 54.14 | 64.968 | 33060.13 | 1516968.367 | 1516968.367 |  |  | #VALUE!
816 .2 | 2016 | УСТАНОВКИ ДЛЯ СВАРКИ РУЧНОЙ ДУГОВОЙ (ПОСТОЯННОГО ТОКА) | МАШ.-Ч | 27.1125 | 32.535 | 3500 | 113872.5 |  | 113872.5 |  | #VALUE!
8163 | 35347 | ЭЛЕКТРОДЫ УОНИ 13/55 ДИАМ 4 ММ | КГ | 5.625 | 6.75 | 10020.87 | 67640.8725 |  |  | 67640.8725 | #VALUE!
817 | Е09-08-001-01 ТЧ Прил . 7 п. 8 К=1,25 п. 9 К=1,5 | РУЧНАЯ ЭЛЕКТРОДУГОВАЯ СВАРКА ЛИСТОВОЙ СТАЛИ С ВЫРЕЗКОЙ ИЛИ ВЫШЛИФОВКОЙ ДЕФЕКТНОГО УЧАСТКА ШВА ТОЛЩИНОЙ ММ, ДО: 6 (ВОССТАНОВЛЕНИЕ М/К ПЕРИЛЬНЫХ ОГРАЖДЕНИЙ), В НЕУДОБНОМ СОГНУТОМ ПОЛОЖЕНИИ, С МОНТАЖНЫМ ПРЕДОХРАНИТЕЛЬНЫМ ПОЯСОМ | 10 М ШВА | 1.2 |  |  | 0 |  |  | 0 | #VALUE!
817.1 | 1 | ЗАТРАТЫ ТРУДА РАБОЧИХ-СТРОИТЕЛЕЙ | ЧЕЛ-ЧАС | 95, 16 | 114.192 | 33060.13 | 2666322.6782 | 2666322.6782 |  |  | #VALUE!
817.2 | 1147 | МАШИНЫ ШЛИФОВАЛЬНЫЕ ЭЛЕКТРИЧЕСКИЕ | МАШ.-Ч | 25.375 | 30.45 | 1080 | 32886 |  | 32886 |  | #VALUE!
817 .3 | 2016 | УСТАНОВКИ ДЛЯ СВАРКИ РУЧНОЙ ДУГОВОЙ (ПОСТОЯННОГО ТОКА) | МАШ.-Ч | 25.375 | 30.45 | 3500 | 106575 |  | 106575 |  | #VALUE!
817 4 | 35347 | ЭЛЕКТРОДЫ УОНИ 13/55 ДИАМ 4 ММ | КГ | 4.38 | 5.256 | 10020.87 | 52669.6927 |  |  | 52669.6927 | #VALUE!
817 .5 | 44897 | ШЛИФКРУГИ ДИАМ 230ММ | ШТ | 0.0396 | 0.04752 | 15354.11 | 729.6273 |  |  | 729.6273 | #VALUE!
| РАЗДЕЛ | Р11 П Е РЕОХЛ АД ИТЕЛ И |  |  |  |  | 0 |  |  |  | #VALUE!
| РАЗДЕЛ | Р11.1 ПОЗ. 924 А. ПЕРЕОХЛАДИТЕЛЬ Д = 1424 ММ, Н = 2810 ММ, V = 2,5 М3 |  |  |  |  | 0 |  |  |  | #VALUE!
818 | Е08-07-001-2 ##К = 2 | УСТАНОВКА И РАЗБОРКА НАРУЖНЫХ ИНВЕНТАРНЫХ ЛЕСОВ ВЫСОТОЙ ДО 16 М: ТРУБЧАТЫХ ДЛЯ ПРОЧИХ ОТДЕЛОЧНЫХ РАБОТ /С ПЕРЕУСТАНОВКОЙ 2 РАЗА/ | 100М2 | 0.08 |  |  | 0 |  |  | 0 | #VALUE!
818 1 | 1 | ЗАТРАТЫ ТРУДА РАБОЧИХ-СТРОИТЕЛЕЙ | ЧЕЛ-ЧАС | 108.75 | 8.7 | 33060.13 | 203140.389 | 203140.389 |  |  | #VALUE!
819 | Ц37-02-014-11 | УСТАНОВКА РУЧНЫХ ЛЕБЕДОК С ПОДЪЕМОМ НА ВЫСОТУ ДО 3 М, ТЯГОВОЕ УСИЛИЕ, КН(ТС): 15 (1,5) | ЛЕБЕДКА | 1 |  |  | 0 |  |  | 0 | #VALUE!
819 1 | 1 | ЗАТРАТЫ ТРУДА РАБОЧИХ-СТРОИТЕЛЕЙ | ЧЕЛ-ЧАС | 4.3625 | 4.3625 | 33060.13 | 101862.0629 | 101862.0629 |  |  | #VALUE!
820 | Ц37-02-014-38 | СНЯТИЕ РУЧНЫХ ЛЕБЕДОК С ОТМЕТКИ ДО 3 М, ТЯГОВОЕ УСИЛИЕ, КН(ТС): 15 (1,5) | ЛЕБЕДКА | 1 |  |  | 0 |  |  | 0 | #VALUE!
820. 1 | 1 | ЗАТРАТЫ ТРУДА РАБОЧИХ-СТРОИТЕЛЕЙ | ЧЕЛ-ЧАС | 2.5875 | 2.5875 | 33060.13 | 60416.7536 | 60416.7536 |  |  | #VALUE!
821 | Ц18-01-066-03 | СНЯТИЕ И УСТАНОВКА КРЫШЕК АППАРАТОВ, ДИАМЕТР ДО 2000 ММ /ДУ1400 ММ/, С МОНТАЖНЫМ ПРЕДОХРАНИТЕЛЬНЫМ ПОЯСОМ | ШТ | 1 |  |  | 0 |  |  | 0 | #VALUE!
821.1 | 1 | ЗАТРАТЫ ТРУДА РАБОЧИХ-СТРОИТЕЛЕЙ | ЧЕЛ-ЧАС | 27.8 | 27.8 | 33060.13 | 649115.266 | 649115.266 |  |  | #VALUE!
822 | Ц39-01-025-08 ТЧ П.5.4 К=1,5 | ЗАЧИСТКА МЕХАНИЗИРОВАННАЯ ПОВЕРХНОСТИ ДО ШЕРОХОВАТОСТИ НЕ ГРУБЕЕ RZ 20 МКМ /У5/ БЕЗ СНЯТИЯ ВЫПУКЛОСТИ /УСИЛЕНИЯ/СВАРНОГО ШВА, ШИРИНА ЗАЧИСТКИ ДО 30 ММ. ПОЛОЖЕНИЕ ЗАЧИСТКШВЕРТИКАЛЬНОЕ, ШИРИНА ЗАЧИСТКИ, ММ, ДО: 20 /ЗАЧИСТКА ПОСАДОЧНЫХ МЕСТ НА КРЫШКЕ И КОРПУСЕ АППАРАТА = 2 ШТ/, С МОНТАЖНЫМ ПРЕДОХРАНИТЕЛЬНЫМ ПОЯСОМ | м | 8.8 |  |  | 0 |  |  | 0 | #VALUE!
822. 1 | 1 | ЗАТРАТЫ ТРУДА РАБОЧИХ-СТРОИТЕЛЕЙ | ЧЕЛ-ЧАС | 0.9375 | 8.25 | 33060.13 | 192633.1275 | 192633.1275 |  |  | #VALUE!
822. 2 | 1148 | МАШИНЫ ЭЛЕКТРОЗАЧИСТНЫЕ | МАШ.-Ч | 0.9 | 7.92 | 1190 | 9424.8 |  | 9424.8 |  | #VALUE!
823 | Ц37-08-012-02 #К = 9,6 | ИЗГОТОВЛЕНИЕ ПРОКЛАДОК ИЗ ПАРОНИТА ДИАМ. 1400 ММ (прим.) | 10ШТ | 0.1 |  |  | 0 |  |  | 0 | #VALUE!
823.1 | 1 | ЗАТРАТЫ ТРУДА РАБОЧИХ-СТРОИТЕЛЕЙ | ЧЕЛ-ЧАС | 20.16 | 2.016 | 33060.13 | 47072.5315 | 47072.5315 |  |  | #VALUE!
823 .2 | 64581 | ПРОКЛАДКИ ПАРОНИТОВЫЕ ПОНБ ДИАМ 2 ММ | КГ | 36 | 3.6 | 9860.86 | 35499.096 |  |  | 35499.096 | #VALUE! | 3.6
824 | Ц37-01-025-02 | ОПРЕССОВКА ЗМЕЕВИКА Р=5КГС/СМ2 ВОЗДУХХ ДЛЯ ВЫЯВЛЕНИЯ ДЕФЕКТОВ /прим./ | 1 ШТ | 1 |  |  | 0 |  |  | 0 | #VALUE!
824.1 | 1 | ЗАТРАТЫ ТРУДА РАБОЧИХ-СТРОИТЕЛЕЙ | ЧЕЛ-ЧАС | 11.625 | 11.625 | 33060.13 | 271437.5887 | 271437.5887 |  |  | #VALUE!
825 | Е09-08-002-01 ТЧ Прил. 7 п. 8 К=1,25 п. 9 К=1,5 | РУЧНАЯ ЭЛЕКТРОДУГОВАЯ СВАРКА СТЫКОВЫХ СОЕДИНЕНИИ ПРИ ТОЛЩИНЕ СВАРИВАЕМОЙ СТАЛИ ММ, ДО: 6 (УСТРАНЕНИЕ ПРОПУСКОВ НА КОЛЛЕКТОРЕ ДУ133 ММ ), В НЕУДОБНОМ СОГНУТОМ ПОЛОЖЕНИИ, С МОНТАЖНЫМ ПРЕДОХРАНИТЕЛЬНЫМ ПОЯСОМ | 10 М ШВА | 0.5 |  |  | 0 |  |  | 0 | #VALUE!
825.1 | 1 | ЗАТРАТЫ ТРУДА РАБОЧИХ-СТРОИТЕЛЕЙ | ЧЕЛ-ЧАС | 27.14 | 13.57 | 33060.13 | 316852.3079 | 316852.3079 |  |  | #VALUE!
825 .2 | 1147 | МАШИНЫ ШЛИФОВАЛЬНЫЕ ЭЛЕКТРИЧЕСКИЕ | МАШ.-Ч | 4.3375 | 2.1688 | 1080 | 2342.25 |  | 2342.25 |  | #VALUE!
825.3 | 2016 | УСТАНОВКИ ДЛЯ СВАРКИ РУЧНОЙ ДУГОВОЙ (ПОСТОЯННОГО ТОКА) | МАШ.-Ч | 5.7875 | 2.8937 | 3500 | 10128.125 |  | 10128.125 |  | #VALUE!
825.4 | 35347 | ЭЛЕКТРОДЫ УОНИ 13/55 ДИАМ 4 ММ | КГ | 4.38 | 2.19 | 10020.87 | 21945.7053 |  |  | 21945.7053 | #VALUE!
825.5 | 44897 | ШЛИФКРУГИ ДИАМ 230ММ | ШТ | 0.0396 | 0.0198 | 15354.11 | 304.0114 |  |  | 304.0114 | #VALUE!
826 | Ц12-12-001-07 ОГ1 Г1.5.1 К=0,4 | ДЕМОНТАЖ ЗАПОРНОЙ АРМАТУРЫ ФЛАНЦЕВОЙ /ВЕНТИЛЕЙ/ 15С18П, ДУ50 РУ25 | ШТ | 2 |  |  | 0 |  |  | 0 | #VALUE!
826.1 | 1 | ЗАТРАТЫ ТРУДА РАБОЧИХ-СТРОИТЕЛЕЙ | ЧЕЛ-ЧАС | 1.745 | 3.49 | 33060.13 | 81489.6503 | 81489.6503 |  |  | #VALUE!
827 | Ц02-11-Р002-02 | РЕВИЗИЯ ВЕНТИЛЕЙ ДИАМЕТРОМ, ММ, ДО: 50 | ШТ | 2 |  |  | 0 |  |  | 0 | #VALUE!
827.1 | 1 | ЗАТРАТЫ ТРУДА РАБОЧИХ-СТРОИТЕЛЕЙ | ЧЕЛ-ЧАС | 1.45 | 2.9 | 33060.13 | 67713.463 | 67713.463 |  |  | #VALUE!
828 | Ц12-12-001-07 | МОНТАЖ ЗАПОРНОЙ АРМАТУРЫ ФЛАНЦЕВОЙ / ВЕНТИЛЕЙ/ 15С18П, ДУ50 РУ25 | ШТ | 2 |  |  | 0 |  |  | 0 | #VALUE!
828.1 | 1 | ЗАТРАТЫ ТРУДА РАБОЧИХ-СТРОИТЕЛЕЙ | ЧЕЛ-ЧАС | 4.3625 | 8.725 | 33060.13 | 203724.1258 | 203724.1258 |  |  | #VALUE!
829 | Ц39-01-025-08 | ЗАЧИСТКА МЕХАНИЗИРОВАННАЯ ПОВЕРХНОСТИ ДО ШЕРОХОВАТОСТИ НЕ ГРУБЕЕ RZ 20 МКМ /У5/ БЕЗ СНЯТИЯ ВЫПУКЛОСТИ /УСИЛЕНИЯ/ СВАРНОГО ШВА, ШИРИНА ЗАЧИСТКИ ДО 30 ММ. ПОЛОЖЕНИЕ ЗАЧИСТКШВЕРТИКАЛЬНОЕ, ШИРИНА ЗАЧИСТКИ, ММ, ДО: 20 /ЗАЧИСТКА ПОСАДОЧНЫХ МЕСТ ВЕНТИЛЕЙ ДУ50 = 4ШТ/ | м | 0.6 |  |  | 0 |  |  | 0 | #VALUE!
829.1 | 1 | ЗАТРАТЫ ТРУДА РАБОЧИХ-СТРОИТЕЛЕЙ | ЧЕЛ-ЧАС | 0.625 | 0.375 | 33060.13 | 8756.0513 | 8756.0513 |  |  | #VALUE!
829.2 | 1148 | МАШИНЫ ЭЛЕКТРОЗАЧИСТНЫЕ | МАШ.-Ч | 0.6 | 0.36 | 1190 | 428.4 |  | 428.4 |  | #VALUE!
830 | Ц37-08-012-02 #К = 0,6 | ИЗГОТОВЛЕНИЕ ПРОКЛАДОК ИЗ ПАРОНИТА ДИАМ. 50 ММ (прим.) | 10ШТ | 0.6 |  |  | 0 |  |  | 0 | #VALUE!
830.1 | 1 | ЗАТРАТЫ ТРУДА РАБОЧИХ-СТРОИТЕЛЕЙ | ЧЕЛ-ЧАС | 1.26 | 0.756 | 33060.13 | 17652.1993 | 17652.1993 |  |  | #VALUE!
830.2 | 64581 | ПРОКЛАДКИ ПАРОНИТОВЫЕ ПОНБ ДИАМ 2 ММ | КГ | 0.8 | 0.48 | 9860.86 | 4733.2128 |  |  | 4733.2128 | #VALUE! | 0.48
831 | Ц12-12-001-03 ОП П.5.1 К=0,4 | ДЕМОНТАЖ ЗАПОРНОЙ АРМАТУРЫ ФЛАНЦЕВОЙ /ВЕНТИЛЕЙ/ 15С18П, ДУ20 РУ25 | ШТ | 2 |  |  | 0 |  |  | 0 | #VALUE!
831 .1 | 1 | ЗАТРАТЫ ТРУДА РАБОЧИХ-СТРОИТЕЛЕЙ | ЧЕЛ-ЧАС | 1.5 | 3 | 33060.13 | 70048.41 | 70048.41 |  |  | #VALUE!
832 | Ц02-11-Р002-01 | РЕВИЗИЯ ВЕНТИЛЕЙ ДИАМЕТРОМ, ММ, ДО: 25 ( ДУ20 РУ25) | ШТ | 2 |  |  | 0 |  |  | 0 | #VALUE!
S32.1 | 1 | ЗАТРАТЫ ТРУДА РАБОЧИХ-СТРОИТЕЛЕЙ | ЧЕЛ-ЧАС | 0.92 | 1.84 | 33060.13 | 42963.0248 | 42963.0248 |  |  | #VALUE!
833 | Ц12-12-001-03 | МОНТАЖ ЗАПОРНОЙ АРМАТУРЫ ФЛАНЦЕВОЙ / ВЕНТИЛЕЙ/ 15С18П, ДУ20 РУ25 | ШТ | 2 |  |  | 0 |  |  | 0 | #VALUE!
833.1 | 1 | ЗАТРАТЫ ТРУДА РАБОЧИХ-СТРОИТЕЛЕЙ | ЧЕЛ-ЧАС | 3.75 | 7.5 | 33060.13 | 175121.025 | 175121.025 |  |  | #VALUE!
834 | Ц39-01-025-08 | ЗАЧИСТКА МЕХАНИЗИРОВАННАЯ ПОВЕРХНОСТИ ДО ШЕРОХОВАТОСТИ НЕ ГРУБЕЕ RZ 20 МКМ /У5/ БЕЗ СНЯТИЯ ВЫПУКЛОСТИ /УСИЛЕНИЯ/СВАРНОГО ШВА, ШИРИНА ЗАЧИСТКИ ДО 30 ММ. ПОЛОЖЕНИЕ ЗАЧИСТКШВЕРТИКАЛЬНОЕ, ШИРИНА ЗАЧИСТКИ, ММ, ДО: 20 /ЗАЧИСТКА ПОСАДОЧНЫХ МЕСТ ВЕНТИЛЕЙ ДУ20 = 4ШТ/ | м | 0.2 |  |  | 0 |  |  | 0 | #VALUE!
834.1 | 1 | ЗАТРАТЫ ТРУДА РАБОЧИХ-СТРОИТЕЛЕЙ | ЧЕЛ-ЧАС | 0.625 | 0.125 | 33060.13 | 2918.6838 | 2918.6838 |  |  | #VALUE!
834.2 | 1148 | МАШИНЫ ЭЛЕКТРОЗАЧИСТНЫЕ | МАШ.-Ч | 0.6 | 0.12 | 1190 | 142.8 |  | 142.8 |  | #VALUE!
835 | Ц37-08-012-02 #К = 0,3 | ИЗГОТОВЛЕНИЕ ПРОКЛАДОК ИЗ ПАРОНИТА ДИАМ. 20 ММ (прим.) | 10ШТ | 0.6 |  |  | 0 |  |  | 0 | #VALUE!
835.1 | 1 | ЗАТРАТЫ ТРУДА РАБОЧИХ-СТРОИТЕЛЕЙ | ЧЕЛ-ЧАС | 0.63 | 0.378 | 33060.13 | 8826.0997 | 8826.0997 |  |  | #VALUE!
835 .2 | 64581 | ПРОКЛАДКИ ПАРОНИТОВЫЕ ПОНБ ДИАМ 2 ММ | КГ | 0.3 | 0.18 | 9860.86 | 1774.9548 |  |  | 1774.9548 | #VALUE! | 0.18
836 | Ц18-01-066-03 #К=0,4 | КОНТРОЛЬНАЯ ОБТЯЖКА КРЫШЕК АППАРАТОВ, ДИАМЕТР ДО 2000 ММ /ДУ1400 ММ/ | ШТ | 1 |  |  | 0 |  |  | 0 | #VALUE!
836.1 | 1 | ЗАТРАТЫ ТРУДА РАБОЧИХ-СТРОИТЕЛЕЙ | ЧЕЛ-ЧАС | 13.9 | 13.9 | 33060.13 | 324557.633 | 324557.633 |  |  | #VALUE!
| РАЗДЕЛ | Р11.2 ПО3.924 Б. ПЕРЕОХЛАДИТЕЛЬ Д = 1424 ММ, Н = 2810 ММ, V = 2,5 М3 |  |  |  |  | 0 |  |  |  | #VALUE!
837 | Е08-07-001-2 ##К = 2 | УСТАНОВКА И РАЗБОРКА НАРУЖНЫХ ИНВЕНТАРНЫХ ЛЕСОВ ВЫСОТОЙ ДО 16 М: ТРУБЧАТЫХ ДЛЯ ПРОЧИХ ОТДЕЛОЧНЫХ РАБОТ /С ПЕРЕУСТАНОВКОЙ 2 РАЗА/ | 100М2 | 0.08 |  |  | 0 |  |  | 0 | #VALUE!
837.1 | 1 | ЗАТРАТЫ ТРУДА РАБОЧИХ-СТРОИТЕЛЕЙ | ЧЕЛ-ЧАС | 108.75 | 8.7 | 33060.13 | 203140.389 | 203140.389 |  |  | #VALUE!
838 | Ц37-02-014-11 | УСТАНОВКА РУЧНЫХ ЛЕБЕДОК С ПОДЪЕМОМ НА ВЫСОТУ ДОЗ М, ТЯГОВОЕ УСИЛИЕ, КН(ТС): 15 (1,5) | ЛЕБЕДКА | 1 |  |  | 0 |  |  | 0 | #VALUE!
838 I | 1 | ЗАТРАТЫ ТРУДА РАБОЧИХ-СТРОИТЕЛЕЙ | ЧЕЛ-ЧАС | 4.3625 | 4.3625 | 33060.13 | 101862.0629 | 101862.0629 |  |  | #VALUE!
839 | ЦЗ 7-02-014-38 | СНЯТИЕ РУЧНЫХ ЛЕБЕДОК С ОТМЕТКИ ДО 3 М, ТЯГОВОЕ УСИЛИЕ, КН(ТС): 15(1,5) | ЛЕБЕДКА | 1 |  |  | 0 |  |  | 0 | #VALUE!
839. 1 | 1 | ЗАТРАТЫ ТРУДА РАБОЧИХ-СТРОИТЕЛЕЙ | ЧЕЛ-ЧАС | 2.5875 | 2.5875 | 33060.13 | 60416.7536 | 60416.7536 |  |  | #VALUE!
840 | Ц18-01-066-03 | СНЯТИЕ И УСТАНОВКА КРЫШЕК АППАРАТОВ, ДИАМЕТР ДО 2000 ММ /ДУ1400 ММ/, С МОНТАЖНЫМ ПРЕДОХРАНИТЕЛЬНЫМ ПОЯСОМ | ШТ | 1 |  |  | 0 |  |  | 0 | #VALUE!
840.1 | 1 | ЗАТРАТЫ ТРУДА РАБОЧИХ-СТРОИТЕЛЕЙ | ЧЕЛ-ЧАС | 34.75 | 34.75 | 33060.13 | 811394.0825 | 811394.0825 |  |  | #VALUE!
841 | Ц39-01-025-08 ТЧ П.5.4 К=1,5 | ЗАЧИСТКА МЕХАНИЗИРОВАННАЯ ПОВЕРХНОСТИ ДО ШЕРОХОВАТОСТИ НЕ ГРУБЕЕ RZ 20 МКМ /У5/ БЕЗ СНЯТИЯ ВЫПУКЛОСТИ /УСИЛЕНИЯ/СВАРНОГО ШВА, ШИРИНА ЗАЧИСТКИ ДО 30 ММ. ПОЛОЖЕНИЕ ЗАЧИСТКШВЕРТИКАЛЬНОЕ, ШИРИНА ЗАЧИСТКИ, ММ, ДО: 20 / ЗАЧИСТКА ПОСАДОЧНЫХ МЕСТ НА КРЫШКЕ И КОРПУСЕ АППАРАТА = 2 ШТ/, С МОНТАЖНЫМ ПРЕДОХРАНИТЕЛЬНЫМ ПОЯСОМ | м | 8.8 |  |  | 0 |  |  | 0 | #VALUE!
841.1 | 1 | ЗАТРАТЫ ТРУДА РАБОЧИХ-СТРОИТЕЛЕЙ | ЧЕЛ-ЧАС | 0.9375 | 8.25 | 33060.13 | 192633.1275 | 192633.1275 |  |  | #VALUE!
841 .2 | 1148 | МАШИНЫ ЭЛЕКТРОЗАЧИСТНЫЕ | МАШ.-Ч | 0.9 | 7.92 | 1190 | 9424.8 |  | 9424.8 |  | #VALUE!
842 | Ц37-08-012-02 #К = 9,6 | ИЗГОТОВЛЕНИЕ ПРОКЛАДОК ИЗ ПАРОНИТА ДИАМ. 1400 ММ (прим.) | 10ШТ | 0.1 |  |  | 0 |  |  | 0 | #VALUE!
842.1 | 1 | ЗАТРАТЫ ТРУДА РАБОЧИХ-СТРОИТЕЛЕЙ | ЧЕЛ-ЧАС | 20.16 | 2.016 | 33060.13 | 47072.5315 | 47072.5315 |  |  | #VALUE!
842.2 | 64581 | ПРОКЛАДКИ ПАРОНИТОВЫЕ ПОНБ ДИАМ 2 ММ | КГ | 36 | 3.6 | 9860.86 | 35499.096 |  |  | 35499.096 | #VALUE! | 3.6
843 | Ц37-01-025-02 | ОПРЕССОВКА ЗМЕЕВИКА Р=5КГС/СМ2 ВОЗДУХА, ДЛЯ ВЫЯВЛЕНИЯ ДЕФЕКТОВ /прим./ | 1 ШТ | 1 |  |  | 0 |  |  | 0 | #VALUE!
843.1 | 1 | ЗАТРАТЫ ТРУДА РАБОЧИХ-СТРОИТЕЛЕЙ | ЧЕЛ-ЧАС | 11.625 | 11.625 | 33060.13 | 271437.5887 | 271437.5887 |  |  | #VALUE!
844 | Е09-08-002-01 ТЧ Прил. 7 п. 8 КН,55 п. 9 К=1,5 | РУЧНАЯ ЭЛ Е КТ РОДУ ГО ВАЯ СВАРКА СТЫКОВЫХ СОЕДИНЕНИИ ПРИ ТОЛЩИНЕ СВАРИВАЕМОЙ СТАЛИ ММ, ДО: 6 (УСТРАНЕНИЕ ПРОПУСКОВ НА КОЛЛЕКТОРЕ ДУ133 ММ ), В НЕУДОБНОМ СОГНУТОМ ПОЛОЖЕНИИ, С МОНТАЖНЫМ ПРЕДОХРАНИТЕЛЬНЫМ ПОЯСОМ | 10 М ШВА | 0.5 |  |  | 0 |  |  | 0 | #VALUE!
844 1 | 1 | ЗАТРАТЫ ТРУДА РАБОЧИХ-СТРОИТЕЛЕЙ | ЧЕЛ-ЧАС | 27.14 | 13.57 | 33060.13 | 316852.3079 | 316852.3079 |  |  | #VALUE!
844.2 | 1147 | МАШИНЫ ШЛИФОВАЛЬНЫЕ ЭЛЕКТРИЧЕСКИЕ | МАШ.-Ч | 4.3375 | 2.1688 | 1080 | 2342.25 |  | 2342.25 |  | #VALUE!
844 .3 | 2016 | УСТАНОВКИ ДЛЯ СВАРКИ РУЧНОЙ ДУГОВОЙ (ПОСТОЯННОГО ТОКА) | МАШ.-Ч | 5, 7875 | 2.8937 | 3500 | 10128.125 |  | 10128.125 |  | #VALUE!
844 4 | 35347 | ЭЛЕКТРОДЫ УОНИ 13/55 ДИАМ 4 ММ | КГ | 4.38 | 2.19 | 10020.87 | 21945.7053 |  |  | 21945.7053 | #VALUE!
844 .5 | 44897 | ШЛИФКРУГИ ДИАМ 230ММ | ШТ | 0.0396 | 0.0198 | 15354.11 | 304.0114 |  |  | 304.0114 | #VALUE!
845 | Ц12-12-001-07 ОП П.5.1 К=0,4 | ДЕМОНТАЖ ЗАПОРНОЙ АРМАТУРЫ ФЛАНЦЕВОЙ / ВЕНТИЛЕЙ/ 15С18П, ДУ50 РУ25 | ШТ | 2 |  |  | 0 |  |  | 0 | #VALUE!
845 1 | 1 | ЗАТРАТЫ ТРУДА РАБОЧИХ-СТРОИТЕЛЕЙ | ЧЕЛ-ЧАС | 1.745 | 3.49 | 33060.13 | 81489.6503 | 81489.6503 |  |  | #VALUE!
846 | Ц02-11-Р002-02 | РЕВИЗИЯ ВЕНТИЛЕЙ ДИАМЕТРОМ, ММ, ДО: 50 | ШТ | 2 |  |  | 0 |  |  | 0 | #VALUE!
846 1 | 1 | ЗАТРАТЫ ТРУДА РАБОЧИХ-СТРОИТЕЛЕЙ | ЧЕЛ-ЧАС | 1.45 | 2.9 | 33060.13 | 67713.463 | 67713.463 |  |  | #VALUE!
847 | Ц12-12-001-07 | МОНТАЖ ЗАПОРНОЙ АРМАТУРЫ ФЛАНЦЕВОЙ / ВЕНТИЛЕЙ/ 15С18П, ДУ50 РУ25 | ШТ | 2 |  |  | 0 |  |  | 0 | #VALUE!
847 1 | 1 | ЗАТРАТЫ ТРУДА РАБОЧИХ-СТРОИТЕЛЕЙ | ЧЕЛ-ЧАС | 4.3625 | 8.725 | 33060.13 | 203724.1258 | 203724.1258 |  |  | #VALUE!
848 | Ц39-01-025-08 | ЗАЧИСТКА МЕХАНИЗИРОВАННАЯ ПОВЕРХНОСТИ ДО ШЕРОХОВАТОСТИ НЕ ГРУБЕЕ RZ 20 МКМ /У5/ БЕЗ СНЯТИЯ ВЫПУКЛОСТИ /УСИЛЕНИЯ/ СВАРНОГО ШВА, ШИРИНА ЗАЧИСТКИ ДО 30 ММ. ПОЛОЖЕНИЕ ЗАЧИСТКИ:ВЕРТИКАЛЬНОЕ, ШИРИНА ЗАЧИСТКИ, ММ,ДО: 20 /ЗАЧИСТКА ПОСАДОЧНЫХ МЕСТ ВЕНТИЛЕЙ ДУ50 = 4ШТ/ | м | 0.6 |  |  | 0 |  |  | 0 | #VALUE!
848.1 | 1 | ЗАТРАТЫ ТРУДА РАБОЧИХ-СТРОИТЕЛЕЙ | ЧЕЛ-ЧАС | 0.625 | 0.375 | 33060.13 | 8756.0513 | 8756.0513 |  |  | #VALUE!
848.2 | 1148 | МАШИНЫ ЭЛЕКТРОЗАЧИСТНЫЕ | МАШ.-Ч | 0.6 | 0.36 | 1190 | 428.4 |  | 428.4 |  | #VALUE!
849 | Ц37-08-012-02 #К = 0,6 | ИЗГОТОВЛЕНИЕ ПРОКЛАДОК ИЗ ПАРОНИТА ДИАМ. 50 ММ (прим.) | 10ШТ | 0.6 |  |  | 0 |  |  | 0 | #VALUE!
849.1 | 1 | ЗАТРАТЫ ТРУДА РАБОЧИХ-СТРОИТЕЛЕЙ | ЧЕЛ-ЧАС | 1.26 | 0.756 | 33060.13 | 17652.1993 | 17652.1993 |  |  | #VALUE!
849.2 | 64581 | ПРОКЛАДКИ ПАРОНИТОВЫЕ ПОНБ ДИАМ 2 ММ | КГ | 0.8 | 0.48 | 9860.86 | 4733.2128 |  |  | 4733.2128 | #VALUE! | 0.48
850 | Ц12-12-001-03 ОП П.5.1 К=0,4 | ДЕМОНТАЖ ЗАПОРНОЙ АРМАТУРЫ ФЛАНЦЕВОЙ /ВЕНТИЛЕЙ/ 15С18П, ДУ20 РУ25 | ШТ | 2 |  |  | 0 |  |  | 0 | #VALUE!
850.1 | 1 | ЗАТРАТЫ ТРУДА РАБОЧИХ-СТРОИТЕЛЕЙ | ЧЕЛ-ЧАС | 1.5 | 3 | 33060.13 | 70048.41 | 70048.41 |  |  | #VALUE!
851 | Ц02-11-Р002-01 | РЕВИЗИЯ ВЕНТИЛЕЙ ДИАМЕТРОМ, ММ, ДО: 25 (ДУ20РУ25) | ШТ | 2 |  |  | 0 |  |  | 0 | #VALUE!
851.1 | 1 | ЗАТРАТЫ ТРУДА РАБОЧИХ-СТРОИТЕЛЕЙ | ЧЕЛ-ЧАС | 0.92 | 1.84 | 33060.13 | 42963.0248 | 42963.0248 |  |  | #VALUE!
852 | Ц12-12-001-03 | МОНТАЖ ЗАПОРНОЙ АРМАТУРЫ ФЛАНЦЕВОЙ / ВЕНТИЛЕЙ/ 15С18П, ДУ20 РУ25 | ШТ | 2 |  |  | 0 |  |  | 0 | #VALUE!
852 1 | 1 | ЗАТРАТЫ ТРУДА РАБОЧИХ-СТРОИТЕЛЕЙ | ЧЕЛ-ЧАС | 3.75 | 7.5 | 33060.13 | 175121.025 | 175121.025 |  |  | #VALUE!
853 | Ц39-01-025-08 | ЗАЧИСТКА МЕХАНИЗИРОВАННАЯ ПОВЕРХНОСТИ ДО ШЕРОХОВАТОСТИ НЕ ГРУБЕЕ RZ 20 МКМ /У 5/ БЕЗ СНЯТИЯ ВЫПУКЛОСТИ /УСИЛЕНИЯ/ СВАРНОГО ШВА, ШИРИНА ЗАЧИСТКИ ДО 30 ММ. ПОЛОЖЕНИЕ ЗАЧИСТКШВЕРТИКАЛЬНОЕ, ШИРИНА ЗАЧИСТКИ, ММ, ДО: 20 /ЗАЧИСТКА ПОСАДОЧНЫХ МЕСТ ВЕНТИЛЕЙ ДУ20 = 4 ШТ / | м | 0.2 |  |  | 0 |  |  | 0 | #VALUE!
853.1 | 1 | ЗАТРАТЫ ТРУДА РАБОЧИХ-СТРОИТЕЛЕЙ | ЧЕЛ-ЧАС | 0.625 | 0.125 | 33060.13 | 2918.6838 | 2918.6838 |  |  | #VALUE!
853.2 | 1148 | МАШИНЫ ЭЛЕКТРОЗАЧИСТНЫЕ | МАШ.-Ч | 0.6 | 0.12 | 1190 | 142.8 |  | 142.8 |  | #VALUE!
854 | ЦЗ 7-08-012-02 #К = 0,3 | ИЗГОТОВЛЕНИЕ ПРОКЛАДОК ИЗ ПАРОНИТА ДИАМ. 20 ММ (прим.) | 10ШТ | 0.6 |  |  | 0 |  |  | 0 | #VALUE!
854. 1 | 1 | ЗАТРАТЫ ТРУДА РАБОЧИХ-СТРОИТЕЛЕЙ | ЧЕЛ-ЧАС | 0.63 | 0.378 | 33060.13 | 8826.0997 | 8826.0997 |  |  | #VALUE!
854.2 | 64581 | ПРОКЛАДКИ ПАРОНИТОВЫЕ ПОНБ ДИАМ 2 ММ | КГ | 0.3 | 0.18 | 9860.86 | 1774.9548 |  |  | 1774.9548 | #VALUE! | 0.18
855 | Ц18-01-066-03 #К=0,4 | КОНТРОЛЬНАЯ ОБТЯЖКА КРЫШЕК АППАРАТОВ, ДИАМЕТР ДО 2000 ММ /ДУ1400 ММ/ | ШТ | 1 |  |  | 0 |  |  | 0 | #VALUE!
855.1 | 1 | ЗАТРАТЫ ТРУДА РАБОЧИХ-СТРОИТЕЛЕЙ | ЧЕЛ-ЧАС | 13.9 | 13.9 | 33060.13 | 324557.633 | 324557.633 |  |  | #VALUE!
| РАЗДЕЛ | Р12 СКРУББЕРЫ |  |  |  |  | 0 |  |  |  | #VALUE!
| РАЗДЕЛ | Р12.1 ПОЗ. 926 А. СКРУББЕР Д = 820 ММ, И =3475 ММ, V=l,25 М3 |  |  |  |  | 0 |  |  |  | #VALUE!
856 | Е08-07-001-2 ##К = 2 | УСТАНОВКА И РАЗБОРКА НАРУЖНЫХ ИНВЕНТАРНЫХ ЛЕСОВ ВЫСОТОЙ ДО 16 М: ТРУБЧАТЫХ ДЛЯ ПРОЧИХ ОТДЕЛОЧНЫХ РАБОТ /С ПЕРЕУСТАНОВКОЙ 2 РАЗА/ | 100М2 | 0.08 |  |  | 0 |  |  | 0 | #VALUE!
856 1 | 1 | ЗАТРАТЫ ТРУДА РАБОЧИХ-СТРОИТЕЛЕЙ | ЧЕЛ-ЧАС | 108.75 | 8.7 | 33060.13 | 203140.389 | 203140.389 |  |  | #VALUE!
857 | Ц37-02-014-11 #К = 2 | УСТАНОВКА РУЧНЫХ ЛЕБЕДОК С ПОДЪЕМОМ НА ВЫСОТУ ДОЗ М, ТЯГОВОЕ УСИЛИЕ, КН(ТС): 15(1,5) /С ПЕРЕУСТАНОВКОЙ 2 РАЗА/ | ЛЕБЕДКА | 1 |  |  | 0 |  |  | 0 | #VALUE!
857 1 | 1 | ЗАТРАТЫ ТРУДА РАБОЧИХ-СТРОИТЕЛЕЙ | ЧЕЛ-ЧАС | 8, 725 | 8.725 | 33060.13 | 203724.1258 | 203724.1258 |  |  | #VALUE!
858 | Ц37-02-014-38 #К = 2 | СНЯТИЕ РУЧНЫХ ЛЕБЕДОК С ОТМЕТКИ ДО 3 М, ТЯГОВОЕ УСИЛИЕ, КН(ТС): 15 (1,5) /С ПЕРЕУСТАНОВКОЙ 2 РАЗА / | ЛЕБЕДКА |  |  |  | 0 |  |  | 0 | #VALUE!
858.1 | 1 | ЗАТРАТЫ ТРУДА РАБОЧИХ-СТРОИТЕЛЕЙ | ЧЕЛ-ЧАС | 5.175 | 5.175 | 33060.13 | 120833.5072 | 120833.5072 |  |  | #VALUE!
859 | Ц18-01-066-01 | СНЯТИЕ И УСТАНОВКА КРЫШЕК ВЕРХНЕГО И НИЖНЕГО Л ЮКОВ, ДИАМЕТР ДО 800 ММ /ДУ400 ММ/, С МОНТАЖНЫМ ПРЕДОХРАНИТЕЛЬНЫМ ПОЯСОМ | ШТ | 2 |  |  | 0 |  |  | 0 | #VALUE!
859. 1 | 1 | ЗАТРАТЫ ТРУДА РАБОЧИХ-СТРОИТЕЛЕЙ | ЧЕЛ-ЧАС | 28.375 | 56.75 | 33060.13 | 1325082.4225 | 1325082.4225 |  |  | #VALUE!
860 | Ц39-01-025-08 | ЗАЧИСТКА МЕХАНИЗИРОВАННАЯ ПОВЕРХНОСТИ ДО ШЕРОХОВАТОСТИ НЕ ГРУБЕЕ RZ 20 МКМ /У5/ БЕЗ СНЯТИЯ ВЫПУКЛОСТИ /УСИЛЕНИЯ/ СВАРНОГО ШВА, ШИРИНА ЗАЧИСТКИ ДО 30 ММ. ПОЛОЖЕНИЕ ЗАЧИСТКИ:ВЕРТИКАЛ ЬНОЕ, ШИРИНА ЗАЧИСТКИ, ММ, ДО: 20 /ЗАЧИСТКА ПОСАДОЧНЫХ МЕСТ НА КРЫШКАХ ЛЮКОВ И КОРПУСЕ АППАРАТА = 4 ШТ / | м | 5 |  |  | 0 |  |  | 0 | #VALUE!
860.1 | 1 | ЗАТРАТЫ ТРУДА РАБОЧИХ-СТРОИТЕЛЕЙ | ЧЕЛ-ЧАС | 0.625 | 3.125 | 33060.13 | 72967.0938 | 72967.0938 |  |  | #VALUE!
860.2 | 1148 | МАШИНЫ ЭЛЕКТРОЗАЧИСТНЫЕ | МАШ.-Ч | 0.6 | 3 | 1190 | 3570 |  | 3570 |  | #VALUE!
861 | Ц37-08-012-02 #К = 2,8 | ИЗГОТОВЛЕНИЕ ПРОКЛАДОК ИЗ ПАРОНИТА ДИАМ. 400 ММ (прим.) | 10ШТ | 0.2 |  |  | 0 |  |  | 0 | #VALUE!
861.1 | 1 | ЗАТРАТЫ ТРУДА РАБОЧИХ-СТРОИТЕЛЕЙ | ЧЕЛ-ЧАС | 5.88 | 1.176 | 33060.13 | 27458.9767 | 27458.9767 |  |  | #VALUE!
861.2 | 64581 | ПРОКЛАДКИ ПАРОНИТОВЫЕ ПОНБ ДИАМ 2 ММ | КГ | 9.4 | 1.88 | 9860.86 | 18538.4168 |  |  | 18538.4168 | #VALUE! | 1.88
862 | Ц02-12-Р001-03 ОП Табл. 2 п. 3.1 К=1,2 п. 3.3 К=1,2 К=0,3 | ВЫГРУЗКА ИЗ АППАРАТА МЕТАЛЛИЧЕСКИХ КОЛЕЦ "РАШИТА", ВРУЧНУЮ, ВНУТРИ АППАРАТА, В ПРОТИВОГАЗЕ ПШ-1 | т | 1.6 |  |  | 0 |  |  | 0 | #VALUE!
862.1 | 1 | ЗАТРАТЫ ТРУДА РАБОЧИХ-СТРОИТЕЛЕЙ | ЧЕЛ-ЧАС | 13.5 | 21.6 | 33060.13 | 504348.552 | 504348.552 |  |  | #VALUE!
863 | Е01-02-064-4 К=0,3 | ОПУСКАНИЕ МЕТАЛЛИЧЕСКИХ КОЛЕЦ "РАШИГА" / 1,6 Т / С ОТМ. + 3.000 М НА ОТМ. 0.000 М ВРУЧНУЮ, / прим./ | 100М3 | 0.015 |  |  | 0 |  |  | 0 | #VALUE!
863.1 | 1 | ЗАТРАТЫ ТРУДА РАБОЧИХ-СТРОИТЕЛЕЙ | ЧЕЛ-ЧАС | 117.72 | 1.7658 | 33060.13 | 41230.4941 | 41230.4941 |  |  | #VALUE!
864 | Ц02-12-Р001-06 | ПРОПАРКА И ПРОМЫВКА МЕТАЛЛИЧЕСКИХ КОЛЕЦ "РАШИГА" С ПОДВОДКОЙ И ПОДКЛЮЧЕНИЕМ ШЛАНГОВ | М3 | 1.5 |  |  | 0 |  |  | 0 | #VALUE!
864 1 | 1 | ЗАТРАТЫ ТРУДА РАБОЧИХ-СТРОИТЕЛЕЙ | ЧЕЛ-ЧАС | 1.16 | 1.74 | 33060.13 | 40628.0778 | 40628.0778 |  |  | #VALUE!
865 | Е13-06-003-01 | ЧИСТКА МЕТАЛЛИЧЕСКОЙ ЩЁТКОЙ ОТ САЖИ КУБОВОЙ ЧАСТИ | М2 | 3.5 |  |  | 0 |  |  | 0 | #VALUE!
865.1 | 1 | ЗАТРАТЫ ТРУДА РАБОЧИХ-СТРОИТЕЛЕЙ | ЧЕЛ-ЧАС | 1.125 | 3.9375 | 33060.13 | 91938.5381 | 91938.5381 |  |  | #VALUE!
866 | Е01-02-064-4 К=0,7 | ПОДЪЕМ МЕТАЛЛИЧЕСКИХ КОЛЕЦ "РАШИГА" / 1,6 Т / С ОТМ. 0.000 М НА ОТМ. + 3.000 М, ВРУЧНУЮ, / прим./ | 100М3 | 0.015 |  |  | 0 |  |  | 0 | #VALUE!
866.1 | 1 | ЗАТРАТЫ ТРУДА РАБОЧИХ-СТРОИТЕЛЕЙ | ЧЕЛ-ЧАС | 274.68 | 4.1202 | 33060.13 | 96204.4863 | 96204.4863 |  |  | #VALUE!
867 | Ц02-12-Р001-03 ОП Табл.2 п. 3.1 К=1,2 п. 3.3 К=1,2 К=0,7 | ЗАГРУЗКА В АППАРАТ МЕТАЛЛИЧЕСКИХ КОЛЕЦ "РАШИГА", ВРУЧНУЮ, ВНУТРИ АППАРАТА, В ПРОТИВОГАЗЕ ПШ-1 | т | 1.6 |  |  | 0 |  |  | 0 | #VALUE!
867.1 | 1 | ЗАТРАТЫ ТРУДА РАБОЧИХ-СТРОИТЕЛЕЙ | ЧЕЛ-ЧАС | 31.5 | 50.4 | 33060.13 | 1176813.288 | 1176813.288 |  |  | #VALUE!
868 | Ц12-12-001-05 ОГ1 П.5.1 К=0,4 | ДЕМОНТАЖ ЗАПОРНОЙ АРМАТУРЫ ФЛАНЦЕВОЙ / ВЕНТИЛЕЙ/ ДУ32 РУ25 | ШТ | 4 |  |  | 0 |  |  | 0 | #VALUE!
868.1 | 1 | ЗАТРАТЫ ТРУДА РАБОЧИХ-СТРОИТЕЛЕЙ | ЧЕЛ-ЧАС | 1.6 | 6.4 | 33060.13 | 149436.608 | 149436.608 |  |  | #VALUE!
869 | Ц02-11-Р002-02 | РЕВИЗИЯ ВЕНТИЛЕЙ ДИАМЕТРОМ, ММ, ДО: 50 (ДУ32 РУ25 ) | ШТ | 4 |  |  | 0 |  |  | 0 | #VALUE!
869.1 | 1 | ЗАТРАТЫ ТРУДА РАБОЧИХ-СТРОИТЕЛЕЙ | ЧЕЛ-ЧАС | 1.45 | 5.8 | 33060.13 | 135426.926 | 135426.926 |  |  | #VALUE!
870 | Ц12-12-001-05 | МОНТАЖ ЗАПОРНОЙ АРМАТУРЫ ФЛАНЦЕВОЙ / ВЕНТИЛЕЙ / ДУ32 РУ25 | ШТ | 4 |  |  | 0 |  |  | 0 | #VALUE!
870.1 | 1 | ЗАТРАТЫ ТРУДА РАБОЧИХ-СТРОИТЕЛЕЙ | ЧЕЛ-ЧАС | 4 | 16 | 33060.13 | 373591.52 | 373591.52 |  |  | #VALUE!
871 | Ц39-01-025-08 | ЗАЧИСТКА МЕХАНИЗИРОВАННАЯ ПОВЕРХНОСТИ ДО ШЕРОХОВАТОСТИ НЕ ГРУБЕЕ RZ 20 МКМ /У5/ БЕЗ СНЯТИЯ ВЫПУКЛОСТИ /УСИЛЕНИЯ/ СВАРНОГО ШВА, ШИРИНА ЗАЧИСТКИ ДО 30 ММ. ПОЛОЖЕНИЕ ЗАЧИСТКШВЕРТИКАЛЬНОЕ, ШИРИНА ЗАЧИСТКИ, ММ, ДО: 20 /ЗАЧИСТКА ПОСАДОЧНЫХ МЕСТ ВЕНТИЛЕЙ ДУ32 = 8ШТ/ | м | 0.8 |  |  | 0 |  |  | 0 | #VALUE!
871.1 | 1 | ЗАТРАТЫ ТРУДА РАБОЧИХ-СТРОИТЕЛЕЙ | ЧЕЛ-ЧАС | 0.625 | 0.5 | 33060.13 | 11674.735 | 11674.735 |  |  | #VALUE!
871.2 | 1148 | МАШИНЫ ЭЛЕКТРОЗАЧИСТНЫЕ | МАШ.-Ч | 0.6 | 0.48 | 1190 | 571.2 |  | 571.2 |  | #VALUE!
872 | Ц37-08-012-02 #К = 0,4 | ИЗГОТОВЛЕНИЕ ПРОКЛАДОК ИЗ ПАРОНИТА ДИАМ. 32 ММ (прим.) | 10ШТ | 1.2 |  |  | 0 |  |  | 0 | #VALUE!
872 1 | 1 | ЗАТРАТЫ ТРУДА РАБОЧИХ-СТРОИТЕЛЕЙ | ЧЕЛ-ЧАС | 0.84 | 1.008 | 33060.13 | 23536.2658 | 23536.2658 |  |  | #VALUE!
872.2 | 64581 | ПРОКЛАДКИ ПАРОНИТОВЫЕ ПОНБ ДИАМ 2 ММ | КГ | 0.4 | 0.48 | 9860.86 | 4733.2128 |  |  | 4733.2128 | #VALUE! | 0.48
873 | Ц18-01-066-01 #К=0,4 | КОНТРОЛЬНАЯ ОБТЯЖКА КРЫШЕК ВЕРХНЕГО И НИЖНЕГО ЛЮКОВ, ДИАМЕТР ДО 800 ММ /ДУ400 ММ/ | ШТ | 2 |  |  | 0 |  |  | 0 | #VALUE!
873.1 | 1 | ЗАТРАТЫ ТРУДА РАБОЧИХ-СТРОИТЕЛЕЙ | ЧЕЛ-ЧАС | 11.35 | 22.7 | 33060.13 | 530032.969 | 530032.969 |  |  | #VALUE!
| РАЗДЕЛ | Р12.2 ПО3.926 Б. СКРУББЕР Д = 820 ММ, Н =3475 ММ, V=l,25 М3 |  |  |  |  | 0 |  |  |  | #VALUE!
874 | Е08-07-001-2 ##К = 2 | УСТАНОВКА И РАЗБОРКА НАРУЖНЫХ ИНВЕНТАРНЫХ ЛЕСОВ ВЫСОТОЙ ДО 16 М: ТРУБЧАТЫХ ДЛЯ ПРОЧИХ ОТДЕЛОЧНЫХ РАБОТ /С ПЕРЕУСТАНОВКОЙ 2 РАЗА/ | 100М2 | 0.08 |  |  | 0 |  |  | 0 | #VALUE!
874 1 | 1 | ЗАТРАТЫ ТРУДА РАБОЧИХ-СТРОИТЕЛЕЙ | ЧЕЛ-ЧАС | 108.75 | 8.7 | 33060.13 | 203140.389 | 203140.389 |  |  | #VALUE!
875 | Ц37-02-014-11 #К = 2 | УСТАНОВКА РУЧНЫХ ЛЕБЕДОК С ПОДЪЕМОМ НА ВЫСОТУ ДО 3 М, ТЯГОВОЕ УСИЛИЕ, КН(ТС): 15 (1,5) /С ПЕРЕУСТАНОВКОЙ 2 РАЗА / | ЛЕБЕДКА | 1 |  |  | 0 |  |  | 0 | #VALUE!
875 1 | 1 | ЗАТРАТЫ ТРУДА РАБОЧИХ-СТРОИТЕЛЕЙ | ЧЕЛ-ЧАС | 8.725 | 8.725 | 33060.13 | 203724.1258 | 203724.1258 |  |  | #VALUE!
876 | Ц37-02-014-38 #К = 2 | СНЯТИЕ РУЧНЫХ ЛЕБЕДОК С ОТМЕТКИ ДО З М, ТЯГОВОЕ УСИЛИЕ, КН(ТС): 15(1,5) /С ПЕРЕУСТАНОВКОЙ 2 РАЗА / | ЛЕБЕДКА | 1 |  |  | 0 |  |  | 0 | #VALUE!
876 1 | 1 | ЗАТРАТЫ ТРУДА РАБОЧИХ-СТРОИТЕЛЕЙ | ЧЕЛ-ЧАС | 5.175 | 5.175 | 33060.13 | 120833.5072 | 120833.5072 |  |  | #VALUE!
877 | Ц18-01-066-01 | СНЯТИЕ И УСТАНОВКА КРЫШЕК ВЕРХНЕГО И НИЖНЕГО Л ЮКОВ, ДИАМЕТР ДО 800 ММ /ДУ400 ММ/, С МОНТАЖНЫМ ПРЕДОХРАНИТЕЛЬНЫМ ПОЯСОМ | ШТ | 2 |  |  | 0 |  |  | 0 | #VALUE!
877.1 | 1 | ЗАТРАТЫ ТРУДА РАБОЧИХ-СТРОИТЕЛЕЙ | ЧЕЛ-ЧАС | 28.375 | 56.75 | 33060.13 | 1325082.4225 | 1325082.4225 |  |  | #VALUE!
878 | Ц39-01-025-08 | ЗАЧИСТКА МЕХАНИЗИРОВАННАЯ ПОВЕРХНОСТИ ДО ШЕРОХОВАТОСТИ НЕ ГРУБЕЕ RZ 20 МКМ /У5/ БЕЗ СНЯТИЯ ВЫПУКЛОСТИ /УСИЛЕНИЯ/СВАРНОГО ШВА, ШИРИНА ЗАЧИСТКИ ДО 30 ММ. ПОЛОЖЕНИЕ ЗАЧИСТКИ:ВЕРТИКАЛЬНОЕ, ШИРИНА ЗАЧИСТКИ, ММ, ДО: 20 / ЗАЧИСТКА ПОСАДОЧНЫХ МЕСТ НА КРЫШКАХ ЛЮКОВ И КОРПУСЕ АППАРАТА = 4 ШТ / | м | 5 |  |  | 0 |  |  | 0 | #VALUE!
878 1 | 1 | ЗАТРАТЫ ТРУДА РАБОЧИХ-СТРОИТЕЛЕЙ | ЧЕЛ-ЧАС | 0.625 | 3.125 | 33060.13 | 72967.0938 | 72967.0938 |  |  | #VALUE!
878 .2 | 1148 | МАШИНЫ ЭЛЕКТРОЗАЧИСТНЫЕ | МАШ.-Ч | 0.6 | 3 | 1190 | 3570 |  | 3570 |  | #VALUE!
879 | Ц37-08-012-02 #К = 2,8 | ИЗГОТОВЛЕНИЕ ПРОКЛАДОК ИЗ ПАРОНИТА ДИАМ. 400 ММ (прим.) | 10ШТ | 0.2 |  |  | 0 |  |  | 0 | #VALUE!
879.1 | 1 | ЗАТРАТЫ ТРУДА РАБОЧИХ-СТРОИТЕЛЕЙ | ЧЕЛ-ЧАС | 5.88 | 1.176 | 33060.13 | 27458.9767 | 27458.9767 |  |  | #VALUE!
879 .2 | 64581 | ПРОКЛАДКИ ПАРОНИТОВЫЕ ПОНБ ДИАМ 2 ММ | КГ | 9.4 | 1.88 | 9860.86 | 18538.4168 |  |  | 18538.4168 | #VALUE! | 1.88
880 | Ц02-12-Р001-03 ОП Табл.2 п. 3.1 К=1,2 п. 3.3 К=1,2 К=0,3 | ВЫГРУЗКА ИЗ АППАРАТА МЕТАЛЛИЧЕСКИХ КОЛЕЦ "РАШИТА", ВРУЧНУЮ, ВНУТРИ АППАРАТА, В ПРОТИВОГАЗЕ ПШ-1 | т | 1.6 |  |  | 0 |  |  | 0 | #VALUE!
880.1 | 1 | ЗАТРАТЫ ТРУДА РАБОЧИХ-СТРОИТЕЛЕЙ | ЧЕЛ-ЧАС | 13.5 | 21.6 | 33060.13 | 504348.552 | 504348.552 |  |  | #VALUE!
881 | Е01-02-064-4 К=0,3 | ОПУСКАНИЕ МЕТАЛЛИЧЕСКИХ КОЛЕЦ "РАШИТА" / 1,6 Т / С ОТМ. + 3.000 М НА ОТМ. 0.000 М ВРУЧНУЮ, / прим./ | 100М3 | 0.015 |  |  | 0 |  |  | 0 | #VALUE!
881 1 | 1 | ЗАТРАТЫ ТРУДА РАБОЧИХ-СТРОИТЕЛЕЙ | ЧЕЛ-ЧАС | П7,72 | 1.7658 | 33060.13 | 41230.4941 | 41230.4941 |  |  | #VALUE!
882 | Ц02-12-Р001-06 | ПРОПАРКА И ПРОМЫВКА МЕТАЛЛИЧЕСКИХ КОЛЕЦ "РАШИГА" С ПОДВОДКОЙ И ПОДКЛЮЧЕНИЕМ ШЛАНГОВ | М3 | 1.5 |  |  | 0 |  |  | 0 | #VALUE!
882 . 1 | 1 | ЗАТРАТЫ ТРУДА РАБОЧИХ-СТРОИТЕЛЕЙ | ЧЕЛ-ЧАС | 1,1б | 1.74 | 33060.13 | 40628.0778 | 40628.0778 |  |  | #VALUE!
883 | Е13-06-003-01 | ЧИСТКА МЕТАЛЛИЧЕСКОЙ ЩЁТКОЙ ОТ САЖИ'КУБОВОЙ ЧАСТИ | М2 | 3.5 |  |  | 0 |  |  | 0 | #VALUE!
883 1 | 1 | ЗАТРАТЫ ТРУДА РАБОЧИХ-СТРОИТЕЛЕЙ | ЧЕЛ-ЧАС | 1.125 | 3.9375 | 33060.13 | 91938.5381 | 91938.5381 |  |  | #VALUE!
884 | Е01-02-064-4 К=0,7 | ПОДЪЕМ МЕТАЛЛИЧЕСКИХ КОЛЕЦ "РАШИГА" / 1,6 Т / С ОТМ. 0.000 М НА ОТМ. + 3.000 М, ВРУЧНУЮ, / прим./ | 100М3 | 0.015 |  |  | 0 |  |  | 0 | #VALUE!
884.1 | 1 | ЗАТРАТЫ ТРУДА РАБОЧИХ-СТРОИТЕЛЕЙ | ЧЕЛ-ЧАС | 274.68 | 4.1202 | 33060.13 | 96204.4863 | 96204.4863 |  |  | #VALUE!
885 | Ц02-12-Р001-03 ОП Табл. 2 п. 3.1 К=1,2 п.3.3 К=1,2 К=0,7 | ЗАГРУЗКА В АППАРАТ МЕТАЛЛИЧЕСКИХ КОЛЕЦ "РАШИГА", ВРУЧНУЮ, ВНУТРИ АППАРАТА, В ПРОТИВОГАЗЕ ПШ-1 | т | 1.6 |  |  | 0 |  |  | 0 | #VALUE!
885.1 | 1 | ЗАТРАТЫ ТРУДА РАБОЧИХ-СТРОИТЕЛЕЙ | ЧЕЛ-ЧАС | 31.5 | 50.4 | 33060.13 | 1176813.288 | 1176813.288 |  |  | #VALUE!
886 | Ц12-12-001-05 ОП П.5.1 К=0,4 | ДЕМОНТАЖ ЗАПОРНОЙ АРМАТУРЫ ФЛАНЦЕВОЙ / ВЕНТИЛЕЙ/ ДУ32 РУ25 | ШТ | 4 |  |  | 0 |  |  | 0 | #VALUE!
886 1 | 1 | ЗАТРАТЫ ТРУДА РАБОЧИХ-СТРОИТЕЛЕЙ | ЧЕЛ-ЧАС | 1.6 | 6.4 | 33060.13 | 149436.608 | 149436.608 |  |  | #VALUE!
887 | Ц02-11-Р002-02 | РЕВИЗИЯ ВЕНТИЛЕЙ ДИАМЕТРОМ, ММ, ДО: 50 ( ДУ32 РУ25 ) | ШТ | 4 |  |  | 0 |  |  | 0 | #VALUE!
887.1 | 1 | ЗАТРАТЫ ТРУДА РАБОЧИХ-СТРОИТЕЛЕЙ | ЧЕЛ-ЧАС | 1.45 | 5.8 | 33060.13 | 135426.926 | 135426.926 |  |  | #VALUE!
888 | Ц12-12-001-05 | МОНТАЖ ЗАПОРНОЙ АРМАТУРЫ ФЛАНЦЕВОЙ / ВЕНТИЛЕЙ / ДУ32 РУ25 | ШТ | 4 |  |  | 0 |  |  | 0 | #VALUE!
888.1 | 1 | ЗАТРАТЫ ТРУДА РАБОЧИХ-СТРОИТЕЛЕЙ | ЧЕЛ-ЧАС | 4 | 16 | 33060.13 | 373591.52 | 373591.52 |  |  | #VALUE!
889 | Ц39-01-025-08 | ЗАЧИСТКА МЕХАНИЗИРОВАННАЯ ПОВЕРХНОСТИ ДО ШЕРОХОВАТОСТИ НЕ ГРУБЕЕ RZ 20 МКМ /У5/ БЕЗ СНЯТИЯ ВЫПУКЛОСТИ /УСИЛЕНИЯ/ СВАРНОГО ШВА, ШИРИНА ЗАЧИСТКИ ДО 30 ММ. ПОЛОЖЕНИЕ ЗАЧИСТКШВЕРТИКАЛЬНОЕ, ШИРИНА ЗАЧИСТКИ, ММ, ДО: 20 /ЗАЧИСТКА ПОСАДОЧНЫХ МЕСТ ВЕНТИЛЕЙ ДУ32 = 8 ШТ / | м | 0.8 |  |  | 0 |  |  | 0 | #VALUE!
889.1 | 1 | ЗАТРАТЫ ТРУДА РАБОЧИХ-СТРОИТЕЛЕЙ | ЧЕЛ-ЧАС | 0.625 | 0.5 | 33060.13 | 11674.735 | 11674.735 |  |  | #VALUE!
889 .2 | 1148 | МАШИНЫ ЭЛЕКТРОЗАЧИСТНЫЕ | МАШ.-Ч | 0.6 | 0.48 | 1190 | 571.2 |  | 571.2 |  | #VALUE!
890 | Ц37-08-012-02 #К = 0,4 | ИЗГОТОВЛЕНИЕ ПРОКЛАДОК ИЗ ПАРОНИТА ДИАМ. 32ММ (прим.) | 10ШТ | 1.2 |  |  | 0 |  |  | 0 | #VALUE!
890.1 | 1 | ЗАТРАТЫ ТРУДА РАБОЧИХ-СТРОИТЕЛЕЙ | ЧЕЛ-ЧАС | 0.84 | 1.008 | 33060.13 | 23536.2658 | 23536.2658 |  |  | #VALUE!
890.2 | 64581 | ПРОКЛАДКИ ПАРОНИТОВЫЕ ПОНБ ДИАМ 2 ММ | КГ | 0.4 | 0.48 | 9860.86 | 4733.2128 |  |  | 4733.2128 | #VALUE! | 0.48
891 | Ц18-01-066-01 #К=0,4 | КОНТРОЛЬНАЯ ОБТЯЖКА КРЫШЕК ВЕРХНЕГО И НИЖНЕГО ЛЮКОВ, ДИАМЕТР ДО 800 ММ /ДУ400 ММ/ | ШТ | 1 |  |  | 0 |  |  | 0 | #VALUE!
891 .1 | 1 | ЗАТРАТЫ ТРУДА РАБОЧИХ-СТРОИТЕЛЕЙ | ЧЕЛ-ЧАС | 11.35 | 22.7 | 33060.13 | 530032.969 | 530032.969 |  |  | #VALUE!
| РАЗДЕЛ | Р 13 Замена дефектных трубопроводов на линии аммиачного раствора по блоку |  |  |  |  | 0 |  |  |  | #VALUE!
892 | Е08-07-001-2 ##К = 20 | УСТАНОВКА И РАЗБОРКА НАРУЖНЫХ ИНВЕНТАРНЫХ ЛЕСОВ ВЫСОТОЙ ДО 16 М: ТРУБЧАТЫХ ДЛЯ ПРОЧИХ ОТДЕЛОЧНЫХ РАБОТ /С ПЕРЕУСТАНОВКОЙ 20 РАЗ/ | 100М2 | 0.04 |  |  | 0 |  |  | 0 | #VALUE!
892.1 | 1 | ЗАТРАТЫ ТРУДА РАБОЧИХ-СТРОИТЕЛЕЙ | ЧЕЛ-ЧАС | 1087.5 | 43.5 | 33060.13 | 1015701.945 | 1015701.945 |  |  | #VALUE!
893 | Ц37-02-014-11 #К = 10 | УСТАНОВКА РУЧНЫХ ЛЕБЕДОК С ПОДЪЕМОМ НА ВЫСОТУ ДО 3 М, ТЯГОВОЕ УСИЛИЕ, КН(ТС): 15(1,5) /С ПЕРЕУСТАНОВКОЙ ЮРАЗ/ | ЛЕБЕДКА | 1 |  |  | 0 |  |  | 0 | #VALUE!
893 1 | 1 | ЗАТРАТЫ ТРУДА РАБОЧИХ-СТРОИТЕЛЕЙ | ЧЕЛ-ЧАС | 43.625 | 43.625 | 33060.13 | 1018620.6288 | 1018620.6288 |  |  | #VALUE!
894 | Ц37(02-Л)14-38 #К= 10 | СНЯТИЕ РУЧНЫХ ЛЕБЕДОК С ОТМЕТКИ ДО 3 М^ТЯГОВОЕ УСИЛИЕ, КН(ТС): 15(1,5) /С ПЕРЕУСТАНОВКОЙ 10 РАЗ/ | ЛЕБЕДКА | 1 |  |  | 0 |  |  | 0 | #VALUE!
894.1 | 1 | ЗАТРАТЫ ТРУДА РАБОЧИХ-СТРОИТЕЛЕЙ | ЧЕЛ-ЧАС | 25.875 | 25.875 | 33060.13 | 604167.5363 | 604167.5363 |  |  | #VALUE!
895 | Е09-08-008-02 ТЧ Прил. 7 п. 9 К=1,5 | РУЧНАЯ ГАЗОВАЯ РЕЗКА ПРОПАН-БУТАНОВОИ СМЕСЬЮ ТРУБ БЕЗ СКОСА КРОМОК, НАРУЖНЫЙ ДИАМЕТР 57 - 60 ММ, ТОЛЩИНА СТЕНКИ 4-6 ММ (РЕЗКА ДЕФЕКТНЫХ ТРУБ ДИАМ. 57x3,5 ММ УГЛЕРОД. СТ. ( 10 М ) = 5 РЕЗОВ ) НА ВЫСОТЕ, С МОНТАЖНЫМ ПРЕДОХРАНИТЕЛЬНЫМ ПОЯСОМ | 10ШТ | 0.5 |  |  | 0 |  |  | 0 | #VALUE!
895.1 | 1 | ЗАТРАТЫ ТРУДА РАБОЧИХ-СТРОИТЕЛЕЙ | ЧЕЛ-ЧАС | 1.27 | 0.635 | 33060.13 | 14826.9135 | 14826.9135 |  |  | #VALUE!
895 .2 | 1147 | МАШИНЫ ШЛИФОВАЛЬНЫЕ ЭЛЕКТРИЧЕСКИЕ | МАШ.-Ч | 0.375 | 0.1875 | 1080 | 202.5 |  | 202.5 |  | #VALUE!
895.3 | 2577 | АППАРАТ ДЛЯ ГАЗОВОЙ СВАРКИ И РЕЗКИ | МАШ.-Ч | 0.3375 | 0.16875 | 860 | 145.125 |  | 145.125 |  | #VALUE!
895 .4 | 34241 | КИСЛОРОД ТЕХНИЧЕСКИЙ ГАЗООБРАЗНЫЙ | М3 | 0.19 | 0.095 | 1234.6 | 117.287 |  |  | 117.287 | #VALUE!
895.5 | 44897 | ШЛИФКРУГИ ДИАМ 230ММ | ШТ | 0.028 | 0.014 | 15354.11 | 214.9575 |  |  | 214.9575 | #VALUE!
895.6 | 45077 | ПРОПАН-БУТАН. СМЕСЬ ТЕХНИЧЕСКАЯ | КГ | 0.034 | 0.017 | 12136 | 206.312 |  |  | 206.312 | #VALUE!
896 | Ц39-01-011-08 ТЧ П.5.4 К=1,5 | ЗАЧИСТКА МЕХАНИЗИРОВАННАЯ ПОВЕРХНОСТИ УГЛЕРОДИСТЫХ И ЛЕГИРОВАННЫХ СТАЛЕЙ ДО ШЕРОХОВАТОСТИ НЕ ГРУБЕЕ RZ 40 МКМ /СНЯТИЕ ФАСОК/. ТРУБОПРОВОД, ДИАМЕТР, ММ: 50-63, ТОЛЩИНА СТЕНКИ, ММ, ДО: 4 / НА ТОРЦАХ ТРУБ ДИАМ. 57x3,5 ММ УГЛЕРОД. СТ./ НА ВЫСОТЕ, С МОНТАЖНЫМ ПРЕДОХРАНИТЕЛЬНЫМ ПОЯСОМ | ШТ | 10 |  |  | 0 |  |  | 0 | #VALUE!
896 1 | 1 | ЗАТРАТЫ ТРУДА РАБОЧИХ-СТРОИТЕЛЕЙ | ЧЕЛ-ЧАС | 0.49688 | 4.9688 | 33060.13 | 116017.6791 | 116017.6791 |  |  | #VALUE!
896.2 | 1148 | МАШИНЫ ЭЛЕКТРОЗАЧИСТНЫЕ | МАШ.-Ч | 0.9375 | 9.375 | 1190 | 11156.25 |  | 11156.25 |  | #VALUE!
897 | Е09-08-002-01 ТЧ Прил. 7 п. 9 К=1,5 | РУЧНАЯ ЭЛЕКТРОДУГОВАЯ СВАРКА СТЫКОВЫХ СОЕДИНЕНИИ ПРИ ТОЛЩИНЕ СВАРИВАЕМОЙ СТАЛИ ММ, ДО: 6 (ПРИВАРКА НОВЫХ ТРУБ ДИАМ. 57x3,5 ММ УГЛЕРОД. СТ. ( 10 М ) = 5 ШВОВ ) НА ВЫСОТЕ, С МОНТАЖНЫМ ПРЕДОХРАНИТЕЛЬНЫМ ПОЯСОМ | 10 М ШВА | 0.09 |  |  | 0 |  |  | 0 | #VALUE!
897 1 | 1 | ЗАТРАТЫ ТРУДА РАБОЧИХ-СТРОИТЕЛЕЙ | ЧЕЛ-ЧАС | 21.71 | 1.9539 | 33060.13 | 45622.5294 | 45622.5294 |  |  | #VALUE!
897.2 | 1147 | МАШИНЫ ШЛИФОВАЛЬНЫЕ ЭЛЕКТРИЧЕСКИЕ | МАШ.-Ч | 4.3375 | 0.39038 | 1080 | 421.605 |  | 421.605 |  | #VALUE!
897.3 | 2016 | УСТАНОВКИ ДЛЯ СВАРКИ РУЧНОЙ ДУГОВОЙ (ПОСТОЯННОГО ТОКА) | МАШ.-Ч | 5.7875 | 0.52087 | 3500 | 1823.0625 |  | 1823.0625 |  | #VALUE!
897.4 | 35347 | ЭЛЕКТРОДЫ УОНИ 13/55 ДИАМ 4 ММ | КГ | 4.38 | 0.3942 | 10020.87 | 3950.227 |  |  | 3950.227 | #VALUE!
897 .5 | 44897 | ШЛИФКРУГИ ДИАМ 230ММ | ШТ | 0.0396 | 0.003564 | 15354.11 | 54.722 |  |  | 54.722 | #VALUE!
898 | Ц39-01-005-08 ТЧ П.5.4 К=1,5 | ЗАЧИСТКА МЕХАНИЗИРОВАННАЯ ПОВЕРХНОСТИ СВАРНОГО СОЕДИНЕНИЯ И ОКОЛОШОВНОЙ ЗОНЫ ТРУБОПРОВОДОВ ДИАМЕТРОМ ДО 426 ММ ИЗ УГЛЕРОДИСТЫХ И ЛЕГИРОВАННЫХ СТАЛЕЙ ДО ШЕРОХОВАТОСТИ НЕ ГРУБЕЕ RZ 40 МКМ /У4/ БЕЗ СНЯТИЯ ВЫПУКЛОСТИ /УСИЛЕНИЯ/СВАРНОГО ШВА. ТРУБОПРОВОД, ДИАМЕТР, ММ: 50 - 63, ТОЛЩИНА СТЕНКИ, ММ, ДО: 4 /ТРУБ-Д ДИАМ. 57x3,5 ММ УГЛЕРОД. СТ. = 5 ШВОВ / НА ВЫСОТЕ, С МОНТАЖНЫМ ПРЕДОХРАНИТЕЛЬНЫМ ПОЯСОМ | СТЫК | 5 |  |  | 0 |  |  | 0 | #VALUE!
898.1 | 1 | ЗАТРАТЫ ТРУДА РАБОЧИХ-СТРОИТЕЛЕЙ | ЧЕЛ-ЧАС | 0.6 | 3 | 33060.13 | 70048.41 | 70048.41 |  |  | #VALUE!
898 .2 | 1148 | МАШИНЫ ЭЛЕКТРОЗАЧИСТНЫЕ | МАШ.-Ч | 0.5625 | 2.8125 | 1190 | 3346.875 |  | 3346.875 |  | #VALUE!
899 | С113-357 | ТРУБЫ СТАЛЬНЫЕ БЕСШОВНЫЕ ГОРЯЧЕДЕФОРМИРОВАННЫЕ СО СНЯТОЙ ФАСКОЙ ИЗ СТАЛИ МАРКИ 15,20 ГОСТ 8732-78, 57x3,5 ММ / Б/У / | м | 10 |  | 8038.8 | 80388 |  |  | 80388 | #VALUE!
900 | Е09-08-008-03 ТЧ Прил. 7 п. 9 К=1,5 | РУЧНАЯ ГАЗОВАЯ РЕЗКА ПРОПАН-БУТАНОВОИ СМЕСЬЮ ТРУБ БЕЗ СКОСА КРОМОК, НАРУЖНЫЙ ДИАМЕТР 70- 83 ММ, ТОЛЩИНА СТЕНКИ 4-8 ММ (РЕЗКА ДЕФЕКТНЫХ ТРУБ ДИАМ. 76x6 ММ УГЛЕРОД. СТ. ( 10 М ) = 5 РЕЗОВ) НА ВЫСОТЕ, С МОНТАЖНЫМ ПРЕДОХРАНИТЕЛЬНЫМ ПОЯСОМ | 10ШТ | 0.5 |  |  | 0 |  |  | 0 | #VALUE!
900.1 | 1 | ЗАТРАТЫ ТРУДА РАБОЧИХ-СТРОИТЕЛЕЙ | ЧЕЛ-ЧАС | 1.46 | 0.73 | 33060.13 | 17045.1131 | 17045.1131 |  |  | #VALUE!
900.2 | 1147 | МАШИНЫ ШЛИФОВАЛЬНЫЕ ЭЛЕКТРИЧЕСКИЕ | МАШ.-Ч | 0.425 | 0.2125 | 1080 | 229.5 |  | 229.5 |  | #VALUE!
900.3 | 2577 | АППАРАТ ДЛЯ ГАЗОВОЙ СВАРКИ И РЕЗКИ | МАШ.-Ч | 0.3875 | 0.19375 | 860 | 166.625 |  | 166.625 |  | #VALUE!
900.4 | 34241 | КИСЛОРОД ТЕХНИЧЕСКИЙ ГАЗООБРАЗНЫЙ | М3 | 0.21 | 0.105 | 1234.6 | 129.633 |  |  | 129.633 | #VALUE!
900.5 | 44897 | ШЛИФКРУГИ ДИАМ 230ММ | ШТ | 0.028 | 0.014 | 15354.11 | 214.9575 |  |  | 214.9575 | #VALUE!
900.6 | 45077 | ПРОПАН-БУТАН. СМЕСЬ ТЕХНИЧЕСКАЯ | КГ | 0.036 | 0.018 | 12136 | 218.448 |  |  | 218.448 | #VALUE!
901 | Ц39-01-011-11 ТЧ П.5.4 К=1,5 | ЗАЧИСТКА МЕХАНИЗИРОВАННАЯ ПОВЕРХНОСТИ УГЛЕРОДИСТЫХ И ЛЕГИРОВАННЫХ СТАЛЕЙ ДО ШЕРОХОВАТОСТИ НЕ ГРУБЕЕ RZ 40 МКМ /СНЯТИЕ ФАСОК/. ТРУБОПРОВОД, ДИАМЕТР, ММ: 70-89, ТОЛЩИНА СТЕНКИ, ММ, ДО: 6 / НА ТОРЦАХ ТРУБ ДИАМ. 76x6 ММ УГЛЕРОД. СТ./ НА ВЫСОТЕ, С МОНТАЖНЫМ ПРЕДОХРАНИТЕЛЬНЫМ ПОЯСОМ | ШТ | 10 |  |  | 0 |  |  | 0 | #VALUE!
901.1 | 1 | ЗАТРАТЫ ТРУДА РАБОЧИХ-СТРОИТЕЛЕЙ | ЧЕЛ-ЧАС | 0.60938 | 6.0938 | 33060.13 | 142285.8328 | 142285.8328 |  |  | #VALUE!
901 .2 | 1148 | МАШИНЫ ЭЛЕКТРОЗАЧИСТНЫЕ | МАШ.-Ч | 1.1625 | 11.625 | 1190 | 13833.75 |  | 13833.75 |  | #VALUE!
902 | Е09-08-002-01 ТЧ Прил. 7 п. 9 К=1,5 | РУЧНАЯ ЭЛЕКТРОДУГОВАЯ СВАРКА СТЫКОВЫХ СОЕДИНЕНИИ ПРИ ТОЛЩИНЕ СВАРИВАЕМОЙ СТАЛИ ММ, ДО: 6 (ПРИВАРКА НОВЫХ ТРУБ ДИАМ. 76x6 ММ УГЛЕРОД. СТ. ( 10 М ) = 5 ШВОВ, В 2 ПРОХОДА: 1 КОРЕНЬ И 1 ПЕРЕКРЫТИЕ ШВА) НА ВЫСОТЕ, С МОНТАЖНЫМ ПРЕДОХРАНИТЕЛЬНЫМ ПОЯСОМ | 10 М ШВА | 0.24 |  |  | 0 |  |  | 0 | #VALUE!
902.1 | 1 | ЗАТРАТЫ ТРУДА РАБОЧИХ-СТРОИТЕЛЕЙ | ЧЕЛ-ЧАС | 21.71 | 5.2104 | 33060.13 | 121660.0785 | 121660.0785 |  |  | #VALUE!
902.2 | 1147 | МАШИНЫ ШЛИФОВАЛЬНЫЕ ЭЛЕКТРИЧЕСКИЕ | МАШ.-Ч | 4.3375 | 1.041 | 1080 | 1124.28 |  | 1124.28 |  | #VALUE!
902.3 | 2016 | УСТАНОВКИ ДЛЯ СВАРКИ РУЧНОЙ ДУГОВОЙ (ПОСТОЯННОГО ТОКА) | МАШ.-Ч | 5.7875 | 1.389 | 3500 | 4861.5 |  | 4861.5 |  | #VALUE!
902 .4 | 35347 | ЭЛЕКТРОДЫ УОНИ 13/55 ДИАМ 4 ММ | КГ | 4.38 | 1.0512 | 10020.87 | 10533.9385 |  |  | 10533.9385 | #VALUE!
902 .5 | 44897 | ШЛИФКРУГИ ДИАМ 230ММ | ШТ | 0.0396 | 0.009504 | 15354.11 | 145.9255 |  |  | 145.9255 | #VALUE!
903 | Ц39-01-005-11 ТЧ П.5.4 К=1,5 | ЗАЧИСТКА МЕХАНИЗИРОВАННАЯ ПОВЕРХНОСТИ СВАРНОГО " СОЕДИНЕНИЯ И ОКОЛОШОВНОЙ ЗОНЫ ТРУБОПРОВОДОВ ДИАМЕТРОМ ДО 426 ММ ИЗ УГЛЕРОДИСТЫХ И ЛЕГИРОВАННЫХ СТАЛЕЙ ДО ШЕРОХОВАТОСТИ НЕ ГРУБЕЕ RZ 40 МКМ /У4/ БЕЗ СНЯТИЯ ВЫПУКЛОСТИ /УСИЛЕНИЯ/СВАРНОГО ШВА. ТРУБОПРОВОД, ДИАМЕТР, ММ: 70 - 89, ТОЛЩИНА СТЕНКИ, ММ, ДО: 6 /ТРУБ-Д ДИАМ. 76x6 ММ УГЛЕРОД. СТ. = 5 ШВОВ, В 2 ПРОХОДА : 1 КОРЕНЬ И 1 ПЕРЕКРЫТИЕ ШВА / НА ВЫСОТЕ, С МОНТАЖНЫМ ПРЕДОХРАНИТЕЛЬНЫМ ПОЯСОМ | стык | 10 |  |  | 0 |  |  | 0 | #VALUE!
903.1 | 1 | ЗАТРАТЫ ТРУДА РАБОЧИХ-СТРОИТЕЛЕЙ | ЧЕЛ-ЧАС | 0.75 | 7.5 | 33060.13 | 175121.025 | 175121.025 |  |  | #VALUE!
903 .2 | 1148 | МАШИНЫ ЭЛЕКТРОЗАЧИСТНЫЕ | МАШ.-Ч | 0.7125 | 7.125 | 1190 | 8478.75 |  | 8478.75 |  | #VALUE!
904 | С113-378 | ТРУБЫ СТАЛЬНЫЕ БЕСШОВНЫЕ ГОРЯЧЕДЕФОРМИРОВАННЫЕ СО СНЯТОЙ ФАСКОЙ ИЗ СТАЛИ МАРКИ 15,20 ГОСТ 8732-78, 76x6 ММ / Б/У / | м | 10 |  | 18096 | 180960 |  |  | 180960 | #VALUE!
| Е09-08-008-04 ТЧ п. 9 Прил. 7 К=155 | РУЧНАЯ ГАЗОВАЯ РЕЗКА ПРОПАН-БУТАНОВОЙ СМЕСЬЮ ТРУБ БЕЗ СКОСА КРОМОК, НАРУЖНЫЙ ДИАМЕТР 89- 102 ММ, ТОЛЩИНА СТЕНКИ 4-10 ММ (РЕЗКА ДЕФЕКТНЫХ ТРУБ ДИАМ. 89x4,5 ММ (ЮМ) УГЛЕРОД. СТ. = 5 РЕЗОВ) НА ВЫСОТЕ, С МОНТАЖНЫМ ПРЕДОХРАНИТЕЛЬНЫМ ПОЯСОМ | 10ШТ | 0.5 |  |  | 0 |  |  | 0 | #VALUE!
905. 1 | 1 | ЗАТРАТЫ ТРУДА РАБОЧИХ-СТРОИТЕЛЕЙ | ЧЕЛ-ЧАС | 1.65 | 0.825 | 33060.13 | 19263.3128 | 19263.3128 |  |  | #VALUE!
905 .2 | 1147 | МАШИНЫ ШЛИФОВАЛЬНЫЕ ЭЛЕКТРИЧЕСКИЕ | МАШ.-Ч | 0.4875 | 0.24375 | 1080 | 263.25 |  | 263.25 |  | #VALUE!
905.3 | 2577 | АППАРАТ ДЛЯ ГАЗОВОЙ СВАРКИ И РЕЗКИ | МАШ.-Ч | 0.4375 | 0.21875 | 860 | 188.125 |  | 188.125 |  | #VALUE!
905 .4 | 3424/ | КИСЛОРОД ТЕХНИЧЕСКИЙ ГАЗООБРАЗНЫЙ | М3 | 0.28 | 0.14 | 1234.6 | 172.844 |  |  | 172.844 | #VALUE!
905.5 | 44897 | ШЛИФКРУГИ ДИАМ 230ММ | ШТ | 0.028 | 0.014 | 15354.11 | 214.9575 |  |  | 214.9575 | #VALUE!
905.6 | 45077 | ПРОПАН-БУТАН. СМЕСЬ ТЕХНИЧЕСКАЯ | КГ | 0.048 | 0.024 | 12136 | 291.264 |  |  | 291.264 | #VALUE!
906 | Ц39-01-011-11 ТЧ П.5.4 К=1,5 | ЗАЧИСТКА МЕХАНИЗИРОВАННАЯ ПОВЕРХНОСТИ УГЛЕРОДИСТЫХ И ЛЕГИРОВАННЫХ СТАЛЕЙ ДО ШЕРОХОВАТОСТИ НЕ ГРУБЕЕ RZ 40 МКМ /СНЯТИЕ ФАСОК/. ТРУБОПРОВОД, ДИАМЕТР, ММ: 70-89, ТОЛЩИНА СТЕНКИ, ММ, ДО: 6 / НА ТОРЦАХ ТРУБ ДИАМ. 89x4,5 ММ УГЛЕРОД. СТ./ НА ВЫСОТЕ, С МОНТАЖНЫМ ПРЕДОХРАНИТЕЛЬНЫМ ПОЯСОМ | ШТ | 10 |  |  | 0 |  |  | 0 | #VALUE!
906 1 | 1 | ЗАТРАТЫ ТРУДА РАБОЧИХ-СТРОИТЕЛЕЙ | ЧЕЛ-ЧАС | 0.60938 | 6.0938 | 33060.13 | 142285.8328 | 142285.8328 |  |  | #VALUE!
906.2 | 1148 | МАШИНЫ ЭЛЕКТРОЗАЧИСТНЫЕ | МАШ.-Ч | 1.1625 | 11.625 | 1190 | 13833.75 |  | 13833.75 |  | #VALUE!
907 | Е09-08-002-01 ТЧ Прил. 7 п. 9 К=1,5 | РУЧНАЯ ЭЛЕКТРОДУГОВАЯ СВАРКА СТЫКОВЫХ СОЕДИНЕНИИ ПРИ ТОЛЩИНЕ СВАРИВАЕМОЙ СТАЛИ ММ, ДО: 6 (ПРИВАРКА НОВЫХ ТРУБ ДИАМ. 89x4,5 ММ (ЮМ) УГЛЕРОД. СТ. = 5 ШВОВ, В 2 ПРОХОДА: 1 КОРЕНЬ И 1 ПЕРЕКРЫТИЕ ШВА) НА ВЫСОТЕ, С МОНТАЖНЫМ ПРЕДОХРАНИТЕЛЬНЫМ ПОЯСОМ | 10 М ШВА | 0.28 |  |  | 0 |  |  | 0 | #VALUE!
907.1 | 1 | ЗАТРАТЫ ТРУДА РАБОЧИХ-СТРОИТЕЛЕЙ | ЧЕЛ-ЧАС | 21.71 | 6.0788 | 33060.13 | 141936.7582 | 141936.7582 |  |  | #VALUE!
907.2 | 1147 | МАШИНЫ ШЛИФОВАЛЬНЫЕ ЭЛЕКТРИЧЕСКИЕ | МАШ.-Ч | 4.3375 | 1.2145 | 1080 | 1311.66 |  | 1311.66 |  | #VALUE!
907.3 | 2016 | УСТАНОВКИ ДЛЯ СВАРКИ РУЧНОЙ ДУГОВОЙ (ПОСТОЯННОГО ТОКА) | МАШ.-Ч | 5.7875 | 1.6205 | 3500 | 5671.75 |  | 5671.75 |  | #VALUE!
907 .4 | 35347 | ЭЛЕКТРОДЫ УОНИ 13/55 ДИАМ 4 ММ | КГ | 4.38 | 1.2264 | 10020.87 | 12289.595 |  |  | 12289.595 | #VALUE!
907.5 | 44897 | ШЛИФКРУГИ ДИАМ 230ММ | ШТ | 0.0396 | 0.011088 | 15354.11 | 170.2464 |  |  | 170.2464 | #VALUE!
908 | Ц39-01-005-11 ТЧ П.5.4 К=1,5 | ЗАЧИСТКА МЕХАНИЗИРОВАННАЯ ПОВЕРХНОСТИ СВАРНОГО СОЕДИНЕНИЯ И ОКОЛОШОВНОЙ ЗОНЫ ТРУБОПРОВОДОВ ДИАМЕТРОМ ДО 426 ММ ИЗ УГЛЕРОДИСТЫХ И ЛЕГИРОВАННЫХ СТАЛЕЙ ДО ШЕРОХОВАТОСТИ НЕ ГРУБЕЕ RZ 40 МКМ /У4/ БЕЗ СНЯТИЯ ВЫПУКЛОСТИ/УСИЛЕНИЯ/ СВАРНОГО ШВА. ТРУБОПРОВОД, ДИАМЕТР, ММ: 70 - 89, ТОЛЩИНА СТЕНКИ, ММ, ДО: 6 /ТРУБ-Д ДИАМ. 89x4,5 ММ УГЛЕРОД. СТ. = 5 ШВОВ, В 2 ПРОХОДА: 1 КОРЕНЬ И 1 ПЕРЕКРЫТИЕ ШВА / НА ВЫСОТЕ, С МОНТАЖНЫМ ПРЕДОХРАНИТЕЛЬНЫМ ПОЯСОМ | стык | 10 |  |  | 0 |  |  | 0 | #VALUE!
908.1 | 1 | ЗАТРАТЫ ТРУДА РАБОЧИХ-СТРОИТЕЛЕЙ | ЧЕЛ-ЧАС | 0.75 | 7.5 | 33060.13 | 175121.025 | 175121.025 |  |  | #VALUE!
908.2 | 1148 | МАШИНЫ ЭЛЕКТРОЗАЧИСТНЫЕ | МАШ.-Ч | 0.7125 | 7.125 | 1190 | 8478.75 |  | 8478.75 |  | #VALUE!
909 | С113-389 | ТРУБЫ СТАЛЬНЫЕ БЕСШОВНЫЕ ГОРЯЧЕДЕФОРМИРОВАННЫЕ СО СНЯТОЙ ФАСКОЙ ИЗ СТАЛИ МАРКИ 15,20 ГОСТ 8732-78, 89x4,5 ММ / Б/У/ | м | 10 |  | 16321.2 | 163212 |  |  | 163212 | #VALUE!
910 | Е09-08-008-09 ТЧ Прил. 7 п. 9 К1.5 | РУЧНАЯ ГАЗОВАЯ РЕЗКА ПРОПАН-БУТАНОВОИ СМЕСЬЮ ТРУБ БЕЗ СКОСА КРОМОК, НАРУЖНЫЙ ДИАМЕТР 159-168 ММ, ТОЛЩИНА СТЕНКИ 4-12 ММ (РЕЗКА ДЕФЕКТНЫХ ТРУБ ДИАМ. 159x4,5 ММ УГЛЕРОД. СТ. ( 15 М) = 5 РЕЗОВ ) НА ВЫСОТЕ, С МОНТАЖНЫМ ПРЕДОХРАНИТЕЛЬНЫМ ПОЯСОМ | 10ШТ | 0.5 |  |  | 0 |  |  | 0 | #VALUE!
910.1 | 1 | ЗАТРАТЫ ТРУДА РАБОЧИХ-СТРОИТЕЛЕЙ | ЧЕЛ-ЧАС | 2.36 | 1.18 | 33060.13 | 27552.3746 | 27552.3746 |  |  | #VALUE!
910.2 | 1147 | МАШИНЫ ШЛИФОВАЛЬНЫЕ ЭЛЕКТРИЧЕСКИЕ | МАШ.-Ч | 0.6875 | 0.34375 | 1080 | 371.25 |  | 371.25 |  | #VALUE!
910.3 | 2577 | АППАРАТ ДЛЯ ГАЗОВОЙ СВАРКИ И РЕЗКИ | МАШ.-Ч | 0.625 | 0.3125 | 860 | 268.75 |  | 268.75 |  | #VALUE!
910.4 | 34241 | КИСЛОРОД ТЕХНИЧЕСКИЙ ГАЗООБРАЗНЫЙ | М3 | 0.56 | 0.28 | 1234.6 | 345.688 |  |  | 345.688 | #VALUE!
910.5 | 44897 | ШЛИФКРУГИ ДИАМ 230ММ | ШТ | 0.028 | 0.014 | 15354.11 | 214.9575 |  |  | 214.9575 | #VALUE!
910.6 | 45077 | ПРОПАН-БУТАН. СМЕСЬ ТЕХНИЧЕСКАЯ | КГ | 0.08 | 0.04 | 12136 | 485.44 |  |  | 485.44 | #VALUE!
911 | Ц39-01-011-22 ТЧ П.5.4 К=1,5 | ЗАЧИСТКА МЕХАНИЗИРОВАННАЯ ПОВЕРХНОСТИ УГЛЕРОДИСТЫХ И ЛЕГИРОВАННЫХ СТАЛЕЙ ДО ШЕРОХОВАТОСТИ НЕ ГРУБЕЕ RZ 40 МКМ /СНЯТИЕ ФАСОК/. ТРУБОПРОВОД, ДИАМЕТР, ММ: 159- 194, ТОЛЩИНА СТЕНКИ, ММ, ДО: 6 / НА ТОРЦАХ ТРУБ ДИАМ. 159x4,5 ММ УГЛЕРОД. СТ./ НА ВЫСОТЕ, С МОНТАЖНЫМ ПРЕДОХРАНИТЕЛЬНЫМ ПОЯСОМ | ШТ | 10 |  |  | 0 |  |  | 0 | #VALUE!
911.1 | 1 | ЗАТРАТЫ ТРУДА РАБОЧИХ-СТРОИТЕЛЕЙ | ЧЕЛ-ЧАС | 1.3125 | 13.125 | 33060.13 | 306461.7938 | 306461.7938 |  |  | #VALUE!
911 .2 | 1148 | МАШИНЫ ЭЛЕКТРОЗАЧИСТНЫЕ | МАШ.-Ч | 2.4375 | 24.375 | 1190 | 29006.25 |  | 29006.25 |  | #VALUE!
912 | Е09-08-002-01 ТЧ Прил. 7 п. 9 К=1,5 | РУЧНАЯ ЭЛЕКТРОДУГОВАЯ СВАРКА СТЫКОВЫХ СОЕДИНЕНИИ ПРИ ТОЛЩИНЕ СВАРИВАЕМОЙ СТАЛИ ММ, ДО: 6 (ПРИВАРКА НОВЫХ ТРУБ ДИАМ. 159x4,5 ММ УГЛЕРОД. СТ. ( 15 М) = 5 ШВОВ, В 2 ПРОХОДА: 1 КОРЕНЬ И 1 ПЕРЕКРЫТИЕ ШВА) НА ВЫСОТЕ, С МОНТАЖНЫМ ПРЕДОХРАНИТЕЛЬНЫМ ПОЯСОМ | 10 М ШВА | 0.5 |  |  | 0 |  |  | 0 | #VALUE!
912.1 | 1 | ЗАТРАТЫ ТРУДА РАБОЧИХ-СТРОИТЕЛЕЙ | ЧЕЛ-ЧАС | 21.71 | 10.855 | 33060.13 | 253458.4968 | 253458.4968 |  |  | #VALUE!
912.2 | 1147 | МАШИНЫ ШЛИФОВАЛЬНЫЕ ЭЛЕКТРИЧЕСКИЕ | МАШ.-Ч | 4.3375 | 2.1688 | 1080 | 2342.25 |  | 2342.25 |  | #VALUE!
912.3 | 2016 | УСТАНОВКИ ДЛЯ СВАРКИ РУЧНОЙ ДУГОВОЙ (ПОСТОЯННОГО ТОКА) | МАШ.-Ч | 5.7875 | 2.8937 | 3500 | 10128.125 |  | 10128.125 |  | #VALUE!
912.4 | 35347 | ЭЛЕКТРОДЫ УОНИ 13/55 ДИАМ 4 ММ | КГ | 4.38 | 2.19 | 10020.87 | 21945.7053 |  |  | 21945.7053 | #VALUE!
912 5 | 44897 | ШЛИФКРУГИ ДИАМ 230ММ | ШТ | 0.0396 | 0.0198 | 15354.11 | 304.0114 |  |  | 304.0114 | #VALUE!
913 | Ц39-01-005-22 ТЧ П.5.4 К=1,5 | ЗАЧИСТКА МЕХАНИЗИРОВАННАЯ ПОВЕРХНОСТИ СВАРНОГО СОЕДИНЕНИЯ И ОКОЛОШОВНОЙ ЗОНЫ ТРУБОПРОВОДОВ ДИАМЕТРОМ ДО 426 ММ ИЗ УГЛЕРОДИСТЫХ И ЛЕГИРОВАННЫХ СТАЛЕЙ ДО ШЕРОХОВАТОСТИ НЕ ГРУБЕЕ RZ 40 МКМ /У4/ БЕЗ СНЯТИЯ ВЫПУКЛОСТИ/УСИЛЕНИЯ/СВАРНОГО ШВА. ТРУБОПРОВОД, ДИАМЕТР, ММ: 159- 194, ТОЛЩИНА СТЕНКИ, ММ, ДО: 6 / ТРУБ-Д ДИАМ. 159x4,5 ММ УГЛЕРОД. СТ. = 5 ШВОВ, В 2 ПРОХОДА : 1 КОРЕНЬ И 1 ПЕРЕКРЫТИЕ ШВА/ НА ВЫСОТЕ, С МОНТАЖНЫМ ПРЕДОХРАНИТЕЛЬНЫМ ПОЯСОМ | СТЫК | 10 |  |  | 0 |  |  | 0 | #VALUE!
913.1 | 1 | ЗАТРАТЫ ТРУДА РАБОЧИХ-СТРОИТЕЛЕЙ | ЧЕЛ-ЧАС | 1.575 | 15.75 | 33060.13 | 367754.1525 | 367754.1525 |  |  | #VALUE!
913.2 | 1148 | МАШИНЫ ЭЛЕКТРОЗАЧИСТНЫЕ | МАШ.-Ч | 1.5 | 15 | 1190 | 17850 |  | 17850 |  | #VALUE!
914 | С113-454 | ТРУБЫ СТАЛЬНЫЕ БЕСШОВНЫЕ ГОРЯЧЕДЕФОРМИРОВАННЫЕ СО СНЯТОЙ ФАСКОЙ ИЗ СТАЛИ МАРКИ 15,20 ГОСТ 8732-78, 159x4,5 ММ / Б/У / | м | 15 |  | 29754 | 446310 |  |  | 446310 | #VALUE!
| Е09-08-008-21 ТЧ п. 9 Прил. 7 К=1,5 | РУЧНАЯ ГАЗОВАЯ РЕЗКА ПРОПАН-БУТАНОВОИ СМЕСЬЮ ТРУБ БЕЗ СКОСА КРОМОК, НАРУЖНЫЙ ДИАМЕТР 273 ММ, ТОЛЩИНА СТЕНКИ 4-12 ММ (РЕЗКА ДЕФЕКТНЫХ ТРУБ ДИАМ. 273x6 ММ УГЛЕРОД. СТ. ( 10 М ) = 5 РЕЗОВ ) НА ВЫСОТЕ, С МОНТАЖНЫМ ПРЕДОХРАНИТЕЛЬНЫМ ПОЯСОМ | 10ШТ | 0.5 |  |  | 0 |  |  | 0 | #VALUE!
915 1 | 1 | ЗАТРАТЫ ТРУДА РАБОЧИХ-СТРОИТЕЛЕЙ | ЧЕЛ-ЧАС | 3.45 | 1.725 | 33060.13 | 40277.8357 | 40277.8357 |  |  | #VALUE!
915 .2 | 1147 | МАШИНЫ ШЛИФОВАЛЬНЫЕ ЭЛЕКТРИЧЕСКИЕ | МАШ.-Ч | 1.0125 | 0.50625 | 1080 | 546.75 |  | 546.75 |  | #VALUE!
915.3 | 2577 | АППАРАТ ДЛЯ ГАЗОВОЙ СВАРКИ И РЕЗКИ | МАШ.-Ч | 0.925 | 0.4625 | 860 | 397.75 |  | 397.75 |  | #VALUE!
915.4 | 34241 | КИСЛОРОД ТЕХНИЧЕСКИЙ ГАЗООБРАЗНЫЙ | М3 | 1.5 | 0.75 | 1234.6 | 925.95 |  |  | 925.95 | #VALUE!
915.5 | 44897 | ШЛИФКРУГИ ДИАМ 230ММ | ШТ | 0.028 | 0.014 | 15354.11 | 214.9575 |  |  | 214.9575 | #VALUE!
915.6 | 45077 | ПРОПАН-БУТАН. СМЕСЬ ТЕХНИЧЕСКАЯ | КГ | 0.26 | 0.13 | 12136 | 1577.68 |  |  | 1577.68 | #VALUE!
916 | Ц39-01-011-36 ТЧ П.5.4 К=1,5 | ЗАЧИСТКА МЕХАНИЗИРОВАННАЯ ПОВЕРХНОСТИ УГЛЕРОДИСТЫХ И ЛЕГИРОВАННЫХ СТАЛЕЙ ДО ШЕРОХОВАТОСТИ НЕ ГРУБЕЕ RZ 40 МКМ /СНЯТИЕ ФАСОК/. ТРУБОПРОВОД, ДИАМЕТР, ММ: 273-299, ТОЛЩИНА СТЕНКИ, ММ, ДО: 6 / НА ТОРЦАХ ТРУБ ДИАМ. 273x6 ММ УГЛЕРОД. СТ./ НА ВЫСОТЕ, С МОНТАЖНЫМ ПРЕДОХРАНИТЕЛЬНЫМ ПОЯСОМ | ШТ | 10 |  |  | 0 |  |  | 0 | #VALUE!
916 1 | 1 | ЗАТРАТЫ ТРУДА РАБОЧИХ-СТРОИТЕЛЕЙ | ЧЕЛ-ЧАС | 1.5938 | 15.9375 | 33060.13 | 372132.1781 | 372132.1781 |  |  | #VALUE!
916.2 | 1148 | МАШИНЫ ЭЛЕКТРОЗАЧИСТНЫЕ | МАШ.-Ч | 3 | 30 | 1190 | 35700 |  | 35700 |  | #VALUE!
917 | Е09-08-002-01 ТЧ Прил. 7 п. 9 К=1,5 | РУЧНАЯ ЭЛЕКТРОДУГОВАЯ СВАРКА СТЫКОВЫХ СОЕДИНЕНИИ ПРИ ТОЛЩИНЕ СВАРИВАЕМОЙ СТАЛИ ММ, ДО: 6 (ПРИВАРКА НОВЫХ ТРУБ ДИАМ. 273x6 ММ УГЛЕРОД. СТ. ( 10 М ) = 5 ШВОВ, В 2 ПРОХОДА: 1 КОРЕНЬ И 1 ПЕРЕКРЫТИЕ ШВА) НА ВЫСОТЕ, С МОНТАЖНЫМ ПРЕДОХРАНИТЕЛЬНЫМ ПОЯСОМ | 10 М ШВА | 0.86 |  |  | 0 |  |  | 0 | #VALUE!
917.1 | 1 | ЗАТРАТЫ ТРУДА РАБОЧИХ-СТРОИТЕЛЕЙ | ЧЕЛ-ЧАС | 21.71 | 18.6706 | 33060.13 | 435948.6146 | 435948.6146 |  |  | #VALUE!
917.2 | 1147 | МАШИНЫ ШЛИФОВАЛЬНЫЕ ЭЛЕКТРИЧЕСКИЕ | МАШ.-Ч | 4.3375 | 3.7302 | 1080 | 4028.67 |  | 4028.67 |  | #VALUE!
917.3 | 2016 | УСТАНОВКИ ДЛЯ СВАРКИ РУЧНОЙ ДУГОВОЙ (ПОСТОЯННОГО ТОКА) | МАШ.-Ч | 5.7875 | 4.9772 | 3500 | 17420.375 |  | 17420.375 |  | #VALUE!
917 .4 | 35347 | ЭЛЕКТРОДЫ УОНИ 13/55 ДИАМ 4 ММ | КГ | 4.38 | 37.668 | 10020.87 | 377466.1312 |  |  | 377466.1312 | #VALUE!
917.5 | 44897 | ШЛИФКРУГИ ДИАМ 230ММ | ШТ | 0.0396 | 0.034056 | 15354.11 | 522.8996 |  |  | 522.8996 | #VALUE!
918 | Ц39-01-005-36 ТЧ П.5.4 К=1,5 | ЗАЧИСТКА МЕХАНИЗИРОВАННАЯ ПОВЕРХНОСТИ СВАРНОГО СОЕДИНЕНИЯ И ОКОЛОШОВНОЙ ЗОНЫ ТРУБОПРОВОДОВ ДИАМЕТРОМ ДО 426 ММ ИЗ УГЛЕРОДИСТЫХ И ЛЕГИРОВАННЫХ СТАЛЕЙ ДО ШЕРОХОВАТОСТИ НЕ ГРУБЕЕ RZ 40 МКМ /У4/ БЕЗ СНЯТИЯ ВЫПУКЛОСТИ /УСИЛЕНИЯ/СВАРНОГО ШВА. ТРУБОПРОВОД, ДИАМЕТР, ММ: 273 - 299, ТОЛЩИНА СТЕНКИ, ММ, ДО: 6 / ТРУБ-Д ДИАМ. 273x6 ММ УГЛЕРОД. СТ. = 5 ШВОВ, В 2 ПРОХОДА : 1 КОРЕНЬ И 1 ПЕРЕКРЫТИЕ ШВА / НА ВЫСОТЕ, С МОНТАЖНЫМ ПРЕДОХРАНИТЕЛЬНЫМ ПОЯСОМ | стык | 10 |  |  | 0 |  |  | 0 | #VALUE!
918.1 | 1 | ЗАТРАТЫ ТРУДА РАБОЧИХ-СТРОИТЕЛЕЙ | ЧЕЛ-ЧАС | 1.875 | 18.75 | 33060.13 | 437802.5625 | 437802.5625 |  |  | #VALUE!
918.2 | 1148 | МАШИНЫ ЭЛЕКТРОЗАЧИСТНЫЕ | МАШ.-Ч | 1.7812 | 17.8125 | 1190 | 21196.875 |  | 21196.875 |  | #VALUE!
919 | С113-469 | ТРУБЫ СТАЛЬНЫЕ БЕСШОВНЫЕ ГОРЯЧЕДЕФОРМИРОВАННЫЕ СО СНЯТОЙ ФАСКОЙ ИЗ СТАЛИ МАРКИ 15,20 ГОСТ 8732-78, 273x6 ММ / Б/У / | м | 10 |  | 71340 | 713400 |  |  | 713400 | #VALUE!
| РАЗДЕЛ | Р14 АХУ А, Б. РЕВИЗИЯ И РЕМОНТ ЗАПОРНОЙ АРМАТУРЫ И ТАРИРОВКА 1ПТ.ДКЛАПА11ОВ LCV-920A, LCV-920B, LCV-921A, LCV-921B, FCV-913A, FCV-913B, PCV-949, PCV-994, LCV-926A, LCV-927Б, LCV-972A, LCV-971B, TCV-981, FCV-968A, FCV-969B |  |  |  |  | 0 |  |  |  | #VALUE!
920 | Ц37-02-014-11 #К = 13 | УСТАНОВКА РУЧНЫХ ЛЕБЕДОК С ПОДЪЕМОМ НА ВЫСОТУ ДО 3 М, ТЯПОВОЕ УСИЛИЕ, КН(ТС): 15(1,5) /С ПЕРЕУСТАНОВКОЙ 13 РАЗ/ | ЛЕБЕДКА | 1 |  |  | 0 |  |  | 0 | #VALUE!
920.1 | 1 | ЗАТРАТЫ ТРУДА РАБОЧИХ-СТРОИТЕЛЕЙ | ЧЕЛ-ЧАС | 56.7125 | 56.7125 | 33060.13 | 1324206.8174 | 1324206.8174 |  |  | #VALUE!
921 | Ц37-02-014-38 #К = 13 | СНЯТИЕ РУЧНЫХ ЛЕБЕДОК С ОТМЕТКИ ДО 3 М, ТЯПОВОЕ УСИЛИЕ, КН(ТС): 15(1,5) /С ПЕРЕУСТАНОВКОЙ 13 РАЗ/ | ЛЕБЕДКА | 1 |  |  | 0 |  |  | 0 | #VALUE!
921.1 | 1 | ЗАТРАТЫ ТРУДА РАБОЧИХ-СТРОИТЕЛЕЙ | ЧЕЛ-ЧАС | 33.6375 | 33.6375 | 33060.13 | 785417.7971 | 785417.7971 |  |  | #VALUE!
922 | Ц12-12-001-05 ОП П.5.1 К=0,4 | ДЕМОНТАЖ ЗАПОРНОЙ АРМАТУРЫ ФЛАНЦЕВОЙ / ВЕНТИЛЕЙ / КЗ-22010 А326Т СТ. У ПЛ., ДУ32 РУ40 | ШТ | 4 |  |  | 0 |  |  | 0 | #VALUE!
922 1 | 1 | ЗАТРАТЫ ТРУДА РАБОЧИХ-СТРОИТЕЛЕЙ | ЧЕЛ-ЧАС | 1.6 | 6.4 | 33060.13 | 149436.608 | 149436.608 |  |  | #VALUE!
923 | Ц02-11-Р002-02 | РЕВИЗИЯ ВЕНТИЛЕЙ ДИАМЕТРОМ, ММ, ДО: 50 (ДУ32РУ40) | ШТ | 4 |  |  | 0 |  |  | 0 | #VALUE!
923.1 | 1 | ЗАТРАТЫ ТРУДА РАБОЧИХ-СТРОИТЕЛЕЙ | ЧЕЛ-ЧАС | 1.45 | 5.8 | 33060.13 | 135426.926 | 135426.926 |  |  | #VALUE!
924 | Ц12-12-001-05 | МОНТАЖ ЗАПОРНОЙ АРМАТУРЫ ФЛАНЦЕВОЙ / ВЕНТИЛЕЙ / КЗ-22010 А326Т СТ. УПЛ., ДУ32 РУ40 | ШТ | 4 |  |  | 0 |  |  | 0 | #VALUE!
924.1 | 1 | ЗАТРАТЫ ТРУДА РАБОЧИХ-СТРОИТЕЛЕЙ | ЧЕЛ-ЧАС | 4 | 16 | 33060.13 | 373591.52 | 373591.52 |  |  | #VALUE!
925 | Ц39-01-025-08 | ЗАЧИСТКА МЕХАНИЗИРОВАННАЯ ПОВЕРХНОСТИ ДО ШЕРОХОВАТОСТИ НЕ ПРУБЕЕ RZ 20 МКМ /У5/ БЕЗ СНЯТИЯ ВЫПУКЛОСТИ/УСИЛЕНИЯ/ СВАРНОПО ШВА, ШИРИНА ЗАЧИСТКИ ДО 30 ММ. ПОЛОЖЕНИЕ ЗАЧИСТКШВЕРТИКАЛЬНОЕ, ШИРИНА ЗАЧИСТКИ, ММ,ДО: 20 /ЗАЧИСТКА ПОСАДОЧНЫХ МЕСТ ВЕНТИЛЕЙ ДУ32 = 8 ШТ / | м | 0.8 |  |  | 0 |  |  | 0 | #VALUE!
925.1 | 1 | ЗАТРАТЫ ТРУДА РАБОЧИХ-СТРОИТЕЛЕЙ | ЧЕЛ-ЧАС | 0.625 | 0.5 | 33060.13 | 11674.735 | 11674.735 |  |  | #VALUE!
925 .2 | 1148 | МАШИНЫ ЭЛЕКТРОЗАЧИСТНЫЕ | МАШ.-Ч | 0.6 | 0.48 | 1190 | 571.2 |  | 571.2 |  | #VALUE!
926 | Ц37-08-012-02 #К =0,4 | ИЗПОТОВЛЕНИЕ ПРОКЛАДОК ИЗ ПАРОНИТА ДИАМ.32ММ (прим.) | 10ШТ | 1.2 |  |  | 0 |  |  | 0 | #VALUE!
926.1 | 1 | ЗАТРАТЫ ТРУДА РАБОЧИХ-СТРОИТЕЛЕЙ | ЧЕЛ-ЧАС | 0.84 | 1.008 | 33060.13 | 23536.2658 | 23536.2658 |  |  | #VALUE!
926.2 | 64581 | ПРОКЛАДКИ ПАРОНИТОВЫЕ ПОНБ ДИАМ 2 ММ | КГ | 0.4 | 0.48 | 9860.86 | 4733.2128 |  |  | 4733.2128 | #VALUE! | 0.48
927 | Ц12-12-001-03 ОП П.5.1 К=0,4 | ДЕМОНТАЖ ЗАПОРНОЙ АРМАТУРЫ ФЛАНЦЕВОЙ / ВЕНТИЛЕЙ / КЗ-22010 Д20 СТ. УПЛ., ДУ20 РУ40 | ШТ | 4 |  |  | 0 |  |  | 0 | #VALUE!
927 1 | 1 | ЗАТРАТЫ ТРУДА РАБОЧИХ-СТРОИТЕЛЕЙ | ЧЕЛ-ЧАС | 1.5 | 6 | 33060.13 | 140096.82 | 140096.82 |  |  | #VALUE!
928 | Ц02-11-Р002-01 | РЕВИЗИЯ ВЕНТИЛЕЙ ДИАМЕТРОМ, ММ, ДО: 25 ( ДУ20 РУ40 ) | ШТ | 4 |  |  | 0 |  |  | 0 | #VALUE!
928.1 | 1 | ЗАТРАТЫ ТРУДА РАБОЧИХ-СТРОИТЕЛЕЙ | ЧЕЛ-ЧАС | 0.921 | 3.68 | 33060.13 | 85926.0496 | 85926.0496 |  |  | #VALUE!
929 | Ц12-12-001-03 | МОНТАЖ ЗАПОРНОЙ АРМАТУРЫ ФЛАНЦЕВОЙ / ВЕНТИЛЕЙ / КЗ-22010 Д20 СТ. УПЛ., ДУ20РУ40 | ШТ | 4 |  |  | 0 |  |  | 0 | #VALUE!
929 1 | 1 | ЗАТРАТЫ ТРУДА РАБОЧИХ-СТРОИТЕЛЕЙ | ЧЕЛ-ЧАС | 3.75 | 15 | 33060.13 | 350242.05 | 350242.05 |  |  | #VALUE!
930 | Ц39-01-025-08 | ЗАЧИСТКА МЕХАНИЗИРОВАННАЯ ПОВЕРХНОСТИ ДО ШЕРОХОВАТОСТИ НЕ ГРУБЕЕ RZ 20 МКМ /У5/ БЕЗ СНЯТИЯ ВЫПУКЛОСТИ /УСИЛЕНИЯ/СВАРНОГО ШВА, ШИРИНА ЗАЧИСТКИ ДО 30 ММ. ПОЛОЖЕНИЕ ЗАЧИСТКШВЕРТИКАЛЬНОЕ, ШИРИНА ЗАЧИСТКИ, ММ, ДО: 20 /ЗАЧИСТКА ПОСАДОЧНЫХ МЕСТ ВЕНТИЛЕЙ ДУ20 = 8 ШТ / | м | 0.5 |  |  | 0 |  |  | 0 | #VALUE!
930. 1 | 1 | ЗАТРАТЫ ТРУДА РАБОЧИХ-СТРОИТЕЛЕЙ | ЧЕЛ-ЧАС | 0.625 | 0.3125 | 33060.13 | 7296.7094 | 7296.7094 |  |  | #VALUE!
930.2 | 1148 | МАШИНЫ ЭЛЕКТРОЗАЧИСТНЫЕ | МАШ.-Ч | 0.6 | 0.3 | 1190 | 357 |  | 357 |  | #VALUE!
931 | Ц37-08-012-02 #К =0,3 | ИЗГОТОВЛЕНИЕ ПРОКЛАДОК ИЗ ПАРОНИТА ДИАМ. 20ММ (прим.) | 10ШТ | 1.2 |  |  | 0 |  |  | 0 | #VALUE!
931 1 | 1 | ЗАТРАТЫ ТРУДА РАБОЧИХ-СТРОИТЕЛЕЙ | ЧЕЛ-ЧАС | 0.63 | 0.756 | 33060.13 | 17652.1993 | 17652.1993 |  |  | #VALUE!
931 .2 | 64581 | ПРОКЛАДКИ ПАРОНИТОВЫЕ ПОНБ ДИАМ 2 ММ | КГ | 0.3 | 0.36 | 9860.86 | 3549.9096 |  |  | 3549.9096 | #VALUE! | 0.36
932 | Ц12-12-001-07 ОП П.5.1 К=0,4 | ДЕМОНТАЖ ЗАПОРНОЙ АРМАТУРЫ ФЛАНЦЕВОЙ / ПРЕДКЛАПАНОВ/ СППКУ-50-40 СТ.25, ДУ50 РУ40 | ШТ | 5 |  |  | 0 |  |  | 0 | #VALUE!
932. 1 | 1 | ЗАТРАТЫ ТРУДА РАБОЧИХ-СТРОИТЕЛЕЙ | ЧЕЛ-ЧАС | 1.745 | 8.725 | 33060.13 | 203724.1258 | 203724.1258 |  |  | #VALUE!
933 | Ц02-11-Р002-02 | РЕВИЗИЯ ПРЕДКЛАПАНОВ ДИАМЕТРОМ, ММ, ДО: 50 | ШТ | 5 |  |  | 0 |  |  | 0 | #VALUE!
933 1 | 1 | ЗАТРАТЫ ТРУДА РАБОЧИХ-СТРОИТЕЛЕЙ | ЧЕЛ-ЧАС | 1.45 | 7.25 | 33060.13 | 169283.6575 | 169283.6575 |  |  | #VALUE!
934 | Ц12-12-001-07 | МОНТАЖ ЗАПОРНОЙ АРМАТУРЫ ФЛАНЦЕВОЙ / ПРЕДКЛАПАНОВ/ СППКУ-50-40 СТ.25, ДУ50 РУ40 | ШТ | 5 |  |  | 0 |  |  | 0 | #VALUE!
934 1 | 1 | ЗАТРАТЫ ТРУДА РАБОЧИХ-СТРОИТЕЛЕЙ | ЧЕЛ-ЧАС | 4.3625 | 21.8125 | 33060.13 | 509310.3144 | 509310.3144 |  |  | #VALUE!
935 | Ц39-01-025-08 | ЗАЧИСТКА МЕХАНИЗИРОВАННАЯ ПОВЕРХНОСТИ ДО ШЕРОХОВАТОСТИ НЕ ГРУБЕЕ RZ 20 МКМ /У5/ БЕЗ СНЯТИЯ ВЫПУКЛОСТИ /УСИЛЕНИЯ/СВАРНОГО ШВА, ШИРИНА ЗАЧИСТКИ ДО 30 ММ. ПОЛОЖЕНИЕ ЗАЧИСТКШВЕРТИКАЛЬНОЕ, ШИРИНА ЗАЧИСТКИ, ММ, ДО: 20 /ЗАЧИСТКА ПОСАДОЧНЫХ МЕСТ ПРЕДКЛАПАНОВ ДУ50 =10ШТ/ | м | 1.6 |  |  | 0 |  |  | 0 | #VALUE!
935 1 | 1 | ЗАТРАТЫ ТРУДА РАБОЧИХ-СТРОИТЕЛЕЙ | ЧЕЛ-ЧАС | 0.625 | 1 | 33060.13 | 33060.13 | 33060.13 |  |  | #VALUE!
935.2 | 1148 | МАШИНЫ ЭЛЕКТРОЗАЧИСТНЫЕ | МАШ.-Ч | 0.6 | 0.96 | 1190 | 1142.4 |  | 1142.4 |  | #VALUE!
936 | Ц37-08-012-02 #К = 0,6 | ИЗГОТОВЛЕНИЕ ПРОКЛАДОК ИЗ ПАРОНИТА ДИАМ. 50 ММ (прим.) | 10ШТ | 1.5 |  |  | 0 |  |  | 0 | #VALUE!
936 1 | 1 | ЗАТРАТЫ ТРУДА РАБОЧИХ-СТРОИТЕЛЕЙ | ЧЕЛ-ЧАС | 1.26 | 1.89 | 33060.13 | 44130.4983 | 44130.4983 |  |  | #VALUE!
936.2 | 64581 | ПРОКЛАДКИ ПАРОНИТОВЫЕ ПОНБ ДИАМ 2 ММ | КГ | 0.8 | 1.2 | 9860.86 | 11833.032 |  |  | 11833.032 | #VALUE! | 1.2
9У1 | Ц12-12-001-12 ОП П.5.1 К=0,4 | ДЕМОНТАЖ ЗАПОРНОЙ АРМАТУРЫ ФЛАНЦЕВОЙ / ПРЕДКЛАПАНОВ / СППК-4Р-150-40 СТ.25, ДУ150 РУ40 | ШТ | 18 |  |  | 0 |  |  | 0 | #VALUE!
937 1 | 1 | ЗАТРАТЫ ТРУДА РАБОЧИХ-СТРОИТЕЛЕЙ | ЧЕЛ-ЧАС | 2.945 | 53.01 | 33060.13 | 1237755.4047 | 1237755.4047 |  |  | #VALUE!
937 .2 | 1 | ЗАТРАТЫ ТРУДА РАБОЧИХ-СТРОИТЕЛЕЙ | ЧЕЛ-ЧАС | 0.432 | 7.776 | 33060.13 | 181565.4787 | 181565.4787 |  |  | #VALUE!
937.3 | 2572 | КРАН БАШЕННЫЙ БК-1000 | МАШ.-Ч | 0.432 | 7.776 | 0 | 0 |  | 0 |  | #VALUE!
938 | Ц02-11-Р002-06 | РЕВИЗИЯ ПРЕДКЛАПАНОВ ДИАМЕТРОМ, ММ, ДО: 150 | ШТ | 18 |  |  | 0 |  |  | 0 | #VALUE!
938.1 | 1 | ЗАТРАТЫ ТРУДА РАБОЧИХ-СТРОИТЕЛЕЙ | ЧЕЛ-ЧАС | 3.38 | 60.84 | 33060.13 | 1420581.7548 | 1420581.7548 |  |  | #VALUE!
939 | Ц12-12-001-12 | МОНТАЖ ЗАПОРНОЙ АРМАТУРЫ ФЛАНЦЕВОЙ / ПРЕДКЛАПАНОВ/ СППК-4Р-150-40 СТ.25, ДУ150 РУ40 | ШТ | 18 |  |  | 0 |  |  | 0 | #VALUE!
939.1 | 1 | ЗАТРАТЫ ТРУДА РАБОЧИХ-СТРОИТЕЛЕЙ | ЧЕЛ-ЧАС | 7.3625 | 132.525 | 33060.13 | 3094388.5118 | 3094388.5118 |  |  | #VALUE!
939.2 | 1 | ЗАТРАТЫ ТРУДА РАБОЧИХ-СТРОИТЕЛЕЙ | ЧЕЛ-ЧАС | 1.35 | 24.3 | 33060.13 | 567392.121 | 567392.121 |  |  | #VALUE!
939.3 | 2572 | КРАН БАШЕННЫЙ БК-1000 | МАШ.-Ч | 1.35 | 24.3 | 0 | 0 |  | 0 |  | #VALUE!
940 | Ц39-01-025-08 | ЗАЧИСТКА МЕХАНИЗИРОВАННАЯ ПОВЕРХНОСТИ ДО ШЕРОХОВАТОСТИ НЕ ГРУБЕЕ RZ 20 МКМ /У5/ БЕЗ СНЯТИЯ ВЫПУКЛОСТИ /УСИЛЕНИЯ/ СВАРНОГО ШВА, ШИРИНА ЗАЧИСТКИ ДО 30 ММ. ПОЛОЖЕНИЕ ЗАЧИСТКИ:ВЕРТИКАЛЬНОЕ, ШИРИНА ЗАЧИСТКИ, ММ, ДО: 20 /ЗАЧИСТКА ПОСАДОЧНЫХ МЕСТ ПРЕДКЛАПАНОВ ДУ150 = 36 ШТ/ | м | 17 |  |  | 0 |  |  | 0 | #VALUE!
940 1 | 1 | ЗАТРАТЫ ТРУДА РАБОЧИХ-СТРОИТЕЛЕЙ | ЧЕЛ-ЧАС | 0.625 | 10.625 | 33060.13 | 248088.1187 | 248088.1187 |  |  | #VALUE!
940.2 | 1148 | МАШИНЫ ЭЛЕКТРОЗАЧИСТНЫЕ | МАШ.-Ч | 0.6 | 10.2 | 1190 | 12138 |  | 12138 |  | #VALUE!
941 | Ц37-<^^^()12-02 #К = 1,5 | ИЗГОТОВЛЕНИЕ ПРОКЛАДОК ИЗ ПАРОНИТА ДИАМ. 150 ММ (прим.) | 10ШТ | 5.4 |  |  | 0 |  |  | 0 | #VALUE!
941.1 | 1 | ЗАТРАТЫ ТРУДА РАБОЧИХ-СТРОИТЕЛЕЙ | ЧЕЛ-ЧАС | 3.15 | 17.01 | 33060.13 | 397174.4847 | 397174.4847 |  |  | #VALUE!
941 .2 | 64581 | ПРОКЛАДКИ ПАРОНИТОВЫЕ ПОНБ ДИАМ 2 ММ | КГ | 2.3 | 12.42 | 9860.86 | 122471.8812 |  |  | 122471.8812 | #VALUE! | 12.42
942 | Ц12-12-001-10 ОП П.5.1 К=0,4 | ДЕМОНТАЖ ЗАПОРНОЙ АРМАТУРЫ ФЛАНЦЕВОЙ / ЗАДВИЖКИ/ 30С99МН СТ. УГЛ., ДУ100 РУ25 | ШТ | 1 |  |  | 0 |  |  | 0 | #VALUE!
942.1 | 1 | ЗАТРАТЫ ТРУДА РАБОЧИХ-СТРОИТЕЛЕЙ | ЧЕЛ-ЧАС | 2.235 | 2.235 | 33060.13 | 52186.0655 | 52186.0655 |  |  | #VALUE!
943 | Ц02-11-Р001-02 | РЕВИЗИЯ СТАЛЬНОЙ ЗАДВИЖКИ ДИАМЕТРОМ, ММ, ДО: 100 | ШТ | 1 |  |  | 0 |  |  | 0 | #VALUE!
943 1 | 1 | ЗАТРАТЫ ТРУДА РАБОЧИХ-СТРОИТЕЛЕЙ | ЧЕЛ-ЧАС | 4.62 | 4.62 | 33060.13 | 107874.5514 | 107874.5514 |  |  | #VALUE!
944 | Ц12-12-001-10 | МОНТАЖ ЗАПОРНОЙ АРМАТУРЫ ФЛАНЦЕВОЙ / ЗАДВИЖКИ/ 30С99МН СТ. УГЛ., ДУ100РУ25 | ШТ | 1 |  |  | 0 |  |  | 0 | #VALUE!
944.1 | 1 | ЗАТРАТЫ ТРУДА РАБОЧИХ-СТРОИТЕЛЕЙ | ЧЕЛ-ЧАС | 5.5875 | 5.5875 | 33060.13 | 130465.1636 | 130465.1636 |  |  | #VALUE!
945 | Ц39-01-025-08 | ЗАЧИСТКА МЕХАНИЗИРОВАННАЯ ПОВЕРХНОСТИ ДО ШЕРОХОВАТОСТИ НЕ ГРУБЕЕ RZ 20 МКМ /У5/ БЕЗ СНЯТИЯ ВЫПУКЛОСТИ /УСИЛЕНИЯ/СВАРНОГО ШВА, ШИРИНА ЗАЧИСТКИ ДО 30 ММ. ПОЛОЖЕНИЕ ЗАЧИСТКИ:ВЕРТИКАЛЬНОЕ, ШИРИНА ЗАЧИСТКИ, ММ, ДО: 20 /ЗАЧИСТКА ПОСАДОЧНЫХ МЕСТ ЗАДВИЖКИ ДУ100 = 2ШТ/ | м | 0.6 |  |  | 0 |  |  | 0 | #VALUE!
945.1 | 1 | ЗАТРАТЫ ТРУДА РАБОЧИХ-СТРОИТЕЛЕЙ | ЧЕЛ-ЧАС | 0.625 | 0.375 | 33060.13 | 8756.0513 | 8756.0513 |  |  | #VALUE!
945.2 | 1148 | МАШИНЫ ЭЛЕКТРОЗАЧИСТНЫЕ | МАШ.-Ч | 0.6 | 0.36 | 1190 | 428.4 |  | 428.4 |  | #VALUE!
946 | Ц37-08-012-02 | ИЗГОТОВЛЕНИЕ ПРОКЛАДОК ИЗ ПАРОНИТА ДИАМ. 100 ММ | 10ШТ | 0.3 |  |  | 0 |  |  | 0 | #VALUE!
946.1 | 1 | ЗАТРАТЫ ТРУДА РАБОЧИХ-СТРОИТЕЛЕЙ | ЧЕЛ-ЧАС | 2.1 | 0.63 | 33060.13 | 14710.1661 | 14710.1661 |  |  | #VALUE!
946.2 | 64581 | ПРОКЛАДКИ ПАРОНИТОВЫЕ ПОНБ ДИАМ 2 ММ | КГ | 1.7 | 0.51 | 9860.86 | 5029.0386 |  |  | 5029.0386 | #VALUE! | 0.51
947 | Ц12-12-001-06 ОП П.5.1 К=0,4 | ДЕМОНТАЖ ЗАПОРНОЙ АРМАТУРЫ ФЛАНЦЕВОЙ / ВЕНТИЛЕЙ/ 15НЖ165ПБН9 СТ. 10Х18Н10Т, ДУ40 РУ 16 | ШТ | 4 |  |  | 0 |  |  | 0 | #VALUE!
947.1 | 1 | ЗАТРАТЫ ТРУДА РАБОЧИХ-СТРОИТЕЛЕЙ | ЧЕЛ-ЧАС | 1.6 | 6.4 | 33060.13 | 149436.608 | 149436.608 |  |  | #VALUE!
948 | Ц02-11-Р002-02 | РЕВИЗИЯ ВЕНТИЛЕЙ ДИАМЕТРОМ, ММ, ДО: 50 (ДУ40РУ16) | ШТ | 2 |  |  | 0 |  |  | 0 | #VALUE!
948.1 | 1 | ЗАТРАТЫ ТРУДА РАБОЧИХ-СТРОИТЕЛЕЙ | ЧЕЛ-ЧАС | 1.45 | 5.8 | 33060.13 | 135426.926 | 135426.926 |  |  | #VALUE!
949 | Ц12-12-001-06 | МОНТАЖ ЗАПОРНОЙ АРМАТУРЫ ФЛАНЦЕВОЙ / ВЕНТИЛЕЙ/ 15НЖ165Г1БН9 СТ. 10Х18НЮТ, ДУ40 РУ16 ' ’ | ШТ | 4 |  |  | 0 |  |  | 0 | #VALUE!
949 1 | 1 | ЗАТРАТЫ ТРУДА РАБОЧИХ-СТРОИТЕЛЕЙ | ЧЕЛ-ЧАС | 4 | 16 | 33060.13 | 373591.52 | 373591.52 |  |  | #VALUE!
950 | Ц39-01-025-08 | ЗАЧИСТКА МЕХАНИЗИРОВАННАЯ ПОВЕРХНОСТИ ДО ШЕРОХОВАТОСТИ НЕ ГРУБЕЕ RZ 20 МКМ /У5/ БЕЗ СНЯТИЯ ВЫПУКЛОСТИ /УСИЛЕНИЯ/СВАРНОГО ШВА, ШИРИНА ЗАЧИСТКИ ДО 30 ММ. ПОЛОЖЕНИЕ ЗАЧИСТКШВЕРТИКАЛЬНОЕ, ШИРИНА ЗАЧИСТКИ, ММ, ДО: 20 /ЗАЧИСТКА ПОСАДОЧНЫХ МЕСТ ВЕНТИЛЕЙ ДУ40 = 8 ШТ / | м | 1 |  |  | 0 |  |  | 0 | #VALUE!
9501 | 1 | ЗАТРАТЫ ТРУДА РАБОЧИХ-СТРОИТЕЛЕЙ | ЧЕЛ-ЧАС | 0.625 | 0.625 | 33060.13 | 14593.4188 | 14593.4188 |  |  | #VALUE!
950.2 | 1148 | МАШИНЫ ЭЛЕКТРОЗАЧИСТНЫЕ | МАШ.-Ч | 0.6 | 0.6 | 1190 | 714 |  | 714 |  | #VALUE!
951 | ЦЗ7-08-012-02 #К = 0,6 | ИЗГОТОВЛЕНИЕ ПРОКЛАДОК ИЗ ПАРОНИТА ДИАМ. 40 ММ (прим.) | 10ШТ | 1.2 |  |  | 0 |  |  | 0 | #VALUE!
951 1 | 1 | ЗАТРАТЫ ТРУДА РАБОЧИХ-СТРОИТЕЛЕЙ | ЧЕЛ-ЧАС | 1.26 | 1.512 | 33060.13 | 35304.3986 | 35304.3986 |  |  | #VALUE!
951.2 | 64581 | ПРОКЛАДКИ ПАРОНИТОВЫЕ ПОНБ ДИАМ 2 ММ | КГ | 0.6 | 0.72 | 9860.86 | 7099.8192 |  |  | 7099.8192 | #VALUE! | 0.72
952 | Ц12-12-001-05 ОП П.5.1 К=0,4 | ДЕМОНТАЖ ЗАПОРНОЙ АРМАТУРЫ ФЛАНЦЕВОЙ / ВЕНТИЛЕЙ/ 15С12БК СТ. У ГЛ., ДУ32 РУ40 | ШТ | 2 |  |  | 0 |  |  | 0 | #VALUE!
952.1 | 1 | ЗАТРАТЫ ТРУДА РАБОЧИХ-СТРОИТЕЛЕЙ | ЧЕЛ-ЧАС | 1.6 | 3.2 | 33060.13 | 74718.304 | 74718.304 |  |  | #VALUE!
953 | Ц02-11-Р002-02 | РЕВИЗИЯ ВЕНТИЛЕЙ ДИАМЕТРОМ, ММ, ДО: 50 ( ДУ32 РУ40 ) | ШТ | 2 |  |  | 0 |  |  | 0 | #VALUE!
953 1 | 1 | ЗАТРАТЫ ТРУДА РАБОЧИХ-СТРОИТЕЛЕЙ | ЧЕЛ-ЧАС | 1.45 | 2.9 | 33060.13 | 67713.463 | 67713.463 |  |  | #VALUE!
954 | Ц12-12-001-05 | МОНТАЖ ЗАПОРНОЙ АРМАТУРЫ ФЛАНЦЕВОЙ / ВЕНТИЛЕЙ/ 15С12БК СТ. УГЛ., ДУ32 РУ40 | ШТ | 2 |  |  | 0 |  |  | 0 | #VALUE!
954.1 | 1 | ЗАТРАТЫ ТРУДА РАБОЧИХ-СТРОИТЕЛЕЙ | ЧЕЛ-ЧАС | 4 | 8 | 33060.13 | 186795.76 | 186795.76 |  |  | #VALUE!
955 | Ц39-01-025-08 | ЗАЧИСТКА МЕХАНИЗИРОВАННАЯ ПОВЕРХНОСТИ ДО ШЕРОХОВАТОСТИ НЕ ГРУБЕЕ RZ 20 МКМ /У5/ БЕЗ СНЯТИЯ ВЫПУКЛОСТИ /УСИЛЕНИЯ/ СВАРНОГО ШВА, ШИРИНА ЗАЧИСТКИ ДО 30 ММ. ПОЛОЖЕНИЕ ЗАЧИСТКШВЕРТИКАЛЬНОЕ, ШИРИНА ЗАЧИСТКИ, ММ, ДО: 20 /ЗАЧИСТКА ПОСАДОЧНЫХ МЕСТ ВЕНТИЛЕЙ ДУ32 = 4ШТ/ | м | 0.4 |  |  | 0 |  |  | 0 | #VALUE!
955.1 | 1 | ЗАТРАТЫ ТРУДА РАБОЧИХ-СТРОИТЕЛЕЙ | ЧЕЛ-ЧАС | 0.625 | 0.25 | 33060.13 | 5837.3675 | 5837.3675 |  |  | #VALUE!
955 .2 | 1148 | МАШИНЫ ЭЛЕКТРОЗАЧИСТНЫЕ | МАШ.-Ч | 0.6 | 0.24 | 1190 | 285.6 |  | 285.6 |  | #VALUE!
956 | Ц37-08-012-02 #К = 0,4 | ИЗГОТОВЛЕНИЕ ПРОКЛАДОК ИЗ ПАРОНИТА ДИАМ. 32 ММ (прим.) | 10ШТ | 0.6 |  |  | 0 |  |  | 0 | #VALUE!
956.1 | 1 | ЗАТРАТЫ ТРУДА РАБОЧИХ-СТРОИТЕЛЕЙ | ЧЕЛ-ЧАС | 0.84 | 0.504 | 33060.13 | 11768.1329 | 11768.1329 |  |  | #VALUE!
956.2 | 64581 | ПРОКЛАДКИ ПАРОНИТОВЫЕ ПОНБ ДИАМ 2 ММ | КГ | 0.4 | 0.24 | 9860.86 | 2366.6064 |  |  | 2366.6064 | #VALUE! | 0.24
957 | Ц12-12-001-09 ОП П.5.1 К=0,4 | ДЕМОНТАЖ ЗАПОРНОЙ АРМАТУРЫ ФЛАНЦЕВОЙ / ВЕНТИЛЕЙ / 15НЖ22БК59 СТ. 10Х18Н9Т, ДУ80 РУ40 . | ШТ | 2 |  |  | 0 |  |  | 0 | #VALUE!
957.1 | 1 | ЗАТРАТЫ ТРУДА РАБОЧИХ-СТРОИТЕЛЕЙ | ЧЕЛ-ЧАС | 2.18 | 4.36 | 33060.13 | 101803.6892 | 101803.6892 |  |  | #VALUE!
958 | Ц02-11-Р002-03 | РЕВИЗИЯ ВЕНТИЛЕЙ ДИАМЕТРОМ, ММ, ДО: 80 | ШТ | 2 |  |  | 0 |  |  | 0 | #VALUE!
958.1 | 1 | ЗАТРАТЫ ТРУДА РАБОЧИХ-СТРОИТЕЛЕЙ | ЧЕЛ-ЧАС | 2.36 | 4.72 | 33060.13 | 110209.4984 | 110209.4984 |  |  | #VALUE!
959 | Ц12-12-001-09 | МОНТАЖ ЗАПОРНОЙ АРМАТУРЫ ФЛАНЦЕВОЙ / ВЕНТИЛЕМ/ 15НЖ22БК59 СТ. 10Х18Н9Т, ДУ80 РУ40 А | ШТ | 2 |  |  | 0 |  |  | 0 | #VALUE!
959 1 | 1 | ЗАТРАТЫ ТРУДА РАБОЧИХ-СТРОИТЕЛЕЙ | ЧЕЛ-ЧАС | 5.45 | 10.9 | 33060.13 | 254509.223 | 254509.223 |  |  | #VALUE!
960 | Ц39-01-025-08 | ЗАЧИСТКА МЕХАНИЗИРОВАННАЯ ПОВЕРХНОСТИ ДО ШЕРОХОВАТОСТИ НЕ ГРУБЕЕ RZ 20 МКМ /У5/ БЕЗ СНЯТИЯ ВЫПУКЛОСТИ /УСИЛЕНИЯ/ СВАРНОГО ШВА, ШИРИНА ЗАЧИСТКИ ДО 30 ММ. ПОЛОЖЕНИЕ ЗАЧИСТКИ:ВЕРТИКАЛ ЬНОЕ, ШИРИНА ЗАЧИСТКИ, ММ, ДО: 20 /ЗАЧИСТКА ПОСАДОЧНЫХ МЕСТ ВЕНТИЛЕЙ ДУ80 = 4ШТ/ | м | 1 |  |  | 0 |  |  | 0 | #VALUE!
960.1 | 1 | ЗАТРАТЫ ТРУДА РАБОЧИХ-СТРОИТЕЛЕЙ | ЧЕЛ-ЧАС | 0.625 | 0.625 | 33060.13 | 14593.4188 | 14593.4188 |  |  | #VALUE!
960.2 | 1148 | МАШИНЫ ЭЛЕКТРОЗАЧИСТНЫЕ | МАШ.-Ч | 0.6 | 0.6 | 1190 | 714 |  | 714 |  | #VALUE!
961 | Ц37-08-012-02 #К = 0,8 | ИЗГОТОВЛЕНИЕ ПРОКЛАДОК ИЗ ПАРОНИТА ДИАМ. 80 ММ (прим.) | 10ШТ | 0.6 |  |  | 0 |  |  | 0 | #VALUE!
961 1 | 1 | ЗАТРАТЫ ТРУДА РАБОЧИХ-СТРОИТЕЛЕЙ | ЧЕЛ-ЧАС | 1.68 | 1.008 | 33060.13 | 23536.2658 | 23536.2658 |  |  | #VALUE!
961.2 | 64581 | ПРОКЛАДКИ ПАРОНИТОВЫЕ ПОНБ ДИАМ 2 ММ | КГ | 1.2 | 0.72 | 9860.86 | 7099.8192 |  |  | 7099.8192 | #VALUE! | 0.72
962 | Ц12-12-001-09 ОП П.5.1 К=0,4 | ДЕМОНТАЖ ЗАПОРНОЙ АРМАТУРЫ ФЛАНЦЕВОЙ /ОБРАТНЫХ КЛАПАНОВ / 16С13НЖ, ДУ80 РУ40 | ШТ | 2 |  |  | 0 |  |  | 0 | #VALUE!
962 1 | 1 | ЗАТРАТЫ ТРУДА РАБОЧИХ-СТРОИТЕЛЕЙ | ЧЕЛ-ЧАС | 2.18 | 4.36 | 33060.13 | 101803.6892 | 101803.6892 |  |  | #VALUE!
963 | Ц02-11-Р002-03 | РЕВИЗИЯ ОБРАТНЫХ КЛАПАНОВ ДИАМЕТРОМ, ММ, ДО: 80 | ШТ | 2 |  |  | 0 |  |  | 0 | #VALUE!
963 1 | 1 | ЗАТРАТЫ ТРУДА РАБОЧИХ-СТРОИТЕЛЕЙ | ЧЕЛ-ЧАС | 2.36 | 4.72 | 33060.13 | 110209.4984 | 110209.4984 |  |  | #VALUE!
964 | Ц12-12-001-09 | МОНТАЖ ЗАПОРНОЙ АРМАТУРЫ ФЛАНЦЕВОЙ /ОБРАТНЫХ КЛАПАНОВ / 16С13НЖ, ДУ80 РУ40 | ШТ | 2 |  |  | 0 |  |  | 0 | #VALUE!
964 1 | 1 | ЗАТРАТЫ ТРУДА РАБОЧИХ-СТРОИТЕЛЕЙ | ЧЕЛ-ЧАС | 5.45 | 10.9 | 33060.13 | 254509.223 | 254509.223 |  |  | #VALUE!
965 | Ц39-01-025-08 | ЗАЧИСТКА МЕХАНИЗИРОВАННАЯ ПОВЕРХНОСТИ ДО ШЕРОХОВАТОСТИ НЕ ГРУБЕЕ RZ 20 МКМ /У5/ БЕЗ СНЯТИЯ ВЫПУКЛОСТИ /УСИЛЕНИЯ/СВАРНОГО ШВА, ШИРИНА ЗАЧИСТКИ ДО 30 ММ. ПОЛОЖЕНИЕ ЗАЧИСТКШВЕРТИКАЛЬНОЕ, ШИРИНА ЗАЧИСТКИ, ММ, ДО: 20 /ЗАЧИСТКА ПОСАДОЧНЫХ МЕСТ КЛАПАНОВ ДУ80 = 4 ШТ / | м | 1 |  |  | 0 |  |  | 0 | #VALUE!
965 1 | 1 | ЗАТРАТЫ ТРУДА РАБОЧИХ-СТРОИТЕЛЕЙ | ЧЕЛ-ЧАС | 0.625 | 0.625 | 33060.13 | 14593.4188 | 14593.4188 |  |  | #VALUE!
965 .2 | 1148 | МАШИНЫ ЭЛЕКТРОЗАЧИСТНЫЕ | МАШ.-Ч | 0.6 | 0.6 | 1190 | 714 |  | 714 |  | #VALUE!
966 | Ц37-08-012-02 #К = 0,8 | ИЗГОТОВЛЕНИЕ ПРОКЛАДОК ИЗ ПАРОНИТА ДИАМ. 80 ММ (прим.) | 10ШТ | 0.6 |  |  | 0 |  |  | 0 | #VALUE!
966 1 | 1 | ЗАТРАТЫ ТРУДА РАБОЧИХ-СТРОИТЕЛЕЙ | ЧЕЛ-ЧАС | 1.68 | 1.008 | 33060.13 | 23536.2658 | 23536.2658 |  |  | #VALUE!
966.2 | 64581 | ПРОКЛАДКИ ПАРОНИТОВЫЕ ПОНБ ДИАМ 2 ММ | КГ | 1.2 | 0.72 | 9860.86 | 7099.8192 |  |  | 7099.8192 | #VALUE! | 0.72
967 | Ц12-12-002-05 ОП П.5.1 К=0,4 | ДЕМОНТАЖ ЗАПОРНОЙ АРМАТУРЫ ФЛАНЦЕВОЙ / ВЕНТИЛЕЙ/ 15С27НЖ, ДУ32 РУ64 | ШТ | 1 |  |  | 0 |  |  | 0 | #VALUE!
967.1 | 1 | ЗАТРАТЫ ТРУДА РАБОЧИХ-СТРОИТЕЛЕЙ | ЧЕЛ-ЧАС | 2.615 | 5.23 | 33060.13 | 122117.7281 | 122117.7281 |  |  | #VALUE!
968 | Ц02-11-Р002-02 | РЕВИЗИЯ ВЕНТИЛЕЙ ДИАМЕТРОМ, ММ, ДО: 50 (ДУ32РУ64) | ШТ | 2 |  |  | 0 |  |  | 0 | #VALUE!
968.1 | 1 | ЗАТРАТЫ ТРУДА РАБОЧИХ-СТРОИТЕЛЕЙ | ЧЕЛ-ЧАС | 1.45 | 2.9 | 33060.13 | 67713.463 | 67713.463 |  |  | #VALUE!
969 | Ц12-12-002-05 | МОНТАЖ ЗАПОРНОЙ АРМАТУРЫ ФЛАНЦЕВОЙ / ВЕНТИЛЕЙ/ 15С27НЖ, ДУ32 РУ64 | ШТ | 1 |  |  | 0 |  |  | 0 | #VALUE!
969.1 | 1 | ЗАТРАТЫ ТРУДА РАБОЧИХ-СТРОИТЕЛЕЙ | ЧЕЛ-ЧАС | 6.5375 | 13.075 | 33060.13 | 305294.3202 | 305294.3202 |  |  | #VALUE!
970 | Ц39-01-025-08 | ЗАЧИСТКА МЕХАНИЗИРОВАННАЯ ПОВЕРХНОСТИ ДО ШЕРОХОВАТОСТИ НЕ ГРУБЕЕ RZ 20 МКМ /У5/ БЕЗ СНЯТИЯ ВЫПУКЛОСТИ /УСИЛЕНИЯ/СВАРНОГО ШВА, ШИРИНА ЗАЧИСТКИ ДО 30 ММ. ПОЛОЖЕНИЕ ЗАЧИСТКИ:ВЕРТИКАЛЬНОЕ, ШИРИНА ЗАЧИСТКИ, ММ, ДО: 20 /ЗАЧИСТКА ПОСАДОЧНЫХ МЕСТ ВЕНТИЛЕЙ ДУ32 = 4 ШТ / | м | 0.4 |  |  | 0 |  |  | 0 | #VALUE!
970.1 | 1 | ЗАТРАТЫ ТРУДА РАБОЧИХ-СТРОИТЕЛЕЙ | ЧЕЛ-ЧАС | 0.625 | 0.25 | 33060.13 | 5837.3675 | 5837.3675 |  |  | #VALUE!
970.2 | 1148 | МАШИНЫ ЭЛЕКТРОЗАЧИСТНЫЕ | МАШ.-Ч | 0.6 | 0.24 | 1190 | 285.6 |  | 285.6 |  | #VALUE!
971 | Ц37-08-012-02 #К = 0,4 | ИЗГОТОВЛЕНИЕ ПРОКЛАДОК ИЗ ПАРОНИТА ДИАМ. 32ММ (прим.) | 10ШТ | 0.6 |  |  | 0 |  |  | 0 | #VALUE!
971.1 | 1 | ЗАТРАТЫ ТРУДА РАБОЧИХ-СТРОИТЕЛЕЙ | ЧЕЛ-ЧАС | 0.84 | 0.504 | 33060.13 | 11768.1329 | 11768.1329 |  |  | #VALUE!
971 .2 | 64581 | ПРОКЛАДКИ ПАРОНИТОВЫЕ ПОНБ ДИАМ 2 ММ | КГ | 0.4 | 0.24 | 9860.86 | 2366.6064 |  |  | 2366.6064 | #VALUE! | 0.24
972 | Ц12-12-001-13 ОП П.5.1 К=0,4 | ДЕМОНТАЖ ЗАПОРНОЙ АРМАТУРЫ ФЛАНЦЕВОЙ / ВЕНТИЛЕЙ/ 15С18БН, ДУ200 РУ25 | ШТ | 11 |  |  | 0 |  |  | 0 | #VALUE!
972.1 | 1 | ЗАТРАТЫ ТРУДА РАБОЧИХ-СТРОИТЕЛЕЙ | ЧЕЛ-ЧАС | 3.87 | 42.57 | 33060.13 | 993986.9379 | 993986.9379 |  |  | #VALUE!
973 | Ц02-11-Р002-07 | РЕВИЗИЯ ВЕНТИЛЕЙ ДИАМЕТРОМ, ММ, ДО: 200 | ШТ | 11 |  |  | 0 |  |  | 0 | #VALUE!
973.1 | 1 | ЗАТРАТЫ ТРУДА РАБОЧИХ-СТРОИТЕЛЕЙ | ЧЕЛ-ЧАС | 4.62 | 50.82 | 33060.13 | 1186620.0654 | 1186620.0654 |  |  | #VALUE!
974 | Ц12-12-001-13 | МОНТАЖ ЗАПОРНОЙ АРМАТУРЫ ФЛАНЦЕВОЙ / ВЕНТИЛЕЙ/ 15С18БН, ДУ200 РУ25 | ШТ | 11 |  |  | 0 |  |  | 0 | #VALUE!
974.1 | 1 | ЗАТРАТЫ ТРУДА РАБОЧИХ-СТРОИТЕЛЕЙ | ЧЕЛ-ЧАС | 9.675 | 106.425 | 33060.13 | 2484967.3448 | 2484967.3448 |  |  | #VALUE!
975 | Ц39-01-025-08 | ЗАЧИСТКА МЕХАНИЗИРОВАННАЯ ПОВЕРХНОСТИ ДО ШЕРОХОВАТОСТИ НЕ ГРУБЕЕ RZ 20 МКМ /У5/ БЕЗ СНЯТИЯ ВЫПУКЛОСТИ /УСИЛЕНИЯ/СВАРНОГО ШВА, ШИРИНА ЗАЧИСТКИ ДО 30 ММ. ПОЛОЖЕНИЕ ЗАЧИСТКИ:ВЕРТИКАЛЬНОЕ, ШИРИНА ЗАЧИСТКИ, ММ,ДО: 20 /ЗАЧИСТКА ПОСАДОЧНЫХ МЕСТ ВЕНТИЛЕЙ ДУ200 = 22 ШТ/ | м | 13.8 |  |  | 0 |  |  | 0 | #VALUE!
975.1 | 1 | ЗАТРАТЫ ТРУДА РАБОЧИХ-СТРОИТЕЛЕЙ | ЧЕЛ-ЧАС | 0.625 | 8.625 | 33060.13 | 201389.1787 | 201389.1787 |  |  | #VALUE!
975.2 | 1148 | МАШИНЫ ЭЛЕКТРОЗАЧИСТНЫЕ | МАШ.-Ч | 0.6 | 8.28 | 1190 | 9853.2 |  | 9853.2 |  | #VALUE!
976 | Ц37-^(П^^012-02 #К = 1,5 | ИЗГОТОВЛЕНИЕ ПРОКЛАДОК ИЗ ПАРОНИТА ДИАМ. 200 ММ (прим.) | 10ШТ | 3.3 |  |  | 0 |  |  | 0 | #VALUE!
976.1 | 1 | ЗАТРАТЫ ТРУДА РАБОЧИХ-СТРОИТЕЛЕЙ | ЧЕЛ-ЧАС | 3.15 | 10.395 | 33060.13 | 242717.7406 | 242717.7406 |  |  | #VALUE!
976.2 | 64581 | ПРОКЛАДКИ ПАРОНИТОВЫЕ ПОНБ ДИАМ 2 ММ | КГ | 3.5 | 11.55 | 9860.86 | 113892.933 |  |  | 113892.933 | #VALUE! | 11.55
977 | Ц12-12-001-08 ОП П.5.1 К=0,4 | ДЕМОНТАЖ ЗАПОРНОЙ АРМАТУРЫ ФЛАНЦЕВОЙ / ВЕНТИЛЕЙ/ 15С22НЖ, ДУ65 РУ40 | ШТ | 5 |  |  | 0 |  |  | 0 | #VALUE!
977.1 | 1 | ЗАТРАТЫ ТРУДА РАБОЧИХ-СТРОИТЕЛЕЙ | ЧЕЛ-ЧАС | 2.18 | 10.9 | 33060.13 | 254509.223 | 254509.223 |  |  | #VALUE!
978 | Ц02-11-Р002-03 | РЕВИЗИЯ ВЕНТИЛЕЙ ДИАМЕТРОМ, ММ, ДО: 80 ( ДУ65 РУ40) | ШТ | 5 |  |  | 0 |  |  | 0 | #VALUE!
978.1 | 1 | ЗАТРАТЫ ТРУДА РАБОЧИХ-СТРОИТЕЛЕЙ | ЧЕЛ-ЧАС | 2,3б | 11.8 | 33060.13 | 275523.746 | 275523.746 |  |  | #VALUE!
979 | Ц12-12-001-08 | МОНТАЖ ЗАПОРНОЙ АРМАТУРЫ ФЛАНЦЕВОЙ / ВЕНТИЛЕЙ/ 15С22НЖ, ДУ65 РУ40 | ШТ | 5 |  |  | 0 |  |  | 0 | #VALUE!
979.1 | 1 | ЗАТРАТЫ ТРУДА РАБОЧИХ-СТРОИТЕЛЕЙ | ЧЕЛ-ЧАС | 5.45 | 27.25 | 33060.13 | 636273.0575 | 636273.0575 |  |  | #VALUE!
980 | Ц39-01-025-08 | ЗАЧИСТКА МЕХАНИЗИРОВАННАЯ ПОВЕРХНОСТИ ДО ШЕРОХОВАТОСТИ НЕ ГРУБЕЕ RZ 20 МКМ /У5/ БЕЗ СНЯТИЯ ВЫПУКЛОСТИ /УСИЛЕНИЯ/ СВАРНОГО ШВА, ШИРИНА ЗАЧИСТКИ ДО 30 ММ. ПОЛОЖЕНИЕ ЗАЧИСТКШВЕРТИКАЛЬНОЕ, ШИРИНА ЗАЧИСТКИ, ММ, ДО: 20 /ЗАЧИСТКА ПОСАДОЧНЫХ МЕСТ ВЕНТИЛЕЙ ДУ65=ЮШТ/ | м | 2 |  |  | 0 |  |  | 0 | #VALUE!
980 1 | 1 | ЗАТРАТЫ ТРУДА РАБОЧИХ-СТРОИТЕЛЕЙ | ЧЕЛ-ЧАС | 0.625 | 1.25 | 33060.13 | 29186.8375 | 29186.8375 |  |  | #VALUE!
980.2 | 1148 | МАШИНЫ ЭЛЕКТРОЗАЧИСТНЫЕ | МАШ.-Ч | 0.6 | 1.2 | 1190 | 1428 |  | 1428 |  | #VALUE!
981 | Ц37-08-012-02 #К = 0,7 | ИЗГОТОВЛЕНИЕ ПРОКЛАДОК ИЗ ПАРОНИТА ДИАМ. 65 ММ (прим.) | 10ШТ | 1.5 |  |  | 0 |  |  | 0 | #VALUE!
981 1 | 1 | ЗАТРАТЫ ТРУДА РАБОЧИХ-СТРОИТЕЛЕЙ | ЧЕЛ-ЧАС | 1.47 | 2.205 | 33060.13 | 51485.5814 | 51485.5814 |  |  | #VALUE!
981.2 | 64581 | ПРОКЛАДКИ ПАРОНИТОВЫЕ ПОНБ ДИАМ 2 ММ | КГ | 1.2 | 1.8 | 9860.86 | 17749.548 |  |  | 17749.548 | #VALUE! | 1.8
982 | Ц12-12-001-05 ОП П.5.1 К=0,4 | ДЕМОНТАЖ ЗАПОРНОЙ АРМАТУРЫ ФЛАНЦЕВОЙ / ВЕНТИЛЕЙ/ 15С12БН, ДУ32 РУ25 | ШТ | 9 |  |  | 0 |  |  | 0 | #VALUE!
982.1 | 1 | ЗАТРАТЫ ТРУДА РАБОЧИХ-СТРОИТЕЛЕЙ | ЧЕЛ-ЧАС | 1.6 | 14.4 | 33060.13 | 336232.368 | 336232.368 |  |  | #VALUE!
983 | Ц02-11-Р002-02 | РЕВИЗИЯ ВЕНТИЛЕЙ ДИАМЕТРОМ, ММ, ДО: 50 (ДУ32 РУ25) | ШТ | 9 |  |  | 0 |  |  | 0 | #VALUE!
983 1 | 1 | ЗАТРАТЫ ТРУДА РАБОЧИХ-СТРОИТЕЛЕЙ | ЧЕЛ-ЧАС | 1.45 | 13.05 | 33060.13 | 304710.5835 | 304710.5835 |  |  | #VALUE!
984 | Ц12-12-001-05 | МОНТАЖ ЗАПОРНОЙ АРМАТУРЫ ФЛАНЦЕВОЙ / ВЕНТИЛЕЙ/ 15С12БН, ДУ32 РУ25 | ШТ | 9 |  |  | 0 |  |  | 0 | #VALUE!
984.1 | 1 | ЗАТРАТЫ ТРУДА РАБОЧИХ-СТРОИТЕЛЕЙ | ЧЕЛ-ЧАС | 4 | 36 | 33060.13 | 840580.92 | 840580.92 |  |  | #VALUE!
985 | Ц39-01-025-08 | ЗАЧИСТКА МЕХАНИЗИРОВАННАЯ ПОВЕРХНОСТИ ДО ШЕРОХОВАТОСТИ НЕ ГРУБЕЕ RZ 20 МКМ /У5/ БЕЗ СНЯТИЯ ВЫПУКЛОСТИ /УСИЛЕНИЯ/СВАРНОГО ШВА, ШИРИНА ЗАЧИСТКИ ДО 30 ММ. ПОЛОЖЕНИЕ ЗАЧИСТКШВЕРТИКАЛЬНОЕ, ШИРИНА ЗАЧИСТКИ, ММ, ДО: 20 /ЗАЧИСТКА ПОСАДОЧНЫХ МЕСТ ВЕНТИЛЕЙ ДУ32 = 18ШТ/ | м | 1.8 |  |  | 0 |  |  | 0 | #VALUE!
985.1 | 1 | ЗАТРАТЫ ТРУДА РАБОЧИХ-СТРОИТЕЛЕЙ | ЧЕЛ-ЧАС | 0.625 | 1.125 | 33060.13 | 26268.1538 | 26268.1538 |  |  | #VALUE!
985 .2 | 1148 | МАШИНЫ ЭЛЕКТРОЗАЧИСТНЫЕ | МАШ.-Ч | 0.6 | 1.08 | 1190 | 1285.2 |  | 1285.2 |  | #VALUE!
986 | Ц37-08-012-02 #К = 0,4 | ИЗГОТОВЛЕНИЕ ПРОКЛАДОК ИЗ ПАРОНИТА ДИАМ. 32 ММ (прим.) | 10ШТ | 2.7 |  |  | 0 |  |  | 0 | #VALUE!
986.1 | 1 | ЗАТРАТЫ ТРУДА РАБОЧИХ-СТРОИТЕЛЕЙ | ЧЕЛ-ЧАС | 0.84 | 2.268 | 33060.13 | 52956.598 | 52956.598 |  |  | #VALUE!
986.2 | 64581 | ПРОКЛАДКИ ПАРОНИТОВЫЕ ПОНБ ДИАМ 2 ММ | КГ | 0.4 | 1.08 | 9860.86 | 10649.7288 |  |  | 10649.7288 | #VALUE! | 1.08
987 | Ц12 12-002-10 ОП П.5.1 К=0,4 | ДЕМОНТАЖ ЗАПОРНОЙ АРМАТУРЫ ФЛАНЦЕВОЙ / РЕГУЛИРУЮЩЕГО КЛАПАНА / LCV-920 А ; 25С48НЖ, ДУ 100 РУ64 | ШТ | 1 |  |  | 0 |  |  | 0 | #VALUE!
987.1 | 1 | ЗАТРАТЫ ТРУДА РАБОЧИХ-СТРОИТЕЛЕЙ | ЧЕЛ-ЧАС | 4.685 | 4.685 | 33060.13 | 109392.267 | 109392.267 |  |  | #VALUE!
988 | Ц02-11-Р002-04 | РЕВИЗИЯ КЛАПАНОВ РЕГУЛИРУЮЩИХ ДИАМЕТРОМ, ММ, ДО: 100 | ШТ | 1 |  |  | 0 |  |  | 0 | #VALUE!
988.1 | 1 | ЗАТРАТЫ ТРУДА РАБОЧИХ-СТРОИТЕЛЕЙ | ЧЕЛ-ЧАС | 2.5 | 2.5 | 33060.13 | 58373.675 | 58373.675 |  |  | #VALUE!
989 | Ц12-12-002-10 | МОНТАЖ ЗАПОРНОЙ АРМАТУРЫ ФЛАНЦЕВОЙ / РЕГУЛИРУЮЩЕГО КЛАПАНА / LCV-920A; 25С48НЖ, ДУ100 РУ64 | ШТ | 1 |  |  | 0 |  |  | 0 | #VALUE!
989.1 | 1 | ЗАТРАТЫ ТРУДА РАБОЧИХ-СТРОИТЕЛЕЙ | ЧЕЛ-ЧАС | 11.7125 | 11.7125 | 33060.13 | 273480.6674 | 273480.6674 |  |  | #VALUE!
990 | Ц39-01-025-08 | ЗАЧИСТКА МЕХАНИЗИРОВАННАЯ ПОВЕРХНОСТИ ДО ШЕРОХОВАТОСТИ НЕ ГРУБЕЕ RZ 20 МКМ /У5/ БЕЗ СНЯТИЯ ВЫПУКЛОСТИ /УСИЛЕНИЯ/СВАРНОГО ШВА, ШИРИНА ЗАЧИСТКИ ДО 30 ММ. ПОЛОЖЕНИЕ ЗАЧИСТКШВЕРТИКАЛЬНОЕ, ШИРИНА ЗАЧИСТКИ, ММ, ДО: 20 /ЗАЧИСТКА ПОСАДОЧНЫХ МЕСТ КЛАПАНА ДУ100 = 2ШТ/ | м | 0.6 |  |  | 0 |  |  | 0 | #VALUE!
990.1 | 1 | ЗАТРАТЫ ТРУДА РАБОЧИХ-СТРОИТЕЛЕЙ | ЧЕЛ-ЧАС | 0.625 | 0.375 | 33060.13 | 8756.0513 | 8756.0513 |  |  | #VALUE!
990 .2 | 1148 | МАШИНЫ ЭЛЕКТРОЗАЧИСТНЫЕ | МАШ.-Ч | 0.6 | 0.36 | 1190 | 428.4 |  | 428.4 |  | #VALUE!
991 | Ц37-08-012-02 | ИЗГОТОВЛЕНИЕ ПРОКЛАДОК ИЗ ПАРОНИТА ДИАМ. 100 ММ | 10ШТ | 0.3 |  |  | 0 |  |  | 0 | #VALUE!
991 1 | 1 | ЗАТРАТЫ ТРУДА РАБОЧИХ-СТРОИТЕЛЕЙ | ЧЕЛ-ЧАС | 2.1 | 0.63 | 33060.13 | 14710.1661 | 14710.1661 |  |  | #VALUE!
991.2 | 64581 | ПРОКЛАДКИ ПАРОНИТОВЫЕ ПОНБ ДИАМ 2 ММ | КГ | 1.7 | 0.51 | 9860.86 | 5029.0386 |  |  | 5029.0386 | #VALUE! | 0.51
992 | Ц12-12-002-12 ОП П.5.1 К=0,4 | ДЕМОНТАЖ ЗАПОРНОЙ АРМАТУРЫ ФЛАНЦЕВОЙ / РЕГУЛИРУЮЩЕГО КЛАПАНА / LCV-920 Б; 25С48НЖ, ДУ150 РУ64 | ШТ | 1 |  |  | 0 |  |  | 0 | #VALUE!
992 1 | 1 | ЗАТРАТЫ ТРУДА РАБОЧИХ-СТРОИТЕЛЕЙ | ЧЕЛ-ЧАС | 6.25 | 6.25 | 33060.13 | 145934.1875 | 145934.1875 |  |  | #VALUE!
993 | Ц02-11-Р002-06 | РЕВИЗИЯ КЛАПАНОВ РЕГУЛИРУЮЩИХ ДИАМЕТРОМ, ММ, ДО: 150 | ШТ | 1 |  |  | 0 |  |  | 0 | #VALUE!
993.1 | 1 | ЗАТРАТЫ ТРУДА РАБОЧИХ-СТРОИТЕЛЕЙ | ЧЕЛ-ЧАС | 3.38 | 3.38 | 33060.13 | 78921.2086 | 78921.2086 |  |  | #VALUE!
994 | Ц12-12-002-12 | МОНТАЖ ЗАПОРНОЙ АРМАТУРЫ ФЛАНЦЕВОЙ / РЕГУЛИРУЮЩЕГО КЛАПАНА / LCV-920 Б; 25С48НЖ, ДУ150 РУ64 | ШТ | 1 |  |  | 0 |  |  | 0 | #VALUE!
994 1 | 1 | ЗАТРАТЫ ТРУДА РАБОЧИХ-СТРОИТЕЛЕЙ | ЧЕЛ-ЧАС | 15.625 | 15.625 | 33060.13 | 364835.4688 | 364835.4688 |  |  | #VALUE!
995 | Ц39-01-025-08 | ЗАЧИСТКА МЕХАНИЗИРОВАННАЯ ПОВЕРХНОСТИ ДО ШЕРОХОВАТОСТИ НЕ ГРУБЕЕ RZ 20 МКМ /У5/ БЕЗ СНЯТИЯ ВЫПУКЛОСТИ /УСИЛЕНИЯ/СВАРНОГО ШВА, ШИРИНА ЗАЧИСТКИ ДО 30 ММ. ПОЛОЖЕНИЕ ЗАЧИСТКШВЕРТИКАЛЬНОЕ, ШИРИНА ЗАЧИСТКИ, ММ, ДО: 20 /ЗАЧИСТКА ПОСАДОЧНЫХ МЕСТ КЛАПАНА ДУ150 = 2 ШТ / | м | 0.9 |  |  | 0 |  |  | 0 | #VALUE!
995.1 | 1 | ЗАТРАТЫ ТРУДА РАБОЧИХ-СТРОИТЕЛЕЙ | ЧЕЛ-ЧАС | 0.625 | 0.5625 | 33060.13 | 13134.0769 | 13134.0769 |  |  | #VALUE!
995 .2 | 1148 | МАШИНЫ ЭЛЕКТРОЗАЧИСТНЫЕ | МАШ.-Ч | 0.6 | 0.54 | 1190 | 642.6 |  | 642.6 |  | #VALUE!
996 | Ц37-08-012-02 #К = 1,5 | ИЗГОТОВЛЕНИЕ ПРОКЛАДОК ИЗ ПАРОНИТА ДИАМ. 150 ММ | 10ШТ | 0.3 |  |  | 0 |  |  | 0 | #VALUE!
996 1 | 1 | ЗАТРАТЫ ТРУДА РАБОЧИХ-СТРОИТЕЛЕЙ | ЧЕЛ-ЧАС | 3.15 | 0.945 | 33060.13 | 22065.2491 | 22065.2491 |  |  | #VALUE!
996.2 | 64581 | ПРОКЛАДКИ ПАРОНИТОВЫЕ ПОНБ ДИАМ 2ММ | КГ | 2.3 | 0.69 | 9860.86 | 6803.9934 |  |  | 6803.9934 | #VALUE! | 0.69
997 | Ц12-12-002-16 ОП П.5.1 К=0,4 | ДЕМОНТАЖ ЗАПОРНОЙ АРМАТУРЫ ФЛАНЦЕВОЙ / РЕГУЛИРУЮЩЕГО КЛАПАНА / LCV-921 А; ДУ350 РУ64 | ШТ | 1 |  |  | 0 |  |  | 0 | #VALUE!
997.1 | 1 | ЗАТРАТЫ ТРУДА РАБОЧИХ-СТРОИТЕЛЕЙ | ЧЕЛ-ЧАС | 12 | 12 | 33060.13 | 280193.64 | 280193.64 |  |  | #VALUE!
998 | Ц02-11-Р002-10 | РЕВИЗИЯ КЛАПАНОВ РЕГУЛИРУЮЩИХ ДИАМЕТРОМ, ММ, ДО: 400 | ШТ | 1 |  |  | 0 |  |  | 0 | #VALUE!
998.1 | 1 | ЗАТРАТЫ ТРУДА РАБОЧИХ-СТРОИТЕЛЕЙ | ЧЕЛ-ЧАС | 11.31 | 11.31 | 33060.13 | 264082.5057 | 264082.5057 |  |  | #VALUE!
999 | Ц12-12-002-16 | МОНТАЖ ЗАПОРНОЙ АРМАТУРЫ ФЛАНЦЕВОЙ / РЕГУЛИРУЮЩЕГО КЛАПАНА/ LCV-921 А; ДУ350 РУ64 | ШТ | 1 |  |  | 0 |  |  | 0 | #VALUE!
999 1 | 1 | ЗАТРАТЫ ТРУДА РАБОЧИХ-СТРОИТЕЛЕЙ | ЧЕЛ-ЧАС | 30 | 30 | 33060.13 | 700484.1 | 700484.1 |  |  | #VALUE!
1000 | Ц39-01-025-08 | ЗАЧИСТКА МЕХАНИЗИРОВАННАЯ ПОВЕРХНОСТИ ДО ШЕРОХОВАТОСТИ НЕ ГРУБЕЕ RZ 20 МКМ /У5/ БЕЗ СНЯТИЯ ВЫПУКЛОСТИ /УСИЛЕНИЯ/СВАРНОГО ШВА, ШИРИНА ЗАЧИСТКИ ДО 30 ММ. ПОЛОЖЕНИЕ ЗАЧИСТКШВЕРТИКАЛЬНОЕ, ШИРИНА ЗАЧИСТКИ, ММ, ДО: 20 /ЗАЧИСТКА ПОСАДОЧНЫХ МЕСТ КЛАПАНА ДУ350 = 2 ШТ/ | м | 2.2 |  |  | 0 |  |  | 0 | #VALUE!
1000 1 | 1 | ЗАТРАТЫ ТРУДА РАБОЧИХ-СТРОИТЕЛЕЙ | ЧЕЛ-ЧАС | 0.625 | 1.375 | 33060.13 | 32105.5213 | 32105.5213 |  |  | #VALUE!
1000.2 | 1148 | МАШИНЫ ЭЛЕКТРОЗАЧИСТНЫЕ | МАШ.-Ч | 0.6 | 1.32 | 1190 | 1570.8 |  | 1570.8 |  | #VALUE!
1001 | Ц37-08-012-02 #К = 2,5 | ИЗГОТОВЛЕНИЕ ПРОКЛАДОК ИЗ ПАРОНИТА ДИАМ. 350 ММ | 10ШТ | 0.3 |  |  | 0 |  |  | 0 | #VALUE!
1001 .1 | 1 | ЗАТРАТЫ ТРУДА РАБОЧИХ-СТРОИТЕЛЕЙ | ЧЕЛ-ЧАС | 5.25 | 1.575 | 33060.13 | 36775.4152 | 36775.4152 |  |  | #VALUE!
1001.2 | 64581 | ПРОКЛАДКИ ПАРОНИТОВЫЕ ПОНБ ДИАМ 2 ММ | КГ | 9.4 | 2.82 | 9860.86 | 27807.6252 |  |  | 27807.6252 | #VALUE! | 2.82
1002 | Ц12-12-002-12 ОП П.5.1 К=0,4 | ДЕМОНТАЖ ЗАПОРНОЙ АРМАТУРЫ ФЛАНЦЕВОЙ / РЕГУЛИРУЮЩЕГО КЛАПАНА / LCV-921 Б; ДУ150 РУ64 | ШТ | 1 |  |  | 0 |  |  | 0 | #VALUE!
1002 .1 | 1 | ЗАТРАТЫ ТРУДА РАБОЧИХ-СТРОИТЕЛЕЙ | ЧЕЛ-ЧАС | 6.25 | 6.25 | 33060.13 | 145934.1875 | 145934.1875 |  |  | #VALUE!
1003 | Ц02-11-Р002-06 | РЕВИЗИЯ КЛАПАНОВ РЕГУЛИРУЮЩИХ ДИАМЕТРОМ, ММ, ДО: 150 | ШТ | 1 |  |  | 0 |  |  | 0 | #VALUE!
1003 .1 | 1 | ЗАТРАТЫ ТРУДА РАБОЧИХ-СТРОИТЕЛЕЙ | ЧЕЛ-ЧАС | 3.38 | 3.38 | 33060.13 | 78921.2086 | 78921.2086 |  |  | #VALUE!
1004 | Ц12-12-002-12 | МОНТАЖ ЗАПОРНОЙ АРМАТУРЫ ФЛАНЦЕВОЙ / РЕГУЛИРУЮЩЕГО КЛАПАНА / LCV-921 Б; ДУ150 РУ64 | ШТ | 1 |  |  | 0 |  |  | 0 | #VALUE!
1004 .1 | 1 | ЗАТРАТЫ ТРУДА РАБОЧИХ-СТРОИТЕЛЕЙ | ЧЕЛ-ЧАС | 15.625 | 15.625 | 33060.13 | 364835.4688 | 364835.4688 |  |  | #VALUE!
1005 | Ц39-01-025-08 | ЗАЧИСТКА МЕХАНИЗИРОВАННАЯ ПОВЕРХНОСТИ ДО ШЕРОХОВАТОСТИ НЕ ГРУБЕЕ RZ 20 МКМ /У5/ БЕЗ СНЯТИЯ ВЫПУКЛОСТИ /УСИЛЕНИЯ/СВАРНОГО ШВА, ШИРИНА ЗАЧИСТКИ ДО 30 ММ. ПОЛОЖЕНИЕ ЗАЧИСТКШВЕРТИКАЛЬНОЕ, ШИРИНА ЗАЧИСТКИ, ММ, ДО: 20 / ЗАЧИСТКА ПОСАДОЧНЫХ МЕСТ КЛАПАНА ДУ 150 = 2 ШТ/ | м | 0.9 |  |  | 0 |  |  | 0 | #VALUE!
1005 1 | 1 | ЗАТРАТЫ ТРУДА РАБОЧИХ-СТРОИТЕЛЕЙ | ЧЕЛ-ЧАС | 0.625 | 0.5625 | 33060.13 | 13134.0769 | 13134.0769 |  |  | #VALUE!
1005 .2 | 1148 | МАШИНЫ ЭЛЕКТРОЗАЧИСТНЫЕ | МАШ.-Ч | 0.6 | 0.54 | 1190 | 642.6 |  | 642.6 |  | #VALUE!
1006 | Ц37-08-012-02 #К = 1,5 | ИЗГОТОВЛЕНИЕ ПРОКЛАДОК ИЗ ПАРОНИТА ДИАМ. 150 ММ | 10ШТ | 0.3 |  |  | 0 |  |  | 0 | #VALUE!
1006 1 | 1 | ЗАТРАТЫ ТРУДА РАБОЧИХ-СТРОИТЕЛЕЙ | ЧЕЛ-ЧАС | 3.15 | 0.945 | 33060.13 | 22065.2491 | 22065.2491 |  |  | #VALUE!
1006.2 | 64581 | ПРОКЛАДКИ ПАРОНИТОВЫЕ ПОНБ ДИАМ 2 ММ | КГ | 2.3 | 0.69 | 9860.86 | 6803.9934 |  |  | 6803.9934 | #VALUE! | 0.69
1007 | Ц12-12-002-13 ОП П.5.1 К=0,4 | ДЕМОНТАЖ ЗАПОРНОЙ АРМАТУРЫ ФЛАНЦЕВОЙ / РЕГУЛИРУЮЩЕГО КЛАПАНА / FCV-913 А; 25С48НЖ, ДУ200 РУ64 | ШТ | 1 |  |  | 0 |  |  | 0 | #VALUE!
1007.1 | 1 | ЗАТРАТЫ ТРУДА РАБОЧИХ-СТРОИТЕЛЕЙ | ЧЕЛ-ЧАС | 7.65 | 7.65 | 33060.13 | 178623.4455 | 178623.4455 |  |  | #VALUE!
1008 | Ц02-11-Р002-07 | РЕВИЗИЯ КЛАПАНОВ РЕГУЛИРУЮЩИХ ДИАМЕТРОМ, ММ, ДО: 200 | ШТ | 1 |  |  | 0 |  |  | 0 | #VALUE!
1008 1 | 1 | ЗАТРАТЫ ТРУДА РАБОЧИХ-СТРОИТЕЛЕЙ | ЧЕЛ-ЧАС | 4.62 | 4.62 | 33060.13 | 107874.5514 | 107874.5514 |  |  | #VALUE!
1009 | Ц12-12-002-13 | МОНТАЖ ЗАПОРНОЙ АРМАТУРЫ ФЛАНЦЕВОЙ / РЕГУЛИРУЮЩЕГО КЛАПАНА/ FCV-913 А; 25С48НЖ, ДУ200 РУ64 | ШТ | 1 |  |  | 0 |  |  | 0 | #VALUE!
1009.1 | 1 | ЗАТРАТЫ ТРУДА РАБОЧИХ-СТРОИТЕЛЕЙ | ЧЕЛ-ЧАС | 19.125 | 19.125 | 33060.13 | 446558.6138 | 446558.6138 |  |  | #VALUE!
1010 | Ц39-01-025-08 | ЗАЧИСТКА МЕХАНИЗИРОВАННАЯ ПОВЕРХНОСТИ ДО ШЕРОХОВАТОСТИ НЕ ГРУБЕЕ RZ 20 МКМ /У5/ БЕЗ СНЯТИЯ ВЫПУКЛОСТИ /УСИЛЕНИЯ/СВАРНОГО ШВА, ШИРИНА ЗАЧИСТКИ ДО 30 ММ. ПОЛОЖЕНИЕ ЗАЧИСТКИ.ВЕРТИКАЛЬНОЕ, ШИРИНА ЗАЧИСТКИ, ММ, ДО: 20 /ЗАЧИСТКА ПОСАДОЧНЫХ МЕСТ КЛАПАНА ДУ200 = 2 ШТ / | м | 1.3 |  |  | 0 |  |  | 0 | #VALUE!
1010.1 | 1 | ЗАТРАТЫ ТРУДА РАБОЧИХ-СТРОИТЕЛЕЙ | ЧЕЛ-ЧАС | 0.625 | 0.8125 | 33060.13 | 18971.4444 | 18971.4444 |  |  | #VALUE!
1010 .2 | 1148 | МАШИНЫ ЭЛЕКТРОЗАЧИСТНЫЕ | МАШ.-Ч | 0.6 | 0.78 | 1190 | 928.2 |  | 928.2 |  | #VALUE!
1011 | 113-7-08-012-02 #К = 1,5 | ИЗГОТОВЛЕНИЕ ПРОКЛАДОК ИЗ ПАРОНИТА ДИАМ. 200 ММ | 10ШТ | 0.3 |  |  | 0 |  |  | 0 | #VALUE!
1011 .1 | 1 | ЗАТРАТЫ ТРУДА РАБОЧИХ-СТРОИТЕЛЕЙ | ЧЕЛ-ЧАС | 3.15 | 0.945 | 33060.13 | 22065.2491 | 22065.2491 |  |  | #VALUE!
1011 .2 | 64581 | ПРОКЛАДКИ ПАРОНИТОВЫЕ ПОНБ ДИАМ 2 ММ | КГ | 3.5 | 1.05 | 9860.86 | 10353.903 |  |  | 10353.903 | #VALUE! | 1.05
1012 | Ц12-12-002-12 ОП П.5.1 К=0,4 | ДЕМОНТАЖ ЗАПОРНОЙ АРМАТУРЫ ФЛАНЦЕВОЙ / РЕГУЛИРУЮЩЕГО КЛАПАНА/ FCV-913 Б; 25С48НЖ, ДУ150РУ64 | ШТ | 1 |  |  | 0 |  |  | 0 | #VALUE!
1012.1 | 1 | ЗАТРАТЫ ТРУДА РАБОЧИХ-СТРОИТЕЛЕЙ | ЧЕЛ-ЧАС | 6.25 | 6.25 | 33060.13 | 145934.1875 | 145934.1875 |  |  | #VALUE!
1013 | Ц02-11-Р002-06 | РЕВИЗИЯ КЛАПАНОВ РЕГУЛИРУЮЩИХ ДИАМЕТРОМ, ММ, ДО: 150 | ШТ | 1 |  |  | 0 |  |  | 0 | #VALUE!
1013.1 | 1 | ЗАТРАТЫ ТРУДА РАБОЧИХ-СТРОИТЕЛЕЙ | ЧЕЛ-ЧАС | 3.38 | 3.38 | 33060.13 | 78921.2086 | 78921.2086 |  |  | #VALUE!
1014 | Ц12-12-002-12 | МОНТАЖ ЗАПОРНОЙ АРМАТУРЫ ФЛАНЦЕВОЙ / РЕГУЛИРУЮЩЕГО КЛАПАНА / FCV-913 Б; 25С48НЖ, ДУ150РУ64 | ШТ | 1 |  |  | 0 |  |  | 0 | #VALUE!
1014 .1 | 1 | ЗАТРАТЫ ТРУДА РАБОЧИХ-СТРОИТЕЛЕЙ | ЧЕЛ-ЧАС | 15.625 | 15.625 | 33060.13 | 364835.4688 | 364835.4688 |  |  | #VALUE!
1015 | Ц39-01-025-08 | ЗАЧИСТКА МЕХАНИЗИРОВАННАЯ ПОВЕРХНОСТИ ДО ШЕРОХОВАТОСТИ НЕ ГРУБЕЕ RZ 20 МКМ /У5/ БЕЗ СНЯТИЯ ВЫПУКЛОСТИ /УСИЛЕНИЯ/ СВАРНОГО ШВА, ШИРИНА ЗАЧИСТКИ ДО 30 ММ. ПОЛОЖЕНИЕ ЗАЧИСТКИ:ВЕРТИКАЛЬНОЕ, ШИРИНА ЗАЧИСТКИ, ММ, ДО: 20 /ЗАЧИСТКА ПОСАДОЧНЫХ МЕСТ КЛАПАНА ДУ150 = 2ШТ / | м | 0.9 |  |  | 0 |  |  | 0 | #VALUE!
1015 .1 | 1 | ЗАТРАТЫ ТРУДА РАБОЧИХ-СТРОИТЕЛЕЙ | ЧЕЛ-ЧАС | 0.625 | 0.5625 | 33060.13 | 13134.0769 | 13134.0769 |  |  | #VALUE!
1015 .2 | 1148 | МАШИНЫ ЭЛЕКТРОЗАЧИСТНЫЕ | МАШ.-Ч | 0.6 | 0.54 | 1190 | 642.6 |  | 642.6 |  | #VALUE!
1016 | Ц37-08-012-02 #К = 1,5 | ИЗГОТОВЛЕНИЕ ПРОКЛАДОК ИЗ ПАРОНИТА ДИАМ. 150 ММ | 10ШТ | 0.3 |  |  | 0 |  |  | 0 | #VALUE!
10161 | 1 | ЗАТРАТЫ ТРУДА РАБОЧИХ-СТРОИТЕЛЕЙ | ЧЕЛ-ЧАС | 3.15 | 0.945 | 33060.13 | 22065.2491 | 22065.2491 |  |  | #VALUE!
1016.2 | 64581 | ПРОКЛАДКИ ПАРОНИТОВЫЕ ПОНБ ДИАМ 2 ММ | КГ | 2.3 | 0.69 | 9860.86 | 6803.9934 |  |  | 6803.9934 | #VALUE! | 0.69
1017 | Ц12-12-002-07 ОП П.5.1 К=0,4 | ДЕМОНТАЖ ЗАПОРНОЙ АРМАТУРЫ ФЛАНЦЕВОЙ / РЕГУЛИРУЮЩИХ КЛАПАНОВ / FCV-968 A, FCV-969 Б, PCV-994 ; 25С48НЖ, ДУ50 РУ64 | ШТ | 3 |  |  | 0 |  |  | 0 | #VALUE!
1017.1 | 1 | ЗАТРАТЫ ТРУДА РАБОЧИХ-СТРОИТЕЛЕЙ | ЧЕЛ-ЧАС | 3.325 | 9.975 | 33060.13 | 232910.9633 | 232910.9633 |  |  | #VALUE!
1018 | Ц02-11-Р002-02 | РЕВИЗИЯ КЛАПАНОВ РЕГУЛИРУЮЩИХ ДИАМЕТРОМ, ММ, ДО: 50 | ШТ | 3 |  |  | 0 |  |  | 0 | #VALUE!
1018 1 | 1 | ЗАТРАТЫ ТРУДА РАБОЧИХ-СТРОИТЕЛЕЙ | ЧЕЛ-ЧАС | 1.45 | 4.35 | 33060.13 | 101570.1945 | 101570.1945 |  |  | #VALUE!
1019 | Ц12-12-002-07 | МОНТАЖ ЗАПОРНОЙ АРМАТУРЫ ФЛАНЦЕВОЙ / РЕГУЛИРУЮЩИХ КЛАПАНОВ / FCV-968 A, FCV-969 Б, PCV-994 ; 25С48НЖ, ДУ50 РУ64 | ШТ | 3 |  |  | 0 |  |  | 0 | #VALUE!
1019 .1 | 1 | ЗАТРАТЫ ТРУДА РАБОЧИХ-СТРОИТЕЛЕЙ | ЧЕЛ-ЧАС | 8.3125 | 24.9375 | 33060.13 | 582277.4081 | 582277.4081 |  |  | #VALUE!
1020 | Ц39-01-025-08 | ЗАЧИСТКА МЕХАНИЗИРОВАННАЯ ПОВЕРХНОСТИ ДО ШЕРОХОВАТОСТИ НЕ ГРУБЕЕ RZ 20 МКМ /У5/ БЕЗ СНЯТИЯ ВЫПУКЛОСТИ /УСИЛЕНИЯ/СВАРНОГО ШВА, ШИРИНА ЗАЧИСТКИ ДО 30 ММ. ПОЛОЖЕНИЕ ЗАЧИСТКШВЕРТИКАЛЬНОЕ, ШИРИНА ЗАЧИСТКИ, ММ, ДО: 20 /ЗАЧИСТКА ПОСАДОЧНЫХ МЕСТ КЛАПАНОВ ДУ50 = 6 ШТ / | м | 0.9 |  |  | 0 |  |  | 0 | #VALUE!
1020 1 | 1 | ЗАТРАТЫ ТРУДА РАБОЧИХ-СТРОИТЕЛЕЙ | ЧЕЛ-ЧАС | 0.625 | 0.5625 | 33060.13 | 13134.0769 | 13134.0769 |  |  | #VALUE!
1020.2 | 1148 | МАШИНЫ ЭЛЕКТРОЗАЧИСТНЫЕ | МАШ.-Ч | 0.6 | 0.54 | 1190 | 642.6 |  | 642.6 |  | #VALUE!
1021 | Ц37-08-012-02 #К = 0,6 | ИЗГОТОВЛЕНИЕ ПРОКЛАДОК ИЗ ПАРОНИТА ДИАМ. 50ММ (прим.) | 10ШТ | 0.9 |  |  | 0 |  |  | 0 | #VALUE!
1021.1 | 1 | ЗАТРАТЫ ТРУДА РАБОЧИХ-СТРОИТЕЛЕЙ | ЧЕЛ-ЧАС | 1.26 | 1.134 | 33060.13 | 26478.299 | 26478.299 |  |  | #VALUE!
1021.2 | 64581 | ПРОКЛАДКИ ПАРОНИТОВЫЕ ПОНБ ДИАМ 2 ММ | КГ | 0.8 | 0.72 | 9860.86 | 7099.8192 |  |  | 7099.8192 | #VALUE! | 0.72
1022 | Ц12-12-002-12 ОП П.5.1 К=0,4 | ДЕМОНТАЖ ЗАПОРНОЙ АРМАТУРЫ ФЛАНЦЕВОЙ / РЕГУЛИРУЮЩЕГО КЛАПАНА / PCV-949 ; 25С16НЖ, ДУ150 РУ64 | ШТ | 1 |  |  | 0 |  |  | 0 | #VALUE!
1022.1 | 1 | ЗАТРАТЫ ТРУДА РАБОЧИХ-СТРОИТЕЛЕЙ | ЧЕЛ-ЧАС | 6.25 | 6.25 | 33060.13 | 145934.1875 | 145934.1875 |  |  | #VALUE!
1023 | Ц02-11-Р002-06 | РЕВИЗИЯ РЕГУЛИРУЮЩИХ КЛАПАНОВ ДИАМЕТРОМ, ММ, ДО: 150 | ШТ | 1 |  |  | 0 |  |  | 0 | #VALUE!
1023 .1 | 1 | ЗАТРАТЫ ТРУДА РАБОЧИХ-СТРОИТЕЛЕЙ | ЧЕЛ-ЧАС | 3.38 | 3.38 | 33060.13 | 78921.2086 | 78921.2086 |  |  | #VALUE!
1024 | Ц12-12-002-12 | МОНТАЖ ЗАПОРНОЙ АРМАТУРЫ ФЛАНЦЕВОЙ / РЕГУЛИРУЮЩЕГО КЛАПАНА / PCV-949 ; 25С16НЖ, ДУ150 РУ64 | ШТ | 1 |  |  | 0 |  |  | 0 | #VALUE!
1024.1 | 1 | ЗАТРАТЫ ТРУДА РАБОЧИХ-СТРОИТЕЛЕЙ | ЧЕЛ-ЧАС | 15.625 | 15.625 | 33060.13 | 364835.4688 | 364835.4688 |  |  | #VALUE!
1025 | Ц39-01-025-08 | ЗАЧИСТКА МЕХАНИЗИРОВАННАЯ ПОВЕРХНОСТИ ДО ШЕРОХОВАТОСТИ НЕ ГРУБЕЕ RZ 20 МКМ /У5/ БЕЗ СНЯТИЯ ВЫПУКЛОСТИ /УСИЛЕНИЯ/СВАРНОГО ШВА, ШИРИНА ЗАЧИСТКИ ДО 30 ММ. ПОЛОЖЕНИЕ ЗАЧИСТКШВЕРТИКАЛЬНОЕ, ШИРИНА ЗАЧИСТКИ, ММ, ДО: 20 /ЗАЧИСТКА ПОСАДОЧНЫХ МЕСТ КЛАПАНА ДУ150 = 2 ШТ / | м | 0.9 |  |  | 0 |  |  | 0 | #VALUE!
1025 . 1 | 1 | ЗАТРАТЫ ТРУДА РАБОЧИХ-СТРОИТЕЛЕЙ | ЧЕЛ-ЧАС | 0.625 | 0.5625 | 33060.13 | 13134.0769 | 13134.0769 |  |  | #VALUE!
1025.2 | 1148 | МАШИНЫ ЭЛЕКТРОЗАЧИСТНЫЕ | МАШ.-Ч | 0.6 | 0.54 | 1190 | 642.6 |  | 642.6 |  | #VALUE!
1026 | Ц37-(0Ч^012-02 #К = 1,5 | ИЗГОТОВЛЕНИЕ ПРОКЛАДОК ИЗ ПАРОНИТА ДИАМ. 150 ММ (прим.) | 10ШТ | 0.3 |  |  | 0 |  |  | 0 | #VALUE!
1026.1 | 1 | ЗАТРАТЫ ТРУДА РАБОЧИХ-СТРОИТЕЛЕЙ | ЧЕЛ-ЧАС | 3.15 | 0.945 | 33060.13 | 22065.2491 | 22065.2491 |  |  | #VALUE!
1026.2 | 64581 | ПРОКЛАДКИ ПАРОНИТОВЫЕ ПОНБ ДИАМ 2 ММ | КГ | 2.3 | 0.69 | 9860.86 | 6803.9934 |  |  | 6803.9934 | #VALUE! | 0.69
1027 | Ц12-12-001-05 ОП П.5.1 К=0,4 | ДЕМОНТАЖ ЗАПОРНОЙ АРМАТУРЫ ФЛАНЦЕВОЙ / ВЕНТИЛЕЙ / НА ВПРЫСКЕ ПОЗ. 903 А, Б 15С22НЖ, ДУ32 РУ25 | ШТ | 6 |  |  | 0 |  |  | 0 | #VALUE!
1027 1 | 1 | ЗАТРАТЫ ТРУДА РАБОЧИХ-СТРОИТЕЛЕЙ | ЧЕЛ-ЧАС | 1.6 | 9.6 | 33060.13 | 224154.912 | 224154.912 |  |  | #VALUE!
1028 | Ц02-11-Р002-02 | РЕВИЗИЯ ВЕНТИЛЕЙ ДИАМЕТРОМ, ММ, ДО: 50 ( ДУ32 РУ25 ) | ШТ | 6 |  |  | 0 |  |  | 0 | #VALUE!
1028 .1 | 1 | ЗАТРАТЫ ТРУДА РАБОЧИХ-СТРОИТЕЛЕЙ | ЧЕЛ-ЧАС | 145 | 8.7 | 33060.13 | 203140.389 | 203140.389 |  |  | #VALUE!
1029 | Ц12-12-001-05 | МОНТАЖ ЗАПОРНОЙ АРМАТУРЫ ФЛАНЦЕВОЙ / ВЕНТИЛЕЙ / НА ВПРЫСКЕ ПОЗ. 903 А, Б 15С22НЖ, ДУ32 РУ25 | ШТ | 6 |  |  | 0 |  |  | 0 | #VALUE!
1029.1 | 1 | ЗАТРАТЫ ТРУДА РАБОЧИХ-СТРОИТЕЛЕЙ | ЧЕЛ-ЧАС | 4 | 24 | 33060.13 | 560387.28 | 560387.28 |  |  | #VALUE!
1030 | Ц39-01-025-08 | ЗАЧИСТКА МЕХАНИЗИРОВАННАЯ ПОВЕРХНОСТИ ДО ШЕРОХОВАТОСТИ НЕ ГРУБЕЕ RZ 20 МКМ /У5/ БЕЗ СНЯТИЯ ВЫПУКЛОСТИ /УСИЛЕНИЯ/СВАРНОГО ШВА, ШИРИНА ЗАЧИСТКИ ДО 30 ММ. ПОЛОЖЕНИЕ ЗАЧИСТКИ:ВЕРТИКАЛЬНОЕ. ШИРИНА ЗАЧИСТКИ, ММ, ДО: 20 /ЗАЧИСТКА ПОСАДОЧНЫХ МЕСТ ВЕНТИЛЕЙ ДУ32 = 12ШТ/ | м | 1.2 |  |  | 0 |  |  | 0 | #VALUE!
1030.1 | 1 | ЗАТРАТЫ ТРУДА РАБОЧИХ-СТРОИТЕЛЕЙ | ЧЕЛ-ЧАС | 0.625 | 0.75 | 33060.13 | 17512.1025 | 17512.1025 |  |  | #VALUE!
1030.2 | 1148 | МАШИНЫ ЭЛЕКТРОЗАЧИСТНЫЕ | МАШ.-Ч | 0.6 | 0.72 | 1190 | 856.8 |  | 856.8 |  | #VALUE!
1031 | Ц37-08-012-02 #К = 0,4 | ИЗГОТОВЛЕНИЕ ПРОКЛАДОК ИЗ ПАРОНИТА ДИАМ.32ММ (прим.) | 10ШТ | 1.8 |  |  | 0 |  |  | 0 | #VALUE!
1031 .1 | 1 | ЗАТРАТЫ ТРУДА РАБОЧИХ-СТРОИТЕЛЕЙ | ЧЕЛ-ЧАС | 0.84 | 1.512 | 33060.13 | 35304.3986 | 35304.3986 |  |  | #VALUE!
1031 .2 | 64581 | ПРОКЛАДКИ ПАРОНИТОВЫЕ ПОНБ ДИАМ 3 ММ | КГ | 0.4 | 0.72 | 9860.86 | 7099.8192 |  |  | 7099.8192 | #VALUE! | 0.72
1032 | Ц12-12-002-04 ОП П.5.1 К=0,4 | ДЕМОНТАЖ ЗАПОРНОЙ АРМАТУРЫ ФЛАНЦЕВОЙ / ВЕНТИЛЕЙ/ 13С22НЖ, ДУ25 РУ64 | ШТ | 6 |  |  | 0 |  |  | 0 | #VALUE!
1032.1 | 1 | ЗАТРАТЫ ТРУДА РАБОЧИХ-СТРОИТЕЛЕЙ | ЧЕЛ-ЧАС | 2.1 | 12.6 | 33060.13 | 294203.322 | 294203.322 |  |  | #VALUE!
1033 | Ц02-11-Р002-01 | РЕВИЗИЯ ВЕНТИЛЕЙ ДИАМЕТРОМ, ММ, ДО: 25 | ШТ | 6 |  |  | 0 |  |  | 0 | #VALUE!
1033.1 | 1 | ЗАТРАТЫ ТРУДА РАБОЧИХ-СТРОИТЕЛЕЙ | ЧЕЛ-ЧАС | 0.92 | 5.52 | 33060.13 | 128889.0744 | 128889.0744 |  |  | #VALUE!
1034 | Ц12-12-002-04 | МОНТАЖ ЗАПОРНОЙ АРМАТУРЫ ФЛАНЦЕВОЙ / ВЕНТИЛЕЙ/ 13С22НЖ, ДУ25 РУ64 | ШТ | 6 |  |  | 0 |  |  | 0 | #VALUE!
1034 1 | 1 | ЗАТРАТЫ ТРУДА РАБОЧИХ-СТРОИТЕЛЕЙ | ЧЕЛ-ЧАС | 5.25 | 31.5 | 33060.13 | 735508.305 | 735508.305 |  |  | #VALUE!
1035 | 1139-01-025-08 | ЗАЧИСТКА МЕХАНИЗИРОВАННАЯ ПОВЕРХНОСТИ ДО ШЕРОХОВАТОСТИ НЕ ГРУБЕЕ RZ 20 МКМ /У5/ БЕЗ СНЯТИЯ ВЫПУКЛОСТИ /УСИЛЕНИЯ/ СВАРНОГО ШВА, ШИРИН А ЗАЧИСТКИ ДО 30 ММ. ПОЛОЖЕНИЕ ЗАЧИСТКИ.ВЕРТИКАЛЬНОЕ, ШИРИНА ЗАЧИСТКИ. ММ, ДО: 20 /ЗАЧИСТКА ПОСАДОЧНЫХ МЕСТ ВЕНТИЛЕЙ ДУ25=12ШТ/ | м | 0.9 |  |  | 0 |  |  | 0 | #VALUE!
1035 1 | 1 | ЗАТРАТЫ ТРУДА РАБОЧИХ-СТРОИТЕЛЕЙ | ЧЕЛ-ЧАС | 0.625 | 0.5625 | 33060.13 | 13134.0769 | 13134.0769 |  |  | #VALUE!
1035. 2 | 1148 | МАШИНЫ ЭЛЕКТРОЗАЧИСТНЫЕ | МАШ.-Ч | 0.6 | 0.54 | 1190 | 642.6 |  | 642.6 |  | #VALUE!
1036 | Ц37-08-012-02 #К = 0,4 | ИЗГОТОВЛЕНИЕ ПРОКЛАДОК ИЗ ПАРОНИТА ДИАМ. 25 ММ (прим.) | 10ШТ | 1.8 |  |  | 0 |  |  | 0 | #VALUE!
1036.1 | 1 | ЗАТРАТЫ ТРУДА РАБОЧИХ-СТРОИТЕЛЕЙ | ЧЕЛ-ЧАС | 0.84 | 1.512 | 33060.13 | 35304.3986 | 35304.3986 |  |  | #VALUE!
10315.2 | 64581 | ПРОКЛАДКИ ПАРОНИТОВЫЕ ПОНБ ДИАМ 2 ММ | КГ | 0.3 | 0.54 | 9860.86 | 5324.8644 |  |  | 5324.8644 | #VALUE! | 0.54
1037 | Ц12-12-001-13 ОП П.5.1 К=0,4 | ДЕМОНТАЖ ЗАПОРНОЙ АРМАТУРЫ ФЛАНЦЕВОЙ / ВЕНТИЛЯ/ 15С18ТН, ДУ200 РУ25 | ШТ | 1 |  |  | 0 |  |  | 0 | #VALUE!
1037 1 | 1 | ЗАТРАТЫ ТРУДА РАБОЧИХ-СТРОИТЕЛЕЙ | ЧЕЛ-ЧАС | 3.87 | 3.87 | 33060.13 | 90362.4489 | 90362.4489 |  |  | #VALUE!
1038 | Ц02-11-Р002-07 | РЕВИЗИЯ ВЕНТИЛЕЙ ДИАМЕТРОМ, ММ, ДО: 200 | ШТ | 1 |  |  | 0 |  |  | 0 | #VALUE!
1038.1 | 1 | ЗАТРАТЫ ТРУДА РАБОЧИХ-СТРОИТЕЛЕЙ | ЧЕЛ-ЧАС | 4.62 | 4.62 | 33060.13 | 107874.5514 | 107874.5514 |  |  | #VALUE!
1039 | Ц12-12-001-13 | МОНТАЖ ЗАПОРНОЙ АРМАТУРЫ ФЛАНЦЕВОЙ / ВЕНТИЛЯ/ 15С18ТН, ДУ200 РУ25 | ШТ | 1 |  |  | 0 |  |  | 0 | #VALUE!
1039 1 | 1 | ЗАТРАТЫ ТРУДА РАБОЧИХ-СТРОИТЕЛЕЙ | ЧЕЛ-ЧАС | 9.675 | 9.675 | 33060.13 | 225906.1222 | 225906.1222 |  |  | #VALUE!
1040 | Ц39-01-025-08 | ЗАЧИСТКА МЕХАНИЗИРОВАННАЯ ПОВЕРХНОСТИ ДО ШЕРОХОВАТОСТИ НЕ ГРУБЕЕ RZ 20 МКМ /У5/ БЕЗ СНЯТИЯ ВЫПУКЛОСТИ /УСИЛЕНИЯ/ СВАРНОГО ШВА, ШИРИНА ЗАЧИСТКИ ДО 30 ММ. ПОЛОЖЕНИЕ ЗАЧИСТКШВЕРТИКАЛЬНОЕ, ШИРИНА ЗАЧИСТКИ, ММ, ДО: 20 /ЗАЧИСТКА ПОСАДОЧНЫХ МЕСТ ВЕНТИЛЯ ДУ200 = 2 ШТ/ | м | 1.3 |  |  | 0 |  |  | 0 | #VALUE!
1040 1 | 1 | ЗАТРАТЫ ТРУДА РАБОЧИХ-СТРОИТЕЛЕЙ | ЧЕЛ-ЧАС | 0.625 | 0.8125 | 33060.13 | 18971.4444 | 18971.4444 |  |  | #VALUE!
1040.2 | 1148 | МАШИНЫ ЭЛЕКТРОЗАЧИСТНЫЕ | МАШ.-Ч | 0.6 | 0.78 | 1190 | 928.2 |  | 928.2 |  | #VALUE!
1041 | Ц37-08-012-02 #К = 1,5 | ИЗГОТОВЛЕНИЕ ПРОКЛАДОК ИЗ ПАРОНИТА ДИАМ. 200 ММ (прим.) | 10ШТ | 0.3 |  |  | 0 |  |  | 0 | #VALUE!
1041.1 | 1 | ЗАТРАТЫ ТРУДА РАБОЧИХ-СТРОИТЕЛЕЙ | ЧЕЛ-ЧАС | 3.15 | 0.945 | 33060.13 | 22065.2491 | 22065.2491 |  |  | #VALUE!
1041 .2 | 64581 | ПРОКЛАДКИ ПАРОНИТОВЫЕ ПОНБ ДИАМ 2 ММ | КГ | 3.5 | 1.05 | 9860.86 | 10353.903 |  |  | 10353.903 | #VALUE! | 1.05
1042 | Ц12-12-002-07 ОП П.5.1 К=0,4 | ДЕМОНТАЖ ЗАПОРНОЙ АРМАТУРЫ ФЛАНЦЕВОЙ / РЕГУЛИРУЮЩИХ КЛАПАНОВ / LCV-926 A; LCV-927 А, Б; LCV-971 Б; 25С50НЖ, ДУ50 РУ64 | ШТ | 4 |  |  | 0 |  |  | 0 | #VALUE!
1042 .1 | 1 | ЗАТРАТЫ ТРУДА РАБОЧИХ-СТРОИТЕЛЕЙ | ЧЕЛ-ЧАС | 3.325 | 13.3 | 33060.13 | 310547.951 | 310547.951 |  |  | #VALUE!
1043 | Ц02-11-Р002-02 | РЕВИЗИЯ КЛАПАНОВ РЕГУЛИРУЮЩИХ ДИАМЕТРОМ, ММ, ДО: 50 | ШТ | 4 |  |  | 0 |  |  | 0 | #VALUE!
1043.1 | 1 | ЗАТРАТЫ ТРУДА РАБОЧИХ-СТРОИТЕЛЕЙ | ЧЕЛ-ЧАС | 1.45 | 5.8 | 33060.13 | 135426.926 | 135426.926 |  |  | #VALUE!
1044 | Ц12-12-002-07 | МОНТАЖ ЗАПОРНОЙ АРМАТУРЫ ФЛАНЦЕВОЙ / РЕГУЛИРУЮЩИХ КЛАПАНОВ / LCV-926 A; LCV-927 А, Б; LCV-971 Б; 25С50НЖ, ДУ50 РУ64 | ШТ | 4 |  |  | 0 |  |  | 0 | #VALUE!
1044 1 | 1 | ЗАТРАТЫ ТРУДА РАБОЧИХ-СТРОИТЕЛЕЙ | ЧЕЛ-ЧАС | 8.3125 | 33.25 | 33060.13 | 776369.8775 | 776369.8775 |  |  | #VALUE!
1045 | Ц39-01-025-08 | ЗАЧИСТКА МЕХАНИЗИРОВАННАЯ ПОВЕРХНОСТИ ДО ШЕРОХОВАТОСТИ НЕ ГРУБЕЕ RZ 20 МКМ /У5/ БЕЗ СНЯТИЯ ВЫПУКЛОСТИ /УСИЛЕНИЯ/ СВАРНОГО ШВА, ШИРИНА ЗАЧИСТКИ ДО 30 ММ. ПОЛОЖЕНИЕ ЗАЧИСТКШВЕРТИКАЛЬНОЕ, ШИРИНА ЗАЧИСТКИ, ММ, ДО: 20 /ЗАЧИСТКА ПОСАДОЧНЫХ МЕСТ КЛАПАНОВ ДУ50 = 8 ШТ / | м | 1.3 |  |  | 0 |  |  | 0 | #VALUE!
1045 .1 | 1 | ЗАТРАТЫ ТРУДА РАБОЧИХ-СТРОИТЕЛЕЙ | ЧЕЛ-ЧАС | 0.625 | 0.8125 | 33060.13 | 18971.4444 | 18971.4444 |  |  | #VALUE!
1045 .2 | 1148 | МАШИНЫ ЭЛЕКТРОЗАЧИСТНЫЕ | МАШ.-Ч | 0.6 | 0.78 | 1190 | 928.2 |  | 928.2 |  | #VALUE!
1046 | Ц37-08-012-02 #К = 0,6 | ИЗГОТОВЛЕНИЕ ПРОКЛАДОК ИЗ ПАРОНИТА ДИАМ. 50 ММ (прим.) | 10ШТ | 1.2 |  |  | 0 |  |  | 0 | #VALUE!
1046 1 | 1 | ЗАТРАТЫ ТРУДА РАБОЧИХ-СТРОИТЕЛЕЙ | ЧЕЛ-ЧАС | 1.26 | 1.512 | 33060.13 | 35304.3986 | 35304.3986 |  |  | #VALUE!
1046.2 | 64581 | ПРОКЛАДКИ ПАРОНИТОВЫЕ ПОНБ ДИАМ 2 ММ | КГ | 0.8 | 0.96 | 9860.86 | 9466.4256 |  |  | 9466.4256 | #VALUE! | 0.96
| РАЗДЕЛ | Р15 АХУ В, Г. РЕВИЗИЯ И РЕМОНТ ЗАПОРНОЙ АРМАТУРЫ И ТАРИРОВКА ПРЕДКЛАПАНОВ LCV-920B, LCV-920T, LCV-921T, FCV-913В, FCV-913T, LCV-925B, LCV-925T |  |  |  |  | 0 |  |  |  | #VALUE!
1047 | Ц37-02-014-14 #К = 13 | УСТАНОВКА РУЧНЫХ ЛЕБЕДОК С ПОДЪЕМОМ НА ВЫСОТУ ДО 3 М, ТЯГОВОЕ УСИЛИЕ, • КН(ТС): 32 (3,2) / С ПЕРЕУСТАНОВКОЙ 13 РАЗ / | ЛЕБЕДКА | 1 |  |  | 0 |  |  | 0 | #VALUE!
1047 1 | 1 | ЗАТРАТЫ ТРУДА РАБОЧИХ-СТРОИТЕЛЕЙ | ЧЕЛ-ЧАС | 1006.275 | 106.275 | 33060.13 | 2481464.9243 | 2481464.9243 |  |  | #VALUE!
1048 | Ц37-02-014-41 #К = 13 | СНЯТИЕ РУЧНЫХ ЛЕБЕДОК С ОТМЕТКИ ДО 3 М, ТЯ1Д)ВОГ УСИЛИЕ, КН(ТС): 32 (3,2) / С ПЕРЕУСТАНОВКОЙ 13 РАЗ /” ’ | ЛЕБЕДКА | 1 |  |  | 0 |  |  | 0 | #VALUE!
1048.1 | 1 | ЗАТРАТЫ ТРУДА РАБОЧИХ-СТРОИТЕЛЕЙ | ЧЕЛ-ЧАС | 60.2875 | 60.2875 | 33060.13 | 1407681.1726 | 1407681.1726 |  |  | #VALUE!
1049 | Ц12-12-001-05 ОП П.5.1 К=0,4 | ДЕМОНТАЖ ЗАПОРНОЙ АРМАТУРЫ ФЛАНЦЕВОЙ / ВЕНТИЛЕЙ / КЗ-22010 А326Т СТ. У ГЛ., ДУ32 РУ40 | ШТ | 4 |  |  | 0 |  |  | 0 | #VALUE!
1049 1 | 1 | ЗАТРАТЫ ТРУДА РАБОЧИХ-СТРОИТЕЛЕЙ | ЧЕЛ-ЧАС | 1.6 | 6.4 | 33060.13 | 149436.608 | 149436.608 |  |  | #VALUE!
1050 | Ц02-11-Р002-02 | РЕВИЗИЯ ВЕНТИЛЕЙ ДИАМЕТРОМ, ММ, ДО: 50 (ДУ32 РУ40 ) | ШТ | 4 |  |  | 0 |  |  | 0 | #VALUE!
1050.1 | 1 | ЗАТРАТЫ ТРУДА РАБОЧИХ-СТРОИТЕЛЕЙ | ЧЕЛ-ЧАС | 1.45 | 5.8 | 33060.13 | 135426.926 | 135426.926 |  |  | #VALUE!
1051 | Ц12-12-001-05 | МОНТАЖ ЗАПОРНОЙ АРМАТУРЫ ФЛАНЦЕВОЙ / ВЕНТИЛЕЙ / КЗ-22010 А326Т СТ. УТЛ., ДУ32 РУ40 | ШТ | 4 |  |  | 0 |  |  | 0 | #VALUE!
1051.1 | 1 | ЗАТРАТЫ ТРУДА РАБОЧИХ-СТРОИТЕЛЕЙ | ЧЕЛ-ЧАС | 4 | 16 | 33060.13 | 373591.52 | 373591.52 |  |  | #VALUE!
1052 | 1139-01-025-08 | ЗАЧИСТКА МЕХАНИЗИРОВАННАЯ ПОВЕРХНОСТИ ДО ШЕРОХОВАТОСТИ НЕ ГРУБЕЕ RZ 20 МКМ /У5/ БЕЗ СНЯТИЯ ВЫПУКЛОСТИ /УСИЛЕНИЯ/СВАРНОГО ШВА, ШИРИНА ЗАЧИСТКИ ДО 30 ММ. ПОЛОЖЕНИЕ ЗАЧИСТКИ:ВЕРТИКАЛ ЬНОЕ, ШИРИНА ЗАЧИСТКИ, ММ, ДО: 20 / ЗАЧИСТКА ПОСАДОЧНЫХ МЕСТ ВЕНТИЛЕЙ ДУ32 = 8 ШТ / | м | 0.8 |  |  | 0 |  |  | 0 | #VALUE!
1052 .1 | 1 | ЗАТРАТЫ ТРУДА РАБОЧИХ-СТРОИТЕЛЕЙ | ЧЕЛ-ЧАС | 0.625 | 0.5 | 33060.13 | 11674.735 | 11674.735 |  |  | #VALUE!
1052 .2 | 1148 | МАШИНЫ ЭЛЕКТРОЗАЧИСТНЫЕ | МАШ.-Ч | 0.6 | 0.48 | 1190 | 571.2 |  | 571.2 |  | #VALUE!
1053 | Ц37-08-012-02 #К = 0,4 | ИЗГОТОВЛЕНИЕ ПРОКЛАДОК ИЗ ПАРОНИТА ДИАМ. 32 ММ (прим.) | 10ШТ | 1.2 |  |  | 0 |  |  | 0 | #VALUE!
1053 1 | 1 | ЗАТРАТЫ ТРУДА РАБОЧИХ-СТРОИТЕЛЕЙ | ЧЕЛ-ЧАС | 0.84 | 1.008 | 33060.13 | 23536.2658 | 23536.2658 |  |  | #VALUE!
1053.2 | 64581 | ПРОКЛАДКИ ПАРОНИТОВЫЕ ПОНБ ДИАМ 2 ММ | КГ | 0.4 | 0.48 | 9860.86 | 4733.2128 |  |  | 4733.2128 | #VALUE! | 0.48
1054 | Ц12-12-001-03 ОП П.5.1 К=0,4 | ДЕМОНТАЖ ЗАПОРНОЙ АРМАТУРЫ ФЛАНЦЕВОЙ / ВЕНТИЛЕЙ / КЗ-22010 Д20 СТ. УГЛ., ДУ20 РУ40 | ШТ | 4 |  |  | 0 |  |  | 0 | #VALUE!
1054 1 | 1 | ЗАТРАТЫ ТРУДА РАБОЧИХ-СТРОИТЕЛЕЙ | ЧЕЛ-ЧАС | 1.5 | 6 | 33060.13 | 140096.82 | 140096.82 |  |  | #VALUE!
1055 | Ц02-11-Р002-01 | РЕВИЗИЯ ВЕНТИЛЕЙ ДИАМЕТРОМ, ММ, ДО: 25 ( ДУ20 РУ40 ) | ШТ | 4 |  |  | 0 |  |  | 0 | #VALUE!
1055 .1 | 1 | ЗАТРАТЫ ТРУДА РАБОЧИХ-СТРОИТЕЛЕЙ | ЧЕЛ-ЧАС | 0.92 | 3.68 | 33060.13 | 85926.0496 | 85926.0496 |  |  | #VALUE!
1056 | Ц12-12-001-03 | МОНТАЖ ЗАПОРНОЙ АРМАТУРЫ ФЛАНЦЕВОЙ / ВЕНТИЛЕЙ / КЗ-22010 Д20 СТ. УГЛ., ДУ20 РУ40 | ШТ | 4 |  |  | 0 |  |  | 0 | #VALUE!
1056.1 | 1 | ЗАТРАТЫ ТРУДА РАБОЧИХ-СТРОИТЕЛЕЙ | ЧЕЛ-ЧАС | 3.75 | 15 | 33060.13 | 350242.05 | 350242.05 |  |  | #VALUE!
1057 | Ц39-01-025-08 | ЗАЧИСТКА МЕХАНИЗИРОВАННАЯ ПОВЕРХНОСТИ ДО ШЕРОХОВАТОСТИ НЕ ГРУБЕЕ RZ 20 МКМ /У5/ БЕЗ СНЯТИЯ ВЫПУКЛОСТИ /УСИЛЕНИЯ/ СВАРНОГО ШВА, ШИРИНА ЗАЧИСТКИ ДО 30 ММ. ПОЛОЖЕНИЕ ЗАЧИСТКШВЕРТИКАЛЬНОЕ, ШИРИН А ЗАЧИСТКИ, ММ, ДО: 20 / ЗАЧИСТКА ПОСАДОЧНЫХ МЕСТ ВЕНТИЛЕЙ ДУ20 = 8 ШТ / | м | 0.5 |  |  | 0 |  |  | 0 | #VALUE!
1057 1 | 1 | ЗАТРАТЫ ТРУДА РАБОЧИХ-СТРОИТЕЛЕЙ | ЧЕЛ-ЧАС | 0.625 | 0.3125 | 33060.13 | 7296.7094 | 7296.7094 |  |  | #VALUE!
1057.2 | 1148 | МАШИНЫ ЭЛЕКТРОЗАЧИСТНЫЕ | МАШ.-Ч | 0.6 | 0.3 | 1190 | 357 |  | 357 |  | #VALUE!
1058 | Ц37-08-012-02 #К = 0,3 | ИЗГОТОВЛЕНИЕ ПРОКЛАДОК ИЗ ПАРОНИТА ДИАМ. 20 ММ (прим.) | 10ШТ | 1.2 |  |  | 0 |  |  | 0 | #VALUE!
1058.1 | 1 | ЗАТРАТЫ ТРУДА РАБОЧИХ-СТРОИТЕЛЕЙ | ЧЕЛ-ЧАС | 0.63 | 0.756 | 33060.13 | 17652.1993 | 17652.1993 |  |  | #VALUE!
1058.2 | 64581 | ПРОКЛАДКИ ПАРОНИТОВЫЕ ПОНБ ДИАМ 2 ММ | КГ | 0.3 | 0.36 | 9860.86 | 3549.9096 |  |  | 3549.9096 | #VALUE! | 0.36
1059 | Ц12-12-001-07 ОП П.5.1 К=0,4 | ДЕМОНТАЖ ЗАПОРНОЙ АРМАТУРЫ ФЛАНЦЕВОЙ / ПРЕДКЛАПАНОВ / СППКУ-50-40 СТ.25, ДУ50 РУ40 | ШТ | 5 |  |  | 0 |  |  | 0 | #VALUE!
I059 I | 1 | ЗАТРАТЫ ТРУДА РАБОЧИХ-СТРОИТЕЛЕЙ | ЧЕЛ-ЧАС | 1.745 | 8.725 | 33060.13 | 203724.1258 | 203724.1258 |  |  | #VALUE!
1060 | Ц02-11-Р002-02 | РЕВИЗИЯ ПРЕДКЛАПАНОВ ДИАМЕТРОМ, ММ, ДО: 50 | ШТ | 5 |  |  | 0 |  |  | 0 | #VALUE!
1060.I | 1 | ЗАТРАТЫ ТРУДА РАБОЧИХ-СТРОИТЕЛЕЙ | ЧЕЛ-ЧАС | 1.45 | 7.25 | 33060.13 | 169283.6575 | 169283.6575 |  |  | #VALUE!
1061 | Ц12-12-001-07 | МОНТАЖ ЗАПОРНОЙ АРМАТУРЫ ФЛАНЦЕВОЙ / ПРЕДКЛАПАНОВ/ СППКУ-50-40 СТ.25, ДУ50 РУ40 | ШТ | 5 |  |  | 0 |  |  | 0 | #VALUE!
I06I.I | 1 | ЗАТРАТЫ ТРУДА РАБОЧИХ-СТРОИТЕЛЕЙ | ЧЕЛ-ЧАС | 4.3625 | 21.8125 | 33060.13 | 509310.3144 | 509310.3144 |  |  | #VALUE!
1062 | Ц39-01-025-08 | ЗАЧИСТКА МЕХАНИЗИРОВАННАЯ ПОВЕРХНОСТИ ДО ШЕРОХОВАТОСТИ НЕ ГРУБЕЕ RZ 20 МКМ /У5/ БЕЗ СНЯТИЯ ВЫПУКЛОСТИ /УСИЛЕНИЯ/СВАРНОГО ШВА, ШИРИНА ЗАЧИСТКИ ДО 30 ММ. ПОЛОЖЕНИЕ ЗАЧИСТКШВЕРТИКАЛЬНОЕ, ШИРИНА ЗАЧИСТКИ, ММ, ДО: 20 /ЗАЧИСТКА ПОСАДОЧНЫХ МЕСТ ПРЕДКЛАПАНОВ ДУ50 = 10 ШТ / | м | 1.6 |  |  | 0 |  |  | 0 | #VALUE!
I062.I | 1 | ЗАТРАТЫ ТРУДА РАБОЧИХ-СТРОИТЕЛЕЙ | ЧЕЛ-ЧАС | 0.625 | 1 | 33060.13 | 33060.13 | 33060.13 |  |  | #VALUE!
I062 .2 | 1148 | МАШИНЫ ЭЛЕКТРОЗАЧИСТНЫЕ | МАШ.-Ч | 0.6 | 0.96 | 1190 | 1142.4 |  | 1142.4 |  | #VALUE!
1063 | ЦЗ 7-08-012-02 #К = 0,6 | ИЗГОТОВЛЕНИЕ ПРОКЛАДОК ИЗ ПАРОНИТА ДИАМ. 50 ММ (прим.) | 10ШТ | 1.5 |  |  | 0 |  |  | 0 | #VALUE!
I063 I | 1 | ЗАТРАТЫ ТРУДА РАБОЧИХ-СТРОИТЕЛЕЙ | ЧЕЛ-ЧАС | 1.26 | 1.89 | 33060.13 | 44130.4983 | 44130.4983 |  |  | #VALUE!
I063 .2 | 64581 | ПРОКЛАДКИ ПАРОНИТОВЫЕ ПОНБ ДИАМ 2 ММ | КГ | 0.8 | 1.2 | 9860.86 | 11833.032 |  |  | 11833.032 | #VALUE! | 1.2
1064 | Ц12-12-001-12 ОП П.5.1 К=0,4 | ДЕМОНТАЖ ЗАПОРНОЙ АРМАТУРЫ ФЛАНЦЕВОЙ / ПРЕДКЛАПАНОВ/ СППК-4Р-150-40 СТ.25, ДУ150 РУ40 | ШТ | 18 |  |  | 0 |  |  | 0 | #VALUE!
1064 .I | 1 | ЗАТРАТЫ ТРУДА РАБОЧИХ-СТРОИТЕЛЕЙ | ЧЕЛ-ЧАС | 2.945 | 53.01 | 33060.13 | 1237755.4047 | 1237755.4047 |  |  | #VALUE!
1064.2 | 1 | ЗАТРАТЫ ТРУДА РАБОЧИХ-СТРОИТЕЛЕЙ | ЧЕЛ-ЧАС | 0.432 | 7.776 | 33060.13 | 181565.4787 | 181565.4787 |  |  | #VALUE!
I064 .3 | 2572 | КРАН БАШЕННЫЙ БК-1000 | МАШ.-Ч | 0.432 | 7.776 | 0 | 0 |  | 0 |  | #VALUE!
1065 | Ц02-11-Р002-06 | РЕВИЗИЯ ПРЕДКЛАПАНОВ ДИАМЕТРОМ, ММ, ДО: 150 | ШТ | 18 |  |  | 0 |  |  | 0 | #VALUE!
1065 I | 1 | ЗАТРАТЫ ТРУДА РАБОЧИХ-СТРОИТЕЛЕЙ | ЧЕЛ-ЧАС | 3.38 | 60.84 | 33060.13 | 1420581.7548 | 1420581.7548 |  |  | #VALUE!
1066 | Ц12-12-001-12 | МОНТАЖ ЗАПОРНОЙ АРМАТУРЫ ФЛАНЦЕВОЙ / ПРЕДКЛАПАНОВ/ СП ПК-4Р-150-40 СТ.25, ДУ150 РУ40 | ШТ | 18 |  |  | 0 |  |  | 0 | #VALUE!
1066.I | 1 | ЗАТРАТЫ ТРУДА РАБОЧИХ-СТРОИТЕЛЕЙ | ЧЕЛ-ЧАС | 7.3625 | 132.525 | 33060.13 | 3094388.5118 | 3094388.5118 |  |  | #VALUE!
1066.2 | 1 | ЗАТРАТЫ ТРУДА РАБОЧИХ-СТРОИТЕЛЕЙ | ЧЕЛ-ЧАС | 1.35 | 24.3 | 33060.13 | 567392.121 | 567392.121 |  |  | #VALUE!
1066.3 | 2572 | КРАН БАШЕННЫЙ БК-1000 | МАШ.-Ч | 1.35 | 24.3 | 0 | 0 |  | 0 |  | #VALUE!
1067 | Ц39-01-025-08 | ЗАЧИСТКА МЕХАНИЗИРОВАННАЯ ПОВЕРХНОСТИ ДО ШЕРОХОВАТОСТИ НЕ ГРУБЕЕ RZ 20 МКМ /У5/ БЕЗ СНЯТИЯ ВЫПУКЛОСТИ /УСИЛЕНИЯ/ СВАРНОГО ШВА, ШИРИНА ЗАЧИСТКИ ДО 30 ММ. ПОЛОЖЕНИЕ ЗАЧИСТКШВЕРТИКАЛЬНОЕ, ШИРИНА ЗАЧИСТКИ, ММ, ДО: 20 /ЗАЧИСТКА ПОСАДОЧНЫХ МЕСТ ПРЕДКЛАПАНОВ ДУ150 = 36 ШТ/ | м | 17 |  |  | 0 |  |  | 0 | #VALUE!
1067 I | 1 | ЗАТРАТЫ ТРУДА РАБОЧИХ-СТРОИТЕЛЕЙ | ЧЕЛ-ЧАС | 0.625 | 10.625 | 33060.13 | 248088.1187 | 248088.1187 |  |  | #VALUE!
I067.2 | 1148 | МАШИНЫ ЭЛЕКТРОЗАЧИСТНЫЕ | МАШ.-Ч | 0.6 | 10.2 | 1190 | 12138 |  | 12138 |  | #VALUE!
1068 | Ц37-08-012-02 #К = 1,5 | ИЗГОТОВЛЕНИЕ ПРОКЛАДОК ИЗ ПАРОНИТА ДИАМ. 150 ММ (прим.) | 10ШТ | 5.4 |  |  | 0 |  |  | 0 | #VALUE!
1068.1 | 1 | ЗАТРАТЫ ТРУДА РАБОЧИХ-СТРОИТЕЛЕЙ | ЧЕЛ-ЧАС | 3.15 | 17.01 | 33060.13 | 397174.4847 | 397174.4847 |  |  | #VALUE!
1068.2 | 64581 | ПРОКЛАДКИ ПАРОНИТОВЫЕ ПОНБ ДИАМ 2 ММ | КГ | 2.3 | 12.42 | 9860.86 | 122471.8812 |  |  | 122471.8812 | #VALUE! | 12.42
1069 | Ц12-12-001-10 ОП П.5.1 К=0,4 | ДЕМОНТАЖ ЗАПОРНОЙ АРМАТУРЫ ФЛАНЦЕВОЙ /ЗАДВИЖКИ/ 30С99МН СТ. УГЛ., ДУ100РУ25 | ШТ | 1 |  |  | 0 |  |  | 0 | #VALUE!
1069.1 | 1 | ЗАТРАТЫ ТРУДА РАБОЧИХ-СТРОИТЕЛЕЙ | ЧЕЛ-ЧАС | 2.235 | 2.235 | 33060.13 | 52186.0655 | 52186.0655 |  |  | #VALUE!
1070 | Ц02-11-Р001-02 | РЕВИЗИЯ СТАЛЬНОЙ ЗАДВИЖКИ ДИАМЕТРОМ, ММ, ДО: 100 | ШТ | 1 |  |  | 0 |  |  | 0 | #VALUE!
1070.1 | 1 | ЗАТРАТЫ ТРУДА РАБОЧИХ-СТРОИТЕЛЕЙ | ЧЕЛ-ЧАС | 4.62 | 4.62 | 33060.13 | 107874.5514 | 107874.5514 |  |  | #VALUE!
1071 | Ц12-12-001-10 | МОНТАЖ ЗАПОРНОЙ АРМАТУРЫ ФЛАНЦЕВОЙ / ЗАДВИЖКИ/ 30С99МН СТ. УТЛ., ДУ100 РУ25 | ШТ | 1 |  |  | 0 |  |  | 0 | #VALUE!
1071.1 | 1 | ЗАТРАТЫ ТРУДА РАБОЧИХ-СТРОИТЕЛЕЙ | ЧЕЛ-ЧАС | 5.5875 | 5.5875 | 33060.13 | 130465.1636 | 130465.1636 |  |  | #VALUE!
1072 | Ц39-01-025-08 | ЗАЧИСТКА МЕХАНИЗИРОВАННАЯ ПОВЕРХНОСТИ ДО ШЕРОХОВАТОСТИ НЕ ГРУБЕЕ RZ 20 МКМ /У5/ БЕЗ СНЯТИЯ ВЫПУКЛОСТИ /УСИЛЕНИЯ/ СВАРНОГО ШВА, ШИРИНА ЗАЧИСТКИ ДО 30 ММ. ПОЛОЖЕНИЕ ЗАЧИСТКИ:ВЕРТИКАЛЬНОЕ, ШИРИНА ЗАЧИСТКИ, ММ, ДО: 20 /ЗАЧИСТКА ПОСАДОЧНЫХ МЕСТ ЗАДВИЖКИ ДУ100 = 2ШТ/ | м | 0.6 |  |  | 0 |  |  | 0 | #VALUE!
1072.1 | 1 | ЗАТРАТЫ ТРУДА РАБОЧИХ-СТРОИТЕЛЕЙ | ЧЕЛ-ЧАС | 0.625 | 0.375 | 33060.13 | 8756.0513 | 8756.0513 |  |  | #VALUE!
1072 .2 | 1148 | МАШИНЫ ЭЛЕКТРОЗАЧИСТНЫЕ | МАШ.-Ч | 0.6 | 0.36 | 1190 | 428.4 |  | 428.4 |  | #VALUE!
1073 | Ц37-08-012-02 | ИЗГОТОВЛЕНИЕ ПРОКЛАДОК ИЗ ПАРОНИТА ДИАМ. 100 ММ | 10ШТ | 0.3 |  |  | 0 |  |  | 0 | #VALUE!
1073.1 | 1 | ЗАТРАТЫ ТРУДА РАБОЧИХ-СТРОИТЕЛЕЙ | ЧЕЛ-ЧАС | 2.1 | 0.63 | 33060.13 | 14710.1661 | 14710.1661 |  |  | #VALUE!
1073 .2 | 64581 | ПРОКЛАДКИ ПАРОНИТОВЫЕ ПОНБ ДИАМ 2 ММ | КГ | 1.7 | 0.51 | 9860.86 | 5029.0386 |  |  | 5029.0386 | #VALUE! | 0.51
1074 | Ц12-12-001-06 ОП П.5.1 К=0,4 | ДЕМОНТАЖ ЗАПОРНОЙ АРМАТУРЫ ФЛАНЦЕВОЙ / ВЕНТИЛЕЙ/ 15НЖ165ПБН9 СТ. 10Х18Н10Т, ДУ40 РУ16 | ШТ | 4 |  |  | 0 |  |  | 0 | #VALUE!
1074.1 | 1 | ЗАТРАТЫ ТРУДА РАБОЧИХ-СТРОИТЕЛЕЙ | ЧЕЛ-ЧАС | 1.6 | 6.4 | 33060.13 | 149436.608 | 149436.608 |  |  | #VALUE!
1075 | Ц02-11-Р002-02 | РЕВИЗИЯ ВЕНТИЛЕЙ ДИАМЕТРОМ, ММ, ДО: 50 (ДУ40РУ16) | ШТ | 4 |  |  | 0 |  |  | 0 | #VALUE!
1075.1 | 1 | ЗАТРАТЫ ТРУДА РАБОЧИХ-СТРОИТЕЛЕЙ | ЧЕЛ-ЧАС | 1.45 | 5.8 | 33060.13 | 135426.926 | 135426.926 |  |  | #VALUE!
1076 | Ц12-12-001-06 | МОНТАЖ ЗАПОРНОЙ АРМАТУРЫ ФЛАНЦЕВОЙ / ВЕНТИЛЕЙ/ 15НЖ165ПБН9 СТ. 10Х18Н10Т, ДУ40 РУ 16 | ШТ | 4 |  |  | 0 |  |  | 0 | #VALUE!
1076.1 | 1 | ЗАТРАТЫ ТРУДА РАБОЧИХ-СТРОИТЕЛЕЙ | ЧЕЛ-ЧАС | 4 | 16 | 33060.13 | 373591.52 | 373591.52 |  |  | #VALUE!
1077 | Ц39-01-025-08 | ЗАЧИСТКА МЕХАНИЗИРОВАННАЯ ПОВЕРХНОСТИ ДО ШЕРОХОВАТОСТИ НЕ ГРУБЕЕ RZ 20 МКМ /У5/ БЕЗ СНЯТИЯ ВЫПУКЛОСТИ /УСИЛЕНИЯ/ СВАРНОГО ШВА, ШИРИНА ЗАЧИСТКИ ДО 30 ММ. ПОЛОЖЕНИЕ ЗАЧИСТКИ:ВЕРТИКАЛЬНОЕ, ШИРИНА ЗАЧИСТКИ, ММ, ДО: 20 /ЗАЧИСТКА ПОСАДОЧНЫХ МЕСТ ВЕНТИЛЕЙ ДУ40 = 8ШТ/ | м | 1 |  |  | 0 |  |  | 0 | #VALUE!
1077.1 | 1 | ЗАТРАТЫ ТРУДА РАБОЧИХ-СТРОИТЕЛЕЙ | ЧЕЛ-ЧАС | 0.625 | 0.625 | 33060.13 | 14593.4188 | 14593.4188 |  |  | #VALUE!
1077 .2 | 1148 | МАШИНЫ ЭЛЕКТРОЗАЧИСТНЫЕ | МАШ.-Ч | 0.6 | 0.6 | 1190 | 714 |  | 714 |  | #VALUE!
1078 | ЦЗ7-08-012-02 #К = 0,6 | ИЗГОТОВЛЕНИЕ ПРОКЛАДОК ИЗ ПАРОНИТА ДИАМ. 40 ММ (прим.) | 10ШТ | 1.2 |  |  | 0 |  |  | 0 | #VALUE!
1078 1 | 1 | ЗАТРАТЫ ТРУДА РАБОЧИХ-СТРОИТЕЛЕЙ | ЧЕЛ-ЧАС | 1.26 | 1.512 | 33060.13 | 35304.3986 | 35304.3986 |  |  | #VALUE!
1078.2 | 64581 | ПРОКЛАДКИ ПАРОНИТОВЫЕ ПОНБ ДИАМ 2 ММ | КГ | 0.6 | 0.72 | 9860.86 | 7099.8192 |  |  | 7099.8192 | #VALUE! | 0.72
1079 | Ц12-12-001-05 ОП П.5.1 К=0,4 | ДЕМОНТАЖ ЗАПОРНОЙ АРМАТУРЫ ФЛАНЦЕВОЙ / ВЕНТИЛЕЙ/ 15С12БК СТ. УГЛ., ДУ32 РУ40 | ШТ | 2 |  |  | 0 |  |  | 0 | #VALUE!
1079 1 | 1 | ЗАТРАТЫ ТРУДА РАБОЧИХ-СТРОИТЕЛЕЙ | ЧЕЛ-ЧАС | 1.6 | 3.2 | 33060.13 | 74718.304 | 74718.304 |  |  | #VALUE!
1080 | Ц02-11-Р002-02 | РЕВИЗИЯ ВЕНТИЛЕЙ ДИАМЕТРОМ, ММ, ДО: 50 ( ДУ32 РУ40 ) | ШТ | 2 |  |  | 0 |  |  | 0 | #VALUE!
| 1 | ЗАТРАТЫ ТРУДА РАБОЧИХ-СТРОИТЕЛЕЙ | ЧЕЛ-ЧАС | 1.45 | 2.9 | 33060.13 | 67713.463 | 67713.463 |  |  | #VALUE!
1081 | Ц12-12-001-05 | МОНТАЖ ЗАПОРНОЙ АРМАТУРЫ ФЛАНЦЕВОЙ / ВЕНТИЛЕЙ/ 15С12БК СТ. У ГЛ., ДУ32 РУ40 | ШТ | 2 |  |  | 0 |  |  | 0 | #VALUE!
1081 .1 | 1 | ЗАТРАТЫ ТРУДА РАБОЧИХ-СТРОИТЕЛЕЙ | ЧЕЛ-ЧАС | 4 | 8 | 33060.13 | 186795.76 | 186795.76 |  |  | #VALUE!
1082 | Ц39-01-025-08 | ЗАЧИСТКА МЕХАНИЗИРОВАННАЯ ПОВЕРХНОСТИ ДО ШЕРОХОВАТОСТИ НЕ ГРУБЕЕ RZ 20 МКМ Г/5/ БЕЗ СНЯТИЯ ВЫПУКЛОСТИ /УСИЛЕНИЯ/ СВАРНОГО ШВА, ШИРИНА ЗАЧИСТКИ ДО 30 ММ. ПОЛОЖЕНИЕ ЗАЧИСТКИ:ВЕРТИКАЛ ЬНОЕ, ШИРИНА ЗАЧИСТКИ, ММ, ДО: 20 / ЗАЧИСТКА ПОСАДОЧНЫХ МЕСТ ВЕНТИЛЕЙ ДУ32 = 4 ШТ / | м | 0.4 |  |  | 0 |  |  | 0 | #VALUE!
1082 .1 | 1 | ЗАТРАТЫ ТРУДА РАБОЧИХ-СТРОИТЕЛЕЙ | ЧЕЛ-ЧАС | 0.625 | 0.25 | 33060.13 | 5837.3675 | 5837.3675 |  |  | #VALUE!
1082 .2 | 1148 | МАШИНЫ ЭЛЕКТРОЗАЧИСТНЫЕ | МАШ.-Ч | 0.6 | 0.24 | 1190 | 285.6 |  | 285.6 |  | #VALUE!
1083 | Ц37-08-012-02 #К = 0,4 | ИЗГОТОВЛЕНИЕ ПРОКЛАДОК ИЗ ПАРОНИТА ДИАМ. 32 ММ (прим.) | 10ШТ | 0.6 |  |  | 0 |  |  | 0 | #VALUE!
1083 .1 | 1 | ЗАТРАТЫ ТРУДА РАБОЧИХ-СТРОИТЕЛЕЙ | ЧЕЛ-ЧАС | 0.84 | 0.504 | 33060.13 | 11768.1329 | 11768.1329 |  |  | #VALUE!
1083 .2 | 64581 | ПРОКЛАДКИ ПАРОНИТОВЫЕ ПОНБ ДИАМ 2 ММ | КГ | 0.4 | 0.24 | 9860.86 | 2366.6064 |  |  | 2366.6064 | #VALUE! | 0.24
1084 | Ц12-12-001-09 ОП П.5.1 К=0,4 | ДЕМОНТАЖ ЗАПОРНОЙ АРМАТУРЫ ФЛАНЦЕВОЙ / ВЕНТИЛЕЙ/ 15НЖ22БК59 СТ. ЮХ18Н9Т, ДУ80 РУ40 | ШТ | 2 |  |  | 0 |  |  | 0 | #VALUE!
1084.1 | 1 | ЗАТРАТЫ ТРУДА РАБОЧИХ-СТРОИТЕЛЕЙ | ЧЕЛ-ЧАС | 2.18 | 4.36 | 33060.13 | 101803.6892 | 101803.6892 |  |  | #VALUE!
1085 | Ц02-11-Р002-03 | РЕВИЗИЯ ВЕНТИЛЕЙ ДИАМЕТРОМ, ММ, ДО: 80 | ШТ | 2 |  |  | 0 |  |  | 0 | #VALUE!
1085.1 | 1 | ЗАТРАТЫ ТРУДА РАБОЧИХ-СТРОИТЕЛЕЙ | ЧЕЛ-ЧАС | 2.36 | 4.73 | 33060.13 | 110442.9931 | 110442.9931 |  |  | #VALUE!
1086 | Ц12-12-001-09 | МОНТАЖ ЗАПОРНОЙ АРМАТУРЫ ФЛАНЦЕВОЙ / ВЕНТИЛЕЙ/ 15НЖ22БК59 СТ. 10Х18Н9Т, ДУ80 РУ40 | ШТ | 2 |  |  | 0 |  |  | 0 | #VALUE!
1086.1 | 1 | ЗАТРАТЫ ТРУДА РАБОЧИХ-СТРОИТЕЛЕЙ | ЧЕЛ-ЧАС | 5.45 | 10.9 | 33060.13 | 254509.223 | 254509.223 |  |  | #VALUE!
1087 | Ц39-01-025-08 | ЗАЧИСТКА МЕХАНИЗИРОВАННАЯ ПОВЕРХНОСТИ ДО ШЕРОХОВАТОСТИ НЕ ГРУБЕЕ RZ 20 МКМ /У5/ БЕЗ СНЯТИЯ ВЫПУКЛОСТИ /УСИЛЕНИЯ/СВАРНОГО ШВА, ШИРИНА ЗАЧИСТКИ ДО 30 ММ. ПОЛОЖЕНИЕ ЗАЧИСТКШВЕРТИКАЛЬНОЕ, ШИРИНА ЗАЧИСТКИ, ММ, ДО: 20 /ЗАЧИСТКА ПОСАДОЧНЫХ МЕСТ ВЕНТИЛЕЙ ДУ80 = 4ШТ/ | м | 1 |  |  | 0 |  |  | 0 | #VALUE!
1087.1 | 1 | ЗАТРАТЫ ТРУДА РАБОЧИХ-СТРОИТЕЛЕЙ | ЧЕЛ-ЧАС | 0.625 | 0.625 | 33060.13 | 14593.4188 | 14593.4188 |  |  | #VALUE!
1087.2 | 1148 | МАШИНЫ ЭЛЕКТРОЗАЧИСТНЫЕ | МАШ.-Ч | 0.6 | 0.6 | 1190 | 714 |  | 714 |  | #VALUE!
1088 | Ц37-08-012-02 #К = 0,8 | ИЗГОТОВЛЕНИЕ ПРОКЛАДОК ИЗ ПАРОНИТА'ДИАМ. 80 ММ (прим.) | 10ШТ | 0.6 |  |  | 0 |  |  | 0 | #VALUE!
1088.1 | 1 | ЗАТРАТЫ ТРУДА РАБОЧИХ-СТРОИТЕЛЕЙ | ЧЕЛ-ЧАС | 1.68 | 1.008 | 33060.13 | 23536.2658 | 23536.2658 |  |  | #VALUE!
1088.2 | 64581 | ПРОКЛАДКИ ПАРОНИТОВЫЕ ПОНБ ДИАМ 2 ММ | КГ | 1.2 | 0.72 | 9860.86 | 7099.8192 |  |  | 7099.8192 | #VALUE! | 0.72
1089 | Ц12-12-001-09 ОН П.5.1 К=0,4 | ДЕМОНТАЖ ЗАПОРНОЙ АРМАТУРЫ ФЛАНЦЕВОЙ / ОБРАТНЫХ КЛАПАНОВ/ 16С13НЖ, ДУ80 РУ40 | ШТ | 2 |  |  | 0 |  |  | 0 | #VALUE!
1089.1 | 1 | ЗАТРАТЫ ТРУДА РАБОЧИХ-СТРОИТЕЛЕЙ | ЧЕЛ-ЧАС | 2.18 | 4.36 | 33060.13 | 101803.6892 | 101803.6892 |  |  | #VALUE!
1090 | Ц02-11-Р002-03 | РЕВИЗИЯ ОБРАТНЫХ КЛАПАНОВ ДИАМЕТРОМ, ММ, ДО: 80 | ШТ | 2 |  |  | 0 |  |  | 0 | #VALUE!
1090.1 | 1 | ЗАТРАТЫ ТРУДА РАБОЧИХ-СТРОИТЕЛЕЙ | ЧЕЛ-ЧАС | 2.36 | 4.72 | 33060.13 | 110209.4984 | 110209.4984 |  |  | #VALUE!
1091 | Ц12-12-001-09 | МОНТАЖ ЗАПОРНОЙ АРМАТУРЫ ФЛАНЦЕВОЙ /ОБРАТНЫХ КЛАПАНОВ/ 16С13НЖ, ДУ80 РУ40 | ШТ | 2 |  |  | 0 |  |  | 0 | #VALUE!
1091.1 | 1 | ЗАТРАТЫ ТРУДА РАБОЧИХ-СТРОИТЕЛЕЙ | ЧЕЛ-ЧАС | 5.45 | 10.9 | 33060.13 | 254509.223 | 254509.223 |  |  | #VALUE!
1092 | Ц39-01-025-08 | ЗАЧИСТКА МЕХАНИЗИРОВАННАЯ ПОВЕРХНОСТИ ДО ШЕРОХОВАТОСТИ НЕ ГРУБЕЕ RZ 20 МКМ /У5/ БЕЗ СНЯТИЯ ВЫПУКЛОСТИ /УСИЛЕНИЯ/ СВАРНОГО ШВА, ШИРИНА ЗАЧИСТКИ ДО 30 ММ. ПОЛОЖЕНИЕ ЗАЧИСТКИ:ВЕРТИКАЛЬНОЕ, ШИРИНА ЗАЧИСТКИ, ММ, ДО: 20 /ЗАЧИСТКА ПОСАДОЧНЫХ МЕСТ КЛАПАНОВ ДУ80 = 4 ШТ / | м | 1 |  |  | 0 |  |  | 0 | #VALUE!
1092 1 | 1 | ЗАТРАТЫ ТРУДА РАБОЧИХ-СТРОИТЕЛЕЙ | ЧЕЛ-ЧАС | 0.625 | 0.625 | 33060.13 | 14593.4188 | 14593.4188 |  |  | #VALUE!
1092 .2 | 1148 | МАШИНЫ ЭЛЕКТРОЗАЧИСТНЫЕ | МАШ.-Ч | 0.6 | 0.6 | 1190 | 714 |  | 714 |  | #VALUE!
1093 | Ц37-08-012-02 #К = 0,8 | ИЗГОТОВЛЕНИЕ ПРОКЛАДОК ИЗ ПАРОНИТА ДИАМ. 80 ММ (прим.) | 10ШТ | 0.6 |  |  | 0 |  |  | 0 | #VALUE!
1093 .1 | 1 | ЗАТРАТЫ ТРУДА РАБОЧИХ-СТРОИТЕЛЕЙ | ЧЕЛ-ЧАС | 1.68 | 1.008 | 33060.13 | 23536.2658 | 23536.2658 |  |  | #VALUE!
1093 .2 | 64581 | ПРОКЛАДКИ ПАРОНИТОВЫЕ ПОНБ ДИАМ 2 ММ | КГ | 1.2 | 0.72 | 9860.86 | 7099.8192 |  |  | 7099.8192 | #VALUE! | 0.72
1094 | Ц12-12-002-05 ОП П.5.1 К=0,4 | ДЕМОНТАЖ ЗАПОРНОЙ АРМАТУРЫ ФЛАНЦЕВОЙ /ВЕНТИЛЕЙ/ 15С27НЖ, ДУ32 РУ64 | ШТ | 2 |  |  | 0 |  |  | 0 | #VALUE!
1094.1 | 1 | ЗАТРАТЫ ТРУДА РАБОЧИХ-СТРОИТЕЛЕЙ | ЧЕЛ-ЧАС | 2.615 | 5.23 | 33060.13 | 122117.7281 | 122117.7281 |  |  | #VALUE!
1095 | Ц02-11-Р002-02 | РЕВИЗИЯ ВЕНТИЛЕЙ ДИАМЕТРОМ, ММ, ДО: 50 ( ДУ32 РУ64 ) | ШТ | 2 |  |  | 0 |  |  | 0 | #VALUE!
1095 .1 | 1 | ЗАТРАТЫ ТРУДА РАБОЧИХ-СТРОИТЕЛЕЙ | ЧЕЛ-ЧАС | 1.45 | 2.9 | 33060.13 | 67713.463 | 67713.463 |  |  | #VALUE!
1096 | Ц12-12-002-05 | МОНТАЖ ЗАПОРНОЙ АРМАТУРЫ ФЛАНЦЕВОЙ / ВЕНТИЛЕЙ/ 15С27НЖ, ДУ32 РУ64 | ШТ | 2 |  |  | 0 |  |  | 0 | #VALUE!
1096 1 | 1 | ЗАТРАТЫ ТРУДА РАБОЧИХ-СТРОИТЕЛЕЙ | ЧЕЛ-ЧАС | 6.5375 | 13.075 | 33060.13 | 305294.3202 | 305294.3202 |  |  | #VALUE!
1097 | Ц39-01-025-08 | ЗАЧИСТКА МЕХАНИЗИРОВАННАЯ ПОВЕРХНОСТИ ДО ШЕРОХОВАТОСТИ НЕ ГРУБЕЕ RZ 20 МКМ /У5/ БЕЗ СНЯТИЯ ВЫПУКЛОСТИ /УСИЛЕНИЯ/ СВАРНОГО ШВА, ШИРИНА ЗАЧИСТКИ ДО 30 ММ. ПОЛОЖЕНИЕ ЗАЧИСТКИ:ВЕРТИКАЛЬНОЕ, ШИРИНА ЗАЧИСТКИ, ММ, ДО: 20 /ЗАЧИСТКА ПОСАДОЧНЫХ МЕСТ ВЕНТИЛЕЙ ДУ32 = 4 ШТ / | м | 0.4 |  |  | 0 |  |  | 0 | #VALUE!
1097 1 | 1 | ЗАТРАТЫ ТРУДА РАБОЧИХ-СТРОИТЕЛЕЙ | ЧЕЛ-ЧАС | 0.625 | 0.25 | 33060.13 | 5837.3675 | 5837.3675 |  |  | #VALUE!
1097 .2 | 1148 | МАШИНЫ ЭЛЕКТРОЗАЧИСТНЫЕ | МАШ.-Ч | 0.6 | 0.24 | 1190 | 285.6 |  | 285.6 |  | #VALUE!
1098 | Ц37-08-012-02 #К = 0,4 | ИЗГОТОВЛЕНИЕ ПРОКЛАДОК ИЗ ПАРОНИТА ДИАМ, - 32 ММ (прим.) | 10ШТ | 0.6 |  |  | 0 |  |  | 0 | #VALUE!
1098.1 | 1 | ЗАТРАТЫ ТРУДА РАБОЧИХ-СТРОИТЕЛЕЙ | ЧЕЛ-ЧАС | 0.84 | 0.504 | 33060.13 | 11768.1329 | 11768.1329 |  |  | #VALUE!
1098.2 | 64581 | ПРОКЛАДКИ ПАРОНИТОВЫЕ ПОНБ ДИАМ 2 ММ | КГ | 0.4 | 0.24 | 9860.86 | 2366.6064 |  |  | 2366.6064 | #VALUE! | 0.24
1099 | Ц12-12-001-13 ОП П.5.1 К=0,4 | ДЕМОНТАЖ ЗАПОРНОЙ АРМАТУРЫ ФЛАНЦЕВОЙ / ВЕНТИЛЕЙ/ 15С18БН, ДУ200 РУ25 | ШТ | 11 |  |  | 0 |  |  | 0 | #VALUE!
1099 1 | 1 | ЗАТРАТЫ ТРУДА РАБОЧИХ-СТРОИТЕЛЕЙ | ЧЕЛ-ЧАС | 3.87 | 42.57 | 33060.13 | 993986.9379 | 993986.9379 |  |  | #VALUE!
1100 | Ц02-11-Р002-07 | РЕВИЗИЯ ВЕНТИЛЕЙ ДИАМЕТРОМ, ММ, ДО: 200 | ШТ | 11 |  |  | 0 |  |  | 0 | #VALUE!
1100.1 | 1 | ЗАТРАТЫ ТРУДА РАБОЧИХ-СТРОИТЕЛЕЙ | ЧЕЛ-ЧАС | 4.62 | 50.82 | 33060.13 | 1186620.0654 | 1186620.0654 |  |  | #VALUE!
1101 | Ц12-12-001-13 | МОНТАЖ ЗАПОРНОЙ АРМАТУРЫ ФЛАНЦЕВОЙ / ВЕНТИЛЕЙ/ 15С18БН, ДУ200 РУ25 | ШТ | 11 |  |  | 0 |  |  | 0 | #VALUE!
1101 1 | 1 | ЗАТРАТЫ ТРУДА РАБОЧИХ-СТРОИТЕЛЕЙ | ЧЕЛ-ЧАС | 9.675 | 106.425 | 33060.13 | 2484967.3448 | 2484967.3448 |  |  | #VALUE!
1102 | 1139-01-025-08 | ЗАЧИСТКА МЕХАНИЗИРОВАННАЯ ПОВЕРХНОСТИ ДО ШЕРОХОВАТОСТИ НЕ ГРУБЕЕ RZ 20 МКМ /У5/ БЕЗ СНЯТИЯ ВЫПУКЛОСТИ /УСИЛЕНИЯ/ СВАРНОГО ШВА, ШИРИНА ЗАЧИСТКИ ДО 30 ММ. ПОЛОЖЕНИЕ ЗАЧИСТКШВЕРТИКАЛЬНОЕ, ШИРИНА ЗАЧИСТКИ, ММ, ДО: 20 /ЗАЧИСТКА ПОСАДОЧНЫХ МЕСТ ВЕНТИЛЕЙ ДУ200 = 22 ШТ/ | м | 13.8 |  |  | 0 |  |  | 0 | #VALUE!
1102.1 | 1 | ЗАТРАТЫ ТРУДА РАБОЧИХ-СТРОИТЕЛЕЙ | ЧЕЛ-ЧАС | 0.625 | 8.625 | 33060.13 | 201389.1787 | 201389.1787 |  |  | #VALUE!
1102.2 | 1148 | МАШИНЫ ЭЛЕКТРОЗАЧИСТНЫЕ | МАШ.-Ч | 0.6 | 8.28 | 1190 | 9853.2 |  | 9853.2 |  | #VALUE!
1103 | Ц37-08-012-02 #К = 1,5 | ИЗГОТОВЛЕНИЕ ПРОКЛАДОК ИЗ ПАРОНИТА ДИАМ. 200 ММ (прим.) | 10ШТ | 3.3 |  |  | 0 |  |  | 0 | #VALUE!
1103 .1 | 1 | ЗАТРАТЫ ТРУДА РАБОЧИХ-СТРОИТЕЛЕЙ | ЧЕЛ-ЧАС | 3.15 | 10.395 | 33060.13 | 242717.7406 | 242717.7406 |  |  | #VALUE!
1103.2 | 64581 | ПРОКЛАДКИ ПАРОНИТОВЫЕ ПОНБ ДИАМ 2 ММ | КГ | 3.5 | 11.55 | 9860.86 | 113892.933 |  |  | 113892.933 | #VALUE! | 11.55
1104 | Ц12-12-001-08 ОП П.5.1 К=0,4 | ДЕМОНТАЖ ЗАПОРНОЙ АРМАТУРЫ ФЛАНЦЕВОЙ / ВЕНТИЛЕЙ/ 15С22НЖ, ДУ65 РУ40 | ШТ | 5 |  |  | 0 |  |  | 0 | #VALUE!
1104.1 | 1 | ЗАТРАТЫ ТРУДА РАБОЧИХ-СТРОИТЕЛЕЙ | ЧЕЛ-ЧАС | 2.18 | 10.9 | 33060.13 | 254509.223 | 254509.223 |  |  | #VALUE!
1105 | Ц02-11-Р002-03 | РЕВИЗИЯ ВЕНТИЛЕЙ ДИАМЕТРОМ, ММ, ДО: 80 (ДУ65, прим.) | ШТ | 5 |  |  | 0 |  |  | 0 | #VALUE!
1105 .1 | 1 | ЗАТРАТЫ ТРУДА РАБОЧИХ-СТРОИТЕЛЕЙ | ЧЕЛ-ЧАС | 2.36 | 11.8 | 33060.13 | 275523.746 | 275523.746 |  |  | #VALUE!
1106 | Ц12-12-001-08 | МОНТАЖ ЗАПОРНОЙ арматуры ФЛАНЦЕВОЙ / ВЕНТИЛЕЙ/ 15С22НЖ, ДУ65 РУ40 | ШТ | 5 |  |  | 0 |  |  | 0 | #VALUE!
1106.1 | 1 | ЗАТРАТЫ ТРУДА РАБОЧИХ-СТРОИТЕЛЕЙ | ЧЕЛ-ЧАС | 5.45 | 27.25 | 33060.13 | 636273.0575 | 636273.0575 |  |  | #VALUE!
1107 | Ц39-01-025-08 | ЗАЧИСТКА МЕХАНИЗИРОВАННАЯ ПОВЕРХНОСТИ ДО ШЕРОХОВАТОСТИ НЕ ГРУБЕЕ RZ 20 МКМ /У5/ БЕЗ СНЯТИЯ ВЫПУКЛОСТИ /УСИЛЕНИЯ/ СВАРНОГО ШВА, ШИРИНА ЗАЧИСТКИ ДО 30 ММ. ПОЛОЖЕНИЕ ЗАЧИСТКШВЕРТИКАЛЬНОЕ, ШИРИНА ЗАЧИСТКИ, ММ, ДО: 20 / ЗАЧИСТКА ПОСАДОЧНЫХ МЕСТ ВЕНТИЛЕЙ ДУ65=10ШТ/ | м | 2 |  |  | 0 |  |  | 0 | #VALUE!
1107.1 | 1 | ЗАТРАТЫ ТРУДА РАБОЧИХ-СТРОИТЕЛЕЙ | ЧЕЛ-ЧАС | 0.625 | 1.25 | 33060.13 | 29186.8375 | 29186.8375 |  |  | #VALUE!
1107 .2 | 1148 | МАШИНЫ ЭЛЕКТРОЗАЧИСТНЫЕ | МАШ.-Ч | 0.6 | 1.2 | 1190 | 1428 |  | 1428 |  | #VALUE!
1108 | Ц37-08-012-02 #К = 0,7 | ИЗГОТОВЛЕНИЕ ПРОКЛАДОК ИЗ ПАРОНИТА ДИАМ. 65 ММ (прим.) | 10ШТ | 1.5 |  |  | 0 |  |  | 0 | #VALUE!
1108.1 | 1 | ЗАТРАТЫ ТРУДА РАБОЧИХ-СТРОИТЕЛЕЙ | ЧЕЛ-ЧАС | 1.47 | 2.205 | 33060.13 | 51485.5814 | 51485.5814 |  |  | #VALUE!
1108.2 | 64581 | ПРОКЛАДКИ ПАРОНИТОВЫЕ ПОНБ ДИАМ 2 ММ | КГ | 1.2 | 1.8 | 9860.86 | 17749.548 |  |  | 17749.548 | #VALUE! | 1.8
1109 | Ц12-12-001-05 ОП П.5.1 К=0,4 | ДЕМОНТАЖ ЗАПОРНОЙ АРМАТУРЫ ФЛАНЦЕВОЙ / ВЕНТИЛЕЙ/ 15С12БН, ДУ32 РУ25 | ШТ | 9 |  |  | 0 |  |  | 0 | #VALUE!
1109 1 | 1 | ЗАТРАТЫ ТРУДА РАБОЧИХ-СТРОИТЕЛЕЙ | ЧЕЛ-ЧАС | 1.6 | 14.4 | 33060.13 | 336232.368 | 336232.368 |  |  | #VALUE!
1110 | Ц02-11-Р002-02 | РЕВИЗИЯ ВЕНТИЛЕЙ ДИАМЕТРОМ, ММ, ДО: 50 (ДУ32РУ25) | ШТ | 9 |  |  | 0 |  |  | 0 | #VALUE!
1110.1 | 1 | ЗАТРАТЫ ТРУДА РАБОЧИХ-СТРОИТЕЛЕЙ | ЧЕЛ-ЧАС | 1.45 | 13.05 | 33060.13 | 304710.5835 | 304710.5835 |  |  | #VALUE!
1111 | Ц12-12-001-05 | МОНТАЖ ЗАПОРНОЙ АРМАТУРЫ ФЛАНЦЕВОЙ / ВЕНТИЛЕЙ/ 15С12БН, ДУ32 РУ25 | ШТ | 9 |  |  | 0 |  |  | 0 | #VALUE!
1111.1 | 1 | ЗАТРАТЫ ТРУДА РАБОЧИХ-СТРОИТЕЛЕЙ | ЧЕЛ-ЧАС | 4 | 36 | 33060.13 | 840580.92 | 840580.92 |  |  | #VALUE!
1112 | Ц39-01-025-08 | ЗАЧИСТКА МЕХАНИЗИРОВАННАЯ ПОВЕРХНОСТИ ДО ШЕРОХОВАТОСТИ НЕ ГРУБЕЕ RZ 20 МКМ /У5/ БЕЗ СНЯТИЯ ВЫПУКЛОСТИ /УСИЛЕНИЯ/СВАРНОГО ШВА, ШИРИНА ЗАЧИСТКИ ДО 30 ММ. ПОЛОЖЕНИЕ ЗАЧИСТКШВЕРТИКАЛЬНОЕ, ШИРИНА ЗАЧИСТКИ, ММ, ДО: 20 /ЗАЧИСТКА ПОСАДОЧНЫХ МЕСТ ВЕНТИЛЕЙ ДУ32 = 18ШТ/ | м | 8 |  |  | 0 |  |  | 0 | #VALUE!
1112 1 | 1 | ЗАТРАТЫ ТРУДА РАБОЧИХ-СТРОИТЕЛЕЙ | ЧЕЛ-ЧАС | 0.625 | 1.125 | 33060.13 | 26268.1538 | 26268.1538 |  |  | #VALUE!
1112 .2 | 1148 | МАШИНЫ ЭЛЕКТРОЗАЧИСТНЫЕ | МАШ.-Ч | 0.6 | 1.08 | 1190 | 1285.2 |  | 1285.2 |  | #VALUE!
1113 | Ц37-08-012-02 #К = 0,4 | ИЗГОТОВЛЕНИЕ ПРОКЛАДОК ИЗ ПАРОНИТА ДИАМ. 32 ММ (прим.) | 10ШТ | 2.7 |  |  | 0 |  |  | 0 | #VALUE!
11131 | 1 | ЗАТРАТЫ ТРУДА РАБОЧИХ-СТРОИТЕЛЕЙ | ЧЕЛ-ЧАС | 0.84 | 2.268 | 33060.13 | 52956.598 | 52956.598 |  |  | #VALUE!
1113.2 | 64581 | ПРОКЛАДКИ ПАРОНИТОВЫЕ ПОНБ ДИАМ 2 ММ | КГ | 0.4 | 1.08 | 9860.86 | 10649.7288 |  |  | 10649.7288 | #VALUE! | 1.08
1114 | Ц12-12-002-12 ОП П.5.1 К=0,4 | ДЕМОНТАЖ ЗАПОРНОЙ АРМАТУРЫ ФЛАНЦЕВОЙ / РЕГУЛИРУЮЩИХ КЛАПАНОВ/ LCV-920 В, LCV-920 Г ; 25С48НЖ, ДУ 150 РУ64 | ШТ | 2 |  |  | 0 |  |  | 0 | #VALUE!
11141 | 1 | ЗАТРАТЫ ТРУДА РАБОЧИХ-СТРОИТЕЛЕЙ | ЧЕЛ-ЧАС | 6.25 | 12.5 | 33060.13 | 291868.375 | 291868.375 |  |  | #VALUE!
1115 | Ц02-11-Р002-06 | РЕВИЗИЯ КЛАПАНОВ РЕГУЛИРУЮЩИХ ДИАМЕТРОМ, ММ, ДО: 100 | ШТ | 2 |  |  | 0 |  |  | 0 | #VALUE!
1115 1 | 1 | ЗАТРАТЫ ТРУДА РАБОЧИХ-СТРОИТЕЛЕЙ | ЧЕЛ-ЧАС | 3.38 | 6.76 | 33060.13 | 157842.4172 | 157842.4172 |  |  | #VALUE!
1116 | Ц12-12-002-12 | МОНТАЖ ЗАПОРНОЙ АРМАТУРЫ ФЛАНЦЕВОЙ / РЕГУЛИРУЮЩИХ КЛАПАНОВ / LCV-920 В, LCV-920 Г ; 25С48НЖ, ДУ 150 РУ64 | ШТ | 2 |  |  | 0 |  |  | 0 | #VALUE!
1116.1 | 1 | ЗАТРАТЫ ТРУДА РАБОЧИХ-СТРОИТЕЛЕЙ | ЧЕЛ-ЧАС | 15.625 | 31.25 | 33060.13 | 729670.9375 | 729670.9375 |  |  | #VALUE!
1117.1 | 1 | ЗАТРАТЫ ТРУДА РАБОЧИХ-СТРОИТЕЛЕЙ | ЧЕЛ-ЧАС | 0.625 | 1.1875 | 33060.13 | 27727.4956 | 27727.4956 |  |  | #VALUE!
1117.2 | 1148 | МАШИНЫ ЭЛЕКТРОЗАЧИСТНЫЕ | МАШ.-Ч | 0.6 | 1.14 | 1190 | 1356.6 |  | 1356.6 |  | #VALUE!
1118 | Ц37-08-012-02 #К = 1,5 | ИЗГОТОВЛЕНИЕ ПРОКЛАДОК ИЗ ПАРОНИТА ДИАМГ150ММ | 10ШТ | 0.6 |  |  | 0 |  |  | 0 | #VALUE!
1118.1 | 1 | ЗАТРАТЫ ТРУДА РАБОЧИХ-СТРОИТЕЛЕЙ | ЧЕЛ-ЧАС | 3.15 | 1.89 | 33060.13 | 44130.4983 | 44130.4983 |  |  | #VALUE!
1118 .2 | 64581 | ПРОКЛАДКИ ПАРОНИТОВЫЕ ПОНБ ДИАМ 2 ММ | КГ | 2.3 | 1.38 | 9860.86 | 13607.9868 |  |  | 13607.9868 | #VALUE! | 1.38
1119 | Ц12-12-002-12 ОП П.5.1 К=0,4 | ДЕМОНТАЖ ЗАПОРНОЙ АРМАТУРЫ ФЛАНЦЕВОЙ / РЕГУЛИРУЮЩЕГО КЛАПАНА / LCV-921 Г; 25С50НЖ, ДУ150 РУ64 | ШТ | 1 |  |  | 0 |  |  | 0 | #VALUE!
1119.1 | 1 | ЗАТРАТЫ ТРУДА РАБОЧИХ-СТРОИТЕЛЕЙ | ЧЕЛ-ЧАС | 6.25 | 6.25 | 33060.13 | 145934.1875 | 145934.1875 |  |  | #VALUE!
1120 | Ц02-11-Р002-06 | РЕВИЗИЯ КЛАПАНОВ РЕГУЛИРУЮЩИХ ДИАМЕТРОМ, ММ, ДО: 150 | ШТ | 1 |  |  | 0 |  |  | 0 | #VALUE!
112(1.1 | 1 | ЗАТРАТЫ ТРУДА РАБОЧИХ-СТРОИТЕЛЕЙ | ЧЕЛ-ЧАС | 3.38 | 3.38 | 33060.13 | 78921.2086 | 78921.2086 |  |  | #VALUE!
1121 | Ц12-12-002-12 | МОНТАЖ ЗАПОРНОЙ АРМАТУРЫ ФЛАНЦЕВОЙ / РЕГУЛИРУЮЩЕГО КЛАПАНА / LCV-921 Г; 25С50НЖ, ДУ150 РУ64 | ШТ | 1 |  |  | 0 |  |  | 0 | #VALUE!
1121.1 | 1 | ЗАТРАТЫ ТРУДА РАБОЧИХ-СТРОИТЕЛЕЙ | ЧЕЛ-ЧАС | 15.625 | 15.625 | 33060.13 | 364835.4688 | 364835.4688 |  |  | #VALUE!
1122 | Ц39-01-025-08 | ЗАЧИСТКА МЕХАНИЗИРОВАННАЯ ПОВЕРХНОСТИ ДО ШЕРОХОВАТОСТИ НЕ ГРУБЕЕ RZ 20 МКМ /У5/ БЕЗ СНЯТИЯ ВЫПУКЛОСТИ /УСИЛЕНИЯ/СВАРНОГО ШВА, ШИРИНА ЗАЧИСТКИ ДО 30 ММ. ПОЛОЖЕНИЕ ЗАЧИСТКШВЕРТИКАЛЬНОЕ, ШИРИНА ЗАЧИСТКИ, ММ, ДО: 20 /ЗАЧИСТКА ПОСАДОЧНЫХ МЕСТ КЛАПАНА ДУ150 = 2ШТ/ | м | 0.9 |  |  | 0 |  |  | 0 | #VALUE!
1122.1 | 1 | ЗАТРАТЫ ТРУДА РАБОЧИХ-СТРОИТЕЛЕЙ | ЧЕЛ-ЧАС | 0.625 | 0.5625 | 33060.13 | 13134.0769 | 13134.0769 |  |  | #VALUE!
1122 .2 | 1148 | МАШИНЫ ЭЛЕКТРОЗАЧИСТНЫЕ | МАШ.-Ч | 0.6 | 0.54 | 1190 | 642.6 |  | 642.6 |  | #VALUE!
1123 | Ц37-08-012-02 #К = 1,5 | ИЗГОТОВЛЕНИЕ ПРОКЛАДОК ИЗ ПАРОНИТА ДИАМ. 150 ММ | 10ШТ | 0.3 |  |  | 0 |  |  | 0 | #VALUE!
1123 .1 | 1 | ЗАТРАТЫ ТРУДА РАБОЧИХ-СТРОИТЕЛЕЙ | ЧЕЛ-ЧАС | 3.15 | 0.945 | 33060.13 | 22065.2491 | 22065.2491 |  |  | #VALUE!
1123 .2 | 64581 | ПРОКЛАДКИ ПАРОНИТОВЫЕ ПОНБ ДИАМ 2ММ | КГ | 2.3 | 0.69 | 9860.86 | 6803.9934 |  |  | 6803.9934 | #VALUE! | 0.69
1124 | Ц12-12-002-07 ОП П.5.1 К=0,4 | ДЕМОНТАЖ ЗАПОРНОЙ АРМАТУРЫ ФЛАНЦЕВОЙ / РЕГУЛИРУЮЩИХ КЛАПАНОВ / LCV-925 В, LCV-925 Г; 25С50НЖ, ДУ50 РУ64 | ШТ | 2 |  |  | 0 |  |  | 0 | #VALUE!
1124.1 | 1 | ЗАТРАТЫ ТРУДА РАБОЧИХ-СТРОИТЕЛЕЙ | ЧЕЛ-ЧАС | 3.325 | 6.65 | 33060.13 | 155273.9755 | 155273.9755 |  |  | #VALUE!
1125 | Ц02-11-Р002-02 | РЕВИЗИЯ КЛАПАНОВ РЕГУЛИРУЮЩИХ ДИАМЕТРОМ, ММ, ДО: 50 | ШТ | 2 |  |  | 0 |  |  | 0 | #VALUE!
1125 .1 | 1 | ЗАТРАТЫ ТРУДА РАБОЧИХ-СТРОИТЕЛЕЙ | ЧЕЛ-ЧАС | 1.45 | 2.9 | 33060.13 | 67713.463 | 67713.463 |  |  | #VALUE!
1126 | Ц12-12-002-07 | МОНТАЖ ЗАПОРНОЙ АРМАТУРЫ ФЛАНЦЕВОЙ / РЕГУЛИРУЮЩИХ КЛАПАНОВ / LCV-925 В, LCV-925 Г; 25С50НЖ, ДУ50 РУ64 | ШТ | 2 |  |  | 0 |  |  | 0 | #VALUE!
1126.1 | 1 | ЗАТРАТЫ ТРУДА РАБОЧИХ-СТРОИТЕЛЕЙ | ЧЕЛ-ЧАС | 8.3125 | 16.625 | 33060.13 | 388184.9387 | 388184.9387 |  |  | #VALUE!
1127 | Ц39-01-025-08 | ЗАЧИСТКА МЕХАНИЗИРОВАННАЯ ПОВЕРХНОСТИ ДО ШЕРОХОВАТОСТИ НЕ ГРУБЕЕ RZ 20 МКМ /У5/ БЕЗ СНЯТИЯ ВЫПУКЛОСТИ /УСИЛЕНИЯ/ СВАРНОГО ШВА, ШИРИНА ЗАЧИСТКИ ДО 30 ММ. ПОЛОЖЕНИЕ ЗАЧИСТКИ:ВЕРТИКАЛЬНОЕ, ШИРИНА ЗАЧИСТКИ, ММ, ДО: 20 /ЗАЧИСТКА ПОСАДОЧНЫХ МЕСТ КЛАПАНОВ ДУ50 = 4ШТ/ | м | 0.6 |  |  | 0 |  |  | 0 | #VALUE!
1127 1 | 1 | ЗАТРАТЫ ТРУДА РАБОЧИХ-СТРОИТЕЛЕЙ | ЧЕЛ-ЧАС | 0.625 | 0.375 | 33060.13 | 8756.0513 | 8756.0513 |  |  | #VALUE!
1127 .2 | 1148 | МАШИНЫ ЭЛЕКТРОЗАЧИСТНЫЕ | МАШ.-Ч | 0.6 | 0.36 | 1190 | 428.4 |  | 428.4 |  | #VALUE!
1128 | ЦЗ7-08-012-02 #К = 0,6 | ИЗГОТОВЛЕНИЕ ПРОКЛАДОК ИЗ ПАРОНИТА ДИАМ, 50 ММ (прим.) | 10ШТ | 0.6 |  |  | 0 |  |  | 0 | #VALUE!
1128 1 | 1 | ЗАТРАТЫ ТРУДА РАБОЧИХ-СТРОИТЕЛЕЙ | ЧЕЛ-ЧАС | 1.26 | 0.756 | 33060.13 | 17652.1993 | 17652.1993 |  |  | #VALUE!
1128 .2 | 64581 | ПРОКЛАДКИ ПАРОНИТОВЫЕ ПОНБ ДИАМ 2 ММ | КГ | 0.8 | 0.48 | 9860.86 | 4733.2128 |  |  | 4733.2128 | #VALUE! | 0.48
1129 | Ц12-12-002-12 ОП П.5.1 К=0,4 | ДЕМОНТАЖ ЗАПОРНОЙ АРМАТУРЫ ФЛАНЦЕВОЙ / РЕГУЛИРУЮЩЕГО КЛАПАНА / FCV-913 В; 25С48НЖ, ДУ150РУ64 | ШТ | 1 |  |  | 0 |  |  | 0 | #VALUE!
1129 .1 | 1 | ЗАТРАТЫ ТРУДА РАБОЧИХ-СТРОИТЕЛЕЙ | ЧЕЛ-ЧАС | 6.25 | 6.25 | 33060.13 | 145934.1875 | 145934.1875 |  |  | #VALUE!
ИЗО | Ц02-11-Р002-06 | РЕВИЗИЯ КЛАПАНОВ РЕГУЛИРУЮЩИХ ДИАМЕТРОМ, ММ, ДО: 150 | ШТ | 1 |  |  | 0 |  |  | 0 | #VALUE!
1130.1 | 1 | ЗАТРАТЫ ТРУДА РАБОЧИХ-СТРОИТЕЛЕЙ | ЧЕЛ-ЧАС | 3.38 | 3.38 | 33060.13 | 78921.2086 | 78921.2086 |  |  | #VALUE!
1131 | Ц12-12-002-12 | МОНТАЖ ЗАПОРНОЙ АРМАТУРЫ ФЛАНЦЕВОЙ / РЕГУЛИРУЮЩЕГО КЛАПАНА / FCV-913 В; 25С48НЖ, ДУ150 РУ64 | ШТ | 1 |  |  | 0 |  |  | 0 | #VALUE!
11311 | 1 | ЗАТРАТЫ ТРУДА РАБОЧИХ-СТРОИТЕЛЕЙ | ЧЕЛ-ЧАС | 15.625 | 15.625 | 33060.13 | 364835.4688 | 364835.4688 |  |  | #VALUE!
1132 | Ц39-01-025-08 | ЗАЧИСТКА МЕХАНИЗИРОВАННАЯ ПОВЕРХНОСТИ ДО ШЕРОХОВАТОСТИ НЕ ГРУБЕЕ RZ 20 МКМ /У5/ БЕЗ СНЯТИЯ ВЫПУ КЛОСТИ /УСИЛЕНИЯ/СВАРНОГО ШВА, ШИРИНА ЗАЧИСТКИ ДО 30 ММ. ПОЛОЖЕНИЕ ЗАЧИСТКШВЕРТИКАЛЬНОЕ, ШИРИНА ЗАЧИСТКИ, ММ, ДО: 20 /ЗАЧИСТКА ПОСАДОЧНЫХ МЕСТ КЛАПАНА ДУ150 = 2 ШТ/ | м | 0.9 |  |  | 0 |  |  | 0 | #VALUE!
1132.1 | 1 | ЗАТРАТЫ ТРУДА РАБОЧИХ-СТРОИТЕЛЕЙ | ЧЕЛ-ЧАС | 0.625 | 0.5625 | 33060.13 | 13134.0769 | 13134.0769 |  |  | #VALUE!
1132 .2 | 1148 | МАШИНЫ ЭЛЕКТРОЗАЧИСТНЫЕ | МАШ.-Ч | 0.6 | 0.54 | 1190 | 642.6 |  | 642.6 |  | #VALUE!
1133 | Ц37-08-012-02 #К = 1,5 | ИЗГОТОВЛЕНИЕ ПРОКЛАДОК ИЗ ПАРОНИТА ДИАМ. 150 ММ | 10ШТ | 0.3 |  |  | 0 |  |  | 0 | #VALUE!
1133 .1 | 1 | ЗАТРАТЫ ТРУДА РАБОЧИХ-СТРОИТЕЛЕЙ | ЧЕЛ-ЧАС | 3.15 | 0.945 | 33060.13 | 22065.2491 | 22065.2491 |  |  | #VALUE!
1133 .2 | 64581 | ПРОКЛАДКИ ПАРОНИТОВЫЕ ПОНБ ДИАМ 2 ММ | КГ | 2.3 | 0.69 | 9860.86 | 6803.9934 |  |  | 6803.9934 | #VALUE! | 0.69
1134 | Ц12-12-002-13 ОП П.5.1 К=0,4 | ДЕМОНТАЖ ЗАПОРНОЙ АРМАТУРЫ ФЛАНЦЕВОЙ / РЕГУЛИРУЮЩЕГО КЛАПАНА / FCV-913 Г; 25С48НЖ, ДУ200 РУ64 | ШТ | 1 |  |  | 0 |  |  | 0 | #VALUE!
1134 1 | 1 | ЗАТРАТЫ ТРУДА РАБОЧИХ-СТРОИТЕЛЕЙ | ЧЕЛ-ЧАС | 7.65 | 7.65 | 33060.13 | 178623.4455 | 178623.4455 |  |  | #VALUE!
1135 | Ц02-11-Р002-07 | РЕВИЗИЯ КЛАПАНОВ РЕГУЛИРУЮЩИХ ДИАМЕТРОМ, ММ, ДО: 200 | ШТ | 1 |  |  | 0 |  |  | 0 | #VALUE!
1135 .1 | 1 | ЗАТРАТЫ ТРУДА РАБОЧИХ-СТРОИТЕЛЕЙ | ЧЕЛ-ЧАС | 4.62 | 4.62 | 33060.13 | 107874.5514 | 107874.5514 |  |  | #VALUE!
1136 | Ц12-12-002-13 | МОНТАЖ ЗАПОРНОЙ арматуры ФЛАНЦЕВОЙ / РЕГУЛИРУЮЩЕГО КЛАПАНА / FCV-913 Г; 25С48НЖ, ДУ200 РУ64 | ШТ | 1 |  |  | 0 |  |  | 0 | #VALUE!
1136.1 | 1 | ЗАТРАТЫ ТРУДА РАБОЧИХ-СТРОИТЕЛЕЙ | ЧЕЛ-ЧАС | 19.125 | 19.125 | 33060.13 | 446558.6138 | 446558.6138 |  |  | #VALUE!
1137 | Ц39-01-025-08 | ЗАЧИСТКА МЕХАНИЗИРОВАННАЯ ПОВЕРХНОСТИ ДО ШЕРОХОВАТОСТИ НЕ ГРУБЕЕ RZ 20 МКМ /У5/ БЕЗ СНЯТИЯ ВЫПУКЛОСТИ /УСИЛЕНИЯ/ СВАРНОГО ШВА, ШИРИНА ЗАЧИСТКИ ДО 30 ММ. ПОЛОЖЕНИЕ ЗАЧИСТКШВЕРТИКАЛЬНОЕ, ШИРИНА ЗАЧИСТКИ, ММ, ДО: 20 /ЗАЧИСТКА ПОСАДОЧНЫХ МЕСТ КЛАПАНА ДУ200 = 2 ШТ / | м | 1.3 |  |  | 0 |  |  | 0 | #VALUE!
1137.1 | 1 | ЗАТРАТЫ ТРУДА РАБОЧИХ-СТРОИТЕЛЕЙ | ЧЕЛ-ЧАС | 0.625 | 0.8125 | 33060.13 | 18971.4444 | 18971.4444 |  |  | #VALUE!
1137 .2 | 1148 | МАШИНЫ ЭЛЕКТРОЗАЧИСТНЫЕ | МАШ.-Ч | 0.6 | 0.78 | 1190 | 928.2 |  | 928.2 |  | #VALUE!
1138 | Ц37-08-012-02 #К = 1,5 | ИЗГОТОВЛЕНИЕ ПРОКЛАДОК ИЗ ПАРОНИТА ДИАМ. 200 ММ | 10ШТ | 0.3 |  |  | 0 |  |  | 0 | #VALUE!
1138 .1 | 1 | ЗАТРАТЫ ТРУДА РАБОЧИХ-СТРОИТЕЛЕЙ | ЧЕЛ-ЧАС | 3.15 | 0.945 | 33060.13 | 22065.2491 | 22065.2491 |  |  | #VALUE!
1138 .2 | 64581 | ПРОКЛАДКИ ПАРОНИТОВЫЕ ПОНБ ДИАМ 2 ММ | КГ | 3.5 | 1.05 | 9860.86 | 10353.903 |  |  | 10353.903 | #VALUE! | 1.05
1139 | Ц12-12-001-05 ОП П.5.1 К=0,4 | ДЕМОНТАЖ ЗАПОРНОЙ АРМАТУРЫ ФЛАНЦЕВОЙ / ВЕНТИЛЕЙ / НА ВПРЫСКЕ ПОЗ. 903 В, Г 15С22НЖ, ДУ32 РУ25 | ШТ | 6 |  |  | 0 |  |  | 0 | #VALUE!
1139 1 | 1 | ЗАТРАТЫ ТРУДА РАБОЧИХ-СТРОИТЕЛЕЙ | ЧЕЛ-ЧАС | 1.6 | 9.6 | 33060.13 | 224154.912 | 224154.912 |  |  | #VALUE!
1140 | Ц02-11-Р002-02 | РЕВИЗИЯ ВЕНТИЛЕЙ ДИАМЕТРОМ, ММ, ДО: 50 ( ДУ32 РУ25 ) | ШТ | 6 |  |  | 0 |  |  | 0 | #VALUE!
1140.1 | 1 | ЗАТРАТЫ ТРУДА РАБОЧИХ-СТРОИТЕЛЕЙ | ЧЕЛ-ЧАС | 1.45 | 8.7 | 33060.13 | 203140.389 | 203140.389 |  |  | #VALUE!
1141 | Ц12-12-001-05 | МОНТАЖ ЗАПОРНОЙ АРМАТУРЫ ФЛАНЦЕВОЙ / ВЕНТИЛЕЙ / НА ВПРЫСКЕ ПОЗ. 903 В, Г 15С22НЖ, ДУ32 РУ25 | ШТ | 6 |  |  | 0 |  |  | 0 | #VALUE!
1141 1 | 1 | ЗАТРАТЫ ТРУДА РАБОЧИХ-СТРОИТЕЛЕЙ | ЧЕЛ-ЧАС | 4 | 24 | 33060.13 | 560387.28 | 560387.28 |  |  | #VALUE!
1142 | Ц39-01-025-08 | ЗАЧИСТКА МЕХАНИЗИРОВАННАЯ ПОВЕРХНОСТИ ДО ШЕРОХОВАТОСТИ НЕ ГРУБЕЕ RZ 20 МКМ /У5/ БЕЗ СНЯТИЯ ВЫПУКЛОСТИ /УСИЛЕНИЯ/ СВАРНОГО ШВА, ШИРИНА ЗАЧИСТКИ ДО 30 ММ. ПОЛОЖЕНИЕ ЗАЧИСТКШВЕРТИКАЛЬНОЕ, ШИРИНА ЗАЧИСТКИ, ММ, ДО: 20 /ЗАЧИСТКА ПОСАДОЧНЫХ МЕСТ ВЕНТИЛЕЙ ДУ32 = 12 ШТ / | м | 1.2 |  |  | 0 |  |  | 0 | #VALUE!
1142 .1 | 1 | ЗАТРАТЫ ТРУДА РАБОЧИХ-СТРОИТЕЛЕЙ | ЧЕЛ-ЧАС | 0.625 | 0.75 | 33060.13 | 17512.1025 | 17512.1025 |  |  | #VALUE!
1142 .2 | 1148 | МАШИНЫ ЭЛЕКТРОЗАЧИСТНЫЕ | МАШ.-Ч | 0.6 | 0.72 | 1190 | 856.8 |  | 856.8 |  | #VALUE!
1143 | Ц37-08-012-02 #К = 0,4 | ИЗГОТОВЛЕНИЕ ПРОКЛАДОК ИЗ ПАРОНИТА ДИАМ.32ММ (прим.) | 10ШТ | 1.8 |  |  | 0 |  |  | 0 | #VALUE!
1143 .1 | 1 | ЗАТРАТЫ ТРУДА РАБОЧИХ-СТРОИТЕЛЕЙ | ЧЕЛ-ЧАС | 0.84 | 1.512 | 33060.13 | 35304.3986 | 35304.3986 |  |  | #VALUE!
1143.2 | 64581 | ПРОКЛАДКИ ПАРОНИТОВЫЕ ПОНБ ДИАМ 2 ММ | КГ | 0.4 | 0.72 | 9860.86 | 7099.8192 |  |  | 7099.8192 | #VALUE! | 0.72
1144 | Ц12-12-002-04 ОП П.5.1 К=0,4 | ДЕМОНТАЖ ЗАПОРНОЙ АРМАТУРЫ ФЛАНЦЕВОЙ /ВЕНТИЛЕЙ/ 13С22НЖ, ДУ25 РУ64 | ШТ | 6 |  |  | 0 |  |  | 0 | #VALUE!
1144 1 | 1 | ЗАТРАТЫ ТРУДА РАБОЧИХ-СТРОИТЕЛЕЙ | ЧЕЛ-ЧАС | 2.1 | 12.6 | 33060.13 | 294203.322 | 294203.322 |  |  | #VALUE!
1145 | Ц02-11-Р002-01 | РЕВИЗИЯ ВЕНТИЛЕЙ ДИАМЕТРОМ, ММ, ДО: 25 | ШТ | 5 |  |  | 0 |  |  | 0 | #VALUE!
1145 .1 | 1 | ЗАТРАТЫ ТРУДА РАБОЧИХ-СТРОИТЕЛЕЙ | ЧЕЛ-ЧАС | 0.92 | 5.52 | 33060.13 | 128889.0744 | 128889.0744 |  |  | #VALUE!
1146 | Ц12-12-002-04 | МОНТАЖ ЗАПОРНОЙ АРМАТУРЫ ФЛАНЦЕВОЙ / ВЕНТИЛЕЙ/ 13С22НЖ, ДУ25 РУ64 | ШТ | 5 |  |  | 0 |  |  | 0 | #VALUE!
1146.1 | 1 | ЗАТРАТЫ ТРУДА РАБОЧИХ-СТРОИТЕЛЕЙ | ЧЕЛ-ЧАС | 5.25 | 31.5 | 33060.13 | 735508.305 | 735508.305 |  |  | #VALUE!
1147 | Ц39-01-025-08 | ЗАЧИСТКА МЕХАНИЗИРОВАННАЯ ПОВЕРХНОСТИ ДО ШЕРОХОВАТОСТИ НЕ ГРУБЕЕ RZ 20 МКМ /У5/ БЕЗ СНЯТИЯ ВЫПУКЛОСТИ /УСИЛЕНИЯ/ СВАРНОГО ШВА, ШИРИНА ЗАЧИСТКИ ДО 30 ММ. ПОЛОЖЕНИЕ ЗАЧИСТКШВЕРТИКАЛЬНОЕ, ШИРИНА ЗАЧИСТКИ, ММ, ДО: 20 /ЗАЧИСТКА ПОСАДОЧНЫХ МЕСТ ВЕНТИЛЕЙ ДУ25=12ШТ/ | м | 0.9 |  |  | 0 |  |  | 0 | #VALUE!
1147.1 | 1 | ЗАТРАТЫ ТРУДА РАБОЧИХ-СТРОИТЕЛЕЙ | ЧЕЛ-ЧАС | 0.625 | 0.5625 | 33060.13 | 13134.0769 | 13134.0769 |  |  | #VALUE!
1147 .2 | 1148 | МАШИНЫ ЭЛЕКТРОЗАЧИСТНЫЕ | МАШ.-Ч | 0.6 | 0.54 | 1190 | 642.6 |  | 642.6 |  | #VALUE!
1148 | Ц37-08-012-02 #К = 0,4 | ИЗГОТОВЛЕНИЕ ПРОКЛАДОК ИЗ ПАРОНИТА ДИАМ. 25 ММ (прим.) | 10ШТ | 1.8 |  |  | 0 |  |  | 0 | #VALUE!
11481 | 1 | ЗАТРАТЫ ТРУДА РАБОЧИХ-СТРОИТЕЛЕЙ | ЧЕЛ-ЧАС | 0.84 | 1.512 | 33060.13 | 35304.3986 | 35304.3986 |  |  | #VALUE!
1148 .2 | 64581 | ПРОКЛАДКИ ПАРОНИТОВЫЕ ПОНБ ДИАМ 2 ММ | КГ | 0.3 | 0.54 | 9860.86 | 5324.8644 |  |  | 5324.8644 | #VALUE! | 0.54
1149 | Ц12-12-001-13 ОП П.5.1 К=0,4 | ДЕМОНТАЖ ЗАПОРНОЙ АРМАТУРЫ ФЛАНЦЕВОЙ / ВЕНТИЛЯ/ 15С18ТН, ДУ200 РУ25 | ШТ | 1 |  |  | 0 |  |  | 0 | #VALUE!
1149.1 | 1 | ЗАТРАТЫ ТРУДА РАБОЧИХ-СТРОИТЕЛЕЙ | ЧЕЛ-ЧАС | 3.87 | 3.87 | 33060.13 | 90362.4489 | 90362.4489 |  |  | #VALUE!
1150 | Ц02-11-Р002-07 | РЕВИЗИЯ ВЕНТИЛЕЙ ДИАМЕТРОМ, ММ, ДО: 200 | ШТ | 1 |  |  | 0 |  |  | 0 | #VALUE!
1150 1 | 1 | ЗАТРАТЫ ТРУДА РАБОЧИХ-СТРОИТЕЛЕЙ | ЧЕЛ-ЧАС | 4.62 | 4.62 | 33060.13 | 107874.5514 | 107874.5514 |  |  | #VALUE!
1151 | Ц12-12-001-13 | МОНТАЖ ЗАПОРНОЙ АРМАТУРЫ ФЛАНЦЕВОЙ / ВЕНТИЛЯ/ 15С18ТН, ДУ200 РУ25 | ШТ | 1 |  |  | 0 |  |  | 0 | #VALUE!
1151.1 | 1 | ЗАТРАТЫ ТРУДА РАБОЧИХ-СТРОИТЕЛЕЙ | ЧЕЛ-ЧАС | 9.675 | 9.675 | 33060.13 | 225906.1222 | 225906.1222 |  |  | #VALUE!
1152 | Ц39-01-025-08 | ЗАЧИСТКА МЕХАНИЗИРОВАННАЯ ПОВЕРХНОСТИ ДО ШЕРОХОВАТОСТИ НЕ ГРУБЕЕ RZ 20 МКМ /У5/ БЕЗ СНЯТИЯ ВЫПУКЛОСТИ /УСИЛЕНИЯ/СВАРНОГО ШВА, ШИРИНА ЗАЧИСТКИ ДО 30 ММ. ПОЛОЖЕНИЕ ЗАЧИСТКИ:ВЕРТИКАЛЬНОЕ, ШИРИНА ЗАЧИСТКИ, ММ, ДО: 20 /ЗАЧИСТКА ПОСАДОЧНЫХ МЕСТ ВЕНТИЛЯ ДУ200 = 2 ШТ / | м | 1.3 |  |  | 0 |  |  | 0 | #VALUE!
1152 .1 | 1 | ЗАТРАТЫ ТРУДА РАБОЧИХ-СТРОИТЕЛЕЙ | ЧЕЛ-ЧАС | 0.625 | 0.8125 | 33060.13 | 18971.4444 | 18971.4444 |  |  | #VALUE!
1152 .2 | 1148 | МАШИНЫ ЭЛЕКТРОЗАЧИСТНЫЕ | МАШ.-Ч | 0.6 | 0.78 | 1190 | 928.2 |  | 928.2 |  | #VALUE!
1153 | Ц37-08-012-02 #К = 1,5 | ИЗГОТОВЛЕНИЕ ПРОКЛАДОК ИЗ ПАРОНИТА ДИАМ. 200 ММ (прим.) | 10ШТ | 0.3 |  |  | 0 |  |  | 0 | #VALUE!
1153 1 | 1 | ЗАТРАТЫ ТРУДА РАБОЧИХ-СТРОИТЕЛЕЙ | ЧЕЛ-ЧАС | 3.15 | 0.945 | 33060.13 | 22065.2491 | 22065.2491 |  |  | #VALUE!
1153 .2 | 64581 | ПРОКЛАДКИ ПАРОНИТОВЫЕ ПОНБ ДИАМ 2 ММ | КГ | 3.5 | 1.05 | 9860.86 | 10353.903 |  |  | 10353.903 | #VALUE! | 1.05
| РАЗДЕЛ | Р16 ПОДГОТОВКА К КОМПЛЕКСНОМУ ОБСЛЕДОВАНИЮ. ПРОВЕДЕНИЕ Т.О. : ПОЗ. 929А, 910Б/1, 910Б/2, 910В/1, 910В/2, 906Б, 907Г, 902Г/1, 902Г/2, 904Б, 911 А, 911 Б, 911В, 911 Г, 905Б, 907А, 907Б, 905В, 926Б, 926А, 906А, 904В, 917Б, 904А, 914Г, 905Г, 904Г, 918А, 917А |  |  |  |  | 0 |  |  |  | #VALUE!
1154 | Е08-07-001-2 ##К = 29 | УСТАНОВКА И РАЗБОРКА НАРУЖНЫХ ИНВЕНТАРНЫХ ЛЕСОВ ВЫСОТОЙ ДО 16 М: ТРУБЧАТЫХ ДЛЯ ПРОЧИХ ОТДЕЛОЧНЫХ РАБОТ /С ПЕРЕУСТАНОВКОЙ 29 РАЗ/ | 100М2 | 0.32 |  |  | 0 |  |  | 0 | #VALUE!
1154.1 | 1 | ЗАТРАТЫ ТРУДА РАБОЧИХ-СТРОИТЕЛЕЙ | ЧЕЛ-ЧАС | 630.75 | 201.84 | 33060.13 | 4712857.0248 | 4712857.0248 |  |  | #VALUE!
1155 | Е13-06-003-01 | ЗАЧИСТКА ЩЕТКАМИ ПОВЕРХНОСТИ СТЕН АППАРАТА - 600 ТОЧЕК РАЗМ. 50x50 ММ - ДЛЯ ПРОВЕДЕНИЯ ЗТС | М2 | 1.5 |  |  | 0 |  |  | 0 | #VALUE!
1155.1 | 1 | ЗАТРАТЫ ТРУДА РАБОЧИХ-СТРОИТЕЛЕЙ | ЧЕЛ-ЧАС | 1.125 | 1.6875 | 33060.13 | 39402.2306 | 39402.2306 |  |  | #VALUE!
| РАЗДЕЛ | Р17 ПОДГОТОВКА К КОМПЛЕКСНОМУ ОБСЛЕДОВАНИЮ. ПРОВЕДЕНИЕ Т.О. : ТЕХНОЛОГ. ТРУБОПРОВОДОВ |  |  |  |  | 0 |  |  |  | #VALUE!
1156 | Е08-07-001-2 ##К = 15 | УСТАНОВКА И РАЗБОРКА НАРУЖНЫХ ИНВЕНТАРНЫХ ЛЕСОВ ВЫСОТОЙ ДО 16 М: ТРУБЧАТЫХ ДЛЯ ПРОЧИХ ОТДЕЛОЧНЫХ РАБОТ /С ПЕРЕУСТАНОВКОЙ 15 РА-3/ | 100М2 | 0.32 |  |  | 0 |  |  | 0 | #VALUE!
11561 | 1 | ЗАТРАТЫ ТРУДА РАБОЧИХ-СТРОИТЕЛЕЙ | ЧЕЛ-ЧАС | 326.25 | 104.4 | 33060.13 | 2437684.668 | 2437684.668 |  |  | #VALUE!
1157 | Е13-06-003-01 | ЗАЧИСТКА ЩЕТКАМИ ПОВЕРХНОСТИ СТЕНОК ТЕХНОЛОГИЧЕСКИХ ТРУБОПРОВОДОВ - 300 ТОЧЕК РАЗМ. 50x50 ММ - ДЛЯ ПРОВЕДЕНИЯ ЗТС ч | М2 | 0.75 |  |  | 0 |  |  | 0 | #VALUE!
1157.1 | 1 | ЗАТРАТЫ ТРУДА РАБОЧИХ-СТРОИТЕЛЕЙ | ЧЕЛ-ЧАС | 1.125 | 0.84375 | 33060.13 | 19701.1153 | 19701.1153 |  |  | #VALUE!
| 1 | ЗАТРАТЫ ТРУДА РАБОЧИХ | ЧЕЛ-ЧАС |  |  |  | 22758.3306 | 535760564.9987 | 4097423.8225 | 12534551.1459 | #VALUE!
| 1 | ЗАРПЛАТА (В Т.Ч. СОЦСТРАХ) | СУМ |  |  |  | 751390965.2413
|  | СТРОИТЕЛЬНЫЕ МАТЕРИАЛЫ И КОНСТРУКЦИИ ЗАКАЗЧИКА | СУМ |  |  |  | #VALUE!
|  | СТРОИТЕЛЬНЫЕ МАШИНЫ И МЕХАНИЗМЫ ПОДРЯДЧИКА | СУМ |  |  |  | #VALUE!
|  | ИТОГО | СУМ |  |  |  | #VALUE!
|  | ПРОЧИЕ ЗАТРАТЫ ПОДРЯЧИКА | СУМ | 22.82% |  |  | #VALUE!
|  | ВОЗВРАТ СТОИМОСТИ МАТЕРИАЛОВ ЗАКАЗЧИКА | СУМ |  |  |  | #VALUE!
|  | ИТОГО С ПРОЧИМИ: | СУМ |  |  |  | #VALUE!
|  | ИТОГО | СУМ |  |  |  | #VALUE!
|  | НДС | СУМ | 15% |  |  | #VALUE!
|  | ИТОГО С НДС | СУМ |  |  |  | #VALUE! | 759000000 | #VALUE!
Составил: _____________________
Проверил: _____________________
16205.64

## 110 ИСПР РЕС4
КАПИТАЛЬНЫЙ РЕМОНТ
(наименование стройки)
|  | ЛОКАЛЬНЫЙ РЕСУРСНЫЙ СМЕТНЫЙ РАСЧЕТ | № | ПОЗ. 110,111,725 БЛОК 1
(локальная ресурсная смета)
на | , АММИАК-2
(наименование работ и затрат, наименование объекта)
Основание:
[5 empty] | В базисных ценах |  | В текущих ценах
Сметная стоимость |  |  |  |  | 490158,954 | ТЫС.СУМ. | -- | ТЫС.СУМ.
Составлен В ТЕКУЩИХ ЦЕНАХ | [7 empty] | СУМ
N п.п. | Шифр номера нормативов и коды ресурсов | Наименование работ и затрат | Единица измерения | Количество | Сметная стоимость
[5 empty] | в базисном уровне |  | в текущем (прогнозном)
[5 empty] | на.ед.изм. | общая | на.ед.изм. | общая
1 | 2 | 3 | 4 | 5 | 6 | 7 | 8 | 9
ИТОГО ПО ЛОКАЛЬНОМУ РЕСУРСНОМУ РАСЧЕТУ, СОСТАВЛЕННОМУ НА ОСНОВЕ ЛОКАЛЬНОЙ РЕСУРСНОЙ ВЕДОМОСТИ N ПОЗ. 110,111,725 БЛОК 1
ТРУДОВЫЕ РЕСУРСЫ
1 | 1 | ЗАТРАТЫ ТРУДА РАБОЧИХ-СТРОИТЕЛЕЙ | ЧЕЛ.-Ч | 14714.8222 | 33060.12 | 486473787 | -- | --
| ИТОГО ПО ТРУДОВЫМ РЕСУРСАМ: |  | СУМ |  |  | 486473787 |  | --
СТРОИТЕЛЬНЫЕ МАШИНЫ И МЕХАНИЗМЫ
2 | 110 | АВТОМАТЫ СВАРОЧНЫЕ С НОМИНАЛЬНЫМ СВАРОЧНЫМ ТОКОМ 450-1250 А | МАШ.-Ч | 19.964 | 13359 | 266699 | -- | --
3 | 969 | ЛЕБЕДКИ РУЧНЫЕ И РЫЧАЖНЫЕ, ТЯГОВЫМ УСИЛИЕМ 31,39 (3,2) КН (Т) | МАШ.-Ч | 0.6302 | 3240 | 2042 | -- | --
4 | 978 | ЛЕБЕДКИ ЭЛЕКТРИЧЕСКИЕ, ТЯГОВЫМ УСИЛИЕМ ДО 31,39 (3,2) КН (Т) | МАШ.-Ч | 6.394 | 3240 | 20717 | -- | --
5 | 1147 | МАШИНЫ ШЛИФОВАЛЬНЫЕ ЭЛЕКТРИЧЕСКИЕ | МАШ.-Ч | 550.2554 | 980 | 539250 | -- | --
6 | 1444 | СТАНКИ С АБРАЗИВНЫМ КРУГОМ | МАШ.-Ч | 2.323 | -- | -- | -- | --
7 | 2016 | УСТАНОВКИ ДЛЯ СВАРКИ РУЧНОЙ ДУГОВОЙ (ПОСТОЯННОГО ТОКА) | МАШ.-Ч | 733.2218 | 3180 | 2331645 | -- | --
8 | 2499 | АВТОМОБИЛИ БОРТОВЫЕ ГРУЗОПОДЪЕМНОСТЬЮ ДО 5 Т | МАШ.-Ч | 1.0865 | -- | -- | -- | --
9 | 2577 | АППАРАТЫ ДЛЯ ГАЗОВОЙ СВАРКИ И РЕЗКИ | МАШ.-Ч | 14.7682 | 780 | 11519 | -- | --
| ИТОГО ПО СТРОИТЕЛЬНЫМ МАШИНАМ: |  | СУМ |  |  | 3171872 |  | --
| В Т.Ч. ЗАРАБОТНАЯ ПЛАТА МАШИНИСТОВ: |  | СУМ |  |  | -- |  | --
МАТЕРИАЛЬНЫЕ РЕСУРСЫ
10 | 15211 | ЭЛЕКТРОДЫ | КГ | 128.318 | 2500 | 320795 | -- | --
11 | 34241 | КИСЛОРОД ТЕХНИЧЕСКИЙ ГАЗООБРАЗНЫЙ | М3 | 4.2 | -- | -- | -- | --
12 | 34350 | АЦЕТИЛЕН ГАЗООБРАЗНЫЙ ТЕХНИЧЕСКИЙ | М3 | 0.66 | -- | -- | -- | --
13 | 35310 | ЭЛЕКТРОДЫ ДИАМЕТРОМ 4 ММ Э42 | Т | 0.0004 | 2500000 | 1000 | -- | --
14 | 35312 | ЭЛЕКТРОДЫ ДИАМЕТРОМ 4 ММ Э46 | Т | 0.0078 | 2500000 | 19500 | -- | --
15 | 35315 | ЭЛЕКТРОДЫ ДИАМЕТРОМ 4 ММ Э50А | Т | 0.0612 | 2500000 | 153000 | -- | --
16 | 35318 | ЭЛЕКТРОДЫ ДИАМЕТРОМ 5 ММ Э42 | Т | 0.0076 | 2500000 | 19000 | -- | --
17 | 44897 | ШЛИФКРУГИ | ШТ | 0.10296 | -- | -- | -- | --
18 | 45002 | КРУГ ОТРЕЗНОЙ | ШТ | 4 | -- | -- | -- | --
| ИТОГО ПО СТРОИТЕЛЬНЫМ МАТЕРИАЛАМ: |  | СУМ |  |  | 513295 |  | --
| ИТОГО ПРЯМЫЕ ЗАТРАТЫ |  | СУМ |  |  | 490158954 |  | --
| НАКЛАДНЫЕ РАСХОДЫ - |  | СУМ |  |  | 93130201.26 |  | --
| ИТОГО С НАКЛАДНЫМИ РАСХОДАМИ: |  | СУМ |  |  | 583289155.26 |  | --
| СМЕТНАЯ ПРИБЫЛЬ: |  | СУМ |  |  | 87493373.289 |  | --
| ИТОГО ПО РЕСУРСНОМУ РАСЧЕТУ: |  | СУМ |  |  | 670782528.549 |  | --
| СОСТАВИЛ |  |  | ИСПОЛНИТЕЛЬ

## 110 ИСПР ЛРВ4
КАПИТАЛЬНЫЙ РЕМОНТ
(наименование стройки)
|  | ЛОКАЛЬНАЯ РЕСУРСНАЯ ВЕДОМОСТЬ № | ПОЗ. 110,111,725 БЛОК 1
(локальная ресурсная смета)
на | , АММИАК-2
(наименование работ и затрат, наименование объекта)
Основание:
N п.п. | Шифр номера нормативов и коды ресурсов | Наименование работ и затрат | Единица измерения | Количество
|  |  |  | на. ед. измерения | по проектным данным
1 | 2 | 3 | 4 | 5 | 6
КОЭФФИЦИЕНТ 1,15 К НОРМАМ ЗАТРАТ ТРУДА, ЗАТРАТАМ НА ЭКСПЛУАТАЦИЮ МАШИН. ПРОИЗВОДСТВО НА ДЕЙСТВУЮЩИХ ПРЕДПРИЯТИЙ (В ЦЕХАХ, КОРПУСАХ, НА ПРОИЗВОДСТВЕННЫХ ПЛОЩАДКАХ) ПРИ НАЛИЧИИ В ЗОНЕ ПРОИЗВОДСТВА РАБОТ ДЕЙСТВУЮЩЕГО ТЕХНОЛОГИЧЕСКОГО ОБОРУДОВАНИЯ ИЛИ РАЗВЕТЛЕННОЙ СЕТИ ИНЖЕНЕРНЫХ КОММУНИКАЦИЙ, ИЛИ ЗАПЫЛЕННОСТИ ВОЗДУХА, ИЛИ ДВИЖЕНИЯ ТЕХНОЛОГИЧЕСКОГО ТРАНСПОРТА ПО ВНУТРИЦЕХОВЫМ ПУТЯМ И ВНУТРИЗАВОДСКИМ ПУТЯМ, НА ПРЕДПРИЯТИЯХ МЕТАЛЛУРГИЧЕСКОЙ, ХИМИЧЕСКОЙ И НЕФТЕХИМИЧЕСКОЙ ОТРАСЛЕЙ ПРОМЫШЛЕННОСТИ. ШНК 4.17.00.-05 ТАБЛ.1 П.2
ПОЗ. 110 КОНВЕРТОР II СТУПЕНИ Ф 4500, Н-14000, РАБОЧЕЕ ДАВЛЕНИЕ 3,24 МРА, РАБОЧАЯ ТЕМПЕРАТУРА +1245 РАБОЧАЯ СРЕДА - ПАРОГАЗОВАЯ СМЕСЬ, ОБЪЕМ 100 М3
ДЕМОНТАЖ, МОНТАЖ ВЕРХНЕЙ КРЫШКИ СО СМЕСИТЕЛЬНОЙ ГОЛОВКОЙ - 2,54 ТН
1 | Ц3701-001-08 | МОНТАЖ ОБОРУДОВАНИЯ НА ОТКРЫТОЙ ПЛОЩАДКЕ, МАССА Т 3 | ШТ. | 1
1.1 | 1 | ЗАТРАТЫ ТРУДА РАБОЧИХ-СТРОИТЕЛЕЙ | ЧЕЛ.-Ч | 144.21 | 144.21
1.2 | 1147 | МАШИНЫ ШЛИФОВАЛЬНЫЕ ЭЛЕКТРИЧЕСКИЕ | МАШ.-Ч | 6.9 | 6.9
1.3 | 2016 | УСТАНОВКИ ДЛЯ СВАРКИ РУЧНОЙ ДУГОВОЙ (ПОСТОЯННОГО ТОКА) | МАШ.-Ч | 8.5388 | 8.5388
1.4 | 2577 | АППАРАТЫ ДЛЯ ГАЗОВОЙ СВАРКИ И РЕЗКИ | МАШ.-Ч | 0.60375 | 0.60375
1.5 | 35315 | ЭЛЕКТРОДЫ ДИАМЕТРОМ 4 ММ Э50А | Т | 0.0096 | 0.0096
ДЕМОНТАЖ, МОНТАЖ НИЖНЕЙ КРЫШКИ АППАРАТА ВНУТРИ "ЮБКИ"АППАРАТА ВЕС ДО 1 ТН Ф600 С ПРИМ РУЧНОЙ ЛЕБЕДКИ 3,2 ТН
2 | Ц1801-066-01 | СНЯТИЕ И УСТАНОВКА КРЫШЕК ЛЮКОВ, ДИАМЕТР ДО 800 ММ | ШТ. | 1
2.1 | 1 | ЗАТРАТЫ ТРУДА РАБОЧИХ-СТРОИТЕЛЕЙ | ЧЕЛ.-Ч | 26.105 | 26.105
2.2 | 978 | ЛЕБЕДКИ ЭЛЕКТРИЧЕСКИЕ, ТЯГОВЫМ УСИЛИЕМ ДО 31,39 (3,2) КН (Т) | МАШ.-Ч | 1.5985 | 1.5985
ЗАМЕНА ДЕФЕКТНОЙ ЧАСТИ ОБЕЧАЙКИ С ПОМОЩЬЮ РЭДС, РАБОТА НА ОТМ 14, В НЕУДОБНОМ ПОЛОЖЕНИИ
3 | Е0908-003-01 ДОП. 7 ШНК4.02.09-12 ПРИЛ.7. П. 8. КЗТР=1,25 ШНК4.02.09-12 ПРИЛ.7. П. 9. КЗТР=1,5 | РУЧНАЯ ЭЛЕКТРОДУГОВАЯ РЕЗКА ЛИСТОВОЙ СТАЛИ ТОЛЩИНОЙ ММ, ДО: 8. ПРИ ЗАТРУДНИТЕЛЬНОМ ДОСТУПЕ К СТЫКУ, ПРИ РАБОТЕ ЛЕЖА ИЛИ В НЕУДОБНОМ СОГНУТОМ ПОЛОЖЕНИИ ПРИМЕНЯТЬ КОЭФФИЦИЕНТ К НОРМАМ ЗАТРАТ ТРУДА РАБОЧИХ - 1,25. ПРИ РАБОТЕ С НАВЕСНЫХ ЛЮЛЕК ИЛИ ЛЕСТНИЦ, А ТАКЖЕ С КОНСТРУКЦИЙ И ОБОРУДОВАНИЯ, КОГДА ОСНОВНЫМ СРЕДСТВОМ, ПРЕДОХРАНЯЮЩИМ ОТ ПАДЕНИЯ С ВЫСОТЫ ЯВЛЯЕТСЯ МОНТАЖНЫМ ПРЕДОХРАНИТЕЛЬНЫЙ ПОЯС ПРИМЕНЯТЬ КОЭФФИЦИЕНТ К НОРМАМ ЗАТРАТ ТРУДА РАБОЧИХ - 1,5 | 10 М РЕЗКИ | 0.77
3.1 | 1 | ЗАТРАТЫ ТРУДА РАБОЧИХ-СТРОИТЕЛЕЙ | ЧЕЛ.-Ч | 49.8094 | 38.3532
3.2 | 2016 | УСТАНОВКИ ДЛЯ СВАРКИ РУЧНОЙ ДУГОВОЙ (ПОСТОЯННОГО ТОКА) | МАШ.-Ч | 24.9435 | 19.2065
3.3 | 15211 | ЭЛЕКТРОДЫ | КГ | 5.625 | 4.3312
4 | Е0908-001-01 ДОП. 7 ШНК4.02.09-12 ПРИЛ.7. П. 8. КЗТР=1,25 ШНК4.02.09-12 ПРИЛ.7. П. 9. КЗТР=1,5 | РУЧНАЯ ЭЛЕКТРОДУГОВАЯ СВАРКА ЛИСТОВОЙ СТАЛИ С ВЫРЕЗКОЙ ИЛИ ВЫШЛИФОВКОЙ ДЕФЕКТНОГО УЧАСТКА ШВА ТОЛЩИНОЙ ММ, ДО: 6. В ДВА ПРОХОДА, ПРИ ЗАТРУДНИТЕЛЬНОМ ДОСТУПЕ К СТЫКУ, ПРИ РАБОТЕ ЛЕЖА ИЛИ В НЕУДОБНОМ СОГНУТОМ ПОЛОЖЕНИИ ПРИМЕНЯТЬ КОЭФФИЦИЕНТ К НОРМАМ ЗАТРАТ ТРУДА РАБОЧИХ - 1,25. ПРИ РАБОТЕ С НАВЕСНЫХ ЛЮЛЕК ИЛИ ЛЕСТНИЦ, А ТАКЖЕ С КОНСТРУКЦИЙ И ОБОРУДОВАНИЯ, КОГДА ОСНОВНЫМ СРЕДСТВОМ, ПРЕДОХРАНЯЮЩИМ ОТ ПАДЕНИЯ С ВЫСОТЫ ЯВЛЯЕТСЯ МОНТАЖНЫМ ПРЕДОХРАНИТЕЛЬНЫЙ ПОЯС ПРИМЕНЯТЬ КОЭФФИЦИЕНТ К НОРМАМ ЗАТРАТ ТРУДА РАБОЧИХ - 1,5 | 10 М ШВА | 1.54
4.1 | 1 | ЗАТРАТЫ ТРУДА РАБОЧИХ-СТРОИТЕЛЕЙ | ЧЕЛ.-Ч | 87.5438 | 134.8174
4.2 | 1147 | МАШИНЫ ШЛИФОВАЛЬНЫЕ ЭЛЕКТРИЧЕСКИЕ | МАШ.-Ч | 23.345 | 35.9513
4.3 | 2016 | УСТАНОВКИ ДЛЯ СВАРКИ РУЧНОЙ ДУГОВОЙ (ПОСТОЯННОГО ТОКА) | МАШ.-Ч | 23.345 | 35.9513
4.4 | 15211 | ЭЛЕКТРОДЫ | КГ | 4.38 | 6.7452
ЗАМЕНА ДЕФЕКТННЫХ ЧАСТЕЙ ГАЗОХОДА С ПОМОЩЬЮ РЭДС, РАБОТА НА ОТМ 12, В НЕУДОБНОМ ПОЛОЖЕНИИ
5 | Е0908-003-01 ДОП. 7 ШНК4.02.09-12 ПРИЛ.7. П. 8. КЗТР=1,25 ШНК4.02.09-12 ПРИЛ.7. П. 9. КЗТР=1,5 | РУЧНАЯ ЭЛЕКТРОДУГОВАЯ РЕЗКА ЛИСТОВОЙ СТАЛИ ТОЛЩИНОЙ ММ, ДО: 8. ПРИ ЗАТРУДНИТЕЛЬНОМ ДОСТУПЕ К СТЫКУ, ПРИ РАБОТЕ ЛЕЖА ИЛИ В НЕУДОБНОМ СОГНУТОМ ПОЛОЖЕНИИ ПРИМЕНЯТЬ КОЭФФИЦИЕНТ К НОРМАМ ЗАТРАТ ТРУДА РАБОЧИХ - 1,25. ПРИ РАБОТЕ С НАВЕСНЫХ ЛЮЛЕК ИЛИ ЛЕСТНИЦ, А ТАКЖЕ С КОНСТРУКЦИЙ И ОБОРУДОВАНИЯ, КОГДА ОСНОВНЫМ СРЕДСТВОМ, ПРЕДОХРАНЯЮЩИМ ОТ ПАДЕНИЯ С ВЫСОТЫ ЯВЛЯЕТСЯ МОНТАЖНЫМ ПРЕДОХРАНИТЕЛЬНЫЙ ПОЯС ПРИМЕНЯТЬ КОЭФФИЦИЕНТ К НОРМАМ ЗАТРАТ ТРУДА РАБОЧИХ - 1,5 | 10 М РЕЗКИ | 0.33
5.1 | 1 | ЗАТРАТЫ ТРУДА РАБОЧИХ-СТРОИТЕЛЕЙ | ЧЕЛ.-Ч | 49.8094 | 16.4371
5.2 | 2016 | УСТАНОВКИ ДЛЯ СВАРКИ РУЧНОЙ ДУГОВОЙ (ПОСТОЯННОГО ТОКА) | МАШ.-Ч | 24.9435 | 8.2314
5.3 | 15211 | ЭЛЕКТРОДЫ | КГ | 5.625 | 1.8562
6 | Е0908-001-01 ДОП. 7 ШНК4.02.09-12 ПРИЛ.7. П. 8. КЗТР=1,25 ШНК4.02.09-12 ПРИЛ.7. П. 9. КЗТР=1,5 | РУЧНАЯ ЭЛЕКТРОДУГОВАЯ СВАРКА ЛИСТОВОЙ СТАЛИ С ВЫРЕЗКОЙ ИЛИ ВЫШЛИФОВКОЙ ДЕФЕКТНОГО УЧАСТКА ШВА ТОЛЩИНОЙ ММ, ДО: 6. ПРИ ЗАТРУДНИТЕЛЬНОМ ДОСТУПЕ К СТЫКУ, ПРИ РАБОТЕ ЛЕЖА ИЛИ В НЕУДОБНОМ СОГНУТОМ ПОЛОЖЕНИИ ПРИМЕНЯТЬ КОЭФФИЦИЕНТ К НОРМАМ ЗАТРАТ ТРУДА РАБОЧИХ - 1,25. ПРИ РАБОТЕ С НАВЕСНЫХ ЛЮЛЕК ИЛИ ЛЕСТНИЦ, А ТАКЖЕ С КОНСТРУКЦИЙ И ОБОРУДОВАНИЯ, КОГДА ОСНОВНЫМ СРЕДСТВОМ, ПРЕДОХРАНЯЮЩИМ ОТ ПАДЕНИЯ С ВЫСОТЫ ЯВЛЯЕТСЯ МОНТАЖНЫМ ПРЕДОХРАНИТЕЛЬНЫЙ ПОЯС ПРИМЕНЯТЬ КОЭФФИЦИЕНТ К НОРМАМ ЗАТРАТ ТРУДА РАБОЧИХ - 1,5 | 10 М ШВА | 0.33
6.1 | 1 | ЗАТРАТЫ ТРУДА РАБОЧИХ-СТРОИТЕЛЕЙ | ЧЕЛ.-Ч | 87.5438 | 28.8894
6.2 | 1147 | МАШИНЫ ШЛИФОВАЛЬНЫЕ ЭЛЕКТРИЧЕСКИЕ | МАШ.-Ч | 23.345 | 7.7039
6.3 | 2016 | УСТАНОВКИ ДЛЯ СВАРКИ РУЧНОЙ ДУГОВОЙ (ПОСТОЯННОГО ТОКА) | МАШ.-Ч | 23.345 | 7.7039
6.4 | 15211 | ЭЛЕКТРОДЫ | КГ | 4.38 | 1.4454
ПОЗ. 111А КОТЕЛ УТИЛИЗАТОР Ф 1800,Н-13370, РАБОЧЕЕ ДАВЛЕНИЕ 105,5 /30 КГС/СМ2, РАБОЧАЯ СРЕДА ПАР+ВОДА, ОБЪЕМ 6 М3. РЕМОНТ ФУТЕРОВКИ С ЧАСТИЧНОЙ ЗАМЕНОЙ ВНУТРЕННЕЙ ИНКОЛОЕВОЙ ОБЕЧАЙКИ. РЕМОНТ ТРУБНОГО ПУЧКА
СНЯТИЕ УСТАНОВКА ГИДРОКЛЮЧА С ПЕРЕУСТАНОВКОЙ 1 РАЗ
7 | Ц3701-001-04 | МОНТАЖ ОБОРУДОВАНИЯ НА ОТКРЫТОЙ ПЛОЩАДКЕ, МАССА Т 0,5 | ШТ. | 1
7.1 | 1 | ЗАТРАТЫ ТРУДА РАБОЧИХ-СТРОИТЕЛЕЙ | ЧЕЛ.-Ч | 25.3 | 25.3
ДЕМОНТАЖ, МОНТАЖ КРЫШКИ КОТЛА ДУ 2100
8 | Е0908-004-02 ДОП. 7 ШНК4.02.09-12 ПРИЛ.7. П. 9. КЗТР=1,5 | ГАЗОВАЯ РЕЗКА ПРОПАН-БУТАНОВОЙ СМЕСЬЮ ЛИСТОВОЙ СТАЛИ ТОЛЩИНОЙ ММ, ДО: 10. ПРИ РАБОТЕ С НАВЕСНЫХ ЛЮЛЕК ИЛИ ЛЕСТНИЦ, А ТАКЖЕ С КОНСТРУКЦИЙ И ОБОРУДОВАНИЯ, КОГДА ОСНОВНЫМ СРЕДСТВОМ, ПРЕДОХРАНЯЮЩИМ ОТ ПАДЕНИЯ С ВЫСОТЫ ЯВЛЯЕТСЯ МОНТАЖНЫМ ПРЕДОХРАНИТЕЛЬНЫЙ ПОЯС ПРИМЕНЯТЬ КОЭФФИЦИЕНТ К НОРМАМ ЗАТРАТ ТРУДА РАБОЧИХ - 1,5 | 10 М | 0.66
8.1 | 1 | ЗАТРАТЫ ТРУДА РАБОЧИХ-СТРОИТЕЛЕЙ | ЧЕЛ.-Ч | 5.0025 | 3.3017
8.2 | 1147 | МАШИНЫ ШЛИФОВАЛЬНЫЕ ЭЛЕКТРИЧЕСКИЕ | МАШ.-Ч | 1.472 | 0.97152
8.3 | 2577 | АППАРАТЫ ДЛЯ ГАЗОВОЙ СВАРКИ И РЕЗКИ | МАШ.-Ч | 1.334 | 0.88044
9 | Е0908-001-03 ДОП. 7 ШНК4.02.09-12 ПРИЛ.7. П. 9. КЗТР=1,5 | РУЧНАЯ ЭЛЕКТРОДУГОВАЯ СВАРКА ЛИСТОВОЙ СТАЛИ С ВЫРЕЗКОЙ ИЛИ ВЫШЛИФОВКОЙ ДЕФЕКТНОГО УЧАСТКА ШВА ТОЛЩИНОЙ ММ, ДО: 10. ПРИ РАБОТЕ С НАВЕСНЫХ ЛЮЛЕК ИЛИ ЛЕСТНИЦ, А ТАКЖЕ С КОНСТРУКЦИЙ И ОБОРУДОВАНИЯ, КОГДА ОСНОВНЫМ СРЕДСТВОМ, ПРЕДОХРАНЯЮЩИМ ОТ ПАДЕНИЯ С ВЫСОТЫ ЯВЛЯЕТСЯ МОНТАЖНЫМ ПРЕДОХРАНИТЕЛЬНЫЙ ПОЯС ПРИМЕНЯТЬ КОЭФФИЦИЕНТ К НОРМАМ ЗАТРАТ ТРУДА РАБОЧИХ - 1,5 | 10 М ШВА | 0.66
9.1 | 1 | ЗАТРАТЫ ТРУДА РАБОЧИХ-СТРОИТЕЛЕЙ | ЧЕЛ.-Ч | 127.4775 | 84.1351
9.2 | 2016 | УСТАНОВКИ ДЛЯ СВАРКИ РУЧНОЙ ДУГОВОЙ (ПОСТОЯННОГО ТОКА) | МАШ.-Ч | 40.802 | 26.9293
9.3 | 15211 | ЭЛЕКТРОДЫ | КГ | 7.3 | 4.818
10 | Ц1801-066-04 | СНЯТИЕ И УСТАНОВКА КРЫШЕК И ДНИЩ АППАРАТОВ, ДИАМЕТР, ММ, ДО: 3000 | ШТ. | 1
10.1 | 1 | ЗАТРАТЫ ТРУДА РАБОЧИХ-СТРОИТЕЛЕЙ | ЧЕЛ.-Ч | 37.95 | 37.95
СБОРКА РАЗБОРКА ГАЗОВОГО РАЗЪЕМА КОТЛА ДУ 2300, С ПОМОЩЬЮ ГИДРОКЛЮЧА, ПЕРЕУСТАНОВКА 40 РАЗ.
11 | Ц1801-066-04 | СНЯТИЕ И УСТАНОВКА КРЫШЕК И ДНИЩ АППАРАТОВ, ДИАМЕТР, ММ, ДО: 3000 | ШТ. | 1
11.1 | 1 | ЗАТРАТЫ ТРУДА РАБОЧИХ-СТРОИТЕЛЕЙ | ЧЕЛ.-Ч | 37.95 | 37.95
12 | Ц3701-001-04 | МОНТАЖ ОБОРУДОВАНИЯ НА ОТКРЫТОЙ ПЛОЩАДКЕ,ГИДРОКЛЮЧ МАССА Т 0,5 | ШТ. | 1
12.1 | 1 | ЗАТРАТЫ ТРУДА РАБОЧИХ-СТРОИТЕЛЕЙ | ЧЕЛ.-Ч | 25.3 | 25.3
ДЕМОНТАЖ, МОНТАЖ МЕТАЛЛОКОНСТРУКЦИЙ ПЛОЩАДОК ОБСЛУЖИВАНИЯ.
13 | Е0903-030-01 ДОП.11 ШНК 02.09-04 ПРИЛ.5 ТАБЛ.1 | МОНТАЖ ПЛОЩАДОК С НАСТИЛОМ И ОГРАЖДЕНИЕМ ИЗ ЛИСТОВОЙ, РИФЛЕНОЙ, ПРОСЕЧНОЙ И КРУГЛОЙ СТАЛИ. РАЗБОРКА (ДЕМОНТАЖ) МЕТАЛЛИЧЕСКИХ КОНСТРУКЦИЙ, ПРИМЕНЕН КОЭФФИЦИЕНТ К НОРМАМ ЗАТРАТ ТРУДА - 0,6, К НОРМАМ ЭКСПЛУАТАЦИИ МАШИН - 0,7 И К НОРМАМ РАСХОДА МАТЕРИАЛОВ - 0, ДОПОЛНИТЕЛЬНЫЙ РАСХОД МАТЕРИАЛОВ И МЕХАНИЗМОВ ПРИ ВЫПОЛНЕНИИ ДЕМОНТАЖА, РАЗБОРКИ МЕТАЛЛОКОНСТРУКЦИЙ ПРИНЯТ ПО ТАБЛИЦЕ 1. | Т КОНСТРУКЦИЙ | 0.5
13.1 | 1 | ЗАТРАТЫ ТРУДА РАБОЧИХ-СТРОИТЕЛЕЙ | ЧЕЛ.-Ч | 26.9997 | 13.4998
13.2 | 1147 | МАШИНЫ ШЛИФОВАЛЬНЫЕ ЭЛЕКТРИЧЕСКИЕ | МАШ.-Ч | 0.322 | 0.161
13.3 | 1444 | СТАНКИ С АБРАЗИВНЫМ КРУГОМ | МАШ.-Ч | 1.1615 | 0.58075
13.4 | 2016 | УСТАНОВКИ ДЛЯ СВАРКИ РУЧНОЙ ДУГОВОЙ (ПОСТОЯННОГО ТОКА) | МАШ.-Ч | 0.23 | 0.115
13.5 | 2577 | АППАРАТЫ ДЛЯ ГАЗОВОЙ СВАРКИ И РЕЗКИ | МАШ.-Ч | 0.414 | 0.207
13.6 | 34350 | АЦЕТИЛЕН ГАЗООБРАЗНЫЙ ТЕХНИЧЕСКИЙ | М3 | 0.33 | 0.165
13.7 | 35310 | ЭЛЕКТРОДЫ ДИАМЕТРОМ 4 ММ Э42 | Т | 0.0002 | 0.0001
13.8 | 45002 | КРУГ ОТРЕЗНОЙ | ШТ | 2 | 1
14 | Е0903-030-01 ДОП.11 ШНК 02.09-04 ПРИЛ.5 ТАБЛ.1 | МОНТАЖ ПЛОЩАДОК С НАСТИЛОМ И ОГРАЖДЕНИЕМ ИЗ ЛИСТОВОЙ, РИФЛЕНОЙ, ПРОСЕЧНОЙ И КРУГЛОЙ СТАЛИ. П2 УСТАНОВКА СНЯТИЕ ГИДРАВЛИЧЕСКИХ ДОМКРАТОВ - 2 ШТ ПЕРЕУСТАНОВКА 2 РАЗА ДЛЯ ДЕМОНТАЖА И МОНТАЖА ТРУБНОГО ПУЧКА | Т КОНСТРУКЦИЙ | 0.5
14.1 | 1 | ЗАТРАТЫ ТРУДА РАБОЧИХ-СТРОИТЕЛЕЙ | ЧЕЛ.-Ч | 26.9997 | 13.4998
14.2 | 1147 | МАШИНЫ ШЛИФОВАЛЬНЫЕ ЭЛЕКТРИЧЕСКИЕ | МАШ.-Ч | 0.322 | 0.161
14.3 | 1444 | СТАНКИ С АБРАЗИВНЫМ КРУГОМ | МАШ.-Ч | 1.1615 | 0.58075
14.4 | 2016 | УСТАНОВКИ ДЛЯ СВАРКИ РУЧНОЙ ДУГОВОЙ (ПОСТОЯННОГО ТОКА) | МАШ.-Ч | 0.23 | 0.115
14.5 | 2577 | АППАРАТЫ ДЛЯ ГАЗОВОЙ СВАРКИ И РЕЗКИ | МАШ.-Ч | 0.414 | 0.207
14.6 | 34350 | АЦЕТИЛЕН ГАЗООБРАЗНЫЙ ТЕХНИЧЕСКИЙ | М3 | 0.33 | 0.165
14.7 | 35310 | ЭЛЕКТРОДЫ ДИАМЕТРОМ 4 ММ Э42 | Т | 0.0002 | 0.0001
14.8 | 45002 | КРУГ ОТРЕЗНОЙ | ШТ | 2 | 1
15 | Ц3701-013-01 | ПРИМЕНИТЕЛЬНО. ДОМКРАТЫ. ПЕРЕУСТАНОВКА 2 РАЗ.МОНТАЖ ОБОРУДОВАНИЯ НА ОТКРЫТОЙ ПЛОЩАДКЕ, МАССА ОБОРУДОВАНИЯ: 0,03 Т | ШТ. | 4
15.1 | 1 | ЗАТРАТЫ ТРУДА РАБОЧИХ-СТРОИТЕЛЕЙ | ЧЕЛ.-Ч | 218.96 | 875.84
ДЕМОНТАЖ И МОНТАЖ ТРУБНОГО ПУЧКА ВЕС 26 ТН
16 | Ц3701-001-13 | МОНТАЖ ОБОРУДОВАНИЯ НА ОТКРЫТОЙ ПЛОЩАДКЕ, МАССА Т 27 | ШТ. | 1
16.1 | 1 | ЗАТРАТЫ ТРУДА РАБОЧИХ-СТРОИТЕЛЕЙ | ЧЕЛ.-Ч | 401.925 | 401.925
16.2 | 1147 | МАШИНЫ ШЛИФОВАЛЬНЫЕ ЭЛЕКТРИЧЕСКИЕ | МАШ.-Ч | 24.15 | 24.15
16.3 | 2016 | УСТАНОВКИ ДЛЯ СВАРКИ РУЧНОЙ ДУГОВОЙ (ПОСТОЯННОГО ТОКА) | МАШ.-Ч | 27.7725 | 27.7725
16.4 | 2577 | АППАРАТЫ ДЛЯ ГАЗОВОЙ СВАРКИ И РЕЗКИ | МАШ.-Ч | 2.5875 | 2.5875
16.5 | 35315 | ЭЛЕКТРОДЫ ДИАМЕТРОМ 4 ММ Э50А | Т | 0.01575 | 0.01575
СНЯТИЕ И УСТАНОВКА ГАЕК НА ТРУБКАХ "ФИЛЬДЕ" ДЛЯ СНЯТИЯ И ПОСЛЕДУЮЩЕЙ УСТАНОВКИ
17 | Е0905-003-01 | ПОСТАНОВКА БОЛТОВ СТРОИТЕЛЬНЫХ С ГАЙКАМИ И ШАЙБАМИ | 100 ШТ. БОЛТОВ | 2.56
17.1 | 1 | ЗАТРАТЫ ТРУДА РАБОЧИХ-СТРОИТЕЛЕЙ | ЧЕЛ.-Ч | 21.896 | 56.0538
СНЯТИЕ УСТАНОВКА ТРУБНОЙ ДОСКИ Ф1600 - 1 ШТ
18 | Ц1801-066-03 | СНЯТИЕ И УСТАНОВКА КРЫШЕК И ДНИЩ АППАРАТОВ, ДИАМЕТР, ММ, ДО: 2000 | ШТ. | 1
18.1 | 1 | ЗАТРАТЫ ТРУДА РАБОЧИХ-СТРОИТЕЛЕЙ | ЧЕЛ.-Ч | 31.97 | 31.97
СНЯТИЕ УСТАНОВКА ПЕРЕГОРОДКИ Ф1600 - 1 ШТ
19 | Ц1801-066-03 | СНЯТИЕ И УСТАНОВКА КРЫШЕК И ДНИЩ АППАРАТОВ, ДИАМЕТР, ММ, ДО: 2000 | ШТ. | 1
19.1 | 1 | ЗАТРАТЫ ТРУДА РАБОЧИХ-СТРОИТЕЛЕЙ | ЧЕЛ.-Ч | 31.97 | 31.97
РЕМОНТ С ПОМОЩЬЮ РЭДС НАПРАВЛЯЮЩИХ УСИКОВ НА ЦЕНТАЛЬНЫХ ТРУБКАХ "ФИЛЬДЕ"
20 | Е0908-001-01 ДОП. 7 | РУЧНАЯ ЭЛЕКТРОДУГОВАЯ СВАРКА ЛИСТОВОЙ СТАЛИ С ВЫРЕЗКОЙ ИЛИ ВЫШЛИФОВКОЙ ДЕФЕКТНОГО УЧАСТКА ШВА ТОЛЩИНОЙ ММ, ДО: 6 | 10 М ШВА | 3
20.1 | 1 | ЗАТРАТЫ ТРУДА РАБОЧИХ-СТРОИТЕЛЕЙ | ЧЕЛ.-Ч | 46.69 | 140.07
20.2 | 1147 | МАШИНЫ ШЛИФОВАЛЬНЫЕ ЭЛЕКТРИЧЕСКИЕ | МАШ.-Ч | 23.345 | 70.035
20.3 | 2016 | УСТАНОВКИ ДЛЯ СВАРКИ РУЧНОЙ ДУГОВОЙ (ПОСТОЯННОГО ТОКА) | МАШ.-Ч | 23.345 | 70.035
20.4 | 15211 | ЭЛЕКТРОДЫ | КГ | 4.38 | 13.14
ЗАМЕНА ДЕФЕКТННЫХ ЧАСТЕЙ ГАЗОХОДА С ПОМОЩЬЮ РЭДС, РАБОТА ВНУТРИ АППАРАТА В НЕУДОБНОМ ПОЛОЖЕНИИ
21 | Е0908-003-01 ДОП. 7 ШНК4.02.09-12 ПРИЛ.7. П. 8. КЗТР=1,25 ШНК4.02.09-12 ПРИЛ.7. П. 9. КЗТР=1,5 | РУЧНАЯ ЭЛЕКТРОДУГОВАЯ РЕЗКА ЛИСТОВОЙ СТАЛИ ТОЛЩИНОЙ ММ, ДО: 8. ПРИ ЗАТРУДНИТЕЛЬНОМ ДОСТУПЕ К СТЫКУ, ПРИ РАБОТЕ ЛЕЖА ИЛИ В НЕУДОБНОМ СОГНУТОМ ПОЛОЖЕНИИ ПРИМЕНЯТЬ КОЭФФИЦИЕНТ К НОРМАМ ЗАТРАТ ТРУДА РАБОЧИХ - 1,25. ПРИ РАБОТЕ С НАВЕСНЫХ ЛЮЛЕК ИЛИ ЛЕСТНИЦ, А ТАКЖЕ С КОНСТРУКЦИЙ И ОБОРУДОВАНИЯ, КОГДА ОСНОВНЫМ СРЕДСТВОМ, ПРЕДОХРАНЯЮЩИМ ОТ ПАДЕНИЯ С ВЫСОТЫ ЯВЛЯЕТСЯ МОНТАЖНЫМ ПРЕДОХРАНИТЕЛЬНЫЙ ПОЯС ПРИМЕНЯТЬ КОЭФФИЦИЕНТ К НОРМАМ ЗАТРАТ ТРУДА РАБОЧИХ - 1,5 | 10 М РЕЗКИ | 0.33
21.1 | 1 | ЗАТРАТЫ ТРУДА РАБОЧИХ-СТРОИТЕЛЕЙ | ЧЕЛ.-Ч | 49.8094 | 16.4371
21.2 | 2016 | УСТАНОВКИ ДЛЯ СВАРКИ РУЧНОЙ ДУГОВОЙ (ПОСТОЯННОГО ТОКА) | МАШ.-Ч | 24.9435 | 8.2314
21.3 | 15211 | ЭЛЕКТРОДЫ | КГ | 5.625 | 1.8562
22 | Е0908-001-01 ДОП. 7 ШНК4.02.09-12 ПРИЛ.7. П. 8. КЗТР=1,25 ШНК4.02.09-12 ПРИЛ.7. П. 9. КЗТР=1,5 | РУЧНАЯ ЭЛЕКТРОДУГОВАЯ СВАРКА ЛИСТОВОЙ СТАЛИ С ВЫРЕЗКОЙ ИЛИ ВЫШЛИФОВКОЙ ДЕФЕКТНОГО УЧАСТКА ШВА ТОЛЩИНОЙ ММ, ДО: 6. ПРИ ЗАТРУДНИТЕЛЬНОМ ДОСТУПЕ К СТЫКУ, ПРИ РАБОТЕ ЛЕЖА ИЛИ В НЕУДОБНОМ СОГНУТОМ ПОЛОЖЕНИИ ПРИМЕНЯТЬ КОЭФФИЦИЕНТ К НОРМАМ ЗАТРАТ ТРУДА РАБОЧИХ - 1,25. ПРИ РАБОТЕ С НАВЕСНЫХ ЛЮЛЕК ИЛИ ЛЕСТНИЦ, А ТАКЖЕ С КОНСТРУКЦИЙ И ОБОРУДОВАНИЯ, КОГДА ОСНОВНЫМ СРЕДСТВОМ, ПРЕДОХРАНЯЮЩИМ ОТ ПАДЕНИЯ С ВЫСОТЫ ЯВЛЯЕТСЯ МОНТАЖНЫМ ПРЕДОХРАНИТЕЛЬНЫЙ ПОЯС ПРИМЕНЯТЬ КОЭФФИЦИЕНТ К НОРМАМ ЗАТРАТ ТРУДА РАБОЧИХ - 1,5 | 10 М ШВА | 0.33
22.1 | 1 | ЗАТРАТЫ ТРУДА РАБОЧИХ-СТРОИТЕЛЕЙ | ЧЕЛ.-Ч | 87.5438 | 28.8894
22.2 | 1147 | МАШИНЫ ШЛИФОВАЛЬНЫЕ ЭЛЕКТРИЧЕСКИЕ | МАШ.-Ч | 23.345 | 7.7039
22.3 | 2016 | УСТАНОВКИ ДЛЯ СВАРКИ РУЧНОЙ ДУГОВОЙ (ПОСТОЯННОГО ТОКА) | МАШ.-Ч | 23.345 | 7.7039
22.4 | 15211 | ЭЛЕКТРОДЫ | КГ | 4.38 | 1.4454
ЗАМЕНА ДЕФЕКТНОЙ ЧАСТИ ОБЕЧАЙКИ С ПОМОЩЬЮ РЭДС, РАБОТА ВНУТРИ АППАРАТА, В НЕУДОБНОМ ПОЛОЖЕНИИ
23 | Е0908-003-01 ДОП. 7 ШНК4.02.09-12 ПРИЛ.7. П. 8. КЗТР=1,25 ШНК4.02.09-12 ПРИЛ.7. П. 9. КЗТР=1,5 | РУЧНАЯ ЭЛЕКТРОДУГОВАЯ РЕЗКА ЛИСТОВОЙ СТАЛИ ТОЛЩИНОЙ ММ, ДО: 8. ПРИ ЗАТРУДНИТЕЛЬНОМ ДОСТУПЕ К СТЫКУ, ПРИ РАБОТЕ ЛЕЖА ИЛИ В НЕУДОБНОМ СОГНУТОМ ПОЛОЖЕНИИ ПРИМЕНЯТЬ КОЭФФИЦИЕНТ К НОРМАМ ЗАТРАТ ТРУДА РАБОЧИХ - 1,25. ПРИ РАБОТЕ С НАВЕСНЫХ ЛЮЛЕК ИЛИ ЛЕСТНИЦ, А ТАКЖЕ С КОНСТРУКЦИЙ И ОБОРУДОВАНИЯ, КОГДА ОСНОВНЫМ СРЕДСТВОМ, ПРЕДОХРАНЯЮЩИМ ОТ ПАДЕНИЯ С ВЫСОТЫ ЯВЛЯЕТСЯ МОНТАЖНЫМ ПРЕДОХРАНИТЕЛЬНЫЙ ПОЯС ПРИМЕНЯТЬ КОЭФФИЦИЕНТ К НОРМАМ ЗАТРАТ ТРУДА РАБОЧИХ - 1,5 | 10 М РЕЗКИ | 1.5
23.1 | 1 | ЗАТРАТЫ ТРУДА РАБОЧИХ-СТРОИТЕЛЕЙ | ЧЕЛ.-Ч | 49.8094 | 74.7141
23.2 | 2016 | УСТАНОВКИ ДЛЯ СВАРКИ РУЧНОЙ ДУГОВОЙ (ПОСТОЯННОГО ТОКА) | МАШ.-Ч | 24.9435 | 37.4153
23.3 | 15211 | ЭЛЕКТРОДЫ | КГ | 5.625 | 8.4375
24 | Е0908-001-01 ДОП. 7 ШНК4.02.09-12 ПРИЛ.7. П. 8. КЗТР=1,25 ШНК4.02.09-12 ПРИЛ.7. П. 9. КЗТР=1,5 | РУЧНАЯ ЭЛЕКТРОДУГОВАЯ СВАРКА ЛИСТОВОЙ СТАЛИ С ВЫРЕЗКОЙ ИЛИ ВЫШЛИФОВКОЙ ДЕФЕКТНОГО УЧАСТКА ШВА ТОЛЩИНОЙ ММ, ДО: 6. В ДВА ПРОХОДА, ПРИ ЗАТРУДНИТЕЛЬНОМ ДОСТУПЕ К СТЫКУ, ПРИ РАБОТЕ ЛЕЖА ИЛИ В НЕУДОБНОМ СОГНУТОМ ПОЛОЖЕНИИ ПРИМЕНЯТЬ КОЭФФИЦИЕНТ К НОРМАМ ЗАТРАТ ТРУДА РАБОЧИХ - 1,25. ПРИ РАБОТЕ С НАВЕСНЫХ ЛЮЛЕК ИЛИ ЛЕСТНИЦ, А ТАКЖЕ С КОНСТРУКЦИЙ И ОБОРУДОВАНИЯ, КОГДА ОСНОВНЫМ СРЕДСТВОМ, ПРЕДОХРАНЯЮЩИМ ОТ ПАДЕНИЯ С ВЫСОТЫ ЯВЛЯЕТСЯ МОНТАЖНЫМ ПРЕДОХРАНИТЕЛЬНЫЙ ПОЯС ПРИМЕНЯТЬ КОЭФФИЦИЕНТ К НОРМАМ ЗАТРАТ ТРУДА РАБОЧИХ - 1,5 | 10 М ШВА | 3
24.1 | 1 | ЗАТРАТЫ ТРУДА РАБОЧИХ-СТРОИТЕЛЕЙ | ЧЕЛ.-Ч | 87.5438 | 262.6313
24.2 | 1147 | МАШИНЫ ШЛИФОВАЛЬНЫЕ ЭЛЕКТРИЧЕСКИЕ | МАШ.-Ч | 23.345 | 70.035
24.3 | 2016 | УСТАНОВКИ ДЛЯ СВАРКИ РУЧНОЙ ДУГОВОЙ (ПОСТОЯННОГО ТОКА) | МАШ.-Ч | 23.345 | 70.035
24.4 | 15211 | ЭЛЕКТРОДЫ | КГ | 4.38 | 13.14
ИЗГОТОВЛЕНИЕ И СБОРКА СПЕЦ КОНСТРУКЦИЙ
25 | Е0908-002-01 ДОП. 7 ШНК4.02.09-12 ПРИЛ.7. П. 8. КЗТР=1,25 | СВАРКА СТЫКОВЫХ СОЕДИНЕНИЙ ПРИ ТОЛЩИНЕ СВАРИВАЕМОЙ СТАЛИ ММ, ДО: 6. ПРИ ЗАТРУДНИТЕЛЬНОМ ДОСТУПЕ К СТЫКУ, ПРИ РАБОТЕ ЛЕЖА ИЛИ В НЕУДОБНОМ СОГНУТОМ ПОЛОЖЕНИИ ПРИМЕНЯТЬ КОЭФФИЦИЕНТ К НОРМАМ ЗАТРАТ ТРУДА РАБОЧИХ - 1,25 | 10 М ШВА | 0.76
25.1 | 1 | ЗАТРАТЫ ТРУДА РАБОЧИХ-СТРОИТЕЛЕЙ | ЧЕЛ.-Ч | 16.6462 | 12.6511
25.2 | 1147 | МАШИНЫ ШЛИФОВАЛЬНЫЕ ЭЛЕКТРИЧЕСКИЕ | МАШ.-Ч | 3.9905 | 3.0328
25.3 | 2016 | УСТАНОВКИ ДЛЯ СВАРКИ РУЧНОЙ ДУГОВОЙ (ПОСТОЯННОГО ТОКА) | МАШ.-Ч | 5.3245 | 4.0466
25.4 | 15211 | ЭЛЕКТРОДЫ | КГ | 4.38 | 3.3288
26 | Ц3801-006-08 ДОП. 4 | СБОРКА С ПОМОЩЬЮ ЛЕБЕДОК РУЧНЫХ (С УСТАНОВКОЙ И СНЯТИЕМ ИХ В ПРОЦЕССЕ РАБОТЫ) ИЛИ ВРУЧНУЮ (МЕЛКИХ ДЕТАЛЕЙ): СТРЕМЯНКИ, СВЯЗИ, КРОНШТЕЙНЫ, ТОРМОЗНЫЕ КОНСТРУКЦИИ И ПР. | Т | 0.2
26.1 | 1 | ЗАТРАТЫ ТРУДА РАБОЧИХ-СТРОИТЕЛЕЙ | ЧЕЛ.-Ч | 149.5 | 29.9
26.2 | 110 | АВТОМАТЫ СВАРОЧНЫЕ С НОМИНАЛЬНЫМ СВАРОЧНЫМ ТОКОМ 450-1250 А | МАШ.-Ч | 49.91 | 9.982
26.3 | 969 | ЛЕБЕДКИ РУЧНЫЕ И РЫЧАЖНЫЕ, ТЯГОВЫМ УСИЛИЕМ 31,39 (3,2) КН (Т) | МАШ.-Ч | 1.5755 | 0.3151
26.4 | 1147 | МАШИНЫ ШЛИФОВАЛЬНЫЕ ЭЛЕКТРИЧЕСКИЕ | МАШ.-Ч | 0.46 | 0.092
26.5 | 2577 | АППАРАТЫ ДЛЯ ГАЗОВОЙ СВАРКИ И РЕЗКИ | МАШ.-Ч | 1.035 | 0.207
26.6 | 35318 | ЭЛЕКТРОДЫ ДИАМЕТРОМ 5 ММ Э42 | Т | 0.019 | 0.0038
СНЯТИЕ УСТАНОВКА ГИДРОКЛЮЧА С ПЕРЕУСТАНОВКОЙ 1 РАЗ ДЛЯ ЗАТЯЖКИ ГАЗОВОГО РАЗЪЕМА
ДЕМОНТАЖ, МОНТАЖ, СБОРКА РАЗБОРКА -200 РАЗ СТАКАНЫ ВЕС ДО 10 КГ - 1 ШТ
27 | Ц3701-001-01 | МОНТАЖ ОБОРУДОВАНИЯ НА ОТКРЫТОЙ ПЛОЩАДКЕ,СТАКАНЫ МАССА Т 0,03 | ШТ. | 200
27.1 | 1 | ЗАТРАТЫ ТРУДА РАБОЧИХ-СТРОИТЕЛЕЙ | ЧЕЛ.-Ч | 30.1875 | 6037.5
28 | Ц3701-001-04 | МОНТАЖ ОБОРУДОВАНИЯ НА ОТКРЫТОЙ ПЛОЩАДКЕ,ГИДРОКЛЮЧ МАССА Т 0,5 | ШТ. | 1
28.1 | 1 | ЗАТРАТЫ ТРУДА РАБОЧИХ-СТРОИТЕЛЕЙ | ЧЕЛ.-Ч | 37.95 | 37.95
СНЯТИЕ УСТАНОВКА ГИДРОКЛЮЧА С ПЕРЕУСТАНОВКОЙ 1 РАЗ ДЛЯ ЗАТЯЖКИ ВОДЯНОГО РАЗЪЕМА
29 | Ц3701-001-04 | МОНТАЖ ОБОРУДОВАНИЯ НА ОТКРЫТОЙ ПЛОЩАДКЕ,ГИДРОКЛЮЧ МАССА Т 0,5 | ШТ. | 1
29.1 | 1 | ЗАТРАТЫ ТРУДА РАБОЧИХ-СТРОИТЕЛЕЙ | ЧЕЛ.-Ч | 37.95 | 37.95
МОНТАЖ БОКОВОГО ФЛАНЦЕВОГО СОЕДИНЕНИЯ ДУ 300 РУ110 - 4 ШТ, С ЗАМЕНОЙ ПРОКЛАДКИ.
30 | Е66-020-05 | ЗАМЕНА ПРОКЛАДОК НА ФЛАНЦЕВЫХ СОЕДИНЕНИЯХ ТРУБОПРОВОДОВ ДИАМЕТРОМ ТРУБ ДО: 300 ММ | 10ПРОКЛ | 0.4
30.1 | 1 | ЗАТРАТЫ ТРУДА РАБОЧИХ-СТРОИТЕЛЕЙ | ЧЕЛ.-Ч | 6.7505 | 2.7002
КОТЕЛ УТИЛИЗАТОР ПОЗ. 111Б, Ф 1800, Н-13370, РАБОЧЕЕ ДАВЛЕНИЕ 105,5/30 КГС/СМ2, РАБОЧАЯ СРЕДА ПАР+ВОДА, ОБЪЕМ 6 М3
СНЯТИЕ УСТАНОВКА ГИДРОКЛЮЧА С ПЕРЕУСТАНОВКОЙ 1 РАЗ
31 | Ц3701-001-04 | МОНТАЖ ОБОРУДОВАНИЯ НА ОТКРЫТОЙ ПЛОЩАДКЕ,ГИДРОКЛЮЧ МАССА Т 0,5 | ШТ. | 1
31.1 | 1 | ЗАТРАТЫ ТРУДА РАБОЧИХ-СТРОИТЕЛЕЙ | ЧЕЛ.-Ч | 37.95 | 37.95
ДЕМОНТАЖ, МОНТАЖ КРЫШКИ КОТЛА ДУ 2100
32 | Е0908-004-02 ДОП. 7 ШНК4.02.09-12 ПРИЛ.7. П. 9. КЗТР=1,5 | ГАЗОВАЯ РЕЗКА ПРОПАН-БУТАНОВОЙ СМЕСЬЮ ЛИСТОВОЙ СТАЛИ ТОЛЩИНОЙ ММ, ДО: 10. ПРИ РАБОТЕ С НАВЕСНЫХ ЛЮЛЕК ИЛИ ЛЕСТНИЦ, А ТАКЖЕ С КОНСТРУКЦИЙ И ОБОРУДОВАНИЯ, КОГДА ОСНОВНЫМ СРЕДСТВОМ, ПРЕДОХРАНЯЮЩИМ ОТ ПАДЕНИЯ С ВЫСОТЫ ЯВЛЯЕТСЯ МОНТАЖНЫМ ПРЕДОХРАНИТЕЛЬНЫЙ ПОЯС ПРИМЕНЯТЬ КОЭФФИЦИЕНТ К НОРМАМ ЗАТРАТ ТРУДА РАБОЧИХ - 1,5 | 10 М | 0.66
32.1 | 1 | ЗАТРАТЫ ТРУДА РАБОЧИХ-СТРОИТЕЛЕЙ | ЧЕЛ.-Ч | 5.0025 | 3.3017
32.2 | 1147 | МАШИНЫ ШЛИФОВАЛЬНЫЕ ЭЛЕКТРИЧЕСКИЕ | МАШ.-Ч | 1.472 | 0.97152
32.3 | 2577 | АППАРАТЫ ДЛЯ ГАЗОВОЙ СВАРКИ И РЕЗКИ | МАШ.-Ч | 1.334 | 0.88044
33 | Е0908-001-03 ДОП. 7 ШНК4.02.09-12 ПРИЛ.7. П. 9. КЗТР=1,5 | РУЧНАЯ ЭЛЕКТРОДУГОВАЯ СВАРКА ЛИСТОВОЙ СТАЛИ С ВЫРЕЗКОЙ ИЛИ ВЫШЛИФОВКОЙ ДЕФЕКТНОГО УЧАСТКА ШВА ТОЛЩИНОЙ ММ, ДО: 10. ПРИ РАБОТЕ С НАВЕСНЫХ ЛЮЛЕК ИЛИ ЛЕСТНИЦ, А ТАКЖЕ С КОНСТРУКЦИЙ И ОБОРУДОВАНИЯ, КОГДА ОСНОВНЫМ СРЕДСТВОМ, ПРЕДОХРАНЯЮЩИМ ОТ ПАДЕНИЯ С ВЫСОТЫ ЯВЛЯЕТСЯ МОНТАЖНЫМ ПРЕДОХРАНИТЕЛЬНЫЙ ПОЯС ПРИМЕНЯТЬ КОЭФФИЦИЕНТ К НОРМАМ ЗАТРАТ ТРУДА РАБОЧИХ - 1,5 | 10 М ШВА | 0.66
33.1 | 1 | ЗАТРАТЫ ТРУДА РАБОЧИХ-СТРОИТЕЛЕЙ | ЧЕЛ.-Ч | 127.4775 | 84.1351
33.2 | 2016 | УСТАНОВКИ ДЛЯ СВАРКИ РУЧНОЙ ДУГОВОЙ (ПОСТОЯННОГО ТОКА) | МАШ.-Ч | 40.802 | 26.9293
33.3 | 15211 | ЭЛЕКТРОДЫ | КГ | 7.3 | 4.818
34 | Ц1801-066-04 | СНЯТИЕ И УСТАНОВКА КРЫШЕК И ДНИЩ АППАРАТОВ, ДИАМЕТР, ММ, ДО: 3000 | ШТ. | 1
34.1 | 1 | ЗАТРАТЫ ТРУДА РАБОЧИХ-СТРОИТЕЛЕЙ | ЧЕЛ.-Ч | 37.95 | 37.95
СБОРКА РАЗБОРКА ГАЗОВОГО РАЗЪЕМА КОТЛА ДУ 2300, С ПОМОЩЬЮ ГИДРОКЛЮЧА, ПЕРЕУСТАНОВКА 1 РАЗ.
35 | Ц1801-066-04 | СНЯТИЕ И УСТАНОВКА КРЫШЕК И ДНИЩ АППАРАТОВ, ДИАМЕТР, ММ, ДО: 3000 | ШТ. | 1
35.1 | 1 | ЗАТРАТЫ ТРУДА РАБОЧИХ-СТРОИТЕЛЕЙ | ЧЕЛ.-Ч | 37.95 | 37.95
36 | Ц3701-001-04 | МОНТАЖ ОБОРУДОВАНИЯ НА ОТКРЫТОЙ ПЛОЩАДКЕ,ГИДРОКЛЮЧ МАССА Т 0,5 | ШТ. | 1
36.1 | 1 | ЗАТРАТЫ ТРУДА РАБОЧИХ-СТРОИТЕЛЕЙ | ЧЕЛ.-Ч | 37.95 | 37.95
ДЕМОНТАЖ, МОНТАЖ МЕТАЛЛОКОНСТРУКЦИЙ ПЛОЩАДОК ОБСЛУЖИВАНИЯ.
37 | Е0903-030-01 ДОП.11 ШНК 02.09-04 ПРИЛ.5 ТАБЛ.1 | МОНТАЖ ПЛОЩАДОК С НАСТИЛОМ И ОГРАЖДЕНИЕМ ИЗ ЛИСТОВОЙ, РИФЛЕНОЙ, ПРОСЕЧНОЙ И КРУГЛОЙ СТАЛИ. РАЗБОРКА (ДЕМОНТАЖ) МЕТАЛЛИЧЕСКИХ КОНСТРУКЦИЙ, ПРИМЕНЕН КОЭФФИЦИЕНТ К НОРМАМ ЗАТРАТ ТРУДА - 0,6, К НОРМАМ ЭКСПЛУАТАЦИИ МАШИН - 0,7 И К НОРМАМ РАСХОДА МАТЕРИАЛОВ - 0, ДОПОЛНИТЕЛЬНЫЙ РАСХОД МАТЕРИАЛОВ И МЕХАНИЗМОВ ПРИ ВЫПОЛНЕНИИ ДЕМОНТАЖА, РАЗБОРКИ МЕТАЛЛОКОНСТРУКЦИЙ ПРИНЯТ ПО ТАБЛИЦЕ 1. | Т КОНСТРУКЦИЙ | 0.5
37.1 | 1 | ЗАТРАТЫ ТРУДА РАБОЧИХ-СТРОИТЕЛЕЙ | ЧЕЛ.-Ч | 26.9997 | 13.4998
37.2 | 1147 | МАШИНЫ ШЛИФОВАЛЬНЫЕ ЭЛЕКТРИЧЕСКИЕ | МАШ.-Ч | 0.322 | 0.161
37.3 | 1444 | СТАНКИ С АБРАЗИВНЫМ КРУГОМ | МАШ.-Ч | 1.1615 | 0.58075
37.4 | 2016 | УСТАНОВКИ ДЛЯ СВАРКИ РУЧНОЙ ДУГОВОЙ (ПОСТОЯННОГО ТОКА) | МАШ.-Ч | 0.23 | 0.115
37.5 | 2577 | АППАРАТЫ ДЛЯ ГАЗОВОЙ СВАРКИ И РЕЗКИ | МАШ.-Ч | 0.414 | 0.207
37.6 | 34350 | АЦЕТИЛЕН ГАЗООБРАЗНЫЙ ТЕХНИЧЕСКИЙ | М3 | 0.33 | 0.165
37.7 | 35310 | ЭЛЕКТРОДЫ ДИАМЕТРОМ 4 ММ Э42 | Т | 0.0002 | 0.0001
37.8 | 45002 | КРУГ ОТРЕЗНОЙ | ШТ | 2 | 1
38 | Е0903-030-01 ДОП.11 ШНК 02.09-04 ПРИЛ.5 ТАБЛ.1 | МОНТАЖ ПЛОЩАДОК С НАСТИЛОМ И ОГРАЖДЕНИЕМ ИЗ ЛИСТОВОЙ, РИФЛЕНОЙ, ПРОСЕЧНОЙ И КРУГЛОЙ СТАЛИ. П2 УСТАНОВКА СНЯТИЕ ГИДРАВЛИЧЕСКИХ ДОМКРАТОВ - 2 ШТ ПЕРЕУСТАНОВКА 2 РАЗА ДЛЯ ДЕМОНТАЖА И МОНТАЖА ТРУБНОГО ПУЧКА | Т КОНСТРУКЦИЙ | 0.5
38.1 | 1 | ЗАТРАТЫ ТРУДА РАБОЧИХ-СТРОИТЕЛЕЙ | ЧЕЛ.-Ч | 26.9997 | 13.4998
38.2 | 1147 | МАШИНЫ ШЛИФОВАЛЬНЫЕ ЭЛЕКТРИЧЕСКИЕ | МАШ.-Ч | 0.322 | 0.161
38.3 | 1444 | СТАНКИ С АБРАЗИВНЫМ КРУГОМ | МАШ.-Ч | 1.1615 | 0.58075
38.4 | 2016 | УСТАНОВКИ ДЛЯ СВАРКИ РУЧНОЙ ДУГОВОЙ (ПОСТОЯННОГО ТОКА) | МАШ.-Ч | 0.23 | 0.115
38.5 | 2577 | АППАРАТЫ ДЛЯ ГАЗОВОЙ СВАРКИ И РЕЗКИ | МАШ.-Ч | 0.414 | 0.207
38.6 | 34350 | АЦЕТИЛЕН ГАЗООБРАЗНЫЙ ТЕХНИЧЕСКИЙ | М3 | 0.33 | 0.165
38.7 | 35310 | ЭЛЕКТРОДЫ ДИАМЕТРОМ 4 ММ Э42 | Т | 0.0002 | 0.0001
38.8 | 45002 | КРУГ ОТРЕЗНОЙ | ШТ | 2 | 1
39 | Ц3701-013-01 | ПРИМЕНИТЕЛЬНО. ДОМКРАТЫ. ПЕРЕУСТАНОВКА 4 РАЗ.МОНТАЖ ОБОРУДОВАНИЯ НА ОТКРЫТОЙ ПЛОЩАДКЕ, МАССА ОБОРУДОВАНИЯ: 0,03 Т | ШТ. | 4
39.1 | 1 | ЗАТРАТЫ ТРУДА РАБОЧИХ-СТРОИТЕЛЕЙ | ЧЕЛ.-Ч | 218.96 | 875.84
ДЕМОНТАЖ И МОНТАЖ ТРУБНОГО ПУЧКА ВЕС 26 ТН
40 | Ц3701-001-13 | МОНТАЖ ОБОРУДОВАНИЯ НА ОТКРЫТОЙ ПЛОЩАДКЕ, МАССА Т 27 | ШТ. | 1
40.1 | 1 | ЗАТРАТЫ ТРУДА РАБОЧИХ-СТРОИТЕЛЕЙ | ЧЕЛ.-Ч | 401.925 | 401.925
40.2 | 1147 | МАШИНЫ ШЛИФОВАЛЬНЫЕ ЭЛЕКТРИЧЕСКИЕ | МАШ.-Ч | 24.15 | 24.15
40.3 | 2016 | УСТАНОВКИ ДЛЯ СВАРКИ РУЧНОЙ ДУГОВОЙ (ПОСТОЯННОГО ТОКА) | МАШ.-Ч | 27.7725 | 27.7725
40.4 | 2577 | АППАРАТЫ ДЛЯ ГАЗОВОЙ СВАРКИ И РЕЗКИ | МАШ.-Ч | 2.5875 | 2.5875
40.5 | 35315 | ЭЛЕКТРОДЫ ДИАМЕТРОМ 4 ММ Э50А | Т | 0.01575 | 0.01575
СНЯТИЕ И УСТАНОВКА ГАЕК НА ТРУБКАХ "ФИЛЬДЕ" ДЛЯ СНЯТИЯ И ПОСЛЕДУЮЩЕЙ УСТАНОВКИ
41 | Е0905-003-01 | ПОСТАНОВКА БОЛТОВ СТРОИТЕЛЬНЫХ С ГАЙКАМИ И ШАЙБАМИ | 100 ШТ. БОЛТОВ | 2.56
41.1 | 1 | ЗАТРАТЫ ТРУДА РАБОЧИХ-СТРОИТЕЛЕЙ | ЧЕЛ.-Ч | 21.896 | 56.0538
СНЯТИЕ УСТАНОВКА ТРУБНОЙ ДОСКИ Ф1600 - 1 ШТ
42 | Ц1801-066-03 | СНЯТИЕ И УСТАНОВКА КРЫШЕК И ДНИЩ АППАРАТОВ, ДИАМЕТР, ММ, ДО: 2000 | ШТ. | 1
42.1 | 1 | ЗАТРАТЫ ТРУДА РАБОЧИХ-СТРОИТЕЛЕЙ | ЧЕЛ.-Ч | 31.97 | 31.97
СНЯТИЕ УСТАНОВКА ПЕРЕГОРОДКИ Ф1600 - 1 ШТ
43 | Ц1801-066-03 | СНЯТИЕ И УСТАНОВКА КРЫШЕК И ДНИЩ АППАРАТОВ, ДИАМЕТР, ММ, ДО: 2000 | ШТ. | 1
43.1 | 1 | ЗАТРАТЫ ТРУДА РАБОЧИХ-СТРОИТЕЛЕЙ | ЧЕЛ.-Ч | 31.97 | 31.97
РЕМОНТ С ПОМОЩЬЮ РЭДС НАПРАВЛЯЮЩИХ УСИКОВ НА ЦЕНТАЛЬНЫХ ТРУБКАХ "ФИЛЬДЕ"
44 | Е0908-001-01 ДОП. 7 | РУЧНАЯ ЭЛЕКТРОДУГОВАЯ СВАРКА ЛИСТОВОЙ СТАЛИ С ВЫРЕЗКОЙ ИЛИ ВЫШЛИФОВКОЙ ДЕФЕКТНОГО УЧАСТКА ШВА ТОЛЩИНОЙ ММ, ДО: 6 | 10 М ШВА | 3
44.1 | 1 | ЗАТРАТЫ ТРУДА РАБОЧИХ-СТРОИТЕЛЕЙ | ЧЕЛ.-Ч | 46.69 | 140.07
44.2 | 1147 | МАШИНЫ ШЛИФОВАЛЬНЫЕ ЭЛЕКТРИЧЕСКИЕ | МАШ.-Ч | 23.345 | 70.035
44.3 | 2016 | УСТАНОВКИ ДЛЯ СВАРКИ РУЧНОЙ ДУГОВОЙ (ПОСТОЯННОГО ТОКА) | МАШ.-Ч | 23.345 | 70.035
44.4 | 15211 | ЭЛЕКТРОДЫ | КГ | 4.38 | 13.14
ЗАМЕНА ДЕФЕКТННЫХ ЧАСТЕЙ ГАЗОХОДА С ПОМОЩЬЮ РЭДС, РАБОТА ВНУТРИ АППАРАТА В НЕУДОБНОМ ПОЛОЖЕНИИ
45 | Е0908-003-01 ДОП. 7 ШНК4.02.09-12 ПРИЛ.7. П. 8. КЗТР=1,25 ШНК4.02.09-12 ПРИЛ.7. П. 9. КЗТР=1,5 | РУЧНАЯ ЭЛЕКТРОДУГОВАЯ РЕЗКА ЛИСТОВОЙ СТАЛИ ТОЛЩИНОЙ ММ, ДО: 8. ПРИ ЗАТРУДНИТЕЛЬНОМ ДОСТУПЕ К СТЫКУ, ПРИ РАБОТЕ ЛЕЖА ИЛИ В НЕУДОБНОМ СОГНУТОМ ПОЛОЖЕНИИ ПРИМЕНЯТЬ КОЭФФИЦИЕНТ К НОРМАМ ЗАТРАТ ТРУДА РАБОЧИХ - 1,25. ПРИ РАБОТЕ С НАВЕСНЫХ ЛЮЛЕК ИЛИ ЛЕСТНИЦ, А ТАКЖЕ С КОНСТРУКЦИЙ И ОБОРУДОВАНИЯ, КОГДА ОСНОВНЫМ СРЕДСТВОМ, ПРЕДОХРАНЯЮЩИМ ОТ ПАДЕНИЯ С ВЫСОТЫ ЯВЛЯЕТСЯ МОНТАЖНЫМ ПРЕДОХРАНИТЕЛЬНЫЙ ПОЯС ПРИМЕНЯТЬ КОЭФФИЦИЕНТ К НОРМАМ ЗАТРАТ ТРУДА РАБОЧИХ - 1,5 | 10 М РЕЗКИ | 0.33
45.1 | 1 | ЗАТРАТЫ ТРУДА РАБОЧИХ-СТРОИТЕЛЕЙ | ЧЕЛ.-Ч | 49.8094 | 16.4371
45.2 | 2016 | УСТАНОВКИ ДЛЯ СВАРКИ РУЧНОЙ ДУГОВОЙ (ПОСТОЯННОГО ТОКА) | МАШ.-Ч | 24.9435 | 8.2314
45.3 | 15211 | ЭЛЕКТРОДЫ | КГ | 5.625 | 1.8562
46 | Е0908-001-01 ДОП. 7 ШНК4.02.09-12 ПРИЛ.7. П. 8. КЗТР=1,25 ШНК4.02.09-12 ПРИЛ.7. П. 9. КЗТР=1,5 | РУЧНАЯ ЭЛЕКТРОДУГОВАЯ СВАРКА ЛИСТОВОЙ СТАЛИ С ВЫРЕЗКОЙ ИЛИ ВЫШЛИФОВКОЙ ДЕФЕКТНОГО УЧАСТКА ШВА ТОЛЩИНОЙ ММ, ДО: 6. ПРИ ЗАТРУДНИТЕЛЬНОМ ДОСТУПЕ К СТЫКУ, ПРИ РАБОТЕ ЛЕЖА ИЛИ В НЕУДОБНОМ СОГНУТОМ ПОЛОЖЕНИИ ПРИМЕНЯТЬ КОЭФФИЦИЕНТ К НОРМАМ ЗАТРАТ ТРУДА РАБОЧИХ - 1,25. ПРИ РАБОТЕ С НАВЕСНЫХ ЛЮЛЕК ИЛИ ЛЕСТНИЦ, А ТАКЖЕ С КОНСТРУКЦИЙ И ОБОРУДОВАНИЯ, КОГДА ОСНОВНЫМ СРЕДСТВОМ, ПРЕДОХРАНЯЮЩИМ ОТ ПАДЕНИЯ С ВЫСОТЫ ЯВЛЯЕТСЯ МОНТАЖНЫМ ПРЕДОХРАНИТЕЛЬНЫЙ ПОЯС ПРИМЕНЯТЬ КОЭФФИЦИЕНТ К НОРМАМ ЗАТРАТ ТРУДА РАБОЧИХ - 1,5 | 10 М ШВА | 0.33
46.1 | 1 | ЗАТРАТЫ ТРУДА РАБОЧИХ-СТРОИТЕЛЕЙ | ЧЕЛ.-Ч | 87.5438 | 28.8894
46.2 | 1147 | МАШИНЫ ШЛИФОВАЛЬНЫЕ ЭЛЕКТРИЧЕСКИЕ | МАШ.-Ч | 23.345 | 7.7039
46.3 | 2016 | УСТАНОВКИ ДЛЯ СВАРКИ РУЧНОЙ ДУГОВОЙ (ПОСТОЯННОГО ТОКА) | МАШ.-Ч | 23.345 | 7.7039
46.4 | 15211 | ЭЛЕКТРОДЫ | КГ | 4.38 | 1.4454
ЗАМЕНА ДЕФЕКТНОЙ ЧАСТИ ОБЕЧАЙКИ С ПОМОЩЬЮ РЭДС, РАБОТА ВНУТРИ АППАРАТА, В НЕУДОБНОМ ПОЛОЖЕНИИ
47 | Е0908-003-01 ДОП. 7 ШНК4.02.09-12 ПРИЛ.7. П. 8. КЗТР=1,25 ШНК4.02.09-12 ПРИЛ.7. П. 9. КЗТР=1,5 | РУЧНАЯ ЭЛЕКТРОДУГОВАЯ РЕЗКА ЛИСТОВОЙ СТАЛИ ТОЛЩИНОЙ ММ, ДО: 8. ПРИ ЗАТРУДНИТЕЛЬНОМ ДОСТУПЕ К СТЫКУ, ПРИ РАБОТЕ ЛЕЖА ИЛИ В НЕУДОБНОМ СОГНУТОМ ПОЛОЖЕНИИ ПРИМЕНЯТЬ КОЭФФИЦИЕНТ К НОРМАМ ЗАТРАТ ТРУДА РАБОЧИХ - 1,25. ПРИ РАБОТЕ С НАВЕСНЫХ ЛЮЛЕК ИЛИ ЛЕСТНИЦ, А ТАКЖЕ С КОНСТРУКЦИЙ И ОБОРУДОВАНИЯ, КОГДА ОСНОВНЫМ СРЕДСТВОМ, ПРЕДОХРАНЯЮЩИМ ОТ ПАДЕНИЯ С ВЫСОТЫ ЯВЛЯЕТСЯ МОНТАЖНЫМ ПРЕДОХРАНИТЕЛЬНЫЙ ПОЯС ПРИМЕНЯТЬ КОЭФФИЦИЕНТ К НОРМАМ ЗАТРАТ ТРУДА РАБОЧИХ - 1,5 | 10 М РЕЗКИ | 1.5
47.1 | 1 | ЗАТРАТЫ ТРУДА РАБОЧИХ-СТРОИТЕЛЕЙ | ЧЕЛ.-Ч | 49.8094 | 74.7141
47.2 | 2016 | УСТАНОВКИ ДЛЯ СВАРКИ РУЧНОЙ ДУГОВОЙ (ПОСТОЯННОГО ТОКА) | МАШ.-Ч | 24.9435 | 37.4153
47.3 | 15211 | ЭЛЕКТРОДЫ | КГ | 5.625 | 8.4375
48 | Е0908-001-01 ДОП. 7 ШНК4.02.09-12 ПРИЛ.7. П. 8. КЗТР=1,25 ШНК4.02.09-12 ПРИЛ.7. П. 9. КЗТР=1,5 | РУЧНАЯ ЭЛЕКТРОДУГОВАЯ СВАРКА ЛИСТОВОЙ СТАЛИ С ВЫРЕЗКОЙ ИЛИ ВЫШЛИФОВКОЙ ДЕФЕКТНОГО УЧАСТКА ШВА ТОЛЩИНОЙ ММ, ДО: 6. В ДВА ПРОХОДА, ПРИ ЗАТРУДНИТЕЛЬНОМ ДОСТУПЕ К СТЫКУ, ПРИ РАБОТЕ ЛЕЖА ИЛИ В НЕУДОБНОМ СОГНУТОМ ПОЛОЖЕНИИ ПРИМЕНЯТЬ КОЭФФИЦИЕНТ К НОРМАМ ЗАТРАТ ТРУДА РАБОЧИХ - 1,25. ПРИ РАБОТЕ С НАВЕСНЫХ ЛЮЛЕК ИЛИ ЛЕСТНИЦ, А ТАКЖЕ С КОНСТРУКЦИЙ И ОБОРУДОВАНИЯ, КОГДА ОСНОВНЫМ СРЕДСТВОМ, ПРЕДОХРАНЯЮЩИМ ОТ ПАДЕНИЯ С ВЫСОТЫ ЯВЛЯЕТСЯ МОНТАЖНЫМ ПРЕДОХРАНИТЕЛЬНЫЙ ПОЯС ПРИМЕНЯТЬ КОЭФФИЦИЕНТ К НОРМАМ ЗАТРАТ ТРУДА РАБОЧИХ - 1,5 | 10 М ШВА | 3
48.1 | 1 | ЗАТРАТЫ ТРУДА РАБОЧИХ-СТРОИТЕЛЕЙ | ЧЕЛ.-Ч | 87.5438 | 262.6313
48.2 | 1147 | МАШИНЫ ШЛИФОВАЛЬНЫЕ ЭЛЕКТРИЧЕСКИЕ | МАШ.-Ч | 23.345 | 70.035
48.3 | 2016 | УСТАНОВКИ ДЛЯ СВАРКИ РУЧНОЙ ДУГОВОЙ (ПОСТОЯННОГО ТОКА) | МАШ.-Ч | 23.345 | 70.035
48.4 | 15211 | ЭЛЕКТРОДЫ | КГ | 4.38 | 13.14
ИЗГОТОВЛЕНИЕ И СБОРКА СПЕЦ КОНСТРУКЦИЙ
49 | Е0908-002-01 ДОП. 7 ШНК4.02.09-12 ПРИЛ.7. П. 8. КЗТР=1,25 | СВАРКА СТЫКОВЫХ СОЕДИНЕНИЙ ПРИ ТОЛЩИНЕ СВАРИВАЕМОЙ СТАЛИ ММ, ДО: 6. ПРИ ЗАТРУДНИТЕЛЬНОМ ДОСТУПЕ К СТЫКУ, ПРИ РАБОТЕ ЛЕЖА ИЛИ В НЕУДОБНОМ СОГНУТОМ ПОЛОЖЕНИИ ПРИМЕНЯТЬ КОЭФФИЦИЕНТ К НОРМАМ ЗАТРАТ ТРУДА РАБОЧИХ - 1,25 | 10 М ШВА | 0.76
49.1 | 1 | ЗАТРАТЫ ТРУДА РАБОЧИХ-СТРОИТЕЛЕЙ | ЧЕЛ.-Ч | 16.6462 | 12.6511
49.2 | 1147 | МАШИНЫ ШЛИФОВАЛЬНЫЕ ЭЛЕКТРИЧЕСКИЕ | МАШ.-Ч | 3.9905 | 3.0328
49.3 | 2016 | УСТАНОВКИ ДЛЯ СВАРКИ РУЧНОЙ ДУГОВОЙ (ПОСТОЯННОГО ТОКА) | МАШ.-Ч | 5.3245 | 4.0466
49.4 | 15211 | ЭЛЕКТРОДЫ | КГ | 4.38 | 3.3288
50 | Ц3801-006-08 ДОП. 4 | СБОРКА С ПОМОЩЬЮ ЛЕБЕДОК РУЧНЫХ (С УСТАНОВКОЙ И СНЯТИЕМ ИХ В ПРОЦЕССЕ РАБОТЫ) ИЛИ ВРУЧНУЮ (МЕЛКИХ ДЕТАЛЕЙ): СТРЕМЯНКИ, СВЯЗИ, КРОНШТЕЙНЫ, ТОРМОЗНЫЕ КОНСТРУКЦИИ И ПР. | Т | 0.2
50.1 | 1 | ЗАТРАТЫ ТРУДА РАБОЧИХ-СТРОИТЕЛЕЙ | ЧЕЛ.-Ч | 149.5 | 29.9
50.2 | 110 | АВТОМАТЫ СВАРОЧНЫЕ С НОМИНАЛЬНЫМ СВАРОЧНЫМ ТОКОМ 450-1250 А | МАШ.-Ч | 49.91 | 9.982
50.3 | 969 | ЛЕБЕДКИ РУЧНЫЕ И РЫЧАЖНЫЕ, ТЯГОВЫМ УСИЛИЕМ 31,39 (3,2) КН (Т) | МАШ.-Ч | 1.5755 | 0.3151
50.4 | 1147 | МАШИНЫ ШЛИФОВАЛЬНЫЕ ЭЛЕКТРИЧЕСКИЕ | МАШ.-Ч | 0.46 | 0.092
50.5 | 2577 | АППАРАТЫ ДЛЯ ГАЗОВОЙ СВАРКИ И РЕЗКИ | МАШ.-Ч | 1.035 | 0.207
50.6 | 35318 | ЭЛЕКТРОДЫ ДИАМЕТРОМ 5 ММ Э42 | Т | 0.019 | 0.0038
СНЯТИЕ УСТАНОВКА ГИДРОКЛЮЧА С ПЕРЕУСТАНОВКОЙ 1 РАЗ ДЛЯ ЗАТЯЖКИ ГАЗОВОГО РАЗЪЕМА
51 | Ц3701-001-04 ТЧ П.4 КЗТР=1,2, КЭМ=1,2 | МОНТАЖ ОБОРУДОВАНИЯ НА ОТКРЫТОЙ ПЛОЩАДКЕ, МАССА Т 0,5. ГИДРОКЛЮЧ - 160 КГ МОНТАЖ ОБОРУДОВАНИЯ НА ОТМЕТКЕ СВЫШЕ 5 М ДО 15 М, ПРИМЕНЕН КОЭФФИЦИЕНТ К НОРМАМ ЗАТРАТ ТРУДА - 1,2, К НОРМАМ ЗАТРАТ ЭКСПЛУАТАЦИИ МАШИН - 1,2 | ШТ. | 1
51.1 | 1 | ЗАТРАТЫ ТРУДА РАБОЧИХ-СТРОИТЕЛЕЙ | ЧЕЛ.-Ч | 45.54 | 45.54
51.2 | 1147 | МАШИНЫ ШЛИФОВАЛЬНЫЕ ЭЛЕКТРИЧЕСКИЕ | МАШ.-Ч | 5.9616 | 5.9616
51.3 | 2016 | УСТАНОВКИ ДЛЯ СВАРКИ РУЧНОЙ ДУГОВОЙ (ПОСТОЯННОГО ТОКА) | МАШ.-Ч | 6.003 | 6.003
51.4 | 2499 | АВТОМОБИЛИ БОРТОВЫЕ ГРУЗОПОДЪЕМНОСТЬЮ ДО 5 Т | МАШ.-Ч | 0.5175 | 0.5175
51.5 | 2577 | АППАРАТЫ ДЛЯ ГАЗОВОЙ СВАРКИ И РЕЗКИ | МАШ.-Ч | 0.3519 | 0.3519
51.6 | 34241 | КИСЛОРОД ТЕХНИЧЕСКИЙ ГАЗООБРАЗНЫЙ | М3 | 2.1 | 2.1
51.7 | 35315 | ЭЛЕКТРОДЫ ДИАМЕТРОМ 4 ММ Э50А | Т | 0.00525 | 0.00525
ДЕМОНТАЖ, МОНТАЖ, СБОРКА РАЗБОРКА -100 РАЗ СТАКАНЫ ВЕС ДО 10 КГ - 1 ШТ
52 | Ц3701-001-01 | МОНТАЖ ОБОРУДОВАНИЯ НА ОТКРЫТОЙ ПЛОЩАДКЕ,СТАКАНЫ МАССА Т 0,03 | ШТ. | 100
52.1 | 1 | ЗАТРАТЫ ТРУДА РАБОЧИХ-СТРОИТЕЛЕЙ | ЧЕЛ.-Ч | 30.1875 | 3018.75
СНЯТИЕ УСТАНОВКА ГИДРОКЛЮЧА С ПЕРЕУСТАНОВКОЙ 1 РАЗ ДЛЯ ЗАТЯЖКИ ВОДЯНОГО РАЗЪЕМА
53 | Ц3701-001-04 ТЧ П.4 КЗТР=1,2, КЭМ=1,2 | МОНТАЖ ОБОРУДОВАНИЯ НА ОТКРЫТОЙ ПЛОЩАДКЕ, МАССА Т 0,5. ГИДРОКЛЮЧ - 160 КГ МОНТАЖ ОБОРУДОВАНИЯ НА ОТМЕТКЕ СВЫШЕ 5 М ДО 15 М, ПРИМЕНЕН КОЭФФИЦИЕНТ К НОРМАМ ЗАТРАТ ТРУДА - 1,2, К НОРМАМ ЗАТРАТ ЭКСПЛУАТАЦИИ МАШИН - 1,2 | ШТ. | 1
53.1 | 1 | ЗАТРАТЫ ТРУДА РАБОЧИХ-СТРОИТЕЛЕЙ | ЧЕЛ.-Ч | 45.54 | 45.54
53.2 | 1147 | МАШИНЫ ШЛИФОВАЛЬНЫЕ ЭЛЕКТРИЧЕСКИЕ | МАШ.-Ч | 5.9616 | 5.9616
53.3 | 2016 | УСТАНОВКИ ДЛЯ СВАРКИ РУЧНОЙ ДУГОВОЙ (ПОСТОЯННОГО ТОКА) | МАШ.-Ч | 6.003 | 6.003
53.4 | 2499 | АВТОМОБИЛИ БОРТОВЫЕ ГРУЗОПОДЪЕМНОСТЬЮ ДО 5 Т | МАШ.-Ч | 0.5175 | 0.5175
53.5 | 2577 | АППАРАТЫ ДЛЯ ГАЗОВОЙ СВАРКИ И РЕЗКИ | МАШ.-Ч | 0.3519 | 0.3519
53.6 | 34241 | КИСЛОРОД ТЕХНИЧЕСКИЙ ГАЗООБРАЗНЫЙ | М3 | 2.1 | 2.1
53.7 | 35315 | ЭЛЕКТРОДЫ ДИАМЕТРОМ 4 ММ Э50А | Т | 0.00525 | 0.00525
МОНТАЖ БОКОВОГО ФЛАНЦЕВОГО СОЕДИНЕНИЯ ДУ 300 РУ110 - 4 ШТ, С ЗАМЕНОЙ ПРОКЛАДКИ.
54 | Е66-020-05 | ЗАМЕНА ПРОКЛАДОК НА ФЛАНЦЕВЫХ СОЕДИНЕНИЯХ ТРУБОПРОВОДОВ ДИАМЕТРОМ ТРУБ ДО: 300 ММ | 10ПРОКЛ | 0.4
54.1 | 1 | ЗАТРАТЫ ТРУДА РАБОЧИХ-СТРОИТЕЛЕЙ | ЧЕЛ.-Ч | 6.7505 | 2.7002
ПОЗ. 725 РЕМОНТ ФАКЕЛЬНОЙ УСТАНОВКИ Н-45000 ММ, Ф-2400ММ, РАБОЧЕЕ ДАВЛЕНИЕ 3,5 КГС/СМ2, РАБОЧАЯ СРЕДА ПАРОКОНДЕНСАТ, КОНВЕНТИРОВАННЫЙ ГАЗ, ОБЪЕМ 82 М3
55 | Е0807-001-01 | УСТАНОВКА И РАЗБОРКА НАРУЖНЫХ ИНВЕНТАРНЫХ ЛЕСОВ ВЫСОТОЙ ДО 16 М ТРУБЧАТЫХ ДЛЯ КЛАДКИ ОБЛИЦОВКИ | 100М2 ВЕРТИКАЛЬНОЙ ПРОЕКЦИИ | 0.08
55.1 | 1 | ЗАТРАТЫ ТРУДА РАБОЧИХ-СТРОИТЕЛЕЙ | ЧЕЛ.-Ч | 199.64 | 15.9712
55.2 | 2499 | АВТОМОБИЛИ БОРТОВЫЕ ГРУЗОПОДЪЕМНОСТЬЮ ДО 5 Т | МАШ.-Ч | 0.322 | 0.02576
УСТАНОВКА И СНЯТИЕ ЗАГЛУШЕК С ЗАМЕНОЙ ПРОКЛАДОК ДУ800 И ДУ300
56 | Е66-066-12 ДОП. 4 | УСТАНОВКА СТАЛЬНЫХ ЗАГЛУШЕК НА СВАРКЕ ДИАМЕТРОМ ДО 300 ММ | ЗАГЛУШКА | 1
56.1 | 1 | ЗАТРАТЫ ТРУДА РАБОЧИХ-СТРОИТЕЛЕЙ | ЧЕЛ.-Ч | 4.1055 | 4.1055
56.2 | 2016 | УСТАНОВКИ ДЛЯ СВАРКИ РУЧНОЙ ДУГОВОЙ (ПОСТОЯННОГО ТОКА) | МАШ.-Ч | 1.035 | 1.035
56.3 | 2577 | АППАРАТЫ ДЛЯ ГАЗОВОЙ СВАРКИ И РЕЗКИ | МАШ.-Ч | 0.84525 | 0.84525
56.4 | 35312 | ЭЛЕКТРОДЫ ДИАМЕТРОМ 4 ММ Э46 | Т | 0.0018 | 0.0018
57 | Е66-066-16 ДОП. 4 | УСТАНОВКА СТАЛЬНЫХ ЗАГЛУШЕК НА СВАРКЕ ДИАМЕТРОМ ДО 600 ММ | ЗАГЛУШКА | 1
57.1 | 1 | ЗАТРАТЫ ТРУДА РАБОЧИХ-СТРОИТЕЛЕЙ | ЧЕЛ.-Ч | 10.8675 | 10.8675
57.2 | 2016 | УСТАНОВКИ ДЛЯ СВАРКИ РУЧНОЙ ДУГОВОЙ (ПОСТОЯННОГО ТОКА) | МАШ.-Ч | 3.45 | 3.45
57.3 | 2577 | АППАРАТЫ ДЛЯ ГАЗОВОЙ СВАРКИ И РЕЗКИ | МАШ.-Ч | 3.6225 | 3.6225
57.4 | 35312 | ЭЛЕКТРОДЫ ДИАМЕТРОМ 4 ММ Э46 | Т | 0.006 | 0.006
ДЕМОНТАЖ, МОНТАЖ ВЕРХНЕЙ ЧАСТИ ФАКЕЛЬНОЙ УСТАНОВКИ, РЕМОНТ ДЕФЕКТНЫХ УЧАСТКОВ С ПОМОЩЬЮ РЭДС
58 | Ц3701-001-08 ТЧ П.4 КЗТР=1,35, КЭМ=1,35 | МОНТАЖ ОБОРУДОВАНИЯ НА ОТКРЫТОЙ ПЛОЩАДКЕ, МАССА Т 3. МОНТАЖ ОБОРУДОВАНИЯ НА ОТМЕТКЕ СВЫШЕ 15 М, ПРИМЕНЕН КОЭФФИЦИЕНТ К НОРМАМ ЗАТРАТ ТРУДА - 1,35, К НОРМАМ ЗАТРАТ ЭКСПЛУАТАЦИИ МАШИН - 1,35 | ШТ. | 1
58.1 | 1 | ЗАТРАТЫ ТРУДА РАБОЧИХ-СТРОИТЕЛЕЙ | ЧЕЛ.-Ч | 194.6835 | 194.6835
58.2 | 1147 | МАШИНЫ ШЛИФОВАЛЬНЫЕ ЭЛЕКТРИЧЕСКИЕ | МАШ.-Ч | 9.315 | 9.315
58.3 | 2016 | УСТАНОВКИ ДЛЯ СВАРКИ РУЧНОЙ ДУГОВОЙ (ПОСТОЯННОГО ТОКА) | МАШ.-Ч | 11.5273 | 11.5273
58.4 | 2577 | АППАРАТЫ ДЛЯ ГАЗОВОЙ СВАРКИ И РЕЗКИ | МАШ.-Ч | 0.81506 | 0.81506
58.5 | 35315 | ЭЛЕКТРОДЫ ДИАМЕТРОМ 4 ММ Э50А | Т | 0.0096 | 0.0096
59 | Е0908-001-03 ДОП. 7 ШНК4.02.09-12 ПРИЛ.7. П. 9. КЗТР=1,5 | РУЧНАЯ ЭЛЕКТРОДУГОВАЯ СВАРКА ЛИСТОВОЙ СТАЛИ С ВЫРЕЗКОЙ ИЛИ ВЫШЛИФОВКОЙ ДЕФЕКТНОГО УЧАСТКА ШВА ТОЛЩИНОЙ ММ, ДО: 10. ПРИ РАБОТЕ С НАВЕСНЫХ ЛЮЛЕК ИЛИ ЛЕСТНИЦ, А ТАКЖЕ С КОНСТРУКЦИЙ И ОБОРУДОВАНИЯ, КОГДА ОСНОВНЫМ СРЕДСТВОМ, ПРЕДОХРАНЯЮЩИМ ОТ ПАДЕНИЯ С ВЫСОТЫ ЯВЛЯЕТСЯ МОНТАЖНЫМ ПРЕДОХРАНИТЕЛЬНЫЙ ПОЯС ПРИМЕНЯТЬ КОЭФФИЦИЕНТ К НОРМАМ ЗАТРАТ ТРУДА РАБОЧИХ - 1,5 | 10 М ШВА | 1.4
59.1 | 1 | ЗАТРАТЫ ТРУДА РАБОЧИХ-СТРОИТЕЛЕЙ | ЧЕЛ.-Ч | 127.4775 | 178.4685
59.2 | 1147 | МАШИНЫ ШЛИФОВАЛЬНЫЕ ЭЛЕКТРИЧЕСКИЕ | МАШ.-Ч | 42.4925 | 59.4895
59.3 | 2016 | УСТАНОВКИ ДЛЯ СВАРКИ РУЧНОЙ ДУГОВОЙ (ПОСТОЯННОГО ТОКА) | МАШ.-Ч | 40.802 | 57.1228
59.4 | 15211 | ЭЛЕКТРОДЫ | КГ | 7.3 | 10.22
60 | Е0807-001-01 | УСТАНОВКА И РАЗБОРКА НАРУЖНЫХ ИНВЕНТАРНЫХ ЛЕСОВ ВЫСОТОЙ ДО 16 М ТРУБЧАТЫХ ДЛЯ КЛАДКИ ОБЛИЦОВКИ | 100М2 ВЕРТИКАЛЬНОЙ ПРОЕКЦИИ | 0.08
60.1 | 1 | ЗАТРАТЫ ТРУДА РАБОЧИХ-СТРОИТЕЛЕЙ | ЧЕЛ.-Ч | 199.64 | 15.9712
60.2 | 2499 | АВТОМОБИЛИ БОРТОВЫЕ ГРУЗОПОДЪЕМНОСТЬЮ ДО 5 Т | МАШ.-Ч | 0.322 | 0.02576
СНЯТИЕ И УСТАНОВКА ЛЮКА СЕПАРАТОРА ДУ 500 - 1 ШТ, ВЕТРОВОГО ЭКРАНА 300Х300 - 1 ШТ, ВЕТРОВОГО ЭКРАНА 600Х500 - 1 ШТ
61 | Ц1801-066-01 | СНЯТИЕ И УСТАНОВКА КРЫШЕК ЛЮКОВ, ДИАМЕТР ДО 800 ММ | ШТ. | 3
61.1 | 1 | ЗАТРАТЫ ТРУДА РАБОЧИХ-СТРОИТЕЛЕЙ | ЧЕЛ.-Ч | 26.105 | 78.315
61.2 | 978 | ЛЕБЕДКИ ЭЛЕКТРИЧЕСКИЕ, ТЯГОВЫМ УСИЛИЕМ ДО 31,39 (3,2) КН (Т) | МАШ.-Ч | 1.5985 | 4.7955
РЕМОНТ ДЕФЕКТНЫХ УЧАСТКОВ СЕПАРАТОРА, РАБОТА ВНУТРИ АППАРАТА С ПОМОЩЬЮ РЭДС
62 | Е0908-001-03 ДОП. 7 ШНК4.02.09-12 ПРИЛ.7. П. 8. КЗТР=1,25 | РУЧНАЯ ЭЛЕКТРОДУГОВАЯ СВАРКА ЛИСТОВОЙ СТАЛИ С ВЫРЕЗКОЙ ИЛИ ВЫШЛИФОВКОЙ ДЕФЕКТНОГО УЧАСТКА ШВА ТОЛЩИНОЙ ММ, ДО: 10. ПРИ ЗАТРУДНИТЕЛЬНОМ ДОСТУПЕ К СТЫКУ, ПРИ РАБОТЕ ЛЕЖА ИЛИ В НЕУДОБНОМ СОГНУТОМ ПОЛОЖЕНИИ ПРИМЕНЯТЬ КОЭФФИЦИЕНТ К НОРМАМ ЗАТРАТ ТРУДА РАБОЧИХ - 1,25 | 10 М ШВА | 1.56
62.1 | 1 | ЗАТРАТЫ ТРУДА РАБОЧИХ-СТРОИТЕЛЕЙ | ЧЕЛ.-Ч | 106.2313 | 165.7208
62.2 | 1147 | МАШИНЫ ШЛИФОВАЛЬНЫЕ ЭЛЕКТРИЧЕСКИЕ | МАШ.-Ч | 42.4925 | 66.2883
62.3 | 2016 | УСТАНОВКИ ДЛЯ СВАРКИ РУЧНОЙ ДУГОВОЙ (ПОСТОЯННОГО ТОКА) | МАШ.-Ч | 40.802 | 63.6511
62.4 | 15211 | ЭЛЕКТРОДЫ | КГ | 7.3 | 11.388
62.5 | 44897 | ШЛИФКРУГИ | ШТ | 0.066 | 0.10296
ИТОГО ПО ЛОКАЛЬНОЙ РЕСУРСНОЙ ВЕДОМОСТИ:
ТРУДОВЫЕ РЕСУРСЫ
1 | 1 | ЗАТРАТЫ ТРУДА РАБОЧИХ-СТРОИТЕЛЕЙ | ЧЕЛ.-Ч |  | 14714.8222
СТРОИТЕЛЬНЫЕ МАШИНЫ И МЕХАНИЗМЫ
2 | 110 | АВТОМАТЫ СВАРОЧНЫЕ С НОМИНАЛЬНЫМ СВАРОЧНЫМ ТОКОМ 450-1250 А | МАШ.-Ч |  | 19.964
3 | 969 | ЛЕБЕДКИ РУЧНЫЕ И РЫЧАЖНЫЕ, ТЯГОВЫМ УСИЛИЕМ 31,39 (3,2) КН (Т) | МАШ.-Ч |  | 0.6302
4 | 978 | ЛЕБЕДКИ ЭЛЕКТРИЧЕСКИЕ, ТЯГОВЫМ УСИЛИЕМ ДО 31,39 (3,2) КН (Т) | МАШ.-Ч |  | 6.394
5 | 1147 | МАШИНЫ ШЛИФОВАЛЬНЫЕ ЭЛЕКТРИЧЕСКИЕ | МАШ.-Ч |  | 550.2554
6 | 1444 | СТАНКИ С АБРАЗИВНЫМ КРУГОМ | МАШ.-Ч |  | 2.323
7 | 2016 | УСТАНОВКИ ДЛЯ СВАРКИ РУЧНОЙ ДУГОВОЙ (ПОСТОЯННОГО ТОКА) | МАШ.-Ч |  | 733.2218
8 | 2499 | АВТОМОБИЛИ БОРТОВЫЕ ГРУЗОПОДЪЕМНОСТЬЮ ДО 5 Т | МАШ.-Ч |  | 1.0865
9 | 2577 | АППАРАТЫ ДЛЯ ГАЗОВОЙ СВАРКИ И РЕЗКИ | МАШ.-Ч |  | 14.7682
МАТЕРИАЛЬНЫЕ РЕСУРСЫ
10 | 15211 | ЭЛЕКТРОДЫ | КГ |  | 128.318
11 | 34241 | КИСЛОРОД ТЕХНИЧЕСКИЙ ГАЗООБРАЗНЫЙ | М3 |  | 4.2
12 | 34350 | АЦЕТИЛЕН ГАЗООБРАЗНЫЙ ТЕХНИЧЕСКИЙ | М3 |  | 0.66
13 | 35310 | ЭЛЕКТРОДЫ ДИАМЕТРОМ 4 ММ Э42 | Т |  | 0.0004
14 | 35312 | ЭЛЕКТРОДЫ ДИАМЕТРОМ 4 ММ Э46 | Т |  | 0.0078
15 | 35315 | ЭЛЕКТРОДЫ ДИАМЕТРОМ 4 ММ Э50А | Т |  | 0.0612
16 | 35318 | ЭЛЕКТРОДЫ ДИАМЕТРОМ 5 ММ Э42 | Т |  | 0.0076
17 | 44897 | ШЛИФКРУГИ | ШТ |  | 0.10296
18 | 45002 | КРУГ ОТРЕЗНОЙ | ШТ |  | 4
| СОСТАВИЛ |  | ИСПОЛНИТЕЛЬ

## 116 РЕС5
КАПИТАЛЬНЫЙ РЕМОНТ
(наименование стройки)
|  | ЛОКАЛЬНЫЙ РЕСУРСНЫЙ СМЕТНЫЙ РАСЧЕТ | № | ПОЗ. 116/11,12,124/11,12,177/11,12,178/11,12
(локальная ресурсная смета)
на | , АММИАК-2
(наименование работ и затрат, наименование объекта)
Основание:
[5 empty] | В базисных ценах |  | В текущих ценах
Сметная стоимость |  |  |  |  | 247000.96 | ТЫС.СУМ. | -- | ТЫС.СУМ.
Составлен В ТЕКУЩИХ ЦЕНАХ | [7 empty] | СУМ
N п.п. | Шифр номера нормативов и коды ресурсов | Наименование работ и затрат | Единица измерения | Количество | Сметная стоимость
[5 empty] | в базисном уровне |  | в текущем (прогнозном)
[5 empty] | на.ед.изм. | общая | на.ед.изм. | общая
1 | 2 | 3 | 4 | 5 | 6 | 7 | 8 | 9
ИТОГО ПО ЛОКАЛЬНОМУ РЕСУРСНОМУ РАСЧЕТУ, СОСТАВЛЕННОМУ НА ОСНОВЕ ЛОКАЛЬНОЙ РЕСУРСНОЙ ВЕДОМОСТИ N ПОЗ. 116/11,12,124/11,12,177/11,12,178/11,12
ТРУДОВЫЕ РЕСУРСЫ
1 | 1 | ЗАТРАТЫ ТРУДА РАБОЧИХ-СТРОИТЕЛЕЙ | ЧЕЛ.-Ч | 5387.7257 | 33060.12 | 178118858 | -- | --
| ИТОГО ПО ТРУДОВЫМ РЕСУРСАМ: |  | СУМ |  |  | 178118858 |  | --
СТРОИТЕЛЬНЫЕ МАШИНЫ И МЕХАНИЗМЫ
2 | 1147 | МАШИНЫ ШЛИФОВАЛЬНЫЕ ЭЛЕКТРИЧЕСКИЕ | МАШ.-Ч | 321.933 | 980 | 315494 | -- | --
3 | 2016 | УСТАНОВКИ ДЛЯ СВАРКИ РУЧНОЙ ДУГОВОЙ (ПОСТОЯННОГО ТОКА) | МАШ.-Ч | 433.5229 | 3180 | 1378603 | -- | --
4 | 2577 | АППАРАТЫ ДЛЯ ГАЗОВОЙ СВАРКИ И РЕЗКИ | МАШ.-Ч | 25.5982 | 780 | 19967 | -- | --
| ИТОГО ПО СТРОИТЕЛЬНЫМ МАШИНАМ: |  | СУМ |  |  | 1714064 |  | --
| В Т.Ч. ЗАРАБОТНАЯ ПЛАТА МАШИНИСТОВ: |  | СУМ |  |  | -- |  | --
МАТЕРИАЛЬНЫЕ РЕСУРСЫ
5 | 15211 | ЭЛЕКТРОДЫ | КГ | 124.9468 | 2500 | 312367 | -- | --
6 | 35315 | ЭЛЕКТРОДЫ ДИАМЕТРОМ 4 ММ Э50А | Т | 0.138 | 2500000 | 345000 | -- | --
7 | 44897 | ШЛИФКРУГИ | ШТ | 0.45095 | -- | -- | -- | --
| ИТОГО ПО СТРОИТЕЛЬНЫМ МАТЕРИАЛАМ: |  | СУМ |  |  | 657367 |  | --
| ИТОГО ПРЯМЫЕ ЗАТРАТЫ |  | СУМ |  |  | 180490289 |  | --
| НАКЛАДНЫЕ РАСХОДЫ - |  | % |  | 19 | 34293154.91 |  | --
| ИТОГО С НАКЛАДНЫМИ РАСХОДАМИ: |  | СУМ |  |  | 214783443.91 |  | --
| НДС |  | % |  | 15 | 32217516.5865 |  | --
| ИТОГО ПО РЕСУРСНОМУ РАСЧЕТУ: |  | СУМ |  |  | 247000960.4965 |  | --
| СОСТАВИЛ |  |  | ИСПОЛНИТЕЛЬ

## 116 ЛРВ5
КАПИТАЛЬНЫЙ РЕМОНТ
(наименование стройки)
|  | ЛОКАЛЬНАЯ РЕСУРСНАЯ ВЕДОМОСТЬ № | ПОЗ. 116/11,12,124/11,12,177/11,12,178/11,12
(локальная ресурсная смета)
на | , АММИАК-2
(наименование работ и затрат, наименование объекта)
Основание:
N п.п. | Шифр номера нормативов и коды ресурсов | Наименование работ и затрат | Единица измерения | Количество
|  |  |  | на. ед. измерения | по проектным данным
1 | 2 | 3 | 4 | 5 | 6
КОЭФФИЦИЕНТ 1,15 К НОРМАМ ЗАТРАТ ТРУДА, ЗАТРАТАМ НА ЭКСПЛУАТАЦИЮ МАШИН. ПРОИЗВОДСТВО НА ДЕЙСТВУЮЩИХ ПРЕДПРИЯТИЙ (В ЦЕХАХ, КОРПУСАХ, НА ПРОИЗВОДСТВЕННЫХ ПЛОЩАДКАХ) ПРИ НАЛИЧИИ В ЗОНЕ ПРОИЗВОДСТВА РАБОТ ДЕЙСТВУЮЩЕГО ТЕХНОЛОГИЧЕСКОГО ОБОРУДОВАНИЯ ИЛИ РАЗВЕТЛЕННОЙ СЕТИ ИНЖЕНЕРНЫХ КОММУНИКАЦИЙ, ИЛИ ЗАПЫЛЕННОСТИ ВОЗДУХА, ИЛИ ДВИЖЕНИЯ ТЕХНОЛОГИЧЕСКОГО ТРАНСПОРТА ПО ВНУТРИЦЕХОВЫМ ПУТЯМ И ВНУТРИЗАВОДСКИМ ПУТЯМ, НА ПРЕДПРИЯТИЯХ МЕТАЛЛУРГИЧЕСКОЙ, ХИМИЧЕСКОЙ И НЕФТЕХИМИЧЕСКОЙ ОТРАСЛЕЙ ПРОМЫШЛЕННОСТИ. ШНК 4.17.00.-05 ТАБЛ.1 П.2
ПРОИЗВЕСТИ РАЗБОРКУ СБОРКУ ВЕНТИЛЯТОРОВ, ДИФФУЗОРОВ - 8 ШТ
1 | Ц3701-013-08 | МОНТАЖ ОБОРУДОВАНИЯ НА ОТКРЫТОЙ ПЛОЩАДКЕ, МАССА ОБОРУДОВАНИЯ: 3 Т | ШТ. | 8
1.1 | 1 | ЗАТРАТЫ ТРУДА РАБОЧИХ-СТРОИТЕЛЕЙ | ЧЕЛ.-Ч | 208.725 | 1669.8
1.2 | 1147 | МАШИНЫ ШЛИФОВАЛЬНЫЕ ЭЛЕКТРИЧЕСКИЕ | МАШ.-Ч | 10.8675 | 86.94
1.3 | 2016 | УСТАНОВКИ ДЛЯ СВАРКИ РУЧНОЙ ДУГОВОЙ (ПОСТОЯННОГО ТОКА) | МАШ.-Ч | 14.6625 | 117.3
1.4 | 2577 | АППАРАТЫ ДЛЯ ГАЗОВОЙ СВАРКИ И РЕЗКИ | МАШ.-Ч | 1.3455 | 10.764
1.5 | 35315 | ЭЛЕКТРОДЫ ДИАМЕТРОМ 4 ММ Э50А | Т | 0.0111 | 0.0888
ПРОИЗВЕСТИ ДЕМОНТАЖ, МОНТАЖ ТРУБНЫХ ПУЧКОВ ПОЗ. 178/11,12 - 2 ШТ ВЕС 9,2 ТН, 116/11,12 - 2 ШТ ВЕС 7,1 ТН, 124/11,12- 2 ШТ ВЕС 14 ТН, 177/11,12 -2 ШТ ВЕС 6,5 ТН С ПРИМЕНЕНИЕМ РУЧНЫХ ЛЕБЕДОК 3,2 ТН
2 | Ц3701-013-10 | МОНТАЖ ОБОРУДОВАНИЯ НА ОТКРЫТОЙ ПЛОЩАДКЕ, МАССА ОБОРУДОВАНИЯ: 8 Т | ШТ. | 4
2.1 | 1 | ЗАТРАТЫ ТРУДА РАБОЧИХ-СТРОИТЕЛЕЙ | ЧЕЛ.-Ч | 301.875 | 1207.5
2.2 | 1147 | МАШИНЫ ШЛИФОВАЛЬНЫЕ ЭЛЕКТРИЧЕСКИЕ | МАШ.-Ч | 12.5925 | 50.37
2.3 | 2016 | УСТАНОВКИ ДЛЯ СВАРКИ РУЧНОЙ ДУГОВОЙ (ПОСТОЯННОГО ТОКА) | МАШ.-Ч | 16.7325 | 66.93
2.4 | 2577 | АППАРАТЫ ДЛЯ ГАЗОВОЙ СВАРКИ И РЕЗКИ | МАШ.-Ч | 1.6387 | 6.555
3 | Ц3701-013-12 | МОНТАЖ ОБОРУДОВАНИЯ НА ОТКРЫТОЙ ПЛОЩАДКЕ, МАССА ОБОРУДОВАНИЯ: 18 Т | ШТ. | 2
3.1 | 1 | ЗАТРАТЫ ТРУДА РАБОЧИХ-СТРОИТЕЛЕЙ | ЧЕЛ.-Ч | 417.45 | 834.9
3.2 | 1147 | МАШИНЫ ШЛИФОВАЛЬНЫЕ ЭЛЕКТРИЧЕСКИЕ | МАШ.-Ч | 12.5925 | 25.185
3.3 | 2016 | УСТАНОВКИ ДЛЯ СВАРКИ РУЧНОЙ ДУГОВОЙ (ПОСТОЯННОГО ТОКА) | МАШ.-Ч | 19.1303 | 38.2605
3.4 | 2577 | АППАРАТЫ ДЛЯ ГАЗОВОЙ СВАРКИ И РЕЗКИ | МАШ.-Ч | 1.6732 | 3.3465
3.5 | 35315 | ЭЛЕКТРОДЫ ДИАМЕТРОМ 4 ММ Э50А | Т | 0.0129 | 0.0258
4 | Ц3701-013-11 | МОНТАЖ ОБОРУДОВАНИЯ НА ОТКРЫТОЙ ПЛОЩАДКЕ, МАССА ОБОРУДОВАНИЯ: 13 Т | ШТ. | 2
4.1 | 1 | ЗАТРАТЫ ТРУДА РАБОЧИХ-СТРОИТЕЛЕЙ | ЧЕЛ.-Ч | 358.8 | 717.6
4.2 | 1147 | МАШИНЫ ШЛИФОВАЛЬНЫЕ ЭЛЕКТРИЧЕСКИЕ | МАШ.-Ч | 12.5925 | 25.185
4.3 | 2016 | УСТАНОВКИ ДЛЯ СВАРКИ РУЧНОЙ ДУГОВОЙ (ПОСТОЯННОГО ТОКА) | МАШ.-Ч | 17.1983 | 34.3965
4.4 | 2577 | АППАРАТЫ ДЛЯ ГАЗОВОЙ СВАРКИ И РЕЗКИ | МАШ.-Ч | 1.6732 | 3.3465
4.5 | 35315 | ЭЛЕКТРОДЫ ДИАМЕТРОМ 4 ММ Э50А | Т | 0.0117 | 0.0234
5 | Ц3702-014-05 | УСТАНОВКА РУЧНЫХ ЛЕБЕДОК БЕЗ ПОДЪЕМА, ТЯГОВОЕ УСИЛИЕ, КН[ТС] 32 [3,2] | ЛЕБЕДКА | 16
5.1 | 1 | ЗАТРАТЫ ТРУДА РАБОЧИХ-СТРОИТЕЛЕЙ | ЧЕЛ.-Ч | 4.8875 | 78.2
6 | Ц3702-014-32 | СНЯТИЕ РУЧНЫХ ЛЕБЕДОК, ТЯГОВОЕ УСИЛИЕ, КН[ТС] 32 [3,2] | ЛЕБЕДКА | 16
6.1 | 1 | ЗАТРАТЫ ТРУДА РАБОЧИХ-СТРОИТЕЛЕЙ | ЧЕЛ.-Ч | 2.6335 | 42.136
РЕЗКА С ПОСЛЕДУЮЩЕЙ ПРИВАРКОЙ ГАЗОХОДОВ ПОЗ. 178/11,12 - Ф124Х20 - 4 ШТ - 10 ПРОХОДОВ, 116/11,12 - Ф114Х11 - 4 ШТ - 10 ПРОХОДОВ, 124/11,12- Ф124Х20 - 4 ШТ - 10 ПРОХОДОВ, 177/11,12 -ФЛАНЕЦ ДУ 190 - 4 ШТ
7 | Е0908-004-05 ДОП. 7 ШНК4.02.09-12 ПРИЛ.7. П. 1. КМР=1,2 ШНК4.02.09-12 ПРИЛ.7. П. 8. КЗТР=1,25 ШНК4.02.09-12 ПРИЛ.7. П. 9. КЗТР=1,5 | ГАЗОВАЯ РЕЗКА ПРОПАН-БУТАНОВОЙ СМЕСЬЮ ЛИСТОВОЙ СТАЛИ ТОЛЩИНОЙ ММ, ДО: 25. ПРИ ВЫПОЛНЕНИЕ ГАЗОРЕЗАТЕЛЬНЫХ РАБОТ НА ОТКРЫТЫХ ПЛОЩАДКАХ ПРИМЕНЯТЬ КОЭФФИЦИЕНТ К НОРМАМ РАСХОДА МАТЕРИАЛОВ - 1,2. ПРИ ЗАТРУДНИТЕЛЬНОМ ДОСТУПЕ К СТЫКУ, ПРИ РАБОТЕ ЛЕЖА ИЛИ В НЕУДОБНОМ СОГНУТОМ ПОЛОЖЕНИИ ПРИМЕНЯТЬ КОЭФФИЦИЕНТ К НОРМАМ ЗАТРАТ ТРУДА РАБОЧИХ - 1,25. ПРИ РАБОТЕ С НАВЕСНЫХ ЛЮЛЕК ИЛИ ЛЕСТНИЦ, А ТАКЖЕ С КОНСТРУКЦИЙ И ОБОРУДОВАНИЯ, КОГДА ОСНОВНЫМ СРЕДСТВОМ, ПРЕДОХРАНЯЮЩИМ ОТ ПАДЕНИЯ С ВЫСОТЫ ЯВЛЯЕТСЯ МОНТАЖНЫМ ПРЕДОХРАНИТЕЛЬНЫЙ ПОЯС ПРИМЕНЯТЬ КОЭФФИЦИЕНТ К НОРМАМ ЗАТРАТ ТРУДА РАБОЧИХ - 1,5 | 10 М | 0.62
7.1 | 1 | ЗАТРАТЫ ТРУДА РАБОЧИХ-СТРОИТЕЛЕЙ | ЧЕЛ.-Ч | 8.8191 | 5.4678
7.2 | 1147 | МАШИНЫ ШЛИФОВАЛЬНЫЕ ЭЛЕКТРИЧЕСКИЕ | МАШ.-Ч | 2.07 | 1.2834
7.3 | 2577 | АППАРАТЫ ДЛЯ ГАЗОВОЙ СВАРКИ И РЕЗКИ | МАШ.-Ч | 1.886 | 1.1693
8 | Е0908-004-03 ДОП. 7 ШНК4.02.09-12 ПРИЛ.7. П. 1. КМР=1,2 ШНК4.02.09-12 ПРИЛ.7. П. 8. КЗТР=1,25 ШНК4.02.09-12 ПРИЛ.7. П. 9. КЗТР=1,5 | ГАЗОВАЯ РЕЗКА ПРОПАН-БУТАНОВОЙ СМЕСЬЮ ЛИСТОВОЙ СТАЛИ ТОЛЩИНОЙ ММ, ДО: 15. ПРИ ВЫПОЛНЕНИЕ ГАЗОРЕЗАТЕЛЬНЫХ РАБОТ НА ОТКРЫТЫХ ПЛОЩАДКАХ ПРИМЕНЯТЬ КОЭФФИЦИЕНТ К НОРМАМ РАСХОДА МАТЕРИАЛОВ - 1,2. ПРИ ЗАТРУДНИТЕЛЬНОМ ДОСТУПЕ К СТЫКУ, ПРИ РАБОТЕ ЛЕЖА ИЛИ В НЕУДОБНОМ СОГНУТОМ ПОЛОЖЕНИИ ПРИМЕНЯТЬ КОЭФФИЦИЕНТ К НОРМАМ ЗАТРАТ ТРУДА РАБОЧИХ - 1,25. ПРИ РАБОТЕ С НАВЕСНЫХ ЛЮЛЕК ИЛИ ЛЕСТНИЦ, А ТАКЖЕ С КОНСТРУКЦИЙ И ОБОРУДОВАНИЯ, КОГДА ОСНОВНЫМ СРЕДСТВОМ, ПРЕДОХРАНЯЮЩИМ ОТ ПАДЕНИЯ С ВЫСОТЫ ЯВЛЯЕТСЯ МОНТАЖНЫМ ПРЕДОХРАНИТЕЛЬНЫЙ ПОЯС ПРИМЕНЯТЬ КОЭФФИЦИЕНТ К НОРМАМ ЗАТРАТ ТРУДА РАБОЧИХ - 1,5 | 10 М | 0.29
8.1 | 1 | ЗАТРАТЫ ТРУДА РАБОЧИХ-СТРОИТЕЛЕЙ | ЧЕЛ.-Ч | 6.7275 | 1.951
8.2 | 1147 | МАШИНЫ ШЛИФОВАЛЬНЫЕ ЭЛЕКТРИЧЕСКИЕ | МАШ.-Ч | 1.5755 | 0.45689
8.3 | 2577 | АППАРАТЫ ДЛЯ ГАЗОВОЙ СВАРКИ И РЕЗКИ | МАШ.-Ч | 1.4375 | 0.41687
9 | Е66-020-03 | ЗАМЕНА ПРОКЛАДОК НА ФЛАНЦЕВЫХ СОЕДИНЕНИЯХ ТРУБОПРОВОДОВ ДИАМЕТРОМ ТРУБ ДО: 200 ММ | 10ПРОКЛ | 0.4
9.1 | 1 | ЗАТРАТЫ ТРУДА РАБОЧИХ-СТРОИТЕЛЕЙ | ЧЕЛ.-Ч | 5.1405 | 2.0562
10 | Е0908-002-09 ДОП. 7 ШНК4.02.09-12 ПРИЛ.7. П. 8. КЗТР=1,25 ШНК4.02.09-12 ПРИЛ.7. П. 9. КЗТР=1,5 | СВАРКА СТЫКОВЫХ СОЕДИНЕНИЙ ПРИ ТОЛЩИНЕ СВАРИВАЕМОЙ СТАЛИ ММ, ДО: 22. ПРИ ЗАТРУДНИТЕЛЬНОМ ДОСТУПЕ К СТЫКУ, ПРИ РАБОТЕ ЛЕЖА ИЛИ В НЕУДОБНОМ СОГНУТОМ ПОЛОЖЕНИИ ПРИМЕНЯТЬ КОЭФФИЦИЕНТ К НОРМАМ ЗАТРАТ ТРУДА РАБОЧИХ - 1,25. ПРИ РАБОТЕ С НАВЕСНЫХ ЛЮЛЕК ИЛИ ЛЕСТНИЦ, А ТАКЖЕ С КОНСТРУКЦИЙ И ОБОРУДОВАНИЯ, КОГДА ОСНОВНЫМ СРЕДСТВОМ, ПРЕДОХРАНЯЮЩИМ ОТ ПАДЕНИЯ С ВЫСОТЫ ЯВЛЯЕТСЯ МОНТАЖНЫМ ПРЕДОХРАНИТЕЛЬНЫЙ ПОЯС ПРИМЕНЯТЬ КОЭФФИЦИЕНТ К НОРМАМ ЗАТРАТ ТРУДА РАБОЧИХ - 1,5 | 10 М ШВА | 3.11
10.1 | 1 | ЗАТРАТЫ ТРУДА РАБОЧИХ-СТРОИТЕЛЕЙ | ЧЕЛ.-Ч | 106.8637 | 332.3463
10.2 | 1147 | МАШИНЫ ШЛИФОВАЛЬНЫЕ ЭЛЕКТРИЧЕСКИЕ | МАШ.-Ч | 17.1005 | 53.1826
10.3 | 2016 | УСТАНОВКИ ДЛЯ СВАРКИ РУЧНОЙ ДУГОВОЙ (ПОСТОЯННОГО ТОКА) | МАШ.-Ч | 22.793 | 70.8862
10.4 | 15211 | ЭЛЕКТРОДЫ | КГ | 16.06 | 49.9466
11 | Е0908-002-04 ДОП. 7 ШНК4.02.09-12 ПРИЛ.7. П. 8. КЗТР=1,25 ШНК4.02.09-12 ПРИЛ.7. П. 9. КЗТР=1,5 | СВАРКА СТЫКОВЫХ СОЕДИНЕНИЙ ПРИ ТОЛЩИНЕ СВАРИВАЕМОЙ СТАЛИ ММ, ДО: 12. ПРИ ЗАТРУДНИТЕЛЬНОМ ДОСТУПЕ К СТЫКУ, ПРИ РАБОТЕ ЛЕЖА ИЛИ В НЕУДОБНОМ СОГНУТОМ ПОЛОЖЕНИИ ПРИМЕНЯТЬ КОЭФФИЦИЕНТ К НОРМАМ ЗАТРАТ ТРУДА РАБОЧИХ - 1,25. ПРИ РАБОТЕ С НАВЕСНЫХ ЛЮЛЕК ИЛИ ЛЕСТНИЦ, А ТАКЖЕ С КОНСТРУКЦИЙ И ОБОРУДОВАНИЯ, КОГДА ОСНОВНЫМ СРЕДСТВОМ, ПРЕДОХРАНЯЮЩИМ ОТ ПАДЕНИЯ С ВЫСОТЫ ЯВЛЯЕТСЯ МОНТАЖНЫМ ПРЕДОХРАНИТЕЛЬНЫЙ ПОЯС ПРИМЕНЯТЬ КОЭФФИЦИЕНТ К НОРМАМ ЗАТРАТ ТРУДА РАБОЧИХ - 1,5 | 10 М ШВА | 2.86
11.1 | 1 | ЗАТРАТЫ ТРУДА РАБОЧИХ-СТРОИТЕЛЕЙ | ЧЕЛ.-Ч | 57.1406 | 163.4222
11.2 | 1147 | МАШИНЫ ШЛИФОВАЛЬНЫЕ ЭЛЕКТРИЧЕСКИЕ | МАШ.-Ч | 9.1425 | 26.1476
11.3 | 2016 | УСТАНОВКИ ДЛЯ СВАРКИ РУЧНОЙ ДУГОВОЙ (ПОСТОЯННОГО ТОКА) | МАШ.-Ч | 12.19 | 34.8634
11.4 | 15211 | ЭЛЕКТРОДЫ | КГ | 8.76 | 25.0536
12 | Е0908-002-09 ДОП. 7 ШНК4.02.09-12 ПРИЛ.7. П. 8. КЗТР=1,25 ШНК4.02.09-12 ПРИЛ.7. П. 9. КЗТР=1,5 | СВАРКА СТЫКОВЫХ СОЕДИНЕНИЙ ПРИ ТОЛЩИНЕ СВАРИВАЕМОЙ СТАЛИ ММ, ДО: 22. ПРИ ЗАТРУДНИТЕЛЬНОМ ДОСТУПЕ К СТЫКУ, ПРИ РАБОТЕ ЛЕЖА ИЛИ В НЕУДОБНОМ СОГНУТОМ ПОЛОЖЕНИИ ПРИМЕНЯТЬ КОЭФФИЦИЕНТ К НОРМАМ ЗАТРАТ ТРУДА РАБОЧИХ - 1,25. ПРИ РАБОТЕ С НАВЕСНЫХ ЛЮЛЕК ИЛИ ЛЕСТНИЦ, А ТАКЖЕ С КОНСТРУКЦИЙ И ОБОРУДОВАНИЯ, КОГДА ОСНОВНЫМ СРЕДСТВОМ, ПРЕДОХРАНЯЮЩИМ ОТ ПАДЕНИЯ С ВЫСОТЫ ЯВЛЯЕТСЯ МОНТАЖНЫМ ПРЕДОХРАНИТЕЛЬНЫЙ ПОЯС ПРИМЕНЯТЬ КОЭФФИЦИЕНТ К НОРМАМ ЗАТРАТ ТРУДА РАБОЧИХ - 1,5 | 10 М ШВА | 3.11
12.1 | 1 | ЗАТРАТЫ ТРУДА РАБОЧИХ-СТРОИТЕЛЕЙ | ЧЕЛ.-Ч | 106.8637 | 332.3463
12.2 | 1147 | МАШИНЫ ШЛИФОВАЛЬНЫЕ ЭЛЕКТРИЧЕСКИЕ | МАШ.-Ч | 17.1005 | 53.1826
12.3 | 2016 | УСТАНОВКИ ДЛЯ СВАРКИ РУЧНОЙ ДУГОВОЙ (ПОСТОЯННОГО ТОКА) | МАШ.-Ч | 22.793 | 70.8862
12.4 | 15211 | ЭЛЕКТРОДЫ | КГ | 16.06 | 49.9466
12.5 | 44897 | ШЛИФКРУГИ | ШТ | 0.145 | 0.45095
ИТОГО ПО ЛОКАЛЬНОЙ РЕСУРСНОЙ ВЕДОМОСТИ:
ТРУДОВЫЕ РЕСУРСЫ
1 | 1 | ЗАТРАТЫ ТРУДА РАБОЧИХ-СТРОИТЕЛЕЙ | ЧЕЛ.-Ч |  | 5387.7257
СТРОИТЕЛЬНЫЕ МАШИНЫ И МЕХАНИЗМЫ
2 | 1147 | МАШИНЫ ШЛИФОВАЛЬНЫЕ ЭЛЕКТРИЧЕСКИЕ | МАШ.-Ч |  | 321.933
3 | 2016 | УСТАНОВКИ ДЛЯ СВАРКИ РУЧНОЙ ДУГОВОЙ (ПОСТОЯННОГО ТОКА) | МАШ.-Ч |  | 433.5229
4 | 2577 | АППАРАТЫ ДЛЯ ГАЗОВОЙ СВАРКИ И РЕЗКИ | МАШ.-Ч |  | 25.5982
МАТЕРИАЛЬНЫЕ РЕСУРСЫ
5 | 15211 | ЭЛЕКТРОДЫ | КГ |  | 124.9468
6 | 35315 | ЭЛЕКТРОДЫ ДИАМЕТРОМ 4 ММ Э50А | Т |  | 0.138
7 | 44897 | ШЛИФКРУГИ | ШТ |  | 0.45095
| СОСТАВИЛ |  | ИСПОЛНИТЕЛЬ

## 312 РЕС6
КАПИТАЛЬНЫЙ РЕМОНТ
(наименование стройки)
|  | ЛОКАЛЬНЫЙ РЕСУРСНЫЙ СМЕТНЫЙ РАСЧЕТ | № | ПОЗ. 312, 131, 120,321
(локальная ресурсная смета)
на | , АММИАК-2
(наименование работ и затрат, наименование объекта)
Основание:
[5 empty] | В базисных ценах |  | В текущих ценах
Сметная стоимость |  |  |  |  | 374791,256 | ТЫС.СУМ. | -- | ТЫС.СУМ.
Составлен В ТЕКУЩИХ ЦЕНАХ | [7 empty] | СУМ
N п.п. | Шифр номера нормативов и коды ресурсов | Наименование работ и затрат | Единица измерения | Количество | Сметная стоимость
[5 empty] | в базисном уровне |  | в текущем (прогнозном)
[5 empty] | на.ед.изм. | общая | на.ед.изм. | общая
1 | 2 | 3 | 4 | 5 | 6 | 7 | 8 | 9
ИТОГО ПО ЛОКАЛЬНОМУ РЕСУРСНОМУ РАСЧЕТУ, СОСТАВЛЕННОМУ НА ОСНОВЕ ЛОКАЛЬНОЙ РЕСУРСНОЙ ВЕДОМОСТИ N ПОЗ. 312, 131, 120,321
ТРУДОВЫЕ РЕСУРСЫ
1 | 1 | ЗАТРАТЫ ТРУДА РАБОЧИХ-СТРОИТЕЛЕЙ | ЧЕЛ.-Ч | 11069.9262 | 33060.12 | 365973089 | -- | --
2 | 3 | ЗАТРАТЫ ТРУДА МАШИНИСТОВ | ЧЕЛ.-Ч | 3.7591 | -- | -- | -- | --
| ИТОГО ПО ТРУДОВЫМ РЕСУРСАМ: |  | СУМ |  |  | 365973089 |  | --
РЕСУРСЫ ОБЩЕГО НАЗНАЧЕНИЯ
3 | 33 | МАССА 1 М ТРУБОПРОВОДА | КГ | 0.408 | -- | -- | -- | --
| ИТОГО ПО РЕСУРСАМ ОБЩЕГО НАЗНАЧЕНИЯ: |  | СУМ |  |  | -- |  | --
СТРОИТЕЛЬНЫЕ МАШИНЫ И МЕХАНИЗМЫ
4 | 766 | КРАНЫ НА АВТОМОБИЛЬНОМ ХОДУ ПРИ РАБОТЕ НА МОНТАЖЕ ТЕХНОЛОГИЧЕСКОГО ОБОРУДОВАНИЯ 10 Т | МАШ.-Ч | 2.3764 | -- | -- | -- | --
5 | 978 | ЛЕБЕДКИ ЭЛЕКТРИЧЕСКИЕ, ТЯГОВЫМ УСИЛИЕМ ДО 31,39 (3,2) КН (Т) | МАШ.-Ч | 201.411 | 3240 | 652572 | -- | --
6 | 1147 | МАШИНЫ ШЛИФОВАЛЬНЫЕ ЭЛЕКТРИЧЕСКИЕ | МАШ.-Ч | 318.6793 | 980 | 312306 | -- | --
7 | 1148 | МАШИНЫ ЭЛЕКТРОЗАЧИСТНЫЕ | МАШ.-Ч | 2052.75 | 980 | 2011695 | -- | --
8 | 1685 | АГРЕГАТЫ НАПОЛНИТЕЛЬНО-ОПРЕССОВОЧНЫЕ ДО 300 М3/Ч | МАШ.-Ч | 1.3772 | -- | -- | -- | --
9 | 1904 | ТЯГАЧИ СЕДЕЛЬНЫЕ 12 Т | МАШ.-Ч | 0.00552 | -- | -- | -- | --
10 | 2016 | УСТАНОВКИ ДЛЯ СВАРКИ РУЧНОЙ ДУГОВОЙ (ПОСТОЯННОГО ТОКА) | МАШ.-Ч | 749.3246 | 3180 | 2382852 | -- | --
11 | 2577 | АППАРАТЫ ДЛЯ ГАЗОВОЙ СВАРКИ И РЕЗКИ | МАШ.-Ч | 12.328 | 780 | 9616 | -- | --
12 | 2639 | ПОЛУПРИЦЕПЫ ОБЩЕГО НАЗНАЧЕНИЯ 12 Т | МАШ.-Ч | 0.00552 | -- | -- | -- | --
| ИТОГО ПО СТРОИТЕЛЬНЫМ МАШИНАМ: |  | СУМ |  |  | 5369040 |  | --
| В Т.Ч. ЗАРАБОТНАЯ ПЛАТА МАШИНИСТОВ: |  | СУМ |  |  | -- |  | --
МАТЕРИАЛЬНЫЕ РЕСУРСЫ
13 | 15211 | ЭЛЕКТРОДЫ | КГ | 58.4 | 2500 | 146000 | -- | --
14 | 23470 | ВОДА ВОДОПРОВОДНАЯ | М3 | 0.012 | -- | -- | -- | --
15 | 32533 | ПРОВОЛОКА СВАРОЧНАЯ ЛЕГИРОВАННАЯ ДИАМЕТРОМ 2 ММ | Т | 9.4e-05 | -- | -- | -- | --
16 | 34241 | КИСЛОРОД ТЕХНИЧЕСКИЙ ГАЗООБРАЗНЫЙ | М3 | 0.0888 | -- | -- | -- | --
17 | 34350 | АЦЕТИЛЕН ГАЗООБРАЗНЫЙ ТЕХНИЧЕСКИЙ | М3 | 0.0456 | -- | -- | -- | --
18 | 35310 | ЭЛЕКТРОДЫ ДИАМЕТРОМ 4 ММ Э42 | Т | 0.07125 | 2500000 | 178126 | -- | --
19 | 35334 | ЭЛЕКТРОДЫ ДИАМЕТРОМ 8 ММ Э42 | Т | 0.01 | 2500000 | 25000 | -- | --
20 | 35347 | ЭЛЕКТРОДЫ УОНИ 13/55 | КГ | 1.24 | 2500 | 3100 | -- | --
21 | 45077 | ПРОПАН-БУТАН, СМЕСЬ ТЕХНИЧЕСКАЯ | КГ | 0.0072 | -- | -- | -- | --
| ИТОГО ПО СТРОИТЕЛЬНЫМ МАТЕРИАЛАМ: |  | СУМ |  |  | 352226 |  | --
| ИТОГО ПРЯМЫЕ ЗАТРАТЫ |  | СУМ |  |  | 371694355 |  | --
| НАКЛАДНЫЕ РАСХОДЫ - |  | % |  | 19 | 70621927.45 |  | --
| ИТОГО С НАКЛАДНЫМИ РАСХОДАМИ: |  | СУМ |  |  | 442316282.45 |  | --
| НДС |  | % |  | 15 | 66347442.3675 |  | --
| ИТОГО ПО РЕСУРСНОМУ РАСЧЕТУ: |  | СУМ |  |  | 508663724.8175 |  | --
| СОСТАВИЛ |  |  | ИСПОЛНИТЕЛЬ

## 312 ЛРВ6
КАПИТАЛЬНЫЙ РЕМОНТ
(наименование стройки)
|  | ЛОКАЛЬНАЯ РЕСУРСНАЯ ВЕДОМОСТЬ № | ПОЗ. 312, 131, 120,321
(локальная ресурсная смета)
на | , АММИАК-2
(наименование работ и затрат, наименование объекта)
Основание:
N п.п. | Шифр номера нормативов и коды ресурсов | Наименование работ и затрат | Единица измерения | Количество
|  |  |  | на. ед. измерения | по проектным данным
1 | 2 | 3 | 4 | 5 | 6
КОЭФФИЦИЕНТ 1,15 К НОРМАМ ЗАТРАТ ТРУДА, ЗАТРАТАМ НА ЭКСПЛУАТАЦИЮ МАШИН. ПРОИЗВОДСТВО НА ДЕЙСТВУЮЩИХ ПРЕДПРИЯТИЙ (В ЦЕХАХ, КОРПУСАХ, НА ПРОИЗВОДСТВЕННЫХ ПЛОЩАДКАХ) ПРИ НАЛИЧИИ В ЗОНЕ ПРОИЗВОДСТВА РАБОТ ДЕЙСТВУЮЩЕГО ТЕХНОЛОГИЧЕСКОГО ОБОРУДОВАНИЯ ИЛИ РАЗВЕТЛЕННОЙ СЕТИ ИНЖЕНЕРНЫХ КОММУНИКАЦИЙ, ИЛИ ЗАПЫЛЕННОСТИ ВОЗДУХА, ИЛИ ДВИЖЕНИЯ ТЕХНОЛОГИЧЕСКОГО ТРАНСПОРТА ПО ВНУТРИЦЕХОВЫМ ПУТЯМ И ВНУТРИЗАВОДСКИМ ПУТЯМ, НА ПРЕДПРИЯТИЯХ МЕТАЛЛУРГИЧЕСКОЙ, ХИМИЧЕСКОЙ И НЕФТЕХИМИЧЕСКОЙ ОТРАСЛЕЙ ПРОМЫШЛЕННОСТИ. ШНК 4.17.00.-05 ТАБЛ.1 П.2
Д/М, МОНТАЖ РЕВИЗИЯ И РЕМОНТ ЗАПОРНОЙ АРМАТУРЫ ДУ300 РУ16 С ПОМОЩЬЮ РУЧНЫХ ТАЛЕЙ
1 | Ц1212-001-15 ДОП. 4 | АРМАТУРА ФЛАНЦЕВАЯ С РУЧНЫМ ПРИВОДОМ ИЛИ БЕЗ ПРИВОДА НА УСЛОВНОЕ ДАВЛЕНИЕ ДО 4 МПА, ДИАМЕТР УСЛОВНОГО ПРОХОДА 300 ММ | ШТ. | 20
1.1 | 1 | ЗАТРАТЫ ТРУДА РАБОЧИХ-СТРОИТЕЛЕЙ | ЧЕЛ.-Ч | 13.1675 | 263.35
2 | Е66-063-01 ДОП. 4 | ЗАМЕНА НАБИВКИ САЛЬНИКОВЫХ КОМПЕНСАТОРОВ С ЗАМЕНОЙ ШПИЛЕК ДИАМЕТРОМ ДО 500 ММ | КОМПЕНСАТОР | 20
2.1 | 1 | ЗАТРАТЫ ТРУДА РАБОЧИХ-СТРОИТЕЛЕЙ | ЧЕЛ.-Ч | 3.3465 | 66.93
3 | Е66-069-07 ДОП. 4 | РЕМОНТ ЗАДВИЖЕК НА СУЩЕСТВУЮЩЕЙ СЕТИ С ОТСОЕДИНЕНИЕМ ОТ СЕТИ, С ЗАМЕНОЙ БОЛТОВЫХ CОЕДИНЕНИЙ, ШТОКА И ШТУРВАЛА ДИАМЕТРОМ ДО 300 ММ | ЗАДВИЖКА | 20
3.1 | 1 | ЗАТРАТЫ ТРУДА РАБОЧИХ-СТРОИТЕЛЕЙ | ЧЕЛ.-Ч | 3.9445 | 78.89
3.2 | 2577 | АППАРАТЫ ДЛЯ ГАЗОВОЙ СВАРКИ И РЕЗКИ | МАШ.-Ч | 0.46 | 9.2
4 | Ц3702-015-06 | ПОДВЕШИВАНИЕ И СНЯТИЕ ТАЛЕЙ И РУЧНЫХ РЫЧАЖНЫХ ЛЕБЕДОК. СНЯТИЕ ТАЛИ С ВЫСОТЫ ДО 3 М, ГРУЗОПОДЪЕМНОСТЬ ТАЛИ, Т 3 | ТАЛЬ- | 40
4.1 | 1 | ЗАТРАТЫ ТРУДА РАБОЧИХ-СТРОИТЕЛЕЙ | ЧЕЛ.-Ч | 1.173 | 46.92
5 | Е66-063-01 ДОП. 4 | ЗАМЕНА НАБИВКИ САЛЬНИКОВЫХ КОМПЕНСАТОРОВ С ЗАМЕНОЙ ШПИЛЕК ДИАМЕТРОМ ДО 500 ММ | КОМПЕНСАТОР | 10
5.1 | 1 | ЗАТРАТЫ ТРУДА РАБОЧИХ-СТРОИТЕЛЕЙ | ЧЕЛ.-Ч | 3.3465 | 33.465
6 | Ц1212-001-07 ДОП. 4 | АРМАТУРА ФЛАНЦЕВАЯ С РУЧНЫМ ПРИВОДОМ ИЛИ БЕЗ ПРИВОДА НА УСЛОВНОЕ ДАВЛЕНИЕ ДО 4 МПА, ДИАМЕТР УСЛОВНОГО ПРОХОДА 50 ММ | ШТ. | 10
6.1 | 1 | ЗАТРАТЫ ТРУДА РАБОЧИХ-СТРОИТЕЛЕЙ | ЧЕЛ.-Ч | 4.0135 | 40.135
7 | Е66-069-01 ДОП. 4 | РЕМОНТ ЗАДВИЖЕК НА СУЩЕСТВУЮЩЕЙ СЕТИ С ОТСОЕДИНЕНИЕМ ОТ СЕТИ, С ЗАМЕНОЙ БОЛТОВЫХ CОЕДИНЕНИЙ, ШТОКА И ШТУРВАЛА ДИАМЕТРОМ ДО 50 ММ | ЗАДВИЖКА | 10
7.1 | 1 | ЗАТРАТЫ ТРУДА РАБОЧИХ-СТРОИТЕЛЕЙ | ЧЕЛ.-Ч | 1.6445 | 16.445
УСТРАНЕНИЕ ПРОПУСКА РАСТВОРА ПО СВАРОЧНЫМ ШВАМ НА КАЛАЧАХ ДУ220 РУ6 - 90 ШТ
8 | Ц1219-003-14 ТЧ П.12 КЗТР=1,76 | ТРУБЫ ИЗ УГЛЕРОДИСТОЙ И ЛЕГИРОВАННОЙ СТАЛИ (ГОТОВЫЕ), ДЛИНОЙ 6 И 9 М, ТЕХНОЛОГИЧЕСКОГО ТРУБОПРОВОДА, НА УСЛОВНОЕ ДАВЛЕНИЕ НЕ БОЛЕЕ 2,5 МПА. ТРУБА, ДЛИНА 6,0 М, ДИАМЕТР НАРУЖНЫЙ, ММ: 273. ПРОИЗВОДСТВО РАБОТ НА ВЫСОТЕ 25 М, ПРИМЕНЕН КОЭФФИЦИЕНТ К НОРМАМ ЗАТРАТ ТРУДА РАБОЧИХ-МОНТАЖНИКОВ - 1,76 | 10 ШТ. | 9
8.1 | 1 | ЗАТРАТЫ ТРУДА РАБОЧИХ-СТРОИТЕЛЕЙ | ЧЕЛ.-Ч | 228.528 | 2056.752
8.2 | 2016 | УСТАНОВКИ ДЛЯ СВАРКИ РУЧНОЙ ДУГОВОЙ (ПОСТОЯННОГО ТОКА) | МАШ.-Ч | 34.1539 | 307.3847
8.3 | 35310 | ЭЛЕКТРОДЫ ДИАМЕТРОМ 4 ММ Э42 | Т | 0.005746 | 0.051714
9 | Е0908-001-06 ДОП. 7 ШНК4.02.09-12 ПРИЛ.7. П. 8. КЗТР=1,25 ШНК4.02.09-12 ПРИЛ.7. П. 9. КЗТР=1,5 | РУЧНАЯ ЭЛЕКТРОДУГОВАЯ СВАРКА ЛИСТОВОЙ СТАЛИ С ВЫРЕЗКОЙ ИЛИ ВЫШЛИФОВКОЙ ДЕФЕКТНОГО УЧАСТКА ШВА ТОЛЩИНОЙ ММ, ДО: 20. ПРИ ЗАТРУДНИТЕЛЬНОМ ДОСТУПЕ К СТЫКУ, ПРИ РАБОТЕ ЛЕЖА ИЛИ В НЕУДОБНОМ СОГНУТОМ ПОЛОЖЕНИИ ПРИМЕНЯТЬ КОЭФФИЦИЕНТ К НОРМАМ ЗАТРАТ ТРУДА РАБОЧИХ - 1,25. | 10 М ШВА | 3.5
9.1 | 1 | ЗАТРАТЫ ТРУДА РАБОЧИХ-СТРОИТЕЛЕЙ | ЧЕЛ.-Ч | 298.2094 | 1043.7328
9.2 | 1147 | МАШИНЫ ШЛИФОВАЛЬНЫЕ ЭЛЕКТРИЧЕСКИЕ | МАШ.-Ч | 79.5225 | 278.3288
9.3 | 2016 | УСТАНОВКИ ДЛЯ СВАРКИ РУЧНОЙ ДУГОВОЙ (ПОСТОЯННОГО ТОКА) | МАШ.-Ч | 63.618 | 222.663
9.4 | 15211 | ЭЛЕКТРОДЫ | КГ | 14.6 | 51.1
10 | Ц3901-009-29 ТЧ П.5 ТАБЛ. П.4 КЗТР=1,5, КЭМ=1,5 | ЗАЧИСТКА ПОВЕРХНОСТИ ДО ШЕРОХОВАТОСТИ НЕ ГРУБЕЕ RZ 80 МКМ [3] СО СНЯТИЕМ ВЫПУКЛОСТИ [УСИЛЕНИЯ] СВАРНОГО ШВА. ТРУБОПРОВОД, ДИАМЕТР, ММ 219-245, ТОЛЩИНА СТЕНКИ, ММ, ДО: 20. С НАВЕСНЫХ ЛЮЛЕК, А ТАКЖЕ С КОНСТРУКЦИЙ И ОБОРУДОВАНИЯ, КОГДА ОСНОВНЫМ СРЕДСТВОМ, ПРЕДОХРАНЯЮЩИМ ОТ ПАДЕНИЯ С ВЫСОТЫ, ЯВЛЯЕТСЯ МОНТАЖНЫЙ ПРЕДОХРАНИТЕЛЬНЫЙ ПОЯС, ПРИМЕНЕН КОЭФФИЦИЕНТ К НОРМАМ ЗАТРАТ ТРУДА - 1,5, К НОРМАМ ЭКСПЛУАТАЦИИ МАШИН - 1,5 | СТЫК | 180
10.1 | 1 | ЗАТРАТЫ ТРУДА РАБОЧИХ-СТРОИТЕЛЕЙ | ЧЕЛ.-Ч | 3.45 | 621
10.2 | 1148 | МАШИНЫ ЭЛЕКТРОЗАЧИСТНЫЕ | МАШ.-Ч | 3.174 | 571.32
ЗАЧИСТКА РАБОЧЕЙ УПЛОТНИТЕЛЬНОЙ ПОВЕРХНОСТИ ФЛАНЦЕВ ФЛАНЦЕВЫХ СОЕДИНЕНИЙ КАЛАЧЕЙ С ОТВЕТНЫМИ ФЛАНЦАМИ
11 | Ц3901-003-29 ТЧ П.5 ТАБЛ. П.4 КЗТР=1,5, КЭМ=1,5 | ЗАЧИСТКА ПОВЕРХНОСТИ ДО ШЕРОХОВАТОСТИ НЕ ГРУБЕЕ RZ 80 МКМ [3] БЕЗ СНЯТИЯ ВЫПУКЛОСТИ [УСИЛЕНИЯ] СВАРНОГО ШВА. ТРУБОПРОВОД, ДИАМЕТР, ММ 219-245, ТОЛЩИНА СТЕНКИ, ММ, ДО: 20. С НАВЕСНЫХ ЛЮЛЕК, А ТАКЖЕ С КОНСТРУКЦИЙ И ОБОРУДОВАНИЯ, КОГДА ОСНОВНЫМ СРЕДСТВОМ, ПРЕДОХРАНЯЮЩИМ ОТ ПАДЕНИЯ С ВЫСОТЫ, ЯВЛЯЕТСЯ МОНТАЖНЫЙ ПРЕДОХРАНИТЕЛЬНЫЙ ПОЯС, ПРИМЕНЕН КОЭФФИЦИЕНТ К НОРМАМ ЗАТРАТ ТРУДА - 1,5, К НОРМАМ ЭКСПЛУАТАЦИИ МАШИН - 1,5 | СТЫК | 360
11.1 | 1 | ЗАТРАТЫ ТРУДА РАБОЧИХ-СТРОИТЕЛЕЙ | ЧЕЛ.-Ч | 1.725 | 621
11.2 | 1148 | МАШИНЫ ЭЛЕКТРОЗАЧИСТНЫЕ | МАШ.-Ч | 1.6905 | 608.58
12 | Ц1801-066-01 | СНЯТИЕ И УСТАНОВКА КРЫШЕК ЛЮКОВ, ДИАМЕТР ДО 800 ММ | ШТ. | 90
12.1 | 1 | ЗАТРАТЫ ТРУДА РАБОЧИХ-СТРОИТЕЛЕЙ | ЧЕЛ.-Ч | 26.105 | 2349.45
12.2 | 978 | ЛЕБЕДКИ ЭЛЕКТРИЧЕСКИЕ, ТЯГОВЫМ УСИЛИЕМ ДО 31,39 (3,2) КН (Т) | МАШ.-Ч | 1.5985 | 143.865
13 | Ц3702-015-26 | ПОДВЕШИВАНИЕ НА ВЫСОТЕ ДО 5 М РЫЧАЖНЫХ ЛЕБЕДОК ТЯГОВЫМ УСИЛИЕМ, КН[ТС], ДО 32 [3,2] | ТАЛЬ- | 180
13.1 | 1 | ЗАТРАТЫ ТРУДА РАБОЧИХ-СТРОИТЕЛЕЙ | ЧЕЛ.-Ч | 1.886 | 339.48
14 | Ц3702-015-28 | СНЯТИЕ НА ВЫСОТЕ ДО 5 М РЫЧАЖНЫХ ЛЕБЕДОК ТЯГОВЫМ УСИЛИЕМ, КН[ТС], ДО 32 [3,2] | ТАЛЬ- | 180
14.1 | 1 | ЗАТРАТЫ ТРУДА РАБОЧИХ-СТРОИТЕЛЕЙ | ЧЕЛ.-Ч | 0.9775 | 175.95
ЗАЧИСТКА РАБОЧЕЙ УПЛОТНИТЕЛЬНОЙ ПОВЕРХНОСТИ КРЫШКИ И ОТВЕТНОЙ ЧАСТИ ТРУБНОГО ПУЧКА
15 | Ц3901-003-29 ТЧ П.5 ТАБЛ. П.4 КЗТР=1,5, КЭМ=1,5 | ЗАЧИСТКА ПОВЕРХНОСТИ ДО ШЕРОХОВАТОСТИ НЕ ГРУБЕЕ RZ 80 МКМ [3] БЕЗ СНЯТИЯ ВЫПУКЛОСТИ [УСИЛЕНИЯ] СВАРНОГО ШВА. ТРУБОПРОВОД, ДИАМЕТР, ММ 219-245, ТОЛЩИНА СТЕНКИ, ММ, ДО: 20. С НАВЕСНЫХ ЛЮЛЕК, А ТАКЖЕ С КОНСТРУКЦИЙ И ОБОРУДОВАНИЯ, КОГДА ОСНОВНЫМ СРЕДСТВОМ, ПРЕДОХРАНЯЮЩИМ ОТ ПАДЕНИЯ С ВЫСОТЫ, ЯВЛЯЕТСЯ МОНТАЖНЫЙ ПРЕДОХРАНИТЕЛЬНЫЙ ПОЯС, ПРИМЕНЕН КОЭФФИЦИЕНТ К НОРМАМ ЗАТРАТ ТРУДА - 1,5, К НОРМАМ ЭКСПЛУАТАЦИИ МАШИН - 1,5 | СТЫК | 360
15.1 | 1 | ЗАТРАТЫ ТРУДА РАБОЧИХ-СТРОИТЕЛЕЙ | ЧЕЛ.-Ч | 1.725 | 621
15.2 | 1148 | МАШИНЫ ЭЛЕКТРОЗАЧИСТНЫЕ | МАШ.-Ч | 1.6905 | 608.58
16 | Ц1208-005-10 | ФОРСУНКИ СНЯТИЕ УСТАНОВКА | 100ШТ. | 1
16.1 | 1 | ЗАТРАТЫ ТРУДА РАБОЧИХ-СТРОИТЕЛЕЙ | ЧЕЛ.-Ч | 51.405 | 51.405
17 | Ц1210-001-01 | ЗАКЛАДНЫЕ УСТРОЙСТВА ПРИБОРОВ. БОБЫШКИ, ШТУЦЕРЫ НА УСЛОВНОЕ ДАВЛЕНИЕ ДО 10 МПА | 100ШТ. | 1
17.1 | 1 | ЗАТРАТЫ ТРУДА РАБОЧИХ-СТРОИТЕЛЕЙ | ЧЕЛ.-Ч | 75.21 | 75.21
17.2 | 2016 | УСТАНОВКИ ДЛЯ СВАРКИ РУЧНОЙ ДУГОВОЙ (ПОСТОЯННОГО ТОКА) | МАШ.-Ч | 62.9625 | 62.9625
17.3 | 35334 | ЭЛЕКТРОДЫ ДИАМЕТРОМ 8 ММ Э42 | Т | 0.01 | 0.01
Д/М, МОНТАЖ РЕВИЗИЯ И РЕМОНТЗАПОРНОЙ АРМАТУРЫ ДУ400 РУ16 - 3 ШТ, ДУ300 РУ16-2 ШТ
18 | Ц1212-001-17 ДОП. 4 ТЧ-12 П.3 КЗТР=1,1 | АРМАТУРА ФЛАНЦЕВАЯ С РУЧНЫМ ПРИВОДОМ ИЛИ БЕЗ ПРИВОДА НА УСЛОВНОЕ ДАВЛЕНИЕ ДО 4 МПА, ДИАМЕТР УСЛОВНОГО ПРОХОДА 400 ММ. МОНТАЖ АРМАТУРЫ НА ЛИНИЯХ МЕЖЦЕХОВЫХ ТРУБОПРОВОДОВ ПО ЭСТАКАДАМ, КРОНШТЕЙНАМ И ДРУГИМ КОНСТРУКЦИЯМ, ПРИМЕНЕН КОЭФФИЦИЕНТ К НОРМАМ ЗАТРАТ ТРУДА РАБОЧИХ-МОНТАЖНИКОВ - 1,1 | ШТ. | 3
18.1 | 1 | ЗАТРАТЫ ТРУДА РАБОЧИХ-СТРОИТЕЛЕЙ | ЧЕЛ.-Ч | 19.9997 | 59.999
19 | Ц1212-001-15 ДОП. 4 ТЧ-12 П.3 КЗТР=1,1 | АРМАТУРА ФЛАНЦЕВАЯ С РУЧНЫМ ПРИВОДОМ ИЛИ БЕЗ ПРИВОДА НА УСЛОВНОЕ ДАВЛЕНИЕ ДО 4 МПА, ДИАМЕТР УСЛОВНОГО ПРОХОДА 300 ММ. МОНТАЖ АРМАТУРЫ НА ЛИНИЯХ МЕЖЦЕХОВЫХ ТРУБОПРОВОДОВ ПО ЭСТАКАДАМ, КРОНШТЕЙНАМ И ДРУГИМ КОНСТРУКЦИЯМ, ПРИМЕНЕН КОЭФФИЦИЕНТ К НОРМАМ ЗАТРАТ ТРУДА РАБОЧИХ-МОНТАЖНИКОВ - 1,1 | ШТ. | 2
19.1 | 1 | ЗАТРАТЫ ТРУДА РАБОЧИХ-СТРОИТЕЛЕЙ | ЧЕЛ.-Ч | 14.4842 | 28.9685
20 | Е66-069-07 ДОП. 4 | РЕМОНТ ЗАДВИЖЕК НА СУЩЕСТВУЮЩЕЙ СЕТИ С ОТСОЕДИНЕНИЕМ ОТ СЕТИ, С ЗАМЕНОЙ БОЛТОВЫХ CОЕДИНЕНИЙ, ШТОКА И ШТУРВАЛА ДИАМЕТРОМ ДО 300 ММ | ЗАДВИЖКА | 2
20.1 | 1 | ЗАТРАТЫ ТРУДА РАБОЧИХ-СТРОИТЕЛЕЙ | ЧЕЛ.-Ч | 3.9445 | 7.889
20.2 | 2577 | АППАРАТЫ ДЛЯ ГАЗОВОЙ СВАРКИ И РЕЗКИ | МАШ.-Ч | 0.46 | 0.92
21 | Е66-069-09 ДОП. 4 | РЕМОНТ ЗАДВИЖЕК НА СУЩЕСТВУЮЩЕЙ СЕТИ С ОТСОЕДИНЕНИЕМ ОТ СЕТИ, С ЗАМЕНОЙ БОЛТОВЫХ CОЕДИНЕНИЙ, ШТОКА И ШТУРВАЛА ДИАМЕТРОМ ДО 400 ММ | ЗАДВИЖКА | 3
21.1 | 1 | ЗАТРАТЫ ТРУДА РАБОЧИХ-СТРОИТЕЛЕЙ | ЧЕЛ.-Ч | 5.5545 | 16.6635
21.2 | 2577 | АППАРАТЫ ДЛЯ ГАЗОВОЙ СВАРКИ И РЕЗКИ | МАШ.-Ч | 0.736 | 2.208
22 | Ц4201-001-09 | АРМАТУРА ФЛАНЦЕВАЯ С РУЧНЫМ ПРИВОДОМ ИЛИ БЕЗ ПРИВОДА ВОДОПРОВОДНАЯ НА УСЛОВНОЕ ДАВЛЕНИЕ ДО 4 МПА, ДИАМЕТР УСЛОВНОГО ПРОХОДА ДО 400 ММ | ШТ | 2
22.1 | 1 | ЗАТРАТЫ ТРУДА РАБОЧИХ-СТРОИТЕЛЕЙ | ЧЕЛ.-Ч | 5.451 | 10.902
22.2 | 2016 | УСТАНОВКИ ДЛЯ СВАРКИ РУЧНОЙ ДУГОВОЙ (ПОСТОЯННОГО ТОКА) | МАШ.-Ч | 0.184 | 0.368
22.3 | 35347 | ЭЛЕКТРОДЫ УОНИ 13/55 | КГ | 0.31 | 0.62
23 | Ц4201-001-07 | АРМАТУРА ФЛАНЦЕВАЯ С РУЧНЫМ ПРИВОДОМ ИЛИ БЕЗ ПРИВОДА ВОДОПРОВОДНАЯ НА УСЛОВНОЕ ДАВЛЕНИЕ ДО 4 МПА, ДИАМЕТР УСЛОВНОГО ПРОХОДА ДО 300 ММ | ШТ | 2
23.1 | 1 | ЗАТРАТЫ ТРУДА РАБОЧИХ-СТРОИТЕЛЕЙ | ЧЕЛ.-Ч | 3.956 | 7.912
23.2 | 2016 | УСТАНОВКИ ДЛЯ СВАРКИ РУЧНОЙ ДУГОВОЙ (ПОСТОЯННОГО ТОКА) | МАШ.-Ч | 0.184 | 0.368
23.3 | 35347 | ЭЛЕКТРОДЫ УОНИ 13/55 | КГ | 0.31 | 0.62
24 | Ц1219-003-14 ТЧ П.12 КЗТР=1,76 | ТРУБЫ ИЗ УГЛЕРОДИСТОЙ И ЛЕГИРОВАННОЙ СТАЛИ (ГОТОВЫЕ), ДЛИНОЙ 6 И 9 М, ТЕХНОЛОГИЧЕСКОГО ТРУБОПРОВОДА, НА УСЛОВНОЕ ДАВЛЕНИЕ НЕ БОЛЕЕ 2,5 МПА. ТРУБА, ДЛИНА 6,0 М, ДИАМЕТР НАРУЖНЫЙ, ММ: 273. ПРОИЗВОДСТВО РАБОТ НА ВЫСОТЕ 25 М, ПРИМЕНЕН КОЭФФИЦИЕНТ К НОРМАМ ЗАТРАТ ТРУДА РАБОЧИХ-МОНТАЖНИКОВ - 1,76 | 10 ШТ. | 1.8
24.1 | 1 | ЗАТРАТЫ ТРУДА РАБОЧИХ-СТРОИТЕЛЕЙ | ЧЕЛ.-Ч | 228.528 | 411.3504
24.2 | 2016 | УСТАНОВКИ ДЛЯ СВАРКИ РУЧНОЙ ДУГОВОЙ (ПОСТОЯННОГО ТОКА) | МАШ.-Ч | 34.1539 | 61.4769
24.3 | 35310 | ЭЛЕКТРОДЫ ДИАМЕТРОМ 4 ММ Э42 | Т | 0.005746 | 0.010343
25 | Ц3901-009-29 ТЧ П.5 ТАБЛ. П.3 КЗТР=1,25, КЭМ=1,25 | ЗАЧИСТКА ПОВЕРХНОСТИ ДО ШЕРОХОВАТОСТИ НЕ ГРУБЕЕ RZ 80 МКМ [3] СО СНЯТИЕМ ВЫПУКЛОСТИ [УСИЛЕНИЯ] СВАРНОГО ШВА. ТРУБОПРОВОД, ДИАМЕТР, ММ 219-245, ТОЛЩИНА СТЕНКИ, ММ, ДО: 20. В ТРАНШЕЯХ, НА ЭСТАКАДАХ, С ЛЕСОВ, ПОДМОСТЕЙ, ПРИ ЗАТРУДНИТЕЛЬНОМ ДОСТУПЕ К СВАРНОМУ СОЕДИНЕНИЮ, ПРИМЕНЕН КОЭФФИЦИЕНТ К НОРМАМ ЗАТРАТ ТРУДА - 1,25, К НОРМАМ ЭКСПЛУАТАЦИИ МАШИН - 1,25 | СТЫК | 36
25.1 | 1 | ЗАТРАТЫ ТРУДА РАБОЧИХ-СТРОИТЕЛЕЙ | ЧЕЛ.-Ч | 2.875 | 103.5
25.2 | 1148 | МАШИНЫ ЭЛЕКТРОЗАЧИСТНЫЕ | МАШ.-Ч | 2.645 | 95.22
26 | Ц1801-066-01 | СНЯТИЕ И УСТАНОВКА КРЫШЕК ЛЮКОВ, ДИАМЕТР ДО 800 ММ | ШТ. | 18
26.1 | 1 | ЗАТРАТЫ ТРУДА РАБОЧИХ-СТРОИТЕЛЕЙ | ЧЕЛ.-Ч | 26.105 | 469.89
26.2 | 978 | ЛЕБЕДКИ ЭЛЕКТРИЧЕСКИЕ, ТЯГОВЫМ УСИЛИЕМ ДО 31,39 (3,2) КН (Т) | МАШ.-Ч | 1.5985 | 28.773
27 | Ц3702-015-26 | ПОДВЕШИВАНИЕ НА ВЫСОТЕ ДО 5 М РЫЧАЖНЫХ ЛЕБЕДОК ТЯГОВЫМ УСИЛИЕМ, КН[ТС], ДО 32 [3,2] | ТАЛЬ- | 36
27.1 | 1 | ЗАТРАТЫ ТРУДА РАБОЧИХ-СТРОИТЕЛЕЙ | ЧЕЛ.-Ч | 1.886 | 67.896
28 | Ц3702-015-28 | СНЯТИЕ НА ВЫСОТЕ ДО 5 М РЫЧАЖНЫХ ЛЕБЕДОК ТЯГОВЫМ УСИЛИЕМ, КН[ТС], ДО 32 [3,2] | ТАЛЬ- | 36
28.1 | 1 | ЗАТРАТЫ ТРУДА РАБОЧИХ-СТРОИТЕЛЕЙ | ЧЕЛ.-Ч | 0.9775 | 35.19
29 | Е0908-001-06 ДОП. 7 ШНК4.02.09-12 ПРИЛ.7. П. 8. КЗТР=1,25 ШНК4.02.09-12 ПРИЛ.7. П. 9. КЗТР=1,5 | РУЧНАЯ ЭЛЕКТРОДУГОВАЯ СВАРКА ЛИСТОВОЙ СТАЛИ С ВЫРЕЗКОЙ ИЛИ ВЫШЛИФОВКОЙ ДЕФЕКТНОГО УЧАСТКА ШВА ТОЛЩИНОЙ ММ, ДО: 20. ПРИ ЗАТРУДНИТЕЛЬНОМ ДОСТУПЕ К СТЫКУ, ПРИ РАБОТЕ ЛЕЖА ИЛИ В НЕУДОБНОМ СОГНУТОМ ПОЛОЖЕНИИ ПРИМЕНЯТЬ КОЭФФИЦИЕНТ К НОРМАМ ЗАТРАТ ТРУДА РАБОЧИХ - 1,25. | 10 М ШВА | 0.5
29.1 | 1 | ЗАТРАТЫ ТРУДА РАБОЧИХ-СТРОИТЕЛЕЙ | ЧЕЛ.-Ч | 298.2094 | 149.1047
29.2 | 1147 | МАШИНЫ ШЛИФОВАЛЬНЫЕ ЭЛЕКТРИЧЕСКИЕ | МАШ.-Ч | 79.5225 | 39.7612
29.3 | 2016 | УСТАНОВКИ ДЛЯ СВАРКИ РУЧНОЙ ДУГОВОЙ (ПОСТОЯННОГО ТОКА) | МАШ.-Ч | 63.618 | 31.809
29.4 | 15211 | ЭЛЕКТРОДЫ | КГ | 14.6 | 7.3
ЗАЧИСТКА РАБОЧЕЙ УПЛОТНИТЕЛЬНОЙ ПОВЕРХНОСТИ КРЫШКИ И ОТВЕТНОЙ ЧАСТИ ТРУБНОГО ПУЧКА
30 | Ц3901-003-29 ТЧ П.5 ТАБЛ. П.4 КЗТР=1,5, КЭМ=1,5 | ЗАЧИСТКА ПОВЕРХНОСТИ ДО ШЕРОХОВАТОСТИ НЕ ГРУБЕЕ RZ 80 МКМ [3] БЕЗ СНЯТИЯ ВЫПУКЛОСТИ [УСИЛЕНИЯ] СВАРНОГО ШВА. ТРУБОПРОВОД, ДИАМЕТР, ММ 219-245, ТОЛЩИНА СТЕНКИ, ММ, ДО: 20. С НАВЕСНЫХ ЛЮЛЕК, А ТАКЖЕ С КОНСТРУКЦИЙ И ОБОРУДОВАНИЯ, КОГДА ОСНОВНЫМ СРЕДСТВОМ, ПРЕДОХРАНЯЮЩИМ ОТ ПАДЕНИЯ С ВЫСОТЫ, ЯВЛЯЕТСЯ МОНТАЖНЫЙ ПРЕДОХРАНИТЕЛЬНЫЙ ПОЯС, ПРИМЕНЕН КОЭФФИЦИЕНТ К НОРМАМ ЗАТРАТ ТРУДА - 1,5, К НОРМАМ ЭКСПЛУАТАЦИИ МАШИН - 1,5 | СТЫК | 36
30.1 | 1 | ЗАТРАТЫ ТРУДА РАБОЧИХ-СТРОИТЕЛЕЙ | ЧЕЛ.-Ч | 1.725 | 62.1
30.2 | 1148 | МАШИНЫ ЭЛЕКТРОЗАЧИСТНЫЕ | МАШ.-Ч | 1.6905 | 60.858
31 | Ц1201-002-03 ТЧ П.12 КЗТР=1,76 | ТРУБОПРОВОДЫ В ПОМЕЩЕНИЯХ ИЛИ НА ОТКРЫТЫХ ПЛОЩАДКАХ В ПРЕДЕЛАХ ЦЕХОВ, МОНТИРУЕМЫЕ ИЗ ГОТОВЫХ УЗЛОВ, НА УСЛОВНОЕ ДАВЛЕНИЕ НЕ БОЛЕЕ 2.5 МПА. ДИАМЕТР ТРУБОПРОВОДА НАРУЖНЫЙ, ММ 25. ПРОИЗВОДСТВО РАБОТ НА ВЫСОТЕ 25 М, ПРИМЕНЕН КОЭФФИЦИЕНТ К НОРМАМ ЗАТРАТ ТРУДА РАБОЧИХ-МОНТАЖНИКОВ - 1,76 | 100М | 0.37
31.1 | 1 | ЗАТРАТЫ ТРУДА РАБОЧИХ-СТРОИТЕЛЕЙ | ЧЕЛ.-Ч | 163.737 | 60.5827
31.2 | 1147 | МАШИНЫ ШЛИФОВАЛЬНЫЕ ЭЛЕКТРИЧЕСКИЕ | МАШ.-Ч | 0.966 | 0.35742
31.3 | 2016 | УСТАНОВКИ ДЛЯ СВАРКИ РУЧНОЙ ДУГОВОЙ (ПОСТОЯННОГО ТОКА) | МАШ.-Ч | 12.535 | 4.638
32 | Ц1219-003-14 ТЧ П.12 КЗТР=1,76 | СНЯТИЕ УСТАНОВКА КАЛАЧЕЙ.ТРУБЫ ИЗ УГЛЕРОДИСТОЙ И ЛЕГИРОВАННОЙ СТАЛИ (ГОТОВЫЕ), ДЛИНОЙ 6 И 9 М, ТЕХНОЛОГИЧЕСКОГО ТРУБОПРОВОДА, НА УСЛОВНОЕ ДАВЛЕНИЕ НЕ БОЛЕЕ 2,5 МПА. ТРУБА, ДЛИНА 6,0 М, ДИАМЕТР НАРУЖНЫЙ, ММ: 273. ПРОИЗВОДСТВО РАБОТ НА ВЫСОТЕ 25 М, ПРИМЕНЕН КОЭФФИЦИЕНТ К НОРМАМ ЗАТРАТ ТРУДА РАБОЧИХ-МОНТАЖНИКОВ - 1,76 | 10 ШТ. | 1.6
32.1 | 1 | ЗАТРАТЫ ТРУДА РАБОЧИХ-СТРОИТЕЛЕЙ | ЧЕЛ.-Ч | 228.528 | 365.6448
32.2 | 2016 | УСТАНОВКИ ДЛЯ СВАРКИ РУЧНОЙ ДУГОВОЙ (ПОСТОЯННОГО ТОКА) | МАШ.-Ч | 34.1539 | 54.6462
32.3 | 35310 | ЭЛЕКТРОДЫ ДИАМЕТРОМ 4 ММ Э42 | Т | 0.005746 | 0.009194
33 | Ц3901-003-29 ТЧ П.5 ТАБЛ. П.4 КЗТР=1,5, КЭМ=1,5 | ЗАЧИСТКА ПОВЕРХНОСТИ ДО ШЕРОХОВАТОСТИ НЕ ГРУБЕЕ RZ 80 МКМ [3] БЕЗ СНЯТИЯ ВЫПУКЛОСТИ [УСИЛЕНИЯ] СВАРНОГО ШВА. ТРУБОПРОВОД, ДИАМЕТР, ММ 219-245, ТОЛЩИНА СТЕНКИ, ММ, ДО: 20. С НАВЕСНЫХ ЛЮЛЕК, А ТАКЖЕ С КОНСТРУКЦИЙ И ОБОРУДОВАНИЯ, КОГДА ОСНОВНЫМ СРЕДСТВОМ, ПРЕДОХРАНЯЮЩИМ ОТ ПАДЕНИЯ С ВЫСОТЫ, ЯВЛЯЕТСЯ МОНТАЖНЫЙ ПРЕДОХРАНИТЕЛЬНЫЙ ПОЯС, ПРИМЕНЕН КОЭФФИЦИЕНТ К НОРМАМ ЗАТРАТ ТРУДА - 1,5, К НОРМАМ ЭКСПЛУАТАЦИИ МАШИН - 1,5 | СТЫК | 32
33.1 | 1 | ЗАТРАТЫ ТРУДА РАБОЧИХ-СТРОИТЕЛЕЙ | ЧЕЛ.-Ч | 1.725 | 55.2
33.2 | 1148 | МАШИНЫ ЭЛЕКТРОЗАЧИСТНЫЕ | МАШ.-Ч | 1.6905 | 54.096
34 | Ц1801-066-01 | СНЯТИЕ И УСТАНОВКА КРЫШЕК ЛЮКОВ, ДИАМЕТР ДО 800 ММ | ШТ. | 18
34.1 | 1 | ЗАТРАТЫ ТРУДА РАБОЧИХ-СТРОИТЕЛЕЙ | ЧЕЛ.-Ч | 26.105 | 469.89
34.2 | 978 | ЛЕБЕДКИ ЭЛЕКТРИЧЕСКИЕ, ТЯГОВЫМ УСИЛИЕМ ДО 31,39 (3,2) КН (Т) | МАШ.-Ч | 1.5985 | 28.773
35 | Ц3702-015-26 | ПОДВЕШИВАНИЕ НА ВЫСОТЕ ДО 5 М РЫЧАЖНЫХ ЛЕБЕДОК ТЯГОВЫМ УСИЛИЕМ, КН[ТС], ДО 32 [3,2] | ТАЛЬ- | 32
35.1 | 1 | ЗАТРАТЫ ТРУДА РАБОЧИХ-СТРОИТЕЛЕЙ | ЧЕЛ.-Ч | 1.886 | 60.352
36 | Ц3702-015-28 | СНЯТИЕ НА ВЫСОТЕ ДО 5 М РЫЧАЖНЫХ ЛЕБЕДОК ТЯГОВЫМ УСИЛИЕМ, КН[ТС], ДО 32 [3,2] | ТАЛЬ- | 32
36.1 | 1 | ЗАТРАТЫ ТРУДА РАБОЧИХ-СТРОИТЕЛЕЙ | ЧЕЛ.-Ч | 0.9775 | 31.28
37 | Ц3901-003-29 ТЧ П.5 ТАБЛ. П.4 КЗТР=1,5, КЭМ=1,5 | ПРИМЕНИТЕЛЬНО. ЗАЧИСТКА ПОВЕРХНОСТИ ДО ШЕРОХОВАТОСТИ НЕ ГРУБЕЕ RZ 80 МКМ [3] БЕЗ СНЯТИЯ ВЫПУКЛОСТИ [УСИЛЕНИЯ] СВАРНОГО ШВА. ТРУБОПРОВОД, ДИАМЕТР, ММ 219-245, ТОЛЩИНА СТЕНКИ, ММ, ДО: 20. С НАВЕСНЫХ ЛЮЛЕК, А ТАКЖЕ С КОНСТРУКЦИЙ И ОБОРУДОВАНИЯ, КОГДА ОСНОВНЫМ СРЕДСТВОМ, ПРЕДОХРАНЯЮЩИМ ОТ ПАДЕНИЯ С ВЫСОТЫ, ЯВЛЯЕТСЯ МОНТАЖНЫЙ ПРЕДОХРАНИТЕЛЬНЫЙ ПОЯС, ПРИМЕНЕН КОЭФФИЦИЕНТ К НОРМАМ ЗАТРАТ ТРУДА - 1,5, К НОРМАМ ЭКСПЛУАТАЦИИ МАШИН - 1,5 | СТЫК | 32
37.1 | 1 | ЗАТРАТЫ ТРУДА РАБОЧИХ-СТРОИТЕЛЕЙ | ЧЕЛ.-Ч | 1.725 | 55.2
37.2 | 1148 | МАШИНЫ ЭЛЕКТРОЗАЧИСТНЫЕ | МАШ.-Ч | 1.6905 | 54.096
38 | Ц1201-002-03 ТЧ П.12 КЗТР=1,76 | ТРУБОПРОВОДЫ В ПОМЕЩЕНИЯХ ИЛИ НА ОТКРЫТЫХ ПЛОЩАДКАХ В ПРЕДЕЛАХ ЦЕХОВ, МОНТИРУЕМЫЕ ИЗ ГОТОВЫХ УЗЛОВ, НА УСЛОВНОЕ ДАВЛЕНИЕ НЕ БОЛЕЕ 2.5 МПА. ДИАМЕТР ТРУБОПРОВОДА НАРУЖНЫЙ, ММ 25. ПРОИЗВОДСТВО РАБОТ НА ВЫСОТЕ 25 М, ПРИМЕНЕН КОЭФФИЦИЕНТ К НОРМАМ ЗАТРАТ ТРУДА РАБОЧИХ-МОНТАЖНИКОВ - 1,76 | 100М | 0.24
38.1 | 1 | ЗАТРАТЫ ТРУДА РАБОЧИХ-СТРОИТЕЛЕЙ | ЧЕЛ.-Ч | 163.737 | 39.2969
38.2 | 3 | ЗАТРАТЫ ТРУДА МАШИНИСТОВ | ЧЕЛ.-Ч | 15.663 | 3.7591
38.3 | 33 | МАССА 1 М ТРУБОПРОВОДА | КГ | 1.7 | 0.408
38.4 | 766 | КРАНЫ НА АВТОМОБИЛЬНОМ ХОДУ ПРИ РАБОТЕ НА МОНТАЖЕ ТЕХНОЛОГИЧЕСКОГО ОБОРУДОВАНИЯ 10 Т | МАШ.-Ч | 9.9015 | 2.3764
38.5 | 1147 | МАШИНЫ ШЛИФОВАЛЬНЫЕ ЭЛЕКТРИЧЕСКИЕ | МАШ.-Ч | 0.966 | 0.23184
38.6 | 1685 | АГРЕГАТЫ НАПОЛНИТЕЛЬНО-ОПРЕССОВОЧНЫЕ ДО 300 М3/Ч | МАШ.-Ч | 5.7385 | 1.3772
38.7 | 1904 | ТЯГАЧИ СЕДЕЛЬНЫЕ 12 Т | МАШ.-Ч | 0.023 | 0.00552
38.8 | 2016 | УСТАНОВКИ ДЛЯ СВАРКИ РУЧНОЙ ДУГОВОЙ (ПОСТОЯННОГО ТОКА) | МАШ.-Ч | 12.535 | 3.0084
38.9 | 2639 | ПОЛУПРИЦЕПЫ ОБЩЕГО НАЗНАЧЕНИЯ 12 Т | МАШ.-Ч | 0.023 | 0.00552
38.10 | 23470 | ВОДА ВОДОПРОВОДНАЯ | М3 | 0.05 | 0.012
38.11 | 32533 | ПРОВОЛОКА СВАРОЧНАЯ ЛЕГИРОВАННАЯ ДИАМЕТРОМ 2 ММ | Т | 0.00039 | 9.4e-05
38.12 | 34241 | КИСЛОРОД ТЕХНИЧЕСКИЙ ГАЗООБРАЗНЫЙ | М3 | 0.37 | 0.0888
38.13 | 34350 | АЦЕТИЛЕН ГАЗООБРАЗНЫЙ ТЕХНИЧЕСКИЙ | М3 | 0.19 | 0.0456
38.14 | 45077 | ПРОПАН-БУТАН, СМЕСЬ ТЕХНИЧЕСКАЯ | КГ | 0.03 | 0.0072
ИТОГО ПО ЛОКАЛЬНОЙ РЕСУРСНОЙ ВЕДОМОСТИ:
ТРУДОВЫЕ РЕСУРСЫ
1 | 1 | ЗАТРАТЫ ТРУДА РАБОЧИХ-СТРОИТЕЛЕЙ | ЧЕЛ.-Ч |  | 11069.9262
2 | 3 | ЗАТРАТЫ ТРУДА МАШИНИСТОВ | ЧЕЛ.-Ч |  | 3.7591
РЕСУРСЫ ОБЩЕГО НАЗНАЧЕНИЯ
3 | 33 | МАССА 1 М ТРУБОПРОВОДА | КГ |  | 0.408
СТРОИТЕЛЬНЫЕ МАШИНЫ И МЕХАНИЗМЫ
4 | 766 | КРАНЫ НА АВТОМОБИЛЬНОМ ХОДУ ПРИ РАБОТЕ НА МОНТАЖЕ ТЕХНОЛОГИЧЕСКОГО ОБОРУДОВАНИЯ 10 Т | МАШ.-Ч |  | 2.3764
5 | 978 | ЛЕБЕДКИ ЭЛЕКТРИЧЕСКИЕ, ТЯГОВЫМ УСИЛИЕМ ДО 31,39 (3,2) КН (Т) | МАШ.-Ч |  | 201.411
6 | 1147 | МАШИНЫ ШЛИФОВАЛЬНЫЕ ЭЛЕКТРИЧЕСКИЕ | МАШ.-Ч |  | 318.6793
7 | 1148 | МАШИНЫ ЭЛЕКТРОЗАЧИСТНЫЕ | МАШ.-Ч |  | 2052.75
8 | 1685 | АГРЕГАТЫ НАПОЛНИТЕЛЬНО-ОПРЕССОВОЧНЫЕ ДО 300 М3/Ч | МАШ.-Ч |  | 1.3772
9 | 1904 | ТЯГАЧИ СЕДЕЛЬНЫЕ 12 Т | МАШ.-Ч |  | 0.00552
10 | 2016 | УСТАНОВКИ ДЛЯ СВАРКИ РУЧНОЙ ДУГОВОЙ (ПОСТОЯННОГО ТОКА) | МАШ.-Ч |  | 749.3246
11 | 2577 | АППАРАТЫ ДЛЯ ГАЗОВОЙ СВАРКИ И РЕЗКИ | МАШ.-Ч |  | 12.328
12 | 2639 | ПОЛУПРИЦЕПЫ ОБЩЕГО НАЗНАЧЕНИЯ 12 Т | МАШ.-Ч |  | 0.00552
МАТЕРИАЛЬНЫЕ РЕСУРСЫ
13 | 15211 | ЭЛЕКТРОДЫ | КГ |  | 58.4
14 | 23470 | ВОДА ВОДОПРОВОДНАЯ | М3 |  | 0.012
15 | 32533 | ПРОВОЛОКА СВАРОЧНАЯ ЛЕГИРОВАННАЯ ДИАМЕТРОМ 2 ММ | Т |  | 9.4e-05
16 | 34241 | КИСЛОРОД ТЕХНИЧЕСКИЙ ГАЗООБРАЗНЫЙ | М3 |  | 0.0888
17 | 34350 | АЦЕТИЛЕН ГАЗООБРАЗНЫЙ ТЕХНИЧЕСКИЙ | М3 |  | 0.0456
18 | 35310 | ЭЛЕКТРОДЫ ДИАМЕТРОМ 4 ММ Э42 | Т |  | 0.07125
19 | 35334 | ЭЛЕКТРОДЫ ДИАМЕТРОМ 8 ММ Э42 | Т |  | 0.01
20 | 35347 | ЭЛЕКТРОДЫ УОНИ 13/55 | КГ |  | 1.24
21 | 45077 | ПРОПАН-БУТАН, СМЕСЬ ТЕХНИЧЕСКАЯ | КГ |  | 0.0072
| СОСТАВИЛ |  | ИСПОЛНИТЕЛЬ

## 601 РЕС7
КАПИТАЛЬНЫЙ РЕМОНТ
(наименование стройки)
|  | ЛОКАЛЬНЫЙ РЕСУРСНЫЙ СМЕТНЫЙ РАСЧЕТ | № | 2022-01-02
(локальная ресурсная смета)
на | КОЛОННА СИНТЕЗА АММИАКА ПОЗ. 601 ИСПР, АММИАК-2
(наименование работ и затрат, наименование объекта)
Основание:
[5 empty] | В базисных ценах |  | В текущих ценах
Сметная стоимость |  |  |  |  | 452802,971 | ТЫС.СУМ. | -- | ТЫС.СУМ.
Составлен В ТЕКУЩИХ ЦЕНАХ | [7 empty] | СУМ
N п.п. | Шифр номера нормативов и коды ресурсов | Наименование работ и затрат | Единица измерения | Количество | Сметная стоимость
[5 empty] | в базисном уровне |  | в текущем (прогнозном)
[5 empty] | на.ед.изм. | общая | на.ед.изм. | общая
1 | 2 | 3 | 4 | 5 | 6 | 7 | 8 | 9
ИТОГО ПО ЛОКАЛЬНОМУ РЕСУРСНОМУ РАСЧЕТУ, СОСТАВЛЕННОМУ НА ОСНОВЕ ЛОКАЛЬНОЙ РЕСУРСНОЙ ВЕДОМОСТИ N 2-1
ТРУДОВЫЕ РЕСУРСЫ
1 | 1 | ЗАТРАТЫ ТРУДА РАБОЧИХ-СТРОИТЕЛЕЙ | ЧЕЛ.-Ч | 13667.3328 | 33060.12 | 451843664 | -- | --
| ИТОГО ПО ТРУДОВЫМ РЕСУРСАМ: |  | СУМ |  |  | 451843664 |  | --
СТРОИТЕЛЬНЫЕ МАШИНЫ И МЕХАНИЗМЫ
2 | 978 | ЛЕБЕДКИ ЭЛЕКТРИЧЕСКИЕ, ТЯГОВЫМ УСИЛИЕМ ДО 31,39 (3,2) КН (Т) | МАШ.-Ч | 14.3865 | 3240 | 46612 | -- | --
3 | 1147 | МАШИНЫ ШЛИФОВАЛЬНЫЕ ЭЛЕКТРИЧЕСКИЕ | МАШ.-Ч | 171.028 | 980 | 167607 | -- | --
4 | 2016 | УСТАНОВКИ ДЛЯ СВАРКИ РУЧНОЙ ДУГОВОЙ (ПОСТОЯННОГО ТОКА) | МАШ.-Ч | 176.9269 | 3180 | 562628 | -- | --
5 | 2499 | АВТОМОБИЛИ БОРТОВЫЕ ГРУЗОПОДЪЕМНОСТЬЮ ДО 5 Т | МАШ.-Ч | 1.5007 | -- | -- | -- | --
6 | 2577 | АППАРАТЫ ДЛЯ ГАЗОВОЙ СВАРКИ И РЕЗКИ | МАШ.-Ч | 10.5898 | 780 | 8260 | -- | --
| ИТОГО ПО СТРОИТЕЛЬНЫМ МАШИНАМ: |  | СУМ |  |  | 785107 |  | --
| В Т.Ч. ЗАРАБОТНАЯ ПЛАТА МАШИНИСТОВ: |  | СУМ |  |  | -- |  | --
МАТЕРИАЛЬНЫЕ РЕСУРСЫ
7 | 15211 | ЭЛЕКТРОДЫ | КГ | 29.93 | 2500 | 74825 | -- | --
8 | 34241 | КИСЛОРОД ТЕХНИЧЕСКИЙ ГАЗООБРАЗНЫЙ | М3 | 26.894 | -- | -- | -- | --
9 | 34340 | ПРОПАН-БУТАН, СМЕСЬ ТЕХНИЧЕСКАЯ | КГ | 1.161 | -- | -- | -- | --
10 | 35315 | ЭЛЕКТРОДЫ ДИАМЕТРОМ 4 ММ Э50А | Т | 0.03975 | 2500000 | 99375 | -- | --
11 | 44897 | ШЛИФКРУГИ | ШТ | 0.2706 | -- | -- | -- | --
12 | 45077 | ПРОПАН-БУТАН, СМЕСЬ ТЕХНИЧЕСКАЯ | КГ | 2.1 | -- | -- | -- | --
| ИТОГО ПО СТРОИТЕЛЬНЫМ МАТЕРИАЛАМ: |  | СУМ |  |  | 174200 |  | --
| ИТОГО ПРЯМЫЕ ЗАТРАТЫ |  | СУМ |  |  | 452802971 |  | --
| Прочие затраты 1 |  | % |  | 19 | 86032564.49 |  | --
| ИТОГО С ПРОЧИМИ РАСХОДАМИ: |  | СУМ |  |  | 538835535.49 |  | --
| НДС |  | % |  | 15 | 80825330.3235 |  | --
| ИТОГО ПО РЕСУРСНОМУ РАСЧЕТУ: |  | СУМ |  |  | 619660865.8135 |  | --
| СОСТАВИЛ |  |  | ИСПОЛНИТЕЛЬ

## 601 ЛРВ7
КАПИТАЛЬНЫЙ РЕМОНТ
(наименование стройки)
|  | ЛОКАЛЬНАЯ РЕСУРСНАЯ ВЕДОМОСТЬ № | 2022-01-02
(локальная ресурсная смета)
на | КОЛОННА СИНТЕЗА АММИАКА ПОЗ. 601 ИСПР, АММИАК-2
(наименование работ и затрат, наименование объекта)
Основание:
N п.п. | Шифр номера нормативов и коды ресурсов | Наименование работ и затрат | Единица измерения | Количество
|  |  |  | на. ед. измерения | по проектным данным
1 | 2 | 3 | 4 | 5 | 6
КОЭФФИЦИЕНТ 1,15 К НОРМАМ ЗАТРАТ ТРУДА, ЗАТРАТАМ НА ЭКСПЛУАТАЦИЮ МАШИН. ПРОИЗВОДСТВО НА ДЕЙСТВУЮЩИХ ПРЕДПРИЯТИЙ (В ЦЕХАХ, КОРПУСАХ, НА ПРОИЗВОДСТВЕННЫХ ПЛОЩАДКАХ) ПРИ НАЛИЧИИ В ЗОНЕ ПРОИЗВОДСТВА РАБОТ ДЕЙСТВУЮЩЕГО ТЕХНОЛОГИЧЕСКОГО ОБОРУДОВАНИЯ ИЛИ РАЗВЕТЛЕННОЙ СЕТИ ИНЖЕНЕРНЫХ КОММУНИКАЦИЙ, ИЛИ ЗАПЫЛЕННОСТИ ВОЗДУХА, ИЛИ ДВИЖЕНИЯ ТЕХНОЛОГИЧЕСКОГО ТРАНСПОРТА ПО ВНУТРИЦЕХОВЫМ ПУТЯМ И ВНУТРИЗАВОДСКИМ ПУТЯМ, НА ПРЕДПРИЯТИЯХ МЕТАЛЛУРГИЧЕСКОЙ, ХИМИЧЕСКОЙ И НЕФТЕХИМИЧЕСКОЙ ОТРАСЛЕЙ ПРОМЫШЛЕННОСТИ. ШНК 4.17.00.-05 ТАБЛ.1 П.2
ПОДГОТОВКА КОЛОННЫ СИНТЕЗА ДЛЯ ЗАМЕНЫ КАТАЛИЗАТОРА
СНЯТИЕ И УСТАНОВКА ГИДРОКЛЮЧА, ПЕРЕУСТАНОВКА СТАКАНОВ 4 ШТ
1 | Ц3701-001-04 | МОНТАЖ ОБОРУДОВАНИЯ НА ОТКРЫТОЙ ПЛОЩАДКЕ, МАССА Т 0,5ГИДРОКЛЮЧ - 160 КГ | ШТ. | 1
1.1 | 1 | ЗАТРАТЫ ТРУДА РАБОЧИХ-СТРОИТЕЛЕЙ | ЧЕЛ.-Ч | 37.95 | 37.95
1.2 | 1147 | МАШИНЫ ШЛИФОВАЛЬНЫЕ ЭЛЕКТРИЧЕСКИЕ | МАШ.-Ч | 4.968 | 4.968
1.3 | 2016 | УСТАНОВКИ ДЛЯ СВАРКИ РУЧНОЙ ДУГОВОЙ (ПОСТОЯННОГО ТОКА) | МАШ.-Ч | 5.0025 | 5.0025
1.4 | 2577 | АППАРАТЫ ДЛЯ ГАЗОВОЙ СВАРКИ И РЕЗКИ | МАШ.-Ч | 0.29325 | 0.29325
1.5 | 35315 | ЭЛЕКТРОДЫ ДИАМЕТРОМ 4 ММ Э50А | Т | 0.00525 | 0.00525
2 | Ц3701-001-01 | МОНТАЖ ОБОРУДОВАНИЯ НА ОТКРЫТОЙ ПЛОЩАДКЕ, МАССА Т 0,03. ГИДРОСТАКАНЫ - 4 ШТ,10 КГ | ШТ. | 32
2.1 | 1 | ЗАТРАТЫ ТРУДА РАБОЧИХ-СТРОИТЕЛЕЙ | ЧЕЛ.-Ч | 30.1875 | 966
3 | Е66-020-07 | ЗАМЕНА ПРОКЛАДОК НА ФЛАНЦЕВЫХ СОЕДИНЕНИЯХ Ф410Х42 ДО: 500 ММ | 10ПРОКЛ | 0.2
3.1 | 1 | ЗАТРАТЫ ТРУДА РАБОЧИХ-СТРОИТЕЛЕЙ | ЧЕЛ.-Ч | 5.98 | 1.196
Д/М ШЛЕМОВОЙ ТРУБЫ ВЕС 17 ТН ОТМ 34
4 | Ц3701-001-12 | МОНТАЖ ОБОРУДОВАНИЯ НА ОТКРЫТОЙ ПЛОЩАДКЕ, МАССА Т 18. | ШТ. | 1
4.1 | 1 | ЗАТРАТЫ ТРУДА РАБОЧИХ-СТРОИТЕЛЕЙ | ЧЕЛ.-Ч | 90.275 | 90.275
Д/М ВЕРХНЕГО БОКОВОГО ЛЮКА Ф 465Х60 НА КОРПУСЕ КОЛОННЫ СИНТЕЗА
5 | Ц1801-066-01 | СНЯТИЕ И УСТАНОВКА КРЫШЕК ЛЮКОВ, ДИАМЕТР ДО 800 ММ | ШТ. | 1
5.1 | 1 | ЗАТРАТЫ ТРУДА РАБОЧИХ-СТРОИТЕЛЕЙ | ЧЕЛ.-Ч | 13.0525 | 13.0525
5.2 | 978 | ЛЕБЕДКИ ЭЛЕКТРИЧЕСКИЕ, ТЯГОВЫМ УСИЛИЕМ ДО 31,39 (3,2) КН (Т) | МАШ.-Ч | 0.79925 | 0.79925
СНЯТИЕ И УСТАНОВКА ГИДРОКЛЮЧА, ПЕРЕУСТАНОВКА СТАКАНОВ 4 ШТ
6 | Ц3701-001-04 | МОНТАЖ ОБОРУДОВАНИЯ НА ОТКРЫТОЙ ПЛОЩАДКЕ, МАССА Т 0,5. ГИДРОКЛЮЧ - 160 КГ | ШТ. | 1
6.1 | 1 | ЗАТРАТЫ ТРУДА РАБОЧИХ-СТРОИТЕЛЕЙ | ЧЕЛ.-Ч | 37.95 | 37.95
6.2 | 1147 | МАШИНЫ ШЛИФОВАЛЬНЫЕ ЭЛЕКТРИЧЕСКИЕ | МАШ.-Ч | 4.968 | 4.968
6.3 | 2016 | УСТАНОВКИ ДЛЯ СВАРКИ РУЧНОЙ ДУГОВОЙ (ПОСТОЯННОГО ТОКА) | МАШ.-Ч | 5.0025 | 5.0025
6.4 | 2499 | АВТОМОБИЛИ БОРТОВЫЕ ГРУЗОПОДЪЕМНОСТЬЮ ДО 5 Т | МАШ.-Ч | 0.43125 | 0.43125
6.5 | 2577 | АППАРАТЫ ДЛЯ ГАЗОВОЙ СВАРКИ И РЕЗКИ | МАШ.-Ч | 0.29325 | 0.29325
6.6 | 34241 | КИСЛОРОД ТЕХНИЧЕСКИЙ ГАЗООБРАЗНЫЙ | М3 | 2.1 | 2.1
6.7 | 35315 | ЭЛЕКТРОДЫ ДИАМЕТРОМ 4 ММ Э50А | Т | 0.00525 | 0.00525
7 | Ц3701-001-01 | МОНТАЖ ОБОРУДОВАНИЯ НА ОТКРЫТОЙ ПЛОЩАДКЕ, МАССА Т 0,03. ГИДРОСТАКАНЫ - 4 ШТ. КГ | ШТ. | 36
7.1 | 1 | ЗАТРАТЫ ТРУДА РАБОЧИХ-СТРОИТЕЛЕЙ | ЧЕЛ.-Ч | 30.1875 | 1086.75
ДЕМОНТАЖ КОМПЕНСАТОРА ВЕРХНЕГО ТЕПЛООБМЕННИКА Ф 600
8 | Е0908-004-02 ДОП. 7 ШНК4.02.09-12 ПРИЛ.7. П. 8. КЗТР=1,25 | ПРИМЕНИТЕЛЬНО. ГАЗОВАЯ РЕЗКА ПРОПАН-БУТАНОВОЙ СМЕСЬЮ ЛИСТОВОЙ СТАЛИ ТОЛЩИНОЙ ММ, ДО: 10. | 10 М | 0.2
8.1 | 1 | ЗАТРАТЫ ТРУДА РАБОЧИХ-СТРОИТЕЛЕЙ | ЧЕЛ.-Ч | 4.1688 | 0.83375
8.2 | 1147 | МАШИНЫ ШЛИФОВАЛЬНЫЕ ЭЛЕКТРИЧЕСКИЕ | МАШ.-Ч | 1.472 | 0.2944
8.3 | 2577 | АППАРАТЫ ДЛЯ ГАЗОВОЙ СВАРКИ И РЕЗКИ | МАШ.-Ч | 1.334 | 0.2668
8.4 | 34241 | КИСЛОРОД ТЕХНИЧЕСКИЙ ГАЗООБРАЗНЫЙ | М3 | 1.58 | 0.316
8.5 | 34340 | ПРОПАН-БУТАН, СМЕСЬ ТЕХНИЧЕСКАЯ | КГ | 0.27 | 0.054
9 | Ц1801-066-01 | СНЯТИЕ КРЫШЕК ЛЮКОВ, ДИАМЕТР ДО 800 ММ | ШТ. | 1
9.1 | 1 | ЗАТРАТЫ ТРУДА РАБОЧИХ-СТРОИТЕЛЕЙ | ЧЕЛ.-Ч | 13.0525 | 13.0525
9.2 | 978 | ЛЕБЕДКИ ЭЛЕКТРИЧЕСКИЕ, ТЯГОВЫМ УСИЛИЕМ ДО 31,39 (3,2) КН (Т) | МАШ.-Ч | 0.79925 | 0.79925
ДЕМОНТАЖ КОРПУСА ТЕПЛООБМЕННИКА ВЕС 28 ТН, ОТМ +34, С ОПУСКАНИЕМ ДО ОТМ 0
10 | Ц3701-001-14 | МОНТАЖ ОБОРУДОВАНИЯ НА ОТКРЫТОЙ ПЛОЩАДКЕ, МАССА Т 40. | ШТ. | 1
10.1 | 1 | ЗАТРАТЫ ТРУДА РАБОЧИХ-СТРОИТЕЛЕЙ | ЧЕЛ.-Ч | 140.875 | 140.875
10.2 | 1147 | МАШИНЫ ШЛИФОВАЛЬНЫЕ ЭЛЕКТРИЧЕСКИЕ | МАШ.-Ч | 8.05 | 8.05
10.3 | 2016 | УСТАНОВКИ ДЛЯ СВАРКИ РУЧНОЙ ДУГОВОЙ (ПОСТОЯННОГО ТОКА) | МАШ.-Ч | 11.2413 | 11.2413
10.4 | 2577 | АППАРАТЫ ДЛЯ ГАЗОВОЙ СВАРКИ И РЕЗКИ | МАШ.-Ч | 0.99475 | 0.99475
10.5 | 34241 | КИСЛОРОД ТЕХНИЧЕСКИЙ ГАЗООБРАЗНЫЙ | М3 | 4.6 | 4.6
10.6 | 35315 | ЭЛЕКТРОДЫ ДИАМЕТРОМ 4 ММ Э50А | Т | 0.00625 | 0.00625
10.7 | 45077 | ПРОПАН-БУТАН, СМЕСЬ ТЕХНИЧЕСКАЯ | КГ | 0.7 | 0.7
11 | Ц-3014 | ВЕРТИКАЛЬНОЕ ПЕРЕМЕЩЕНИЕ ОБОРУДОВАНИЯ И МАТЕРИАЛЬНЫХ РЕСУРСОВ СВЕРХ 1 НА ВЫСОТУ, М, ДО 25 | Т | 28
11.1 | 1 | ЗАТРАТЫ ТРУДА РАБОЧИХ-СТРОИТЕЛЕЙ | ЧЕЛ.-Ч | 14.26 | 399.28
12 | Ц-3033 К=3 | ДОБАВЛЯТЬ НА КАЖДЫЕ СЛЕДУЮЩИЕ 5 М, СВЫШЕ 25 М | Т | 28
12.1 | 1 | ЗАТРАТЫ ТРУДА РАБОЧИХ-СТРОИТЕЛЕЙ | ЧЕЛ.-Ч | 7.452 | 208.656
ДЕМОНТАЖ ПЕРЕХОДНОГО ЛЮКА Ф 620Х487 - 1 ШТ НА 1 ПОЛКЕ,Ф 620Х487 - 2 ШТ НА 2 ПОЛКЕ, Ф 620Х487 - 2 ШТ НА 3 ПОЛКЕ
13 | Е0908-004-02 ДОП. 7 ШНК4.02.09-12 ПРИЛ.7. П. 8. КЗТР=1,25 | ПРИМЕНИТЕЛЬНО. ГАЗОВАЯ РЕЗКА ПРОПАН-БУТАНОВОЙ СМЕСЬЮ ЛИСТОВОЙ СТАЛИ ТОЛЩИНОЙ ММ, ДО: 10. | 10 М | 1.7
13.1 | 1 | ЗАТРАТЫ ТРУДА РАБОЧИХ-СТРОИТЕЛЕЙ | ЧЕЛ.-Ч | 4.1688 | 7.0869
13.2 | 1147 | МАШИНЫ ШЛИФОВАЛЬНЫЕ ЭЛЕКТРИЧЕСКИЕ | МАШ.-Ч | 1.472 | 2.5024
13.3 | 2577 | АППАРАТЫ ДЛЯ ГАЗОВОЙ СВАРКИ И РЕЗКИ | МАШ.-Ч | 1.334 | 2.2678
13.4 | 34241 | КИСЛОРОД ТЕХНИЧЕСКИЙ ГАЗООБРАЗНЫЙ | М3 | 1.58 | 2.686
13.5 | 34340 | ПРОПАН-БУТАН, СМЕСЬ ТЕХНИЧЕСКАЯ | КГ | 0.27 | 0.459
14 | Ц1801-066-01 | СНЯТИЕ КРЫШЕК ЛЮКОВ, ДИАМЕТР ДО 800 ММ | ШТ. | 5
14.1 | 1 | ЗАТРАТЫ ТРУДА РАБОЧИХ-СТРОИТЕЛЕЙ | ЧЕЛ.-Ч | 13.0525 | 65.2625
14.2 | 978 | ЛЕБЕДКИ ЭЛЕКТРИЧЕСКИЕ, ТЯГОВЫМ УСИЛИЕМ ДО 31,39 (3,2) КН (Т) | МАШ.-Ч | 0.79925 | 3.9962
ДЕМОНТАЖ ЛЕПЕСТКОВ С 1 ПОЛКИ 240Х160 - 10 ШТ, С 2 ПОЛКИ 240Х160 - 10 ШТ, С 3 ПОЛКИ 240Х160 - 10 ШТ
15 | Е0908-004-02 ДОП. 7 ШНК4.02.09-12 ПРИЛ.7. П. 8. КЗТР=1,25 | ПРИМЕНИТЕЛЬНО. ГАЗОВАЯ РЕЗКА ПРОПАН-БУТАНОВОЙ СМЕСЬЮ ЛИСТОВОЙ СТАЛИ ТОЛЩИНОЙ ММ, ДО: 10. | 10 М | 2.4
15.1 | 1 | ЗАТРАТЫ ТРУДА РАБОЧИХ-СТРОИТЕЛЕЙ | ЧЕЛ.-Ч | 4.1688 | 10.005
15.2 | 1147 | МАШИНЫ ШЛИФОВАЛЬНЫЕ ЭЛЕКТРИЧЕСКИЕ | МАШ.-Ч | 1.472 | 3.5328
15.3 | 2577 | АППАРАТЫ ДЛЯ ГАЗОВОЙ СВАРКИ И РЕЗКИ | МАШ.-Ч | 1.334 | 3.2016
15.4 | 34241 | КИСЛОРОД ТЕХНИЧЕСКИЙ ГАЗООБРАЗНЫЙ | М3 | 1.58 | 3.792
15.5 | 34340 | ПРОПАН-БУТАН, СМЕСЬ ТЕХНИЧЕСКАЯ | КГ | 0.27 | 0.648
СНЯТИЕ УСТАНОВКА ГОФРИРОВАННОГО ШЛАНГА ДЛЯ ОТСОСА КАТАЛИЗАТОРОВ НА 1,2,3 ПОЛКЕ
16 | Ц1201-002-08 | ТРУБОПРОВОДЫ В ПОМЕЩЕНИЯХ ИЛИ НА ОТКРЫТЫХ ПЛОЩАДКАХ В ПРЕДЕЛАХ ЦЕХОВ, МОНТИРУЕМЫЕ ИЗ ГОТОВЫХ УЗЛОВ, НА УСЛОВНОЕ ДАВЛЕНИЕ НЕ БОЛЕЕ 2.5 МПА. ДИАМЕТР ТРУБОПРОВОДА НАРУЖНЫЙ, ММ 76 | 100М | 1
16.1 | 1 | ЗАТРАТЫ ТРУДА РАБОЧИХ-СТРОИТЕЛЕЙ | ЧЕЛ.-Ч | 178.48 | 178.48
ОТСОС КАТАЛИЗАТОРА С 3 Х ПОЛОК
17 | Ц1801-045-05 | НАСАДКА: КОНТАКТНОЙ МАССОЙ | М3 | 50
17.1 | 1 | ЗАТРАТЫ ТРУДА РАБОЧИХ-СТРОИТЕЛЕЙ | ЧЕЛ.-Ч | 1.311 | 65.55
18 | Е0807-002-01 | УСТАНОВКА И РАЗБОРКА ВНУТРЕННИХ ТРУБЧАТЫХ ИНВЕНТАРНЫХ ЛЕСОВ ПРИ ВЫСОТЕ ПОМЕЩЕНИЙ ДО 6 М | 100М2 ГОРИЗОНТАЛЬНОЙ ПРОЕКЦИИ | 1
18.1 | 1 | ЗАТРАТЫ ТРУДА РАБОЧИХ-СТРОИТЕЛЕЙ | ЧЕЛ.-Ч | 80.73 | 80.73
18.2 | 2499 | АВТОМОБИЛИ БОРТОВЫЕ ГРУЗОПОДЪЕМНОСТЬЮ ДО 5 Т | МАШ.-Ч | 0.207 | 0.207
СНЯТИЕ УСТАНОВКА ГОФРИРОВАННОГО ШЛАНГА ДЛЯ ЗАГРУЗКИ КАТАЛИЗАТОРОВ НА 1- Ф50 - 20 М, ,2 - Ф50 - 30 М,3 - Ф50 - 30 М ПОЛКЕ
19 | Ц1201-002-07 | ТРУБОПРОВОДЫ В ПОМЕЩЕНИЯХ ИЛИ НА ОТКРЫТЫХ ПЛОЩАДКАХ В ПРЕДЕЛАХ ЦЕХОВ, МОНТИРУЕМЫЕ ИЗ ГОТОВЫХ УЗЛОВ, НА УСЛОВНОЕ ДАВЛЕНИЕ НЕ БОЛЕЕ 2.5 МПА. ДИАМЕТР ТРУБОПРОВОДА НАРУЖНЫЙ, ММ 57 | 100М | 0.8
19.1 | 1 | ЗАТРАТЫ ТРУДА РАБОЧИХ-СТРОИТЕЛЕЙ | ЧЕЛ.-Ч | 167.808 | 134.2464
ЗАГРУЗКА КАТАЛИЗАТОРА НА 3 ПОЛКИ
20 | Ц1801-045-05 | НАСАДКА: КОНТАКТНОЙ МАССОЙ | М3 | 50
20.1 | 1 | ЗАТРАТЫ ТРУДА РАБОЧИХ-СТРОИТЕЛЕЙ | ЧЕЛ.-Ч | 1.311 | 65.55
МОНТАЖ ЛЕПЕСТКОВ С 1 ПОЛКИ 240Х160 - 10 ШТ, С 2 ПОЛКИ 240Х160 - 10 ШТ, С 3 ПОЛКИ 240Х160 - 10 ШТ
21 | Е0908-001-03 ДОП. 7 ШНК4.02.09-12 ПРИЛ.7. П. 8. КЗТР=1,25 ШНК4.02.09-12 ПРИЛ.7. П. 9. КЗТР=1,5 | РУЧНАЯ ЭЛЕКТРОДУГОВАЯ СВАРКА ЛИСТОВОЙ СТАЛИ С ВЫРЕЗКОЙ ИЛИ ВЫШЛИФОВКОЙ ДЕФЕКТНОГО УЧАСТКА ШВА ТОЛЩИНОЙ ММ, ДО: 10. | 10 М ШВА | 2.4
21.1 | 1 | ЗАТРАТЫ ТРУДА РАБОЧИХ-СТРОИТЕЛЕЙ | ЧЕЛ.-Ч | 159.3469 | 382.4325
21.2 | 1147 | МАШИНЫ ШЛИФОВАЛЬНЫЕ ЭЛЕКТРИЧЕСКИЕ | МАШ.-Ч | 42.4925 | 101.982
21.3 | 2016 | УСТАНОВКИ ДЛЯ СВАРКИ РУЧНОЙ ДУГОВОЙ (ПОСТОЯННОГО ТОКА) | МАШ.-Ч | 40.802 | 97.9248
21.4 | 15211 | ЭЛЕКТРОДЫ | КГ | 7.3 | 17.52
21.5 | 44897 | ШЛИФКРУГИ | ШТ | 0.066 | 0.1584
МОНТАЖ ПЕРЕХОДНОГО ЛЮКА Ф 620Х487 - 1 ШТ НА 1 ПОЛКЕ,Ф 620Х487 - 2 ШТ НА 2 ПОЛКЕ, Ф 620Х487 - 2 ШТ НА 3 ПОЛКЕ
22 | Е0908-002-03 ДОП. 7 ШНК4.02.09-12 ПРИЛ.7. П. 8. КЗТР=1,25 ШНК4.02.09-12 ПРИЛ.7. П. 9. КЗТР=1,5 | СВАРКА СТЫКОВЫХ СОЕДИНЕНИЙ ПРИ ТОЛЩИНЕ СВАРИВАЕМОЙ СТАЛИ ММ, ДО: 10. | 10 М ШВА | 1.7
22.1 | 1 | ЗАТРАТЫ ТРУДА РАБОЧИХ-СТРОИТЕЛЕЙ | ЧЕЛ.-Ч | 47.9981 | 81.5968
22.2 | 1147 | МАШИНЫ ШЛИФОВАЛЬНЫЕ ЭЛЕКТРИЧЕСКИЕ | МАШ.-Ч | 7.682 | 13.0594
22.3 | 2016 | УСТАНОВКИ ДЛЯ СВАРКИ РУЧНОЙ ДУГОВОЙ (ПОСТОЯННОГО ТОКА) | МАШ.-Ч | 10.235 | 17.3995
22.4 | 15211 | ЭЛЕКТРОДЫ | КГ | 7.3 | 12.41
22.5 | 44897 | ШЛИФКРУГИ | ШТ | 0.066 | 0.1122
23 | Ц1801-066-01 | СНЯТИЕ КРЫШЕК ЛЮКОВ, ДИАМЕТР ДО 800 ММ | ШТ. | 5
23.1 | 1 | ЗАТРАТЫ ТРУДА РАБОЧИХ-СТРОИТЕЛЕЙ | ЧЕЛ.-Ч | 26.105 | 130.525
23.2 | 978 | ЛЕБЕДКИ ЭЛЕКТРИЧЕСКИЕ, ТЯГОВЫМ УСИЛИЕМ ДО 31,39 (3,2) КН (Т) | МАШ.-Ч | 1.5985 | 7.9925
МОНТАЖ КОРПУСА ТЕПЛООБМЕННИКА ВЕС 28 ТН, ОТМ +34, С ПОДНЯТИЕМ ОТ ОТМ 0
24 | Ц3701-001-14 ТЧ П.4 КЗТР=1,35, КЭМ=1,35 | МОНТАЖ ОБОРУДОВАНИЯ НА ОТКРЫТОЙ ПЛОЩАДКЕ, МАССА Т 40. | ШТ. | 1
24.1 | 1 | ЗАТРАТЫ ТРУДА РАБОЧИХ-СТРОИТЕЛЕЙ | ЧЕЛ.-Ч | 380.3625 | 380.3625
24.2 | 1147 | МАШИНЫ ШЛИФОВАЛЬНЫЕ ЭЛЕКТРИЧЕСКИЕ | МАШ.-Ч | 21.735 | 21.735
24.3 | 2016 | УСТАНОВКИ ДЛЯ СВАРКИ РУЧНОЙ ДУГОВОЙ (ПОСТОЯННОГО ТОКА) | МАШ.-Ч | 30.3514 | 30.3514
24.4 | 2577 | АППАРАТЫ ДЛЯ ГАЗОВОЙ СВАРКИ И РЕЗКИ | МАШ.-Ч | 2.6858 | 2.6858
24.5 | 34241 | КИСЛОРОД ТЕХНИЧЕСКИЙ ГАЗООБРАЗНЫЙ | М3 | 9.2 | 9.2
24.6 | 35315 | ЭЛЕКТРОДЫ ДИАМЕТРОМ 4 ММ Э50А | Т | 0.0125 | 0.0125
24.7 | 45077 | ПРОПАН-БУТАН, СМЕСЬ ТЕХНИЧЕСКАЯ | КГ | 1.4 | 1.4
25 | Ц-3014 | ВЕРТИКАЛЬНОЕ ПЕРЕМЕЩЕНИЕ ОБОРУДОВАНИЯ И МАТЕРИАЛЬНЫХ РЕСУРСОВ СВЕРХ 1 НА ВЫСОТУ, М, ДО 25 | Т | 28
25.1 | 1 | ЗАТРАТЫ ТРУДА РАБОЧИХ-СТРОИТЕЛЕЙ | ЧЕЛ.-Ч | 14.26 | 399.28
26 | Ц-3033 К=3 | ДОБАВЛЯТЬ НА КАЖДЫЕ СЛЕДУЮЩИЕ 5 М, СВЫШЕ 25 М | Т | 28
26.1 | 1 | ЗАТРАТЫ ТРУДА РАБОЧИХ-СТРОИТЕЛЕЙ | ЧЕЛ.-Ч | 7.452 | 208.656
СБОРКА ФЛАНЦЕВЫХ СОЕДИНЕНИЙ 2 ШТ Ф410Х42, ШПИЛЬКИ М 72Х6 - 32 ШТ С ПОМ ГИДРОКЛЮЧА В 5 ЭТАПОВ
СНЯТИЕ И УСТАНОВКА ГИДРОКЛЮЧА, ПЕРЕУСТАНОВКА СТАКАНОВ 4 ШТ
27 | Ц3701-001-04 | МОНТАЖ ОБОРУДОВАНИЯ НА ОТКРЫТОЙ ПЛОЩАДКЕ, МАССА Т 0,5. ГИДРОКЛЮЧ - 160 КГ | ШТ. | 1
27.1 | 1 | ЗАТРАТЫ ТРУДА РАБОЧИХ-СТРОИТЕЛЕЙ | ЧЕЛ.-Ч | 37.95 | 37.95
27.2 | 1147 | МАШИНЫ ШЛИФОВАЛЬНЫЕ ЭЛЕКТРИЧЕСКИЕ | МАШ.-Ч | 4.968 | 4.968
27.3 | 2016 | УСТАНОВКИ ДЛЯ СВАРКИ РУЧНОЙ ДУГОВОЙ (ПОСТОЯННОГО ТОКА) | МАШ.-Ч | 5.0025 | 5.0025
27.4 | 2499 | АВТОМОБИЛИ БОРТОВЫЕ ГРУЗОПОДЪЕМНОСТЬЮ ДО 5 Т | МАШ.-Ч | 0.43125 | 0.43125
27.5 | 2577 | АППАРАТЫ ДЛЯ ГАЗОВОЙ СВАРКИ И РЕЗКИ | МАШ.-Ч | 0.29325 | 0.29325
27.6 | 34241 | КИСЛОРОД ТЕХНИЧЕСКИЙ ГАЗООБРАЗНЫЙ | М3 | 2.1 | 2.1
27.7 | 35315 | ЭЛЕКТРОДЫ ДИАМЕТРОМ 4 ММ Э50А | Т | 0.00525 | 0.00525
28 | Ц3701-001-01 | МОНТАЖ ОБОРУДОВАНИЯ НА ОТКРЫТОЙ ПЛОЩАДКЕ, МАССА Т 0,03. ГИДРОСТАКАНЫ - 4 ШТ,10 КГ | ШТ. | 128
28.1 | 1 | ЗАТРАТЫ ТРУДА РАБОЧИХ-СТРОИТЕЛЕЙ | ЧЕЛ.-Ч | 30.1875 | 3864
29 | Е66-020-07 | ПРИМЕНИТЕЛЬНО. ЗАМЕНА ПРОКЛАДОК НА ФЛАНЦЕВЫХ СОЕДИНЕНИЯХ Ф410Х42 ДО: 500 ММ | 10ПРОКЛ | 0.2
29.1 | 1 | ЗАТРАТЫ ТРУДА РАБОЧИХ-СТРОИТЕЛЕЙ | ЧЕЛ.-Ч | 5.98 | 1.196
МОНТАЖ ШЛЕМОВОЙ ТРУБЫ ВЕС 17 ТН ОТМ 34
30 | Ц3701-001-12 | МОНТАЖ ОБОРУДОВАНИЯ НА ОТКРЫТОЙ ПЛОЩАДКЕ, МАССА Т 18. | ШТ. | 1
30.1 | 1 | ЗАТРАТЫ ТРУДА РАБОЧИХ-СТРОИТЕЛЕЙ | ЧЕЛ.-Ч | 180.55 | 180.55
Д/М ВЕРХНЕГО БОКОВОГО ЛЮКА Ф 465Х60 НА КОРПУСЕ КОЛОННЫ СИНТЕЗА
31 | Ц1801-066-01 | СНЯТИЕ И УСТАНОВКА КРЫШЕК ЛЮКОВ, ДИАМЕТР ДО 800 ММ | ШТ. | 1
31.1 | 1 | ЗАТРАТЫ ТРУДА РАБОЧИХ-СТРОИТЕЛЕЙ | ЧЕЛ.-Ч | 13.0525 | 13.0525
31.2 | 978 | ЛЕБЕДКИ ЭЛЕКТРИЧЕСКИЕ, ТЯГОВЫМ УСИЛИЕМ ДО 31,39 (3,2) КН (Т) | МАШ.-Ч | 0.79925 | 0.79925
СНЯТИЕ И УСТАНОВКА ГИДРОКЛЮЧА, ПЕРЕУСТАНОВКА СТАКАНОВ 4 ШТ, В 5 ЭТАПОВ
32 | Ц3701-001-04 | МОНТАЖ ОБОРУДОВАНИЯ НА ОТКРЫТОЙ ПЛОЩАДКЕ, МАССА Т 0,5. ГИДРОКЛЮЧ - 160 КГ | ШТ. | 1
32.1 | 1 | ЗАТРАТЫ ТРУДА РАБОЧИХ-СТРОИТЕЛЕЙ | ЧЕЛ.-Ч | 37.95 | 37.95
32.2 | 1147 | МАШИНЫ ШЛИФОВАЛЬНЫЕ ЭЛЕКТРИЧЕСКИЕ | МАШ.-Ч | 4.968 | 4.968
32.3 | 2016 | УСТАНОВКИ ДЛЯ СВАРКИ РУЧНОЙ ДУГОВОЙ (ПОСТОЯННОГО ТОКА) | МАШ.-Ч | 5.0025 | 5.0025
32.4 | 2499 | АВТОМОБИЛИ БОРТОВЫЕ ГРУЗОПОДЪЕМНОСТЬЮ ДО 5 Т | МАШ.-Ч | 0.43125 | 0.43125
32.5 | 2577 | АППАРАТЫ ДЛЯ ГАЗОВОЙ СВАРКИ И РЕЗКИ | МАШ.-Ч | 0.29325 | 0.29325
32.6 | 34241 | КИСЛОРОД ТЕХНИЧЕСКИЙ ГАЗООБРАЗНЫЙ | М3 | 2.1 | 2.1
32.7 | 35315 | ЭЛЕКТРОДЫ ДИАМЕТРОМ 4 ММ Э50А | Т | 0.00525 | 0.00525
33 | Ц3701-001-01 | МОНТАЖ ОБОРУДОВАНИЯ НА ОТКРЫТОЙ ПЛОЩАДКЕ, МАССА Т 0,03. ГИДРОСТАКАНЫ - 4 ШТ. КГ | ШТ. | 144
33.1 | 1 | ЗАТРАТЫ ТРУДА РАБОЧИХ-СТРОИТЕЛЕЙ | ЧЕЛ.-Ч | 30.1875 | 4347
ИТОГО ПО ЛОКАЛЬНОЙ РЕСУРСНОЙ ВЕДОМОСТИ:
ТРУДОВЫЕ РЕСУРСЫ
1 | 1 | ЗАТРАТЫ ТРУДА РАБОЧИХ-СТРОИТЕЛЕЙ | ЧЕЛ.-Ч |  | 13667.3328
СТРОИТЕЛЬНЫЕ МАШИНЫ И МЕХАНИЗМЫ
2 | 978 | ЛЕБЕДКИ ЭЛЕКТРИЧЕСКИЕ, ТЯГОВЫМ УСИЛИЕМ ДО 31,39 (3,2) КН (Т) | МАШ.-Ч |  | 14.3865
3 | 1147 | МАШИНЫ ШЛИФОВАЛЬНЫЕ ЭЛЕКТРИЧЕСКИЕ | МАШ.-Ч |  | 171.028
4 | 2016 | УСТАНОВКИ ДЛЯ СВАРКИ РУЧНОЙ ДУГОВОЙ (ПОСТОЯННОГО ТОКА) | МАШ.-Ч |  | 176.9269
5 | 2499 | АВТОМОБИЛИ БОРТОВЫЕ ГРУЗОПОДЪЕМНОСТЬЮ ДО 5 Т | МАШ.-Ч |  | 1.5007
6 | 2577 | АППАРАТЫ ДЛЯ ГАЗОВОЙ СВАРКИ И РЕЗКИ | МАШ.-Ч |  | 10.5898
МАТЕРИАЛЬНЫЕ РЕСУРСЫ
7 | 15211 | ЭЛЕКТРОДЫ | КГ |  | 29.93
8 | 34241 | КИСЛОРОД ТЕХНИЧЕСКИЙ ГАЗООБРАЗНЫЙ | М3 |  | 26.894
9 | 34340 | ПРОПАН-БУТАН, СМЕСЬ ТЕХНИЧЕСКАЯ | КГ |  | 1.161
10 | 35315 | ЭЛЕКТРОДЫ ДИАМЕТРОМ 4 ММ Э50А | Т |  | 0.03975
11 | 44897 | ШЛИФКРУГИ | ШТ |  | 0.2706
12 | 45077 | ПРОПАН-БУТАН, СМЕСЬ ТЕХНИЧЕСКАЯ | КГ |  | 2.1
| СОСТАВИЛ |  | ИСПОЛНИТЕЛЬ

## 604 РЕС8
КАПИТАЛЬНЫЙ РЕМОНТ
(наименование стройки)
|  | ЛОКАЛЬНЫЙ РЕСУРСНЫЙ СМЕТНЫЙ РАСЧЕТ | № | 44563
(локальная ресурсная смета)
на | ХИМ ПРОМЫВКА АППАРАТОВ ВОЗДУШНОГО ОХЛАЖДЕНИЯ ПОЗ. 604, АММИАК-2
(наименование работ и затрат, наименование объекта)
Основание:
[5 empty] | В базисных ценах |  | В текущих ценах
Сметная стоимость |  |  |  |  | 315016.079 | ТЫС.СУМ. | -- | ТЫС.СУМ.
Составлен В ТЕКУЩИХ ЦЕНАХ | [7 empty] | СУМ
N п.п. | Шифр номера нормативов и коды ресурсов | Наименование работ и затрат | Единица измерения | Количество | Сметная стоимость
[5 empty] | в базисном уровне |  | в текущем (прогнозном)
[5 empty] | на.ед.изм. | общая | на.ед.изм. | общая
1 | 2 | 3 | 4 | 5 | 6 | 7 | 8 | 9
ИТОГО ПО ЛОКАЛЬНОМУ РЕСУРСНОМУ РАСЧЕТУ, СОСТАВЛЕННОМУ НА ОСНОВЕ ЛОКАЛЬНОЙ РЕСУРСНОЙ ВЕДОМОСТИ N 2-1
ТРУДОВЫЕ РЕСУРСЫ
1 | 1 | ЗАТРАТЫ ТРУДА РАБОЧИХ-СТРОИТЕЛЕЙ | ЧЕЛ.-Ч | 9444.8079 | 33060.12 | 312246481 | -- | --
2 | 3 | ЗАТРАТЫ ТРУДА МАШИНИСТОВ | ЧЕЛ.-Ч | 14.03 | -- | -- | -- | --
| ИТОГО ПО ТРУДОВЫМ РЕСУРСАМ: |  | СУМ |  |  | 312246481 |  | --
СТРОИТЕЛЬНЫЕ МАШИНЫ И МЕХАНИЗМЫ
3 | 110 | АВТОМАТЫ СВАРОЧНЫЕ С НОМИНАЛЬНЫМ СВАРОЧНЫМ ТОКОМ 450-1250 А | МАШ.-Ч | 608.902 | -- | -- | -- | --
4 | 766 | КРАНЫ НА АВТОМОБИЛЬНОМ ХОДУ ПРИ РАБОТЕ НА МОНТАЖЕ ТЕХНОЛОГИЧЕСКОГО ОБОРУДОВАНИЯ 10 Т | МАШ.-Ч | 7.015 | -- | -- | -- | --
5 | 789 | КРАНЫ НА ГУСЕНИЧНОМ ХОДУ ПРИ РАБОТЕ НА МОНТАЖЕ ТЕХНОЛОГИЧЕСКОГО ОБОРУДОВАНИЯ ДО 16 Т | МАШ.-Ч | 98.5837 | -- | -- | -- | --
6 | 812 | КРАНЫ НА ПНЕВМОКОЛЕСНОМ ХОДУ ПРИ РАБОТЕ НА МОНТАЖЕ ТЕХНОЛОГИЧЕСКОГО ОБОРУДОВАНИЯ 16 Т | МАШ.-Ч | 270.9112 | -- | -- | -- | --
7 | 1147 | МАШИНЫ ШЛИФОВАЛЬНЫЕ ЭЛЕКТРИЧЕСКИЕ | МАШ.-Ч | 378.4327 | 980 | 370864 | -- | --
8 | 2016 | УСТАНОВКИ ДЛЯ СВАРКИ РУЧНОЙ ДУГОВОЙ (ПОСТОЯННОГО ТОКА) | МАШ.-Ч | 439.1825 | 3180 | 1396600 | -- | --
9 | 2510 | АВТОМОБИЛИ БОРТОВЫЕ ГРУЗОПОДЪЕМНОСТЬЮ ДО 8 Т | МАШ.-Ч | 7.015 | -- | -- | -- | --
10 | 2511 | АВТОМОБИЛИ БОРТОВЫЕ ГРУЗОПОДЪЕМНОСТЬЮ ДО 15 Т | МАШ.-Ч | 95.9963 | -- | -- | -- | --
11 | 2577 | АППАРАТЫ ДЛЯ ГАЗОВОЙ СВАРКИ И РЕЗКИ | МАШ.-Ч | 31.9815 | 780 | 24946 | -- | --
| ИТОГО ПО СТРОИТЕЛЬНЫМ МАШИНАМ: |  | СУМ |  |  | 1792410 |  | --
| В Т.Ч. ЗАРАБОТНАЯ ПЛАТА МАШИНИСТОВ: |  | СУМ |  |  | -- |  | --
МАТЕРИАЛЬНЫЕ РЕСУРСЫ
12 | 15211 | ЭЛЕКТРОДЫ | КГ | 269.37 | 2500 | 673425 | -- | --
13 | 34241 | КИСЛОРОД ТЕХНИЧЕСКИЙ ГАЗООБРАЗНЫЙ | М3 | 60.42 | -- | -- | -- | --
14 | 34340 | ПРОПАН-БУТАН, СМЕСЬ ТЕХНИЧЕСКАЯ | КГ | 0.3 | -- | -- | -- | --
15 | 35315 | ЭЛЕКТРОДЫ ДИАМЕТРОМ 4 ММ Э50А | Т | 0.1215 | 2500000 | 303750 | -- | --
16 | 35316 | ЭЛЕКТРОДЫ ДИАМЕТРОМ 4 ММ Э55 | Т | 5e-06 | 2500000 | 13 | -- | --
17 | 35318 | ЭЛЕКТРОДЫ ДИАМЕТРОМ 5 ММ Э42 | Т | 0.2318 | -- | -- | -- | --
18 | 44897 | ШЛИФКРУГИ | ШТ | 2.4354 | -- | -- | -- | --
19 | 45077 | ПРОПАН-БУТАН, СМЕСЬ ТЕХНИЧЕСКАЯ | КГ | 9 | -- | -- | -- | --
20 | 64584 | ПОДКЛАДКИ МЕТАЛЛИЧЕСКИЕ | КГ | 686.25 | -- | -- | -- | --
| ИТОГО ПО СТРОИТЕЛЬНЫМ МАТЕРИАЛАМ: |  | СУМ |  |  | 977188 |  | --
| ИТОГО ПРЯМЫЕ ЗАТРАТЫ |  | СУМ |  |  | 315016079 |  | --
| НАКЛАДНЫЕ РАСХОДЫ - |  | % |  | 19 | 59853055 |  | --
| ИТОГО С НАКЛАДНЫМИ РАСХОДАМИ: |  | СУМ |  |  | 374869134 |  | --
| НДС |  | % |  | 15 | 56230370 |  | --
| ИТОГО ПО РЕСУРСНОМУ РАСЧЕТУ: |  | СУМ |  |  | 431099504 |  | --
| СОСТАВИЛ |  |  | ИСПОЛНИТЕЛЬ

## 604 ЛРВ8
КАПИТАЛЬНЫЙ РЕМОНТ
(наименование стройки)
|  | ЛОКАЛЬНАЯ РЕСУРСНАЯ ВЕДОМОСТЬ № | 2-1
(локальная ресурсная смета)
на | ХИМ ПРОМЫВКА АППАРАТОВ ВОЗДУШНОГО ОХЛАЖДЕНИЯ ПОЗ. 604, АММИАК-2
(наименование работ и затрат, наименование объекта)
Основание:
N п.п. | Шифр номера нормативов и коды ресурсов | Наименование работ и затрат | Единица измерения | Количество
|  |  |  | на. ед. измерения | по проектным данным
1 | 2 | 3 | 4 | 5 | 6
КОЭФФИЦИЕНТ 1,15 К НОРМАМ ЗАТРАТ ТРУДА, ЗАТРАТАМ НА ЭКСПЛУАТАЦИЮ МАШИН. ПРОИЗВОДСТВО НА ДЕЙСТВУЮЩИХ ПРЕДПРИЯТИЙ (В ЦЕХАХ, КОРПУСАХ, НА ПРОИЗВОДСТВЕННЫХ ПЛОЩАДКАХ) ПРИ НАЛИЧИИ В ЗОНЕ ПРОИЗВОДСТВА РАБОТ ДЕЙСТВУЮЩЕГО ТЕХНОЛОГИЧЕСКОГО ОБОРУДОВАНИЯ ИЛИ РАЗВЕТЛЕННОЙ СЕТИ ИНЖЕНЕРНЫХ КОММУНИКАЦИЙ, ИЛИ ЗАПЫЛЕННОСТИ ВОЗДУХА, ИЛИ ДВИЖЕНИЯ ТЕХНОЛОГИЧЕСКОГО ТРАНСПОРТА ПО ВНУТРИЦЕХОВЫМ ПУТЯМ И ВНУТРИЗАВОДСКИМ ПУТЯМ, НА ПРЕДПРИЯТИЯХ МЕТАЛЛУРГИЧЕСКОЙ, ХИМИЧЕСКОЙ И НЕФТЕХИМИЧЕСКОЙ ОТРАСЛЕЙ ПРОМЫШЛЕННОСТИ. ШНК 4.17.00.-05 ТАБЛ.1 П.2
ТЕПЛООБМЕННЫЕ ЭЛЕМЕНТЫ БЛОКА АППАРАТОВ ВОЗДУШНОГО ОХЛАЖДЕНИЯ АВО ЭЛЕМЕНТЫ В КОЛИЧЕСТВЕ 15 ШТ, ГАБАРИТНЫЕ РАЗМЕРЫ 1 ЭЛ 14000Х1200Х300, ТР Ф 102Х16Х - 4 ШТ
РЕЗКА ТРУБОПРОВОДА ВЕРХНЕЙ ЛИНИИ ВПРЫСКА, МАТРИАЛ 12Х18Н10Т Ф 25Х2,5 ММ И 57Х3,5 ММ - 60 РЕЗОВ, РАЗМЕТКА ЛИНИИ СРЕЗА СОГЛАСНО ТЕХНОЛОГИИ СВАРКИ Ф 106Х16 - 60 РЕЗОВ
1 | Е0908-008-01 ДОП. 7 | ГАЗОВАЯ РЕЗКА ПРОПАН-БУТАНОВОЙ СМЕСЬЮ НЕПОВОРОТНЫХ ТРУБ БЕЗ СКОСА КРОМОК, НАРУЖНЫЙ ДИАМЕТР 38-40 ММ, ТОЛЩИНА СТЕНКИ 4-6 ММ. | 10 ПЕРЕРЕЗОВ | 6
1.1 | 1 | ЗАТРАТЫ ТРУДА РАБОЧИХ-СТРОИТЕЛЕЙ | ЧЕЛ.-Ч | 0.6785 | 4.071
1.2 | 1147 | МАШИНЫ ШЛИФОВАЛЬНЫЕ ЭЛЕКТРИЧЕСКИЕ | МАШ.-Ч | 0.299 | 1.794
1.3 | 2577 | АППАРАТЫ ДЛЯ ГАЗОВОЙ СВАРКИ И РЕЗКИ | МАШ.-Ч | 0.276 | 1.656
1.4 | 34241 | КИСЛОРОД ТЕХНИЧЕСКИЙ ГАЗООБРАЗНЫЙ | М3 | 0.16 | 0.96
1.5 | 34340 | ПРОПАН-БУТАН, СМЕСЬ ТЕХНИЧЕСКАЯ | КГ | 0.025 | 0.15
2 | Е0908-008-01 ДОП. 7 | ГАЗОВАЯ РЕЗКА ПРОПАН-БУТАНОВОЙ СМЕСЬЮ НЕПОВОРОТНЫХ ТРУБ БЕЗ СКОСА КРОМОК, НАРУЖНЫЙ ДИАМЕТР 38-40 ММ, ТОЛЩИНА СТЕНКИ 4-6 ММ. | 10 ПЕРЕРЕЗОВ | 6
2.1 | 1 | ЗАТРАТЫ ТРУДА РАБОЧИХ-СТРОИТЕЛЕЙ | ЧЕЛ.-Ч | 0.6785 | 4.071
2.2 | 1147 | МАШИНЫ ШЛИФОВАЛЬНЫЕ ЭЛЕКТРИЧЕСКИЕ | МАШ.-Ч | 0.299 | 1.794
2.3 | 2577 | АППАРАТЫ ДЛЯ ГАЗОВОЙ СВАРКИ И РЕЗКИ | МАШ.-Ч | 0.276 | 1.656
2.4 | 34241 | КИСЛОРОД ТЕХНИЧЕСКИЙ ГАЗООБРАЗНЫЙ | М3 | 0.16 | 0.96
2.5 | 34340 | ПРОПАН-БУТАН, СМЕСЬ ТЕХНИЧЕСКАЯ | КГ | 0.025 | 0.15
Д/М М/Ж МЕЖ ЭЛЕМЕНТНЫХ ПЛАСТИН L-1200Х150, ТОЛЩ 5 ММ ВЕС ПЛАСТИНЫ 47 КГ -130 ШТ
3 | Ц3801-006-08 ДОП. 4 | СБОРКА С ПОМОЩЬЮ ЛЕБЕДОК РУЧНЫХ (С УСТАНОВКОЙ И СНЯТИЕМ ИХ В ПРОЦЕССЕ РАБОТЫ) ИЛИ ВРУЧНУЮ (МЕЛКИХ ДЕТАЛЕЙ): СТРЕМЯНКИ, СВЯЗИ, КРОНШТЕЙНЫ, ТОРМОЗНЫЕ КОНСТРУКЦИИ И ПР. | Т | 6.1
3.1 | 1 | ЗАТРАТЫ ТРУДА РАБОЧИХ-СТРОИТЕЛЕЙ | ЧЕЛ.-Ч | 149.5 | 911.95
3.2 | 3 | ЗАТРАТЫ ТРУДА МАШИНИСТОВ | ЧЕЛ.-Ч | 1.15 | 7.015
3.3 | 110 | АВТОМАТЫ СВАРОЧНЫЕ С НОМИНАЛЬНЫМ СВАРОЧНЫМ ТОКОМ 450-1250 А | МАШ.-Ч | 49.91 | 304.451
3.4 | 766 | КРАНЫ НА АВТОМОБИЛЬНОМ ХОДУ ПРИ РАБОТЕ НА МОНТАЖЕ ТЕХНОЛОГИЧЕСКОГО ОБОРУДОВАНИЯ 10 Т | МАШ.-Ч | 0.575 | 3.5075
3.5 | 1147 | МАШИНЫ ШЛИФОВАЛЬНЫЕ ЭЛЕКТРИЧЕСКИЕ | МАШ.-Ч | 0.46 | 2.806
3.6 | 2510 | АВТОМОБИЛИ БОРТОВЫЕ ГРУЗОПОДЪЕМНОСТЬЮ ДО 8 Т | МАШ.-Ч | 0.575 | 3.5075
3.7 | 2577 | АППАРАТЫ ДЛЯ ГАЗОВОЙ СВАРКИ И РЕЗКИ | МАШ.-Ч | 1.035 | 6.3135
3.8 | 35318 | ЭЛЕКТРОДЫ ДИАМЕТРОМ 5 ММ Э42 | Т | 0.019 | 0.1159
Д/М, М/Ж ЭЛЕМЕНТОВ ПО ОЧЕРЕДИ 14000Х1200Х300, ВЕС 1 ЭЛ 10600 КГ - 15 ШТ, НА ОТМ 24, С МОНТАЖНЫМ ПОЯСОМ, ОУСКАНИЕ И ПОДЪЕМ ЭЛЕМЕНТОВ В ВАННУ ДЛЯ ХИМ ПРОМЫВКИ
4 | Ц3701-001-11 | МОНТАЖ ОБОРУДОВАНИЯ НА ОТКРЫТОЙ ПЛОЩАДКЕ, МАССА Т 13. | ШТ. | 15
4.1 | 1 | ЗАТРАТЫ ТРУДА РАБОЧИХ-СТРОИТЕЛЕЙ | ЧЕЛ.-Ч | 250.125 | 3751.875
4.2 | 789 | КРАНЫ НА ГУСЕНИЧНОМ ХОДУ ПРИ РАБОТЕ НА МОНТАЖЕ ТЕХНОЛОГИЧЕСКОГО ОБОРУДОВАНИЯ ДО 16 Т | МАШ.-Ч | 6.5723 | 98.5837
4.3 | 812 | КРАНЫ НА ПНЕВМОКОЛЕСНОМ ХОДУ ПРИ РАБОТЕ НА МОНТАЖЕ ТЕХНОЛОГИЧЕСКОГО ОБОРУДОВАНИЯ 16 Т | МАШ.-Ч | 18.0607 | 270.9112
4.4 | 1147 | МАШИНЫ ШЛИФОВАЛЬНЫЕ ЭЛЕКТРИЧЕСКИЕ | МАШ.-Ч | 6.9 | 103.5
4.5 | 2016 | УСТАНОВКИ ДЛЯ СВАРКИ РУЧНОЙ ДУГОВОЙ (ПОСТОЯННОГО ТОКА) | МАШ.-Ч | 9.522 | 142.83
4.6 | 2511 | АВТОМОБИЛИ БОРТОВЫЕ ГРУЗОПОДЪЕМНОСТЬЮ ДО 15 Т | МАШ.-Ч | 6.3998 | 95.9963
4.7 | 2577 | АППАРАТЫ ДЛЯ ГАЗОВОЙ СВАРКИ И РЕЗКИ | МАШ.-Ч | 1.0695 | 16.0425
4.8 | 34241 | КИСЛОРОД ТЕХНИЧЕСКИЙ ГАЗООБРАЗНЫЙ | М3 | 3.9 | 58.5
4.9 | 35315 | ЭЛЕКТРОДЫ ДИАМЕТРОМ 4 ММ Э50А | Т | 0.0081 | 0.1215
4.10 | 45077 | ПРОПАН-БУТАН, СМЕСЬ ТЕХНИЧЕСКАЯ | КГ | 0.6 | 9
4.11 | 64584 | ПОДКЛАДКИ МЕТАЛЛИЧЕСКИЕ | КГ | 45.75 | 686.25
5 | Ц-3014 | ВЕРТИКАЛЬНОЕ ПЕРЕМЕЩЕНИЕ ОБОРУДОВАНИЯ И МАТЕРИАЛЬНЫХ РЕСУРСОВ СВЕРХ 1 НА ВЫСОТУ, М, ДО 25 | Т | 157.5
5.1 | 1 | ЗАТРАТЫ ТРУДА РАБОЧИХ-СТРОИТЕЛЕЙ | ЧЕЛ.-Ч | 14.26 | 2245.95
МОНТАЖ ЭЛЕМЕНТОВ ГАЗОПРОВОДОВ Ф102Х16 С ЗАЧИСТКОЙ КРОМОК - 120 ШТ. МОНТАЖ ВСТАВОК ГАЗОПРОВОДА Ф102Х16 - 200 ММ - 16 ШТ. КАЖДЫЙ ПРОХОД ШВА КОНТРОЛИРОВАТЬ УЗД, ЦК И РЕНТГЕН КОНТРОЛЯ, 2 ПРОХОДА НА КОРЕНЬ ШВА,3 ПРОХОДА ПЕРЕКРЫТИЕ
6 | Е0908-002-07 ДОП. 7 ШНК4.02.09-12 ПРИЛ.7. П. 8. КЗТР=1,25 ШНК4.02.09-12 ПРИЛ.7. П. 9. КЗТР=1,5 | СВАРКА СТЫКОВЫХ СОЕДИНЕНИЙ ПРИ ТОЛЩИНЕ СВАРИВАЕМОЙ СТАЛИ ММ, ДО: 18. 10 М ШВА | 10 М ШВА | 3.84
6.1 | 1 | ЗАТРАТЫ ТРУДА РАБОЧИХ-СТРОИТЕЛЕЙ | ЧЕЛ.-Ч | 406.9922 | 1562.85
6.2 | 1147 | МАШИНЫ ШЛИФОВАЛЬНЫЕ ЭЛЕКТРИЧЕСКИЕ | МАШ.-Ч | 65.1475 | 250.1664
6.3 | 2016 | УСТАНОВКИ ДЛЯ СВАРКИ РУЧНОЙ ДУГОВОЙ (ПОСТОЯННОГО ТОКА) | МАШ.-Ч | 71.76 | 275.5584
6.4 | 15211 | ЭЛЕКТРОДЫ | КГ | 65.7 | 252.288
6.5 | 44897 | ШЛИФКРУГИ | ШТ | 0.594 | 2.281
7 | Ц1201-049-05 | ТРУБОПРОВОДЫ В ПОМЕЩЕНИЯХ ИЛИ НА ОТКРЫТЫХ ПЛОЩАДКАХ В ПРЕДЕЛАХ ЦЕХОВ ИЗ ТРУБ ЛЕГИРОВАННЫХ СТАЛЕЙ, МОНТИРУЕМЫЕ ИЗ ГОТОВЫХ УЗЛОВ, НА УСЛОВНОЕ ДАВЛЕНИЕ НЕ БОЛЕЕ 4 МПА. ДИАМЕТР ТРУБОПРОВОДА НАРУЖНЫЙ, ММ 108. | 100М | 0.0012
7.1 | 1 | ЗАТРАТЫ ТРУДА РАБОЧИХ-СТРОИТЕЛЕЙ | ЧЕЛ.-Ч | 128.8 | 0.15456
7.2 | 1147 | МАШИНЫ ШЛИФОВАЛЬНЫЕ ЭЛЕКТРИЧЕСКИЕ | МАШ.-Ч | 2.76 | 0.003312
7.3 | 2016 | УСТАНОВКИ ДЛЯ СВАРКИ РУЧНОЙ ДУГОВОЙ (ПОСТОЯННОГО ТОКА) | МАШ.-Ч | 23.8165 | 0.02858
7.4 | 35316 | ЭЛЕКТРОДЫ ДИАМЕТРОМ 4 ММ Э55 | Т | 0.0042 | 5e-06
М/Ж МЕЖ ЭЛЕМЕНТНЫХ ПЛАСТИН L-1200Х150, ТОЛЩ 5 ММ ВЕС ПЛАСТИНЫ 47 КГ -130 ШТ
8 | Ц3801-006-08 ДОП. 4 | СБОРКА С ПОМОЩЬЮ ЛЕБЕДОК РУЧНЫХ (С УСТАНОВКОЙ И СНЯТИЕМ ИХ В ПРОЦЕССЕ РАБОТЫ) ИЛИ ВРУЧНУЮ (МЕЛКИХ ДЕТАЛЕЙ): СТРЕМЯНКИ, СВЯЗИ, КРОНШТЕЙНЫ, ТОРМОЗНЫЕ КОНСТРУКЦИИ И ПР. | Т | 6.1
8.1 | 1 | ЗАТРАТЫ ТРУДА РАБОЧИХ-СТРОИТЕЛЕЙ | ЧЕЛ.-Ч | 149.5 | 911.95
8.2 | 3 | ЗАТРАТЫ ТРУДА МАШИНИСТОВ | ЧЕЛ.-Ч | 1.15 | 7.015
8.3 | 110 | АВТОМАТЫ СВАРОЧНЫЕ С НОМИНАЛЬНЫМ СВАРОЧНЫМ ТОКОМ 450-1250 А | МАШ.-Ч | 49.91 | 304.451
8.4 | 766 | КРАНЫ НА АВТОМОБИЛЬНОМ ХОДУ ПРИ РАБОТЕ НА МОНТАЖЕ ТЕХНОЛОГИЧЕСКОГО ОБОРУДОВАНИЯ 10 Т | МАШ.-Ч | 0.575 | 3.5075
8.5 | 1147 | МАШИНЫ ШЛИФОВАЛЬНЫЕ ЭЛЕКТРИЧЕСКИЕ | МАШ.-Ч | 0.46 | 2.806
8.6 | 2510 | АВТОМОБИЛИ БОРТОВЫЕ ГРУЗОПОДЪЕМНОСТЬЮ ДО 8 Т | МАШ.-Ч | 0.575 | 3.5075
8.7 | 2577 | АППАРАТЫ ДЛЯ ГАЗОВОЙ СВАРКИ И РЕЗКИ | МАШ.-Ч | 1.035 | 6.3135
8.8 | 35318 | ЭЛЕКТРОДЫ ДИАМЕТРОМ 5 ММ Э42 | Т | 0.019 | 0.1159
М/Ж ВЕРХНЕЙ ЛИНИИ ВПРЫСКА Ф25Х2,5, Ф57Х3,5 С ПОМОЩЬЮ РЭДС,В 2 ПРОХОДА, 60 СТЫКОВ, МАТЕРИАЛ 12Х18Н10Т
9 | Е0908-002-01 ДОП. 7 | СВАРКА СТЫКОВЫХ СОЕДИНЕНИЙ ПРИ ТОЛЩИНЕ СВАРИВАЕМОЙ СТАЛИ ММ, ДО: 6. | 10 М ШВА | 0.78
9.1 | 1 | ЗАТРАТЫ ТРУДА РАБОЧИХ-СТРОИТЕЛЕЙ | ЧЕЛ.-Ч | 66.585 | 51.9363
9.2 | 1147 | МАШИНЫ ШЛИФОВАЛЬНЫЕ ЭЛЕКТРИЧЕСКИЕ | МАШ.-Ч | 19.9525 | 15.563
9.3 | 2016 | УСТАНОВКИ ДЛЯ СВАРКИ РУЧНОЙ ДУГОВОЙ (ПОСТОЯННОГО ТОКА) | МАШ.-Ч | 26.6225 | 20.7655
9.4 | 15211 | ЭЛЕКТРОДЫ | КГ | 21.9 | 17.082
9.5 | 44897 | ШЛИФКРУГИ | ШТ | 0.198 | 0.15444
ИТОГО ПО ЛОКАЛЬНОЙ РЕСУРСНОЙ ВЕДОМОСТИ:
ТРУДОВЫЕ РЕСУРСЫ
1 | 1 | ЗАТРАТЫ ТРУДА РАБОЧИХ-СТРОИТЕЛЕЙ | ЧЕЛ.-Ч |  | 9444.8079
2 | 3 | ЗАТРАТЫ ТРУДА МАШИНИСТОВ | ЧЕЛ.-Ч |  | 14.03
СТРОИТЕЛЬНЫЕ МАШИНЫ И МЕХАНИЗМЫ
3 | 110 | АВТОМАТЫ СВАРОЧНЫЕ С НОМИНАЛЬНЫМ СВАРОЧНЫМ ТОКОМ 450-1250 А | МАШ.-Ч |  | 608.902
4 | 766 | КРАНЫ НА АВТОМОБИЛЬНОМ ХОДУ ПРИ РАБОТЕ НА МОНТАЖЕ ТЕХНОЛОГИЧЕСКОГО ОБОРУДОВАНИЯ 10 Т | МАШ.-Ч |  | 7.015
5 | 789 | КРАНЫ НА ГУСЕНИЧНОМ ХОДУ ПРИ РАБОТЕ НА МОНТАЖЕ ТЕХНОЛОГИЧЕСКОГО ОБОРУДОВАНИЯ ДО 16 Т | МАШ.-Ч |  | 98.5837
6 | 812 | КРАНЫ НА ПНЕВМОКОЛЕСНОМ ХОДУ ПРИ РАБОТЕ НА МОНТАЖЕ ТЕХНОЛОГИЧЕСКОГО ОБОРУДОВАНИЯ 16 Т | МАШ.-Ч |  | 270.9112
7 | 1147 | МАШИНЫ ШЛИФОВАЛЬНЫЕ ЭЛЕКТРИЧЕСКИЕ | МАШ.-Ч |  | 378.4327
8 | 2016 | УСТАНОВКИ ДЛЯ СВАРКИ РУЧНОЙ ДУГОВОЙ (ПОСТОЯННОГО ТОКА) | МАШ.-Ч |  | 439.1825
9 | 2510 | АВТОМОБИЛИ БОРТОВЫЕ ГРУЗОПОДЪЕМНОСТЬЮ ДО 8 Т | МАШ.-Ч |  | 7.015
10 | 2511 | АВТОМОБИЛИ БОРТОВЫЕ ГРУЗОПОДЪЕМНОСТЬЮ ДО 15 Т | МАШ.-Ч |  | 95.9963
11 | 2577 | АППАРАТЫ ДЛЯ ГАЗОВОЙ СВАРКИ И РЕЗКИ | МАШ.-Ч |  | 31.9815
МАТЕРИАЛЬНЫЕ РЕСУРСЫ
12 | 15211 | ЭЛЕКТРОДЫ | КГ |  | 269.37
13 | 34241 | КИСЛОРОД ТЕХНИЧЕСКИЙ ГАЗООБРАЗНЫЙ | М3 |  | 60.42
14 | 34340 | ПРОПАН-БУТАН, СМЕСЬ ТЕХНИЧЕСКАЯ | КГ |  | 0.3
15 | 35315 | ЭЛЕКТРОДЫ ДИАМЕТРОМ 4 ММ Э50А | Т |  | 0.1215
16 | 35316 | ЭЛЕКТРОДЫ ДИАМЕТРОМ 4 ММ Э55 | Т |  | 5e-06
17 | 35318 | ЭЛЕКТРОДЫ ДИАМЕТРОМ 5 ММ Э42 | Т |  | 0.2318
18 | 44897 | ШЛИФКРУГИ | ШТ |  | 2.4354
19 | 45077 | ПРОПАН-БУТАН, СМЕСЬ ТЕХНИЧЕСКАЯ | КГ |  | 9
20 | 64584 | ПОДКЛАДКИ МЕТАЛЛИЧЕСКИЕ | КГ |  | 686.25
| СОСТАВИЛ |  | ИСПОЛНИТЕЛЬ

## ВОЦ РЕС9
КАПИТАЛЬНЫЙ РЕМОНТ
(наименование стройки)
|  | ЛОКАЛЬНЫЙ РЕСУРСНЫЙ СМЕТНЫЙ РАСЧЕТ | № | 2-1
(локальная ресурсная смета)
на | ВОЦ , АММИАК-2
(наименование работ и затрат, наименование объекта)
Основание:
[5 empty] | В базисных ценах |  | В текущих ценах
Сметная стоимость |  |  |  |  | 252362,351 | ТЫС.СУМ. | -- | ТЫС.СУМ.
Составлен В ТЕКУЩИХ ЦЕНАХ | [7 empty] | СУМ
N п.п. | Шифр номера нормативов и коды ресурсов | Наименование работ и затрат | Единица измерения | Количество | Сметная стоимость
[5 empty] | в базисном уровне |  | в текущем (прогнозном)
[5 empty] | на.ед.изм. | общая | на.ед.изм. | общая
1 | 2 | 3 | 4 | 5 | 6 | 7 | 8 | 9
ИТОГО ПО ЛОКАЛЬНОМУ РЕСУРСНОМУ РАСЧЕТУ, СОСТАВЛЕННОМУ НА ОСНОВЕ ЛОКАЛЬНОЙ РЕСУРСНОЙ ВЕДОМОСТИ N 2-1
ТРУДОВЫЕ РЕСУРСЫ
1 | 1 | ЗАТРАТЫ ТРУДА РАБОЧИХ-СТРОИТЕЛЕЙ | ЧЕЛ.-Ч | 7370.835 | 33060.12 | 243680690 | -- | --
| ИТОГО ПО ТРУДОВЫМ РЕСУРСАМ: |  | СУМ |  |  | 243680690 |  | --
СТРОИТЕЛЬНЫЕ МАШИНЫ И МЕХАНИЗМЫ
2 | 110 | АВТОМАТЫ СВАРОЧНЫЕ С НОМИНАЛЬНЫМ СВАРОЧНЫМ ТОКОМ 450-1250 А | МАШ.-Ч | 411.7575 | 13359 | 5500668 | -- | --
3 | 762 | КРАНЫ НА АВТОМОБИЛЬНОМ ХОДУ ПРИ РАБОТЕ НА ДРУГИХ ВИДАХ СТРОИТЕЛЬСТВА 10 Т | МАШ.-Ч | 14.283 | -- | -- | -- | --
4 | 766 | КРАНЫ НА АВТОМОБИЛЬНОМ ХОДУ ПРИ РАБОТЕ НА МОНТАЖЕ ТЕХНОЛОГИЧЕСКОГО ОБОРУДОВАНИЯ 10 Т | МАШ.-Ч | 28.8271 | -- | -- | -- | --
5 | 969 | ЛЕБЕДКИ РУЧНЫЕ И РЫЧАЖНЫЕ, ТЯГОВЫМ УСИЛИЕМ 31,39 (3,2) КН (Т) | МАШ.-Ч | 12.9979 | 1020 | 13258 | -- | --
6 | 978 | ЛЕБЕДКИ ЭЛЕКТРИЧЕСКИЕ, ТЯГОВЫМ УСИЛИЕМ ДО 31,39 (3,2) КН (Т) | МАШ.-Ч | 163.047 | 3240 | 528272 | -- | --
7 | 981 | ЛЕБЕДКИ ЭЛЕКТРИЧЕСКИЕ, ТЯГОВЫМ УСИЛИЕМ 78,48 (8) КН (Т) | МАШ.-Ч | 20.3981 | 3240 | 66090 | -- | --
8 | 1147 | МАШИНЫ ШЛИФОВАЛЬНЫЕ ЭЛЕКТРИЧЕСКИЕ | МАШ.-Ч | 173.9602 | 980 | 170481 | -- | --
9 | 2016 | УСТАНОВКИ ДЛЯ СВАРКИ РУЧНОЙ ДУГОВОЙ (ПОСТОЯННОГО ТОКА) | МАШ.-Ч | 512.4697 | 3180 | 1629654 | -- | --
10 | 2499 | АВТОМОБИЛИ БОРТОВЫЕ ГРУЗОПОДЪЕМНОСТЬЮ ДО 5 Т | МАШ.-Ч | 0.7084 | -- | -- | -- | --
11 | 2510 | АВТОМОБИЛИ БОРТОВЫЕ ГРУЗОПОДЪЕМНОСТЬЮ ДО 8 Т | МАШ.-Ч | 4.7438 | -- | -- | -- | --
12 | 2511 | АВТОМОБИЛИ БОРТОВЫЕ ГРУЗОПОДЪЕМНОСТЬЮ ДО 15 Т | МАШ.-Ч | 6.072 | -- | -- | -- | --
13 | 2577 | АППАРАТЫ ДЛЯ ГАЗОВОЙ СВАРКИ И РЕЗКИ | МАШ.-Ч | 63.2029 | 780 | 49298 | -- | --
| ИТОГО ПО СТРОИТЕЛЬНЫМ МАШИНАМ: |  | СУМ |  |  | 7957721 |  | --
| В Т.Ч. ЗАРАБОТНАЯ ПЛАТА МАШИНИСТОВ: |  | СУМ |  |  | -- |  | --
МАТЕРИАЛЬНЫЕ РЕСУРСЫ
14 | 15211 | ЭЛЕКТРОДЫ | КГ | 27.594 | 2500 | 68985 | -- | --
15 | 34241 | КИСЛОРОД ТЕХНИЧЕСКИЙ ГАЗООБРАЗНЫЙ | М3 | 47.8832 | -- | -- | -- | --
16 | 34340 | ПРОПАН-БУТАН, СМЕСЬ ТЕХНИЧЕСКАЯ | КГ | 0.882 | -- | -- | -- | --
17 | 35316 | ЭЛЕКТРОДЫ ДИАМЕТРОМ 4 ММ Э55 | Т | 0.064807 | 2500000 | 162017 | -- | --
18 | 35318 | ЭЛЕКТРОДЫ ДИАМЕТРОМ 5 ММ Э42 | Т | 0.19717 | 2500000 | 492938 | -- | --
19 | 41085 | БОЛТЫ С ГАЙКАМИ | КГ | 50.8 | -- | -- | -- | --
20 | 44897 | ШЛИФКРУГИ | ШТ | 0.24948 | -- | -- | -- | --
21 | 45077 | ПРОПАН-БУТАН, СМЕСЬ ТЕХНИЧЕСКАЯ | КГ | 28.0725 | -- | -- | -- | --
22 | 45407 | ПРОКЛАДКИ РЕЗИНОВЫЕ (ПЛАСТИНА ТЕХНИЧЕСКАЯ ПРЕССОВАННАЯ) | КГ | 10.08 | -- | -- | -- | --
23 | 59840 | НАБИВКА САЛЬНИКОВАЯ | КГ | 755 | -- | -- | -- | --
24 | 65758 | ШПИЛЬКИ | ШТ | 1860 | -- | -- | -- | --
| ИТОГО ПО СТРОИТЕЛЬНЫМ МАТЕРИАЛАМ: |  | СУМ |  |  | 723939 |  | --
| ИТОГО ПРЯМЫЕ ЗАТРАТЫ |  | СУМ |  |  | 252362351 |  | --
| НАКЛАДНЫЕ РАСХОДЫ - |  | СУМ |  |  | 47948846.69 |  | --
| ИТОГО С НАКЛАДНЫМИ РАСХОДАМИ: |  | СУМ |  |  | 300311197.69 |  | --
| СМЕТНАЯ ПРИБЫЛЬ: |  | СУМ |  |  | 45046679.6535 |  | --
| ИТОГО ПО РЕСУРСНОМУ РАСЧЕТУ: |  | СУМ |  |  | 345357877.3435 |  | --
| СОСТАВИЛ |  |  | ИСПОЛНИТЕЛЬ

## ВОЦ ЛРВ9
КАПИТАЛЬНЫЙ РЕМОНТ
(наименование стройки)
|  | ЛОКАЛЬНАЯ РЕСУРСНАЯ ВЕДОМОСТЬ № | 2-1
(локальная ресурсная смета)
на | ВОЦ , АММИАК-2
(наименование работ и затрат, наименование объекта)
Основание:
N п.п. | Шифр номера нормативов и коды ресурсов | Наименование работ и затрат | Единица измерения | Количество
|  |  |  | на. ед. измерения | по проектным данным
1 | 2 | 3 | 4 | 5 | 6
КОЭФФИЦИЕНТ 1,15 К НОРМАМ ЗАТРАТ ТРУДА, ЗАТРАТАМ НА ЭКСПЛУАТАЦИЮ МАШИН. ПРОИЗВОДСТВО НА ДЕЙСТВУЮЩИХ ПРЕДПРИЯТИЙ (В ЦЕХАХ, КОРПУСАХ, НА ПРОИЗВОДСТВЕННЫХ ПЛОЩАДКАХ) ПРИ НАЛИЧИИ В ЗОНЕ ПРОИЗВОДСТВА РАБОТ ДЕЙСТВУЮЩЕГО ТЕХНОЛОГИЧЕСКОГО ОБОРУДОВАНИЯ ИЛИ РАЗВЕТЛЕННОЙ СЕТИ ИНЖЕНЕРНЫХ КОММУНИКАЦИЙ, ИЛИ ЗАПЫЛЕННОСТИ ВОЗДУХА, ИЛИ ДВИЖЕНИЯ ТЕХНОЛОГИЧЕСКОГО ТРАНСПОРТА ПО ВНУТРИЦЕХОВЫМ ПУТЯМ И ВНУТРИЗАВОДСКИМ ПУТЯМ, НА ПРЕДПРИЯТИЯХ МЕТАЛЛУРГИЧЕСКОЙ, ХИМИЧЕСКОЙ И НЕФТЕХИМИЧЕСКОЙ ОТРАСЛЕЙ ПРОМЫШЛЕННОСТИ. ШНК 4.17.00.-05 ТАБЛ.1 П.2
СНЯТИЕ, УСТАНОВКА РЕМОНТ ДРЕНАЖНОЙ АРМАТУРЫ - 10 ШТ
1 | Ц1801-066-01 | СНЯТИЕ И УСТАНОВКА КРЫШЕК Ф350, ДИАМЕТР ДО 800 ММ | ШТ. | 20
1.1 | 1 | ЗАТРАТЫ ТРУДА РАБОЧИХ-СТРОИТЕЛЕЙ | ЧЕЛ.-Ч | 26.105 | 522.1
1.2 | 978 | ЛЕБЕДКИ ЭЛЕКТРИЧЕСКИЕ, ТЯГОВЫМ УСИЛИЕМ ДО 31,39 (3,2) КН (Т) | МАШ.-Ч | 1.5985 | 31.97
2 | Е66-063-01 ДОП. 4 | ЗАМЕНА НАБИВКИ САЛЬНИКОВЫХ С ЗАМЕНОЙ ШПИЛЕК ДИАМЕТРОМ ДО 500 ММ | ЗАДВИЖКА | 10
2.1 | 1 | ЗАТРАТЫ ТРУДА РАБОЧИХ-СТРОИТЕЛЕЙ | ЧЕЛ.-Ч | 5.3544 | 53.544
2.2 | 2577 | АППАРАТЫ ДЛЯ ГАЗОВОЙ СВАРКИ И РЕЗКИ | МАШ.-Ч | 0.48875 | 4.8875
2.3 | 34241 | КИСЛОРОД ТЕХНИЧЕСКИЙ ГАЗООБРАЗНЫЙ | М3 | 0.357 | 3.57
2.4 | 45077 | ПРОПАН-БУТАН, СМЕСЬ ТЕХНИЧЕСКАЯ | КГ | 0.442 | 4.42
2.5 | 59840 | НАБИВКА САЛЬНИКОВАЯ | КГ | 13.6 | 136
2.6 | 65758 | ШПИЛЬКИ | ШТ | 34 | 340
СНЯТИЕ, УСТАНОВКА РЕМОНТ АРМАТУРЫ НА ВСАСЕ НАСОСА - 10 ШТ
3 | Ц1801-066-01 | СНЯТИЕ И УСТАНОВКА КРЫШЕК , ДИАМЕТР ДО 800 ММ | ШТ. | 10
3.1 | 1 | ЗАТРАТЫ ТРУДА РАБОЧИХ-СТРОИТЕЛЕЙ | ЧЕЛ.-Ч | 26.105 | 261.05
3.2 | 978 | ЛЕБЕДКИ ЭЛЕКТРИЧЕСКИЕ, ТЯГОВЫМ УСИЛИЕМ ДО 31,39 (3,2) КН (Т) | МАШ.-Ч | 1.5985 | 15.985
4 | Е66-063-03 ДОП. 4 | ЗАМЕНА НАБИВКИ САЛЬНИКОВЫХ С ЗАМЕНОЙ ШПИЛЕК ДИАМЕТРОМ ДО 800 ММ | АРМАТУРА | 10
4.1 | 1 | ЗАТРАТЫ ТРУДА РАБОЧИХ-СТРОИТЕЛЕЙ | ЧЕЛ.-Ч | 4.715 | 47.15
4.2 | 2577 | АППАРАТЫ ДЛЯ ГАЗОВОЙ СВАРКИ И РЕЗКИ | МАШ.-Ч | 0.2875 | 2.875
4.3 | 34241 | КИСЛОРОД ТЕХНИЧЕСКИЙ ГАЗООБРАЗНЫЙ | М3 | 0.25 | 2.5
4.4 | 45077 | ПРОПАН-БУТАН, СМЕСЬ ТЕХНИЧЕСКАЯ | КГ | 0.45 | 4.5
4.5 | 59840 | НАБИВКА САЛЬНИКОВАЯ | КГ | 10 | 100
4.6 | 65758 | ШПИЛЬКИ | ШТ | 24 | 240
РЕМОНТ АРМАТУРЫ СТОЯКЕ ГРАДИРНИ - 20 ШТ
5 | Ц1801-066-01 | СНЯТИЕ И УСТАНОВКА КРЫШЕК Ф400 , ДИАМЕТР ДО 800 ММ | ШТ. | 20
5.1 | 1 | ЗАТРАТЫ ТРУДА РАБОЧИХ-СТРОИТЕЛЕЙ | ЧЕЛ.-Ч | 26.105 | 522.1
5.2 | 978 | ЛЕБЕДКИ ЭЛЕКТРИЧЕСКИЕ, ТЯГОВЫМ УСИЛИЕМ ДО 31,39 (3,2) КН (Т) | МАШ.-Ч | 1.5985 | 31.97
6 | Е66-063-01 ДОП. 4 | ЗАМЕНА НАБИВКИ САЛЬНИКОВЫХ С ЗАМЕНОЙ ШПИЛЕК ДИАМЕТРОМ ДО 500 ММ | ЗАДВИЖКА | 20
6.1 | 1 | ЗАТРАТЫ ТРУДА РАБОЧИХ-СТРОИТЕЛЕЙ | ЧЕЛ.-Ч | 3.3465 | 66.93
6.2 | 2577 | АППАРАТЫ ДЛЯ ГАЗОВОЙ СВАРКИ И РЕЗКИ | МАШ.-Ч | 0.2875 | 5.75
6.3 | 34241 | КИСЛОРОД ТЕХНИЧЕСКИЙ ГАЗООБРАЗНЫЙ | М3 | 0.21 | 4.2
6.4 | 45077 | ПРОПАН-БУТАН, СМЕСЬ ТЕХНИЧЕСКАЯ | КГ | 0.26 | 5.2
6.5 | 59840 | НАБИВКА САЛЬНИКОВАЯ | КГ | 8 | 160
6.6 | 65758 | ШПИЛЬКИ | ШТ | 20 | 400
РЕМОНТ АРМАТУРЫ НА АППЕНДИКСЕ И СТОЯКАХ ГРАДИРНИ - 20 ШТ
7 | Ц1801-066-01 | СНЯТИЕ И УСТАНОВКА КРЫШЕК Ф500 , ДИАМЕТР ДО 800 ММ | ШТ. | 20
7.1 | 1 | ЗАТРАТЫ ТРУДА РАБОЧИХ-СТРОИТЕЛЕЙ | ЧЕЛ.-Ч | 26.105 | 522.1
7.2 | 978 | ЛЕБЕДКИ ЭЛЕКТРИЧЕСКИЕ, ТЯГОВЫМ УСИЛИЕМ ДО 31,39 (3,2) КН (Т) | МАШ.-Ч | 1.5985 | 31.97
8 | Е66-063-01 ДОП. 4 | ЗАМЕНА НАБИВКИ САЛЬНИКОВЫХ С ЗАМЕНОЙ ШПИЛЕК ДИАМЕТРОМ ДО 500 ММ | ЗАДВИЖКА | 20
8.1 | 1 | ЗАТРАТЫ ТРУДА РАБОЧИХ-СТРОИТЕЛЕЙ | ЧЕЛ.-Ч | 3.3465 | 66.93
8.2 | 2577 | АППАРАТЫ ДЛЯ ГАЗОВОЙ СВАРКИ И РЕЗКИ | МАШ.-Ч | 0.2875 | 5.75
8.3 | 34241 | КИСЛОРОД ТЕХНИЧЕСКИЙ ГАЗООБРАЗНЫЙ | М3 | 0.21 | 4.2
8.4 | 45077 | ПРОПАН-БУТАН, СМЕСЬ ТЕХНИЧЕСКАЯ | КГ | 0.26 | 5.2
8.5 | 59840 | НАБИВКА САЛЬНИКОВАЯ | КГ | 8 | 160
8.6 | 65758 | ШПИЛЬКИ | ШТ | 20 | 400
Д/М, М/Ж ЗАДВИЖЕК С ЭЛ ПРИВОДОМ НС-79, НС-80 И РЕГУЛИРУЮЩИХ КЛАПАНОВ LCV -3А/1,2
9 | Ц1212-007-08 | АРМАТУРА ПРИВАРНАЯ С ЭЛЕКТРИЧЕСКИМ ПРИВОДОМ НА УСЛОВНОЕ ДАВЛЕНИЕ ДО 4 МПА. ДИАМЕТР УСЛОВНОГО ПРОХОДА, ММ 150. | ШТ. | 4
9.1 | 1 | ЗАТРАТЫ ТРУДА РАБОЧИХ-СТРОИТЕЛЕЙ | ЧЕЛ.-Ч | 18.952 | 75.808
9.2 | 766 | КРАНЫ НА АВТОМОБИЛЬНОМ ХОДУ ПРИ РАБОТЕ НА МОНТАЖЕ ТЕХНОЛОГИЧЕСКОГО ОБОРУДОВАНИЯ 10 Т | МАШ.-Ч | 3.3235 | 13.294
9.3 | 2016 | УСТАНОВКИ ДЛЯ СВАРКИ РУЧНОЙ ДУГОВОЙ (ПОСТОЯННОГО ТОКА) | МАШ.-Ч | 3.6168 | 14.467
9.4 | 2499 | АВТОМОБИЛИ БОРТОВЫЕ ГРУЗОПОДЪЕМНОСТЬЮ ДО 5 Т | МАШ.-Ч | 0.13685 | 0.5474
9.5 | 34241 | КИСЛОРОД ТЕХНИЧЕСКИЙ ГАЗООБРАЗНЫЙ | М3 | 0.153 | 0.612
9.6 | 35316 | ЭЛЕКТРОДЫ ДИАМЕТРОМ 4 ММ Э55 | Т | 0.001122 | 0.004488
9.7 | 45077 | ПРОПАН-БУТАН, СМЕСЬ ТЕХНИЧЕСКАЯ | КГ | 0.0357 | 0.1428
10 | Е66-063-01 ДОП. 4 | ЗАМЕНА НАБИВКИ САЛЬНИКОВЫХ ДУ 150 РУ 16 С ЗАМЕНОЙ ШПИЛЕК ДИАМЕТРОМ ДО 500 ММ | КОМПЕНСАТОР | 4
10.1 | 1 | ЗАТРАТЫ ТРУДА РАБОЧИХ-СТРОИТЕЛЕЙ | ЧЕЛ.-Ч | 3.3465 | 13.386
10.2 | 2577 | АППАРАТЫ ДЛЯ ГАЗОВОЙ СВАРКИ И РЕЗКИ | МАШ.-Ч | 0.2875 | 1.15
10.3 | 34241 | КИСЛОРОД ТЕХНИЧЕСКИЙ ГАЗООБРАЗНЫЙ | М3 | 0.21 | 0.84
10.4 | 45077 | ПРОПАН-БУТАН, СМЕСЬ ТЕХНИЧЕСКАЯ | КГ | 0.26 | 1.04
10.5 | 59840 | НАБИВКА САЛЬНИКОВАЯ | КГ | 8 | 32
10.6 | 65758 | ШПИЛЬКИ | ШТ | 20 | 80
Д/М, М/Ж КРЫШКИ И КЛИНКЕТА В ЗАПОРНЫХ АРМАТУРАХ ДО И ПОСЛЕ НАСОСОВ ПОЗ. 1-8, ДУ 300 РУ10 -4 ШТ, ДУ100РУ10 - 4 ШТ, ДУ 50 РУ10 - 6 ШТ
11 | Е66-063-01 ДОП. 4 | ЗАМЕНА НАБИВКИ САЛЬНИКОВЫХ С ЗАМЕНОЙ ШПИЛЕК ДИАМЕТРОМ ДО 500 ММ | ЗАДВИЖКА | 12
11.1 | 1 | ЗАТРАТЫ ТРУДА РАБОЧИХ-СТРОИТЕЛЕЙ | ЧЕЛ.-Ч | 3.3465 | 40.158
11.2 | 2577 | АППАРАТЫ ДЛЯ ГАЗОВОЙ СВАРКИ И РЕЗКИ | МАШ.-Ч | 0.2875 | 3.45
11.3 | 34241 | КИСЛОРОД ТЕХНИЧЕСКИЙ ГАЗООБРАЗНЫЙ | М3 | 0.21 | 2.52
11.4 | 45077 | ПРОПАН-БУТАН, СМЕСЬ ТЕХНИЧЕСКАЯ | КГ | 0.26 | 3.12
11.5 | 59840 | НАБИВКА САЛЬНИКОВАЯ | КГ | 8 | 96
11.6 | 65758 | ШПИЛЬКИ | ШТ | 20 | 240
ЧИСТКА РЕЗЕРВУАРА НАСОСНОЙ ГОРЯЧЕЙ ВОДЫ И ПРИЕМНОЙ КАМЕРЫ НАСОСОВ ФГ-1,2,3
12 | Е66-012-06 | ОЧИСТКА НЕПРОХОДНЫХ КАНАЛОВ ОТ: МОКРОГО ИЛА И ГРЯЗИ ПРИ СНЯТЫХ ТРУБАХ, ГЛУБИНА ОЧИСТКИ БОЛЕЕ 2 М | М3 | 14
12.1 | 1 | ЗАТРАТЫ ТРУДА РАБОЧИХ-СТРОИТЕЛЕЙ | ЧЕЛ.-Ч | 6.9805 | 97.727
13 | Е66-012-06 | ОЧИСТКА НЕПРОХОДНЫХ КАНАЛОВ ОТ: МОКРОГО ИЛА И ГРЯЗИ ПРИ СНЯТЫХ ТРУБАХ, ГЛУБИНА ОЧИСТКИ БОЛЕЕ 2 М | М3 | 22
13.1 | 1 | ЗАТРАТЫ ТРУДА РАБОЧИХ-СТРОИТЕЛЕЙ | ЧЕЛ.-Ч | 6.9805 | 153.571
Д/М, М/Ж КРЫШКИ КЛАПАНОВ И ОБРАТНЫХ КЛАПАНОВ НАСОСОВ ФГ-1,2,3, ВЕНТИЛЬ ДУ 80 РУ16 -4 ШТ, ОБРАТНЫЕ КЛАПАНА ДУ 80 РУ16 - 4 ШТ
14 | Ц1801-066-01 | СНЯТИЕ И УСТАНОВКА КРЫШЕК Ф80 , ДИАМЕТР ДО 800 ММ | ШТ. | 8
14.1 | 1 | ЗАТРАТЫ ТРУДА РАБОЧИХ-СТРОИТЕЛЕЙ | ЧЕЛ.-Ч | 26.105 | 208.84
14.2 | 978 | ЛЕБЕДКИ ЭЛЕКТРИЧЕСКИЕ, ТЯГОВЫМ УСИЛИЕМ ДО 31,39 (3,2) КН (Т) | МАШ.-Ч | 1.5985 | 12.788
15 | Е66-063-01 ДОП. 4 | ЗАМЕНА НАБИВКИ САЛЬНИКОВЫХ С ЗАМЕНОЙ ШПИЛЕК ДИАМЕТРОМ ДО 500 ММ | КОМПЕНСАТОР | 8
15.1 | 1 | ЗАТРАТЫ ТРУДА РАБОЧИХ-СТРОИТЕЛЕЙ | ЧЕЛ.-Ч | 3.3465 | 26.772
15.2 | 2577 | АППАРАТЫ ДЛЯ ГАЗОВОЙ СВАРКИ И РЕЗКИ | МАШ.-Ч | 0.2875 | 2.3
15.3 | 34241 | КИСЛОРОД ТЕХНИЧЕСКИЙ ГАЗООБРАЗНЫЙ | М3 | 0.21 | 1.68
15.4 | 45077 | ПРОПАН-БУТАН, СМЕСЬ ТЕХНИЧЕСКАЯ | КГ | 0.26 | 2.08
15.5 | 59840 | НАБИВКА САЛЬНИКОВАЯ | КГ | 8 | 64
15.6 | 65758 | ШПИЛЬКИ | ШТ | 20 | 160
16 | Е66-069-02 ДОП. 4 | РЕМОНТ ЗАДВИЖЕК С ЗАМЕНОЙ БОЛТОВЫХ CОЕДИНЕНИЙ, ШТОКА И ШТУРВАЛА ДИАМЕТРОМ ДО 80 ММ | ЗАДВИЖКА | 8
16.1 | 1 | ЗАТРАТЫ ТРУДА РАБОЧИХ-СТРОИТЕЛЕЙ | ЧЕЛ.-Ч | 1.7825 | 14.26
16.2 | 2577 | АППАРАТЫ ДЛЯ ГАЗОВОЙ СВАРКИ И РЕЗКИ | МАШ.-Ч | 0.276 | 2.208
16.3 | 34241 | КИСЛОРОД ТЕХНИЧЕСКИЙ ГАЗООБРАЗНЫЙ | М3 | 0.15 | 1.2
16.4 | 41085 | БОЛТЫ С ГАЙКАМИ | КГ | 0.6 | 4.8
16.5 | 45407 | ПРОКЛАДКИ РЕЗИНОВЫЕ (ПЛАСТИНА ТЕХНИЧЕСКАЯ ПРЕССОВАННАЯ) | КГ | 0.21 | 1.68
16.6 | 59840 | НАБИВКА САЛЬНИКОВАЯ | КГ | 0.1 | 0.8
ЧИСТКА ВОССТАНОВЛЕНИЕ ЛОТКОВ ВОЦ С ПОМОЩЬЮ НАРУЖНЫХ ИНВЕНТАРНЫХ ЛЕСОВ, ПЕРЕУСТАНОВКА 4 РАЗА
17 | Е0908-004-01 ДОП. 7 | ГАЗОВАЯ РЕЗКА ПРОПАН-БУТАНОВОЙ СМЕСЬЮ ЛИСТОВОЙ СТАЛИ ТОЛЩИНОЙ ММ, ДО: 5. | 10 М | 6.3
17.1 | 1 | ЗАТРАТЫ ТРУДА РАБОЧИХ-СТРОИТЕЛЕЙ | ЧЕЛ.-Ч | 2.829 | 17.8227
17.2 | 1147 | МАШИНЫ ШЛИФОВАЛЬНЫЕ ЭЛЕКТРИЧЕСКИЕ | МАШ.-Ч | 1.242 | 7.8246
17.3 | 2577 | АППАРАТЫ ДЛЯ ГАЗОВОЙ СВАРКИ И РЕЗКИ | МАШ.-Ч | 1.127 | 7.1001
17.4 | 34241 | КИСЛОРОД ТЕХНИЧЕСКИЙ ГАЗООБРАЗНЫЙ | М3 | 0.9 | 5.67
17.5 | 34340 | ПРОПАН-БУТАН, СМЕСЬ ТЕХНИЧЕСКАЯ | КГ | 0.14 | 0.882
18 | Е0908-001-01 ДОП. 7 | РУЧНАЯ ЭЛЕКТРОДУГОВАЯ СВАРКА ЛИСТОВОЙ СТАЛИ С ВЫРЕЗКОЙ ИЛИ ВЫШЛИФОВКОЙ ДЕФЕКТНОГО УЧАСТКА ШВА ТОЛЩИНОЙ ММ, ДО: 6. | 10 М ШВА | 6.3
18.1 | 1 | ЗАТРАТЫ ТРУДА РАБОЧИХ-СТРОИТЕЛЕЙ | ЧЕЛ.-Ч | 46.69 | 294.147
18.2 | 1147 | МАШИНЫ ШЛИФОВАЛЬНЫЕ ЭЛЕКТРИЧЕСКИЕ | МАШ.-Ч | 23.345 | 147.0735
18.3 | 2016 | УСТАНОВКИ ДЛЯ СВАРКИ РУЧНОЙ ДУГОВОЙ (ПОСТОЯННОГО ТОКА) | МАШ.-Ч | 23.345 | 147.0735
18.4 | 15211 | ЭЛЕКТРОДЫ | КГ | 4.38 | 27.594
18.5 | 44897 | ШЛИФКРУГИ | ШТ | 0.0396 | 0.24948
19 | Е0807-001-01 | УСТАНОВКА И РАЗБОРКА НАРУЖНЫХ ИНВЕНТАРНЫХ ЛЕСОВ ВЫСОТОЙ ДО 16 М ТРУБЧАТЫХ ДЛЯ КЛАДКИ ОБЛИЦОВКИ | 100М2 ВЕРТИКАЛЬНОЙ ПРОЕКЦИИ | 0.5
19.1 | 1 | ЗАТРАТЫ ТРУДА РАБОЧИХ-СТРОИТЕЛЕЙ | ЧЕЛ.-Ч | 199.64 | 99.82
19.2 | 2499 | АВТОМОБИЛИ БОРТОВЫЕ ГРУЗОПОДЪЕМНОСТЬЮ ДО 5 Т | МАШ.-Ч | 0.322 | 0.161
Д/М, М/Ж КРЫШКИ И КЛИНКЕТА ЗАПОРНЫХ АРМАТУР ППН-11-13 ДУ 300 РУ10 -7 ШТ, ДУ 200 РУ10 - 7 ШТ, ДУ 150 РУ10 - 7 ШТ, ОБРАТНЫЙ КЛАПАН ДУ 200 РУ 10 - 3 ШТ, С ПОМ РУЧНОЙ ЛЕБЕДКИ
20 | Ц1801-066-01 | СНЯТИЕ И УСТАНОВКА КРЫШЕК Ф80 , ДИАМЕТР ДО 800 ММ | ШТ. | 24
20.1 | 1 | ЗАТРАТЫ ТРУДА РАБОЧИХ-СТРОИТЕЛЕЙ | ЧЕЛ.-Ч | 26.105 | 626.52
20.2 | 978 | ЛЕБЕДКИ ЭЛЕКТРИЧЕСКИЕ, ТЯГОВЫМ УСИЛИЕМ ДО 31,39 (3,2) КН (Т) | МАШ.-Ч | 1.5985 | 38.364
21 | Е66-069-07 ДОП. 4 | РЕМОНТ ЗАДВИЖЕК С ЗАМЕНОЙ БОЛТОВЫХ CОЕДИНЕНИЙ, ШТОКА И ШТУРВАЛА ДИАМЕТРОМ ДО 300 ММ | ЗАДВИЖКА | 7
21.1 | 1 | ЗАТРАТЫ ТРУДА РАБОЧИХ-СТРОИТЕЛЕЙ | ЧЕЛ.-Ч | 3.9445 | 27.6115
21.2 | 2577 | АППАРАТЫ ДЛЯ ГАЗОВОЙ СВАРКИ И РЕЗКИ | МАШ.-Ч | 0.46 | 3.22
21.3 | 34241 | КИСЛОРОД ТЕХНИЧЕСКИЙ ГАЗООБРАЗНЫЙ | М3 | 0.73 | 5.11
21.4 | 41085 | БОЛТЫ С ГАЙКАМИ | КГ | 2.6 | 18.2
21.5 | 45407 | ПРОКЛАДКИ РЕЗИНОВЫЕ (ПЛАСТИНА ТЕХНИЧЕСКАЯ ПРЕССОВАННАЯ) | КГ | 0.4 | 2.8
21.6 | 59840 | НАБИВКА САЛЬНИКОВАЯ | КГ | 0.4 | 2.8
22 | Е66-069-05 ДОП. 4 | РЕМОНТ ЗАДВИЖЕК С ЗАМЕНОЙ БОЛТОВЫХ CОЕДИНЕНИЙ, ШТОКА И ШТУРВАЛА ДИАМЕТРОМ ДО 200 ММ | ЗАДВИЖКА | 10
22.1 | 1 | ЗАТРАТЫ ТРУДА РАБОЧИХ-СТРОИТЕЛЕЙ | ЧЕЛ.-Ч | 3.22 | 32.2
22.2 | 2577 | АППАРАТЫ ДЛЯ ГАЗОВОЙ СВАРКИ И РЕЗКИ | МАШ.-Ч | 0.391 | 3.91
22.3 | 34241 | КИСЛОРОД ТЕХНИЧЕСКИЙ ГАЗООБРАЗНЫЙ | М3 | 0.34 | 3.4
22.4 | 41085 | БОЛТЫ С ГАЙКАМИ | КГ | 1.8 | 18
22.5 | 45407 | ПРОКЛАДКИ РЕЗИНОВЫЕ (ПЛАСТИНА ТЕХНИЧЕСКАЯ ПРЕССОВАННАЯ) | КГ | 0.35 | 3.5
22.6 | 59840 | НАБИВКА САЛЬНИКОВАЯ | КГ | 0.2 | 2
23 | Е66-069-04 ДОП. 4 | РЕМОНТ ЗАДВИЖЕК С ЗАМЕНОЙ БОЛТОВЫХ CОЕДИНЕНИЙ, ШТОКА И ШТУРВАЛА ДИАМЕТРОМ ДО 150 ММ | ЗАДВИЖКА | 7
23.1 | 1 | ЗАТРАТЫ ТРУДА РАБОЧИХ-СТРОИТЕЛЕЙ | ЧЕЛ.-Ч | 2.783 | 19.481
23.2 | 2577 | АППАРАТЫ ДЛЯ ГАЗОВОЙ СВАРКИ И РЕЗКИ | МАШ.-Ч | 0.368 | 2.576
23.3 | 34241 | КИСЛОРОД ТЕХНИЧЕСКИЙ ГАЗООБРАЗНЫЙ | М3 | 0.23 | 1.61
23.4 | 41085 | БОЛТЫ С ГАЙКАМИ | КГ | 1.4 | 9.8
23.5 | 45407 | ПРОКЛАДКИ РЕЗИНОВЫЕ (ПЛАСТИНА ТЕХНИЧЕСКАЯ ПРЕССОВАННАЯ) | КГ | 0.3 | 2.1
23.6 | 59840 | НАБИВКА САЛЬНИКОВАЯ | КГ | 0.2 | 1.4
24 | Ц3702-014-05 | УСТАНОВКА РУЧНЫХ ЛЕБЕДОК БЕЗ ПОДЪЕМА, ТЯГОВОЕ УСИЛИЕ, КН[ТС] 32 [3,2] | ЛЕБЕДКА | 6
24.1 | 1 | ЗАТРАТЫ ТРУДА РАБОЧИХ-СТРОИТЕЛЕЙ | ЧЕЛ.-Ч | 4.8875 | 29.325
24.2 | 762 | КРАНЫ НА АВТОМОБИЛЬНОМ ХОДУ ПРИ РАБОТЕ НА ДРУГИХ ВИДАХ СТРОИТЕЛЬСТВА 10 Т | МАШ.-Ч | 1.5065 | 9.039
24.3 | 2511 | АВТОМОБИЛИ БОРТОВЫЕ ГРУЗОПОДЪЕМНОСТЬЮ ДО 15 Т | МАШ.-Ч | 0.506 | 3.036
25 | Ц3702-014-32 | СНЯТИЕ РУЧНЫХ ЛЕБЕДОК, ТЯГОВОЕ УСИЛИЕ, КН[ТС] 32 [3,2] | ЛЕБЕДКА | 6
25.1 | 1 | ЗАТРАТЫ ТРУДА РАБОЧИХ-СТРОИТЕЛЕЙ | ЧЕЛ.-Ч | 2.6335 | 15.801
25.2 | 762 | КРАНЫ НА АВТОМОБИЛЬНОМ ХОДУ ПРИ РАБОТЕ НА ДРУГИХ ВИДАХ СТРОИТЕЛЬСТВА 10 Т | МАШ.-Ч | 0.874 | 5.244
25.3 | 2511 | АВТОМОБИЛИ БОРТОВЫЕ ГРУЗОПОДЪЕМНОСТЬЮ ДО 15 Т | МАШ.-Ч | 0.506 | 3.036
Д/М, М/Ж КОЛЛЕКТОРА ДЛЯ ЧИСТКИ НА ПОЗ. ВГ-1-10 - Ф273 - 16 М - 80 ШТ
26 | Ц1201-002-14 | ТРУБОПРОВОДЫ В ПОМЕЩЕНИЯХ ИЛИ НА ОТКРЫТЫХ ПЛОЩАДКАХ В ПРЕДЕЛАХ ЦЕХОВ, МОНТИРУЕМЫЕ ИЗ ГОТОВЫХ УЗЛОВ, НА УСЛОВНОЕ ДАВЛЕНИЕ НЕ БОЛЕЕ 2.5 МПА. ДИАМЕТР ТРУБОПРОВОДА НАРУЖНЫЙ, ММ 273. | 100М | 0.6336
26.1 | 1 | ЗАТРАТЫ ТРУДА РАБОЧИХ-СТРОИТЕЛЕЙ | ЧЕЛ.-Ч | 323.84 | 205.185
26.2 | 766 | КРАНЫ НА АВТОМОБИЛЬНОМ ХОДУ ПРИ РАБОТЕ НА МОНТАЖЕ ТЕХНОЛОГИЧЕСКОГО ОБОРУДОВАНИЯ 10 Т | МАШ.-Ч | 24.5157 | 15.5331
26.3 | 1147 | МАШИНЫ ШЛИФОВАЛЬНЫЕ ЭЛЕКТРИЧЕСКИЕ | МАШ.-Ч | 7.6245 | 4.8309
26.4 | 2016 | УСТАНОВКИ ДЛЯ СВАРКИ РУЧНОЙ ДУГОВОЙ (ПОСТОЯННОГО ТОКА) | МАШ.-Ч | 100.1547 | 63.458
26.5 | 34241 | КИСЛОРОД ТЕХНИЧЕСКИЙ ГАЗООБРАЗНЫЙ | М3 | 17 | 10.7712
26.6 | 35316 | ЭЛЕКТРОДЫ ДИАМЕТРОМ 4 ММ Э55 | Т | 0.0952 | 0.060319
26.7 | 45077 | ПРОПАН-БУТАН, СМЕСЬ ТЕХНИЧЕСКАЯ | КГ | 3.74 | 2.3697
МОНТАЖ НОВЫХ КАПЛЕУЛОВИТЕЛЕЙ НА ГРАДИРНЯХ ВГ-1-6, СОГЛАСНО ПРОЕКТА ПКО
ДЕМОНТАЖ СТАРЫХ КАПЛЕУЛОВИТЕЛЕЙ НА ГРАДИРНЯХ ВГ-1-6, 4000Х1000 ПО 100 КГ - 250 ШТ
27 | Е1001-053-01 | РАЗБОРКА КАРКАСА ИЗ БРУСЬЕВ | М3 | 12
27.1 | 1 | ЗАТРАТЫ ТРУДА РАБОЧИХ-СТРОИТЕЛЕЙ | ЧЕЛ.-Ч | 78.2184 | 938.6208
ИЗГОТОВЛЕНИЕ РЕШЕТОК ИЗ ТРУБЫ Ф20Х2 СТ 12Х18Н10Т -1056 М
28 | Ц3801-003-04 ДОП. 4 | РЕШЕТЧАТЫЕ КОНСТРУКЦИИ (СТОЙКИ, ОПОРЫ, ФЕРМЫ И ПР.), СБОРКА С ПОМОЩЬЮ ЛЕБЕДОК РУЧНЫХ (С УСТАНОВКОЙ И СНЯТИЕМ ИХ В ПРОЦЕССЕ РАБОТЫ) ИЛИ ВРУЧНУЮ (МЕЛКИХ ДЕТАЛЕЙ) | Т | 0.95
28.1 | 1 | ЗАТРАТЫ ТРУДА РАБОЧИХ-СТРОИТЕЛЕЙ | ЧЕЛ.-Ч | 138 | 131.1
28.2 | 969 | ЛЕБЕДКИ РУЧНЫЕ И РЫЧАЖНЫЕ, ТЯГОВЫМ УСИЛИЕМ 31,39 (3,2) КН (Т) | МАШ.-Ч | 1.5755 | 1.4967
28.3 | 1147 | МАШИНЫ ШЛИФОВАЛЬНЫЕ ЭЛЕКТРИЧЕСКИЕ | МАШ.-Ч | 1.265 | 1.2017
28.4 | 2016 | УСТАНОВКИ ДЛЯ СВАРКИ РУЧНОЙ ДУГОВОЙ (ПОСТОЯННОГО ТОКА) | МАШ.-Ч | 34.845 | 33.1028
28.5 | 2577 | АППАРАТЫ ДЛЯ ГАЗОВОЙ СВАРКИ И РЕЗКИ | МАШ.-Ч | 1.15 | 1.0925
28.6 | 35318 | ЭЛЕКТРОДЫ ДИАМЕТРОМ 5 ММ Э42 | Т | 0.0239 | 0.022705
ИЗГОТОВЛЕНИЕ РЕШЕТОК ИЗ ШВЕЛЛЕРА 10 СТ 20 -846 М
29 | Ц3801-003-04 ДОП. 4 | РЕШЕТЧАТЫЕ КОНСТРУКЦИИ (СТОЙКИ, ОПОРЫ, ФЕРМЫ И ПР.), СБОРКА С ПОМОЩЬЮ ЛЕБЕДОК РУЧНЫХ (С УСТАНОВКОЙ И СНЯТИЕМ ИХ В ПРОЦЕССЕ РАБОТЫ) ИЛИ ВРУЧНУЮ (МЕЛКИХ ДЕТАЛЕЙ) | Т | 7.3
29.1 | 1 | ЗАТРАТЫ ТРУДА РАБОЧИХ-СТРОИТЕЛЕЙ | ЧЕЛ.-Ч | 138 | 1007.4
29.2 | 969 | ЛЕБЕДКИ РУЧНЫЕ И РЫЧАЖНЫЕ, ТЯГОВЫМ УСИЛИЕМ 31,39 (3,2) КН (Т) | МАШ.-Ч | 1.5755 | 11.5012
29.3 | 1147 | МАШИНЫ ШЛИФОВАЛЬНЫЕ ЭЛЕКТРИЧЕСКИЕ | МАШ.-Ч | 1.265 | 9.2345
29.4 | 2016 | УСТАНОВКИ ДЛЯ СВАРКИ РУЧНОЙ ДУГОВОЙ (ПОСТОЯННОГО ТОКА) | МАШ.-Ч | 34.845 | 254.3685
29.5 | 2577 | АППАРАТЫ ДЛЯ ГАЗОВОЙ СВАРКИ И РЕЗКИ | МАШ.-Ч | 1.15 | 8.395
29.6 | 35318 | ЭЛЕКТРОДЫ ДИАМЕТРОМ 5 ММ Э42 | Т | 0.0239 | 0.17447
СБОРКА РЕШЕТОК
30 | Ц3801-006-06 ДОП. 4 | СБОРКА С ПОМОЩЬЮ ЛЕБЕДОК ЭЛЕКТРИЧЕСКИХ (С УСТАНОВКОЙ И СНЯТИЕМ ИХ В ПРОЦЕССЕ РАБОТЫ): СТРЕМЯНКИ, СВЯЗИ, КРОНШТЕЙНЫ, ТОРМОЗНЫЕ КОНСТРУКЦИИ И ПР. | Т | 8.25
30.1 | 1 | ЗАТРАТЫ ТРУДА РАБОЧИХ-СТРОИТЕЛЕЙ | ЧЕЛ.-Ч | 149.5 | 1233.375
30.2 | 110 | АВТОМАТЫ СВАРОЧНЫЕ С НОМИНАЛЬНЫМ СВАРОЧНЫМ ТОКОМ 450-1250 А | МАШ.-Ч | 49.91 | 411.7575
30.3 | 981 | ЛЕБЕДКИ ЭЛЕКТРИЧЕСКИЕ, ТЯГОВЫМ УСИЛИЕМ 78,48 (8) КН (Т) | МАШ.-Ч | 2.4725 | 20.3981
30.4 | 1147 | МАШИНЫ ШЛИФОВАЛЬНЫЕ ЭЛЕКТРИЧЕСКИЕ | МАШ.-Ч | 0.46 | 3.795
30.5 | 2510 | АВТОМОБИЛИ БОРТОВЫЕ ГРУЗОПОДЪЕМНОСТЬЮ ДО 8 Т | МАШ.-Ч | 0.575 | 4.7438
30.6 | 2577 | АППАРАТЫ ДЛЯ ГАЗОВОЙ СВАРКИ И РЕЗКИ | МАШ.-Ч | 1.035 | 8.5388
ИТОГО ПО ЛОКАЛЬНОЙ РЕСУРСНОЙ ВЕДОМОСТИ:
ТРУДОВЫЕ РЕСУРСЫ
1 | 1 | ЗАТРАТЫ ТРУДА РАБОЧИХ-СТРОИТЕЛЕЙ | ЧЕЛ.-Ч |  | 7370.835
СТРОИТЕЛЬНЫЕ МАШИНЫ И МЕХАНИЗМЫ
2 | 110 | АВТОМАТЫ СВАРОЧНЫЕ С НОМИНАЛЬНЫМ СВАРОЧНЫМ ТОКОМ 450-1250 А | МАШ.-Ч |  | 411.7575
3 | 762 | КРАНЫ НА АВТОМОБИЛЬНОМ ХОДУ ПРИ РАБОТЕ НА ДРУГИХ ВИДАХ СТРОИТЕЛЬСТВА 10 Т | МАШ.-Ч |  | 14.283
4 | 766 | КРАНЫ НА АВТОМОБИЛЬНОМ ХОДУ ПРИ РАБОТЕ НА МОНТАЖЕ ТЕХНОЛОГИЧЕСКОГО ОБОРУДОВАНИЯ 10 Т | МАШ.-Ч |  | 28.8271
5 | 969 | ЛЕБЕДКИ РУЧНЫЕ И РЫЧАЖНЫЕ, ТЯГОВЫМ УСИЛИЕМ 31,39 (3,2) КН (Т) | МАШ.-Ч |  | 12.9979
6 | 978 | ЛЕБЕДКИ ЭЛЕКТРИЧЕСКИЕ, ТЯГОВЫМ УСИЛИЕМ ДО 31,39 (3,2) КН (Т) | МАШ.-Ч |  | 163.047
7 | 981 | ЛЕБЕДКИ ЭЛЕКТРИЧЕСКИЕ, ТЯГОВЫМ УСИЛИЕМ 78,48 (8) КН (Т) | МАШ.-Ч |  | 20.3981
8 | 1147 | МАШИНЫ ШЛИФОВАЛЬНЫЕ ЭЛЕКТРИЧЕСКИЕ | МАШ.-Ч |  | 173.9602
9 | 2016 | УСТАНОВКИ ДЛЯ СВАРКИ РУЧНОЙ ДУГОВОЙ (ПОСТОЯННОГО ТОКА) | МАШ.-Ч |  | 512.4697
10 | 2499 | АВТОМОБИЛИ БОРТОВЫЕ ГРУЗОПОДЪЕМНОСТЬЮ ДО 5 Т | МАШ.-Ч |  | 0.7084
11 | 2510 | АВТОМОБИЛИ БОРТОВЫЕ ГРУЗОПОДЪЕМНОСТЬЮ ДО 8 Т | МАШ.-Ч |  | 4.7438
12 | 2511 | АВТОМОБИЛИ БОРТОВЫЕ ГРУЗОПОДЪЕМНОСТЬЮ ДО 15 Т | МАШ.-Ч |  | 6.072
13 | 2577 | АППАРАТЫ ДЛЯ ГАЗОВОЙ СВАРКИ И РЕЗКИ | МАШ.-Ч |  | 63.2029
МАТЕРИАЛЬНЫЕ РЕСУРСЫ
14 | 15211 | ЭЛЕКТРОДЫ | КГ |  | 27.594
15 | 34241 | КИСЛОРОД ТЕХНИЧЕСКИЙ ГАЗООБРАЗНЫЙ | М3 |  | 47.8832
16 | 34340 | ПРОПАН-БУТАН, СМЕСЬ ТЕХНИЧЕСКАЯ | КГ |  | 0.882
17 | 35316 | ЭЛЕКТРОДЫ ДИАМЕТРОМ 4 ММ Э55 | Т |  | 0.064807
18 | 35318 | ЭЛЕКТРОДЫ ДИАМЕТРОМ 5 ММ Э42 | Т |  | 0.19717
19 | 41085 | БОЛТЫ С ГАЙКАМИ | КГ |  | 50.8
20 | 44897 | ШЛИФКРУГИ | ШТ |  | 0.24948
21 | 45077 | ПРОПАН-БУТАН, СМЕСЬ ТЕХНИЧЕСКАЯ | КГ |  | 28.0725
22 | 45407 | ПРОКЛАДКИ РЕЗИНОВЫЕ (ПЛАСТИНА ТЕХНИЧЕСКАЯ ПРЕССОВАННАЯ) | КГ |  | 10.08
23 | 59840 | НАБИВКА САЛЬНИКОВАЯ | КГ |  | 755
24 | 65758 | ШПИЛЬКИ | ШТ |  | 1860
| СОСТАВИЛ |  | ИСПОЛНИТЕЛЬ

## МАР РЕС10
КАПИТАЛЬНЫЙ РЕМОНТ
(наименование стройки)
|  | ЛОКАЛЬНЫЙ РЕСУРСНЫЙ СМЕТНЫЙ РАСЧЕТ | № | 2-1
(локальная ресурсная смета)
на | БЛОК 1 ПОЗ. БТА И МАР, АММИАК-2
(наименование работ и затрат, наименование объекта)
Основание:
[5 empty] | В базисных ценах |  | В текущих ценах
Сметная стоимость |  |  |  |  | 230989,655 | ТЫС.СУМ. | -- | ТЫС.СУМ.
Составлен В ТЕКУЩИХ ЦЕНАХ | [7 empty] | СУМ
N п.п. | Шифр номера нормативов и коды ресурсов | Наименование работ и затрат | Единица измерения | Количество | Сметная стоимость
[5 empty] | в базисном уровне |  | в текущем (прогнозном)
[5 empty] | на.ед.изм. | общая | на.ед.изм. | общая
1 | 2 | 3 | 4 | 5 | 6 | 7 | 8 | 9
ИТОГО ПО ЛОКАЛЬНОМУ РЕСУРСНОМУ РАСЧЕТУ, СОСТАВЛЕННОМУ НА ОСНОВЕ ЛОКАЛЬНОЙ РЕСУРСНОЙ ВЕДОМОСТИ N 2-1
ТРУДОВЫЕ РЕСУРСЫ
1 | 1 | ЗАТРАТЫ ТРУДА РАБОЧИХ-СТРОИТЕЛЕЙ | ЧЕЛ.-Ч | 6700.6114 | 33060.12 | 221523017 | -- | --
2 | 3 | ЗАТРАТЫ ТРУДА МАШИНИСТОВ | ЧЕЛ.-Ч | 1.794 | -- | -- | -- | --
| ИТОГО ПО ТРУДОВЫМ РЕСУРСАМ: |  | СУМ |  |  | 221523017 |  | --
СТРОИТЕЛЬНЫЕ МАШИНЫ И МЕХАНИЗМЫ
3 | 110 | АВТОМАТЫ СВАРОЧНЫЕ С НОМИНАЛЬНЫМ СВАРОЧНЫМ ТОКОМ 450-1250 А | МАШ.-Ч | 161.2093 | 13359 | 2153595 | -- | --
4 | 789 | КРАНЫ НА ГУСЕНИЧНОМ ХОДУ ПРИ РАБОТЕ НА МОНТАЖЕ ТЕХНОЛОГИЧЕСКОГО ОБОРУДОВАНИЯ ДО 16 Т | МАШ.-Ч | 26.289 | -- | -- | -- | --
5 | 812 | КРАНЫ НА ПНЕВМОКОЛЕСНОМ ХОДУ ПРИ РАБОТЕ НА МОНТАЖЕ ТЕХНОЛОГИЧЕСКОГО ОБОРУДОВАНИЯ 16 Т | МАШ.-Ч | 1.794 | -- | -- | -- | --
6 | 969 | ЛЕБЕДКИ РУЧНЫЕ И РЫЧАЖНЫЕ, ТЯГОВЫМ УСИЛИЕМ 31,39 (3,2) КН (Т) | МАШ.-Ч | 6.9007 | 3240 | 22358 | -- | --
7 | 978 | ЛЕБЕДКИ ЭЛЕКТРИЧЕСКИЕ, ТЯГОВЫМ УСИЛИЕМ ДО 31,39 (3,2) КН (Т) | МАШ.-Ч | 14.3865 | 3240 | 46612 | -- | --
8 | 983 | ЛЕБЕДКИ ЭЛЕКТРИЧЕСКИЕ, ТЯГОВЫМ УСИЛИЕМ 156,96 (16) КН (Т) | МАШ.-Ч | 34.661 | 20218 | 700776 | -- | --
9 | 1147 | МАШИНЫ ШЛИФОВАЛЬНЫЕ ЭЛЕКТРИЧЕСКИЕ | МАШ.-Ч | 612.7229 | 980 | 600468 | -- | --
10 | 1148 | МАШИНЫ ЭЛЕКТРОЗАЧИСТНЫЕ | МАШ.-Ч | 123.625 | 980 | 121153 | -- | --
11 | 2016 | УСТАНОВКИ ДЛЯ СВАРКИ РУЧНОЙ ДУГОВОЙ (ПОСТОЯННОГО ТОКА) | МАШ.-Ч | 624.2465 | 3180 | 1985104 | -- | --
12 | 2510 | АВТОМОБИЛИ БОРТОВЫЕ ГРУЗОПОДЪЕМНОСТЬЮ ДО 8 Т | МАШ.-Ч | 1.035 | -- | -- | -- | --
13 | 2577 | АППАРАТЫ ДЛЯ ГАЗОВОЙ СВАРКИ И РЕЗКИ | МАШ.-Ч | 35.4433 | 780 | 27646 | -- | --
| ИТОГО ПО СТРОИТЕЛЬНЫМ МАШИНАМ: |  | СУМ |  |  | 5657712 |  | --
| В Т.Ч. ЗАРАБОТНАЯ ПЛАТА МАШИНИСТОВ: |  | СУМ |  |  | -- |  | --
МАТЕРИАЛЬНЫЕ РЕСУРСЫ
14 | 15211 | ЭЛЕКТРОДЫ | КГ | 130.339 | 25000 | 3258476 | -- | --
15 | 34241 | КИСЛОРОД ТЕХНИЧЕСКИЙ ГАЗООБРАЗНЫЙ | М3 | 55.438 | -- | -- | -- | --
16 | 34340 | ПРОПАН-БУТАН, СМЕСЬ ТЕХНИЧЕСКАЯ | КГ | 1.3965 | -- | -- | -- | --
17 | 35315 | ЭЛЕКТРОДЫ ДИАМЕТРОМ 4 ММ Э50А | Т | 0.1296 | 2500000 | 324000 | -- | --
18 | 35318 | ЭЛЕКТРОДЫ ДИАМЕТРОМ 5 ММ Э42 | Т | 0.09058 | 2500000 | 226450 | -- | --
19 | 44897 | ШЛИФКРУГИ | ШТ | 1.154 | -- | -- | -- | --
20 | 45077 | ПРОПАН-БУТАН, СМЕСЬ ТЕХНИЧЕСКАЯ | КГ | 3.191 | -- | -- | -- | --
| ИТОГО ПО СТРОИТЕЛЬНЫМ МАТЕРИАЛАМ: |  | СУМ |  |  | 3808926 |  | --
| ИТОГО ПРЯМЫЕ ЗАТРАТЫ |  | СУМ |  |  | 230989655 |  | --
| НАКЛАДНЫЕ РАСХОДЫ - |  | % |  | 19 | 43888034.45 |  | --
| ИТОГО С НАКЛАДНЫМИ РАСХОДАМИ: |  | СУМ |  |  | 274877689.45 |  | --
| СМЕТНАЯ ПРИБЫЛЬ: |  | % |  | 15 | 41231653.4175 |  | --
| ИТОГО ПО РЕСУРСНОМУ РАСЧЕТУ: |  | СУМ |  |  | 316109342.8675 |  | --
| СОСТАВИЛ |  |  | ИСПОЛНИТЕЛЬ

## МАР ЛРВ10
КАПИТАЛЬНЫЙ РЕМОНТ
(наименование стройки)
|  | ЛОКАЛЬНАЯ РЕСУРСНАЯ ВЕДОМОСТЬ № | 2-1
(локальная ресурсная смета)
на | БЛОК 1 ПОЗ. БТА И МАР, АММИАК-2
(наименование работ и затрат, наименование объекта)
Основание:
N п.п. | Шифр номера нормативов и коды ресурсов | Наименование работ и затрат | Единица измерения | Количество
|  |  |  | на. ед. измерения | по проектным данным
1 | 2 | 3 | 4 | 5 | 6
КОЭФФИЦИЕНТ 1,15 К НОРМАМ ЗАТРАТ ТРУДА, ЗАТРАТАМ НА ЭКСПЛУАТАЦИЮ МАШИН. ПРОИЗВОДСТВО НА ДЕЙСТВУЮЩИХ ПРЕДПРИЯТИЙ (В ЦЕХАХ, КОРПУСАХ, НА ПРОИЗВОДСТВЕННЫХ ПЛОЩАДКАХ) ПРИ НАЛИЧИИ В ЗОНЕ ПРОИЗВОДСТВА РАБОТ ДЕЙСТВУЮЩЕГО ТЕХНОЛОГИЧЕСКОГО ОБОРУДОВАНИЯ ИЛИ РАЗВЕТЛЕННОЙ СЕТИ ИНЖЕНЕРНЫХ КОММУНИКАЦИЙ, ИЛИ ЗАПЫЛЕННОСТИ ВОЗДУХА, ИЛИ ДВИЖЕНИЯ ТЕХНОЛОГИЧЕСКОГО ТРАНСПОРТА ПО ВНУТРИЦЕХОВЫМ ПУТЯМ И ВНУТРИЗАВОДСКИМ ПУТЯМ, НА ПРЕДПРИЯТИЯХ МЕТАЛЛУРГИЧЕСКОЙ, ХИМИЧЕСКОЙ И НЕФТЕХИМИЧЕСКОЙ ОТРАСЛЕЙ ПРОМЫШЛЕННОСТИ. ШНК 4.17.00.-05 ТАБЛ.1 П.2
ПОЗ. БТА РЕВИЗИЯ , РЕМОНТ И ВОССТАНОВЛЕНИЕ ОПОРНЫХ СТУЛЬЧИКОВ ЗМЕЕВИКА ПГС
1 | Ц1801-066-01 | СНЯТИЕ И УСТАНОВКА КРЫШЕК ЛЮКОВ, ДИАМЕТР ДО 800 ММ | ШТ. | 3
1.1 | 1 | ЗАТРАТЫ ТРУДА РАБОЧИХ-СТРОИТЕЛЕЙ | ЧЕЛ.-Ч | 26.105 | 78.315
1.2 | 978 | ЛЕБЕДКИ ЭЛЕКТРИЧЕСКИЕ, ТЯГОВЫМ УСИЛИЕМ ДО 31,39 (3,2) КН (Т) | МАШ.-Ч | 1.5985 | 4.7955
2 | Ц3801-006-08 ДОП. 4 | СПЕЦ ПРИСПОСОБЛЕНИЕ ПОД ДОМКРАТЫ. СБОРКА С ПОМОЩЬЮ ЛЕБЕДОК РУЧНЫХ (С УСТАНОВКОЙ И СНЯТИЕМ ИХ В ПРОЦЕССЕ РАБОТЫ) ИЛИ ВРУЧНУЮ (МЕЛКИХ ДЕТАЛЕЙ): СТРЕМЯНКИ, СВЯЗИ, КРОНШТЕЙНЫ, ТОРМОЗНЫЕ КОНСТРУКЦИИ И ПР. | Т | 0.8
2.1 | 1 | ЗАТРАТЫ ТРУДА РАБОЧИХ-СТРОИТЕЛЕЙ | ЧЕЛ.-Ч | 149.5 | 119.6
2.2 | 110 | АВТОМАТЫ СВАРОЧНЫЕ С НОМИНАЛЬНЫМ СВАРОЧНЫМ ТОКОМ 450-1250 А | МАШ.-Ч | 49.91 | 39.928
2.3 | 969 | ЛЕБЕДКИ РУЧНЫЕ И РЫЧАЖНЫЕ, ТЯГОВЫМ УСИЛИЕМ 31,39 (3,2) КН (Т) | МАШ.-Ч | 1.5755 | 1.2604
2.4 | 1147 | МАШИНЫ ШЛИФОВАЛЬНЫЕ ЭЛЕКТРИЧЕСКИЕ | МАШ.-Ч | 0.46 | 0.368
2.5 | 2510 | АВТОМОБИЛИ БОРТОВЫЕ ГРУЗОПОДЪЕМНОСТЬЮ ДО 8 Т | МАШ.-Ч | 0.575 | 0.46
2.6 | 2577 | АППАРАТЫ ДЛЯ ГАЗОВОЙ СВАРКИ И РЕЗКИ | МАШ.-Ч | 1.035 | 0.828
2.7 | 34241 | КИСЛОРОД ТЕХНИЧЕСКИЙ ГАЗООБРАЗНЫЙ | М3 | 0.6 | 0.48
2.8 | 35318 | ЭЛЕКТРОДЫ ДИАМЕТРОМ 5 ММ Э42 | Т | 0.019 | 0.0152
2.9 | 45077 | ПРОПАН-БУТАН, СМЕСЬ ТЕХНИЧЕСКАЯ | КГ | 0.2 | 0.16
РЕЗКА СТАРЫХ СТУЛЬЧИКОВ 300Х300Х20 - 4 ШТ, ИЗГОТОВЛЕНИЕ И МОНТАЖ НОВЫХ СТУЛЬЧИКОВ С ПОМ ДОМКРАТОВ
3 | Е0908-004-04 ДОП. 7 | ГАЗОВАЯ РЕЗКА ПРОПАН-БУТАНОВОЙ СМЕСЬЮ ЛИСТОВОЙ СТАЛИ ТОЛЩИНОЙ ММ, ДО: 20. | 10 М | 0.48
3.1 | 1 | ЗАТРАТЫ ТРУДА РАБОЧИХ-СТРОИТЕЛЕЙ | ЧЕЛ.-Ч | 4.393 | 2.1086
3.2 | 1147 | МАШИНЫ ШЛИФОВАЛЬНЫЕ ЭЛЕКТРИЧЕСКИЕ | МАШ.-Ч | 1.932 | 0.92736
3.3 | 2577 | АППАРАТЫ ДЛЯ ГАЗОВОЙ СВАРКИ И РЕЗКИ | МАШ.-Ч | 1.7595 | 0.84456
3.4 | 34241 | КИСЛОРОД ТЕХНИЧЕСКИЙ ГАЗООБРАЗНЫЙ | М3 | 2.92 | 1.4016
3.5 | 34340 | ПРОПАН-БУТАН, СМЕСЬ ТЕХНИЧЕСКАЯ | КГ | 0.51 | 0.2448
4 | Ц3701-013-01 | ПРИМЕНИТЕЛЬНО. ДОМКРАТЫ.МОНТАЖ ОБОРУДОВАНИЯ НА ОТКРЫТОЙ ПЛОЩАДКЕ, МАССА ОБОРУДОВАНИЯ: 0,03 Т | ШТ. | 4
4.1 | 1 | ЗАТРАТЫ ТРУДА РАБОЧИХ-СТРОИТЕЛЕЙ | ЧЕЛ.-Ч | 27.37 | 109.48
5 | Ц3801-006-08 ДОП. 4 | СБОРКА С ПОМОЩЬЮ ЛЕБЕДОК РУЧНЫХ (С УСТАНОВКОЙ И СНЯТИЕМ ИХ В ПРОЦЕССЕ РАБОТЫ) ИЛИ ВРУЧНУЮ (МЕЛКИХ ДЕТАЛЕЙ): СТРЕМЯНКИ, СВЯЗИ, КРОНШТЕЙНЫ, ТОРМОЗНЫЕ КОНСТРУКЦИИ И ПР. | Т | 0.055
5.1 | 1 | ЗАТРАТЫ ТРУДА РАБОЧИХ-СТРОИТЕЛЕЙ | ЧЕЛ.-Ч | 149.5 | 8.2225
5.2 | 110 | АВТОМАТЫ СВАРОЧНЫЕ С НОМИНАЛЬНЫМ СВАРОЧНЫМ ТОКОМ 450-1250 А | МАШ.-Ч | 49.91 | 2.745
5.3 | 969 | ЛЕБЕДКИ РУЧНЫЕ И РЫЧАЖНЫЕ, ТЯГОВЫМ УСИЛИЕМ 31,39 (3,2) КН (Т) | МАШ.-Ч | 1.5755 | 0.086653
5.4 | 1147 | МАШИНЫ ШЛИФОВАЛЬНЫЕ ЭЛЕКТРИЧЕСКИЕ | МАШ.-Ч | 0.46 | 0.0253
5.5 | 2577 | АППАРАТЫ ДЛЯ ГАЗОВОЙ СВАРКИ И РЕЗКИ | МАШ.-Ч | 1.035 | 0.056925
5.6 | 34241 | КИСЛОРОД ТЕХНИЧЕСКИЙ ГАЗООБРАЗНЫЙ | М3 | 0.6 | 0.033
5.7 | 35318 | ЭЛЕКТРОДЫ ДИАМЕТРОМ 5 ММ Э42 | Т | 0.019 | 0.001045
5.8 | 45077 | ПРОПАН-БУТАН, СМЕСЬ ТЕХНИЧЕСКАЯ | КГ | 0.2 | 0.011
6 | Е0908-001-06 ДОП. 7 | РУЧНАЯ ЭЛЕКТРОДУГОВАЯ СВАРКА ПРИ МОНТАЖЕ СТУЛЬЧИКОВ ЛИСТОВОЙ СТАЛИ С ВЫРЕЗКОЙ ИЛИ ВЫШЛИФОВКОЙ ДЕФЕКТНОГО УЧАСТКА ШВА ТОЛЩИНОЙ ММ, ДО: 20. | 10 М ШВА | 0.48
6.1 | 1 | ЗАТРАТЫ ТРУДА РАБОЧИХ-СТРОИТЕЛЕЙ | ЧЕЛ.-Ч | 159.045 | 76.3416
6.2 | 1147 | МАШИНЫ ШЛИФОВАЛЬНЫЕ ЭЛЕКТРИЧЕСКИЕ | МАШ.-Ч | 79.5225 | 38.1708
6.3 | 2016 | УСТАНОВКИ ДЛЯ СВАРКИ РУЧНОЙ ДУГОВОЙ (ПОСТОЯННОГО ТОКА) | МАШ.-Ч | 63.618 | 30.5366
6.4 | 15211 | ЭЛЕКТРОДЫ | КГ | 14.6 | 7.008
6.5 | 44897 | ШЛИФКРУГИ | ШТ | 0.132 | 0.06336
МОНТАЖ ТРУБНОГО ПАКЕТА ПГС -37 ТН, ВНУТРИ ПЕЧИ С ПОМ ДОМКРАТОВ, ПЕРЕУСТАНОВКА 8 РАЗ.
7 | Ц3701-002-14 | МОНТАЖ ОБОРУДОВАНИЯ В ПОМЕЩЕНИИ, МАССА ОБОРУДОВАНИЯ: 40 Т. | ШТ. | 1
7.1 | 1 | ЗАТРАТЫ ТРУДА РАБОЧИХ-СТРОИТЕЛЕЙ | ЧЕЛ.-Ч | 427.8 | 427.8
7.2 | 983 | ЛЕБЕДКИ ЭЛЕКТРИЧЕСКИЕ, ТЯГОВЫМ УСИЛИЕМ 156,96 (16) КН (Т) | МАШ.-Ч | 10.948 | 10.948
7.3 | 1147 | МАШИНЫ ШЛИФОВАЛЬНЫЕ ЭЛЕКТРИЧЕСКИЕ | МАШ.-Ч | 24.725 | 24.725
7.4 | 2016 | УСТАНОВКИ ДЛЯ СВАРКИ РУЧНОЙ ДУГОВОЙ (ПОСТОЯННОГО ТОКА) | МАШ.-Ч | 34.9025 | 34.9025
7.5 | 2577 | АППАРАТЫ ДЛЯ ГАЗОВОЙ СВАРКИ И РЕЗКИ | МАШ.-Ч | 2.737 | 2.737
7.6 | 34241 | КИСЛОРОД ТЕХНИЧЕСКИЙ ГАЗООБРАЗНЫЙ | М3 | 9.4 | 9.4
7.7 | 35315 | ЭЛЕКТРОДЫ ДИАМЕТРОМ 4 ММ Э50А | Т | 0.0185 | 0.0185
7.8 | 45077 | ПРОПАН-БУТАН, СМЕСЬ ТЕХНИЧЕСКАЯ | КГ | 1.4 | 1.4
8 | Ц3701-013-01 | ПРИМЕНИТЕЛЬНО. ДОМКРАТЫ.МОНТАЖ ОБОРУДОВАНИЯ НА ОТКРЫТОЙ ПЛОЩАДКЕ, МАССА ОБОРУДОВАНИЯ: 0,03 Т | ШТ. | 4
8.1 | 1 | ЗАТРАТЫ ТРУДА РАБОЧИХ-СТРОИТЕЛЕЙ | ЧЕЛ.-Ч | 27.37 | 109.48
9 | Е0908-004-02 ДОП. 7 | ДЕМОНТАЖ ПРИСПОСОБЛЕНИЙ ПОД ДОМКРАТЫ. ГАЗОВАЯ РЕЗКА ПРОПАН-БУТАНОВОЙ СМЕСЬЮ ЛИСТОВОЙ СТАЛИ ТОЛЩИНОЙ ММ, ДО: 10. | 10 М | 0.5
9.1 | 1 | ЗАТРАТЫ ТРУДА РАБОЧИХ-СТРОИТЕЛЕЙ | ЧЕЛ.-Ч | 3.335 | 1.6675
9.2 | 1147 | МАШИНЫ ШЛИФОВАЛЬНЫЕ ЭЛЕКТРИЧЕСКИЕ | МАШ.-Ч | 1.472 | 0.736
9.3 | 2577 | АППАРАТЫ ДЛЯ ГАЗОВОЙ СВАРКИ И РЕЗКИ | МАШ.-Ч | 1.334 | 0.667
9.4 | 34241 | КИСЛОРОД ТЕХНИЧЕСКИЙ ГАЗООБРАЗНЫЙ | М3 | 1.58 | 0.79
9.5 | 34340 | ПРОПАН-БУТАН, СМЕСЬ ТЕХНИЧЕСКАЯ | КГ | 0.27 | 0.135
10 | Ц3801-001-04 ДОП. 4 | РЕМОНТ ДЕФЕКТНЫХ ЧАСТЕЙ МЕТАЛЛИЧЕСКОГО КАРКАСА 2500Х2500Х8 - 3ШТ. ЛИСТОВЫЕ КОНСТРУКЦИИ МАССОЙ СВЫШЕ 0,5 Т, СБОРКА С ПОМОЩЬЮ ЛЕБЕДОК РУЧНЫХ (С УСТАНОВКОЙ И СНЯТИЕМ ИХ В ПРОЦЕССЕ РАБОТЫ) ИЛИ ВРУЧНУЮ (МЕЛКИХ ДЕТАЛЕЙ) | Т | 1.15
10.1 | 1 | ЗАТРАТЫ ТРУДА РАБОЧИХ-СТРОИТЕЛЕЙ | ЧЕЛ.-Ч | 144.9 | 166.635
10.2 | 969 | ЛЕБЕДКИ РУЧНЫЕ И РЫЧАЖНЫЕ, ТЯГОВЫМ УСИЛИЕМ 31,39 (3,2) КН (Т) | МАШ.-Ч | 1.5755 | 1.8118
10.3 | 1147 | МАШИНЫ ШЛИФОВАЛЬНЫЕ ЭЛЕКТРИЧЕСКИЕ | МАШ.-Ч | 0.46 | 0.529
10.4 | 2016 | УСТАНОВКИ ДЛЯ СВАРКИ РУЧНОЙ ДУГОВОЙ (ПОСТОЯННОГО ТОКА) | МАШ.-Ч | 38.456 | 44.2244
10.5 | 2577 | АППАРАТЫ ДЛЯ ГАЗОВОЙ СВАРКИ И РЕЗКИ | МАШ.-Ч | 0.805 | 0.92575
10.6 | 34241 | КИСЛОРОД ТЕХНИЧЕСКИЙ ГАЗООБРАЗНЫЙ | М3 | 2.2 | 2.53
10.7 | 35318 | ЭЛЕКТРОДЫ ДИАМЕТРОМ 5 ММ Э42 | Т | 0.0254 | 0.02921
10.8 | 45077 | ПРОПАН-БУТАН, СМЕСЬ ТЕХНИЧЕСКАЯ | КГ | 0.5 | 0.575
ЗМЕЕВИК ПВС
11 | Ц1801-066-01 | СНЯТИЕ И УСТАНОВКА КРЫШЕК ЛЮКОВ, ДИАМЕТР ДО 800 ММ | ШТ. | 3
11.1 | 1 | ЗАТРАТЫ ТРУДА РАБОЧИХ-СТРОИТЕЛЕЙ | ЧЕЛ.-Ч | 26.105 | 78.315
11.2 | 978 | ЛЕБЕДКИ ЭЛЕКТРИЧЕСКИЕ, ТЯГОВЫМ УСИЛИЕМ ДО 31,39 (3,2) КН (Т) | МАШ.-Ч | 1.5985 | 4.7955
12 | Ц3801-006-08 ДОП. 4 | СПЕЦ ПРИСПОСОБЛЕНИЕ ПОД ДОМКРАТЫ. СБОРКА С ПОМОЩЬЮ ЛЕБЕДОК РУЧНЫХ (С УСТАНОВКОЙ И СНЯТИЕМ ИХ В ПРОЦЕССЕ РАБОТЫ) ИЛИ ВРУЧНУЮ (МЕЛКИХ ДЕТАЛЕЙ): СТРЕМЯНКИ, СВЯЗИ, КРОНШТЕЙНЫ, ТОРМОЗНЫЕ КОНСТРУКЦИИ И ПР. | Т | 0.8
12.1 | 1 | ЗАТРАТЫ ТРУДА РАБОЧИХ-СТРОИТЕЛЕЙ | ЧЕЛ.-Ч | 149.5 | 119.6
12.2 | 110 | АВТОМАТЫ СВАРОЧНЫЕ С НОМИНАЛЬНЫМ СВАРОЧНЫМ ТОКОМ 450-1250 А | МАШ.-Ч | 49.91 | 39.928
12.3 | 969 | ЛЕБЕДКИ РУЧНЫЕ И РЫЧАЖНЫЕ, ТЯГОВЫМ УСИЛИЕМ 31,39 (3,2) КН (Т) | МАШ.-Ч | 1.5755 | 1.2604
12.4 | 1147 | МАШИНЫ ШЛИФОВАЛЬНЫЕ ЭЛЕКТРИЧЕСКИЕ | МАШ.-Ч | 0.46 | 0.368
12.5 | 2510 | АВТОМОБИЛИ БОРТОВЫЕ ГРУЗОПОДЪЕМНОСТЬЮ ДО 8 Т | МАШ.-Ч | 0.575 | 0.46
12.6 | 2577 | АППАРАТЫ ДЛЯ ГАЗОВОЙ СВАРКИ И РЕЗКИ | МАШ.-Ч | 1.035 | 0.828
12.7 | 34241 | КИСЛОРОД ТЕХНИЧЕСКИЙ ГАЗООБРАЗНЫЙ | М3 | 0.6 | 0.48
12.8 | 35318 | ЭЛЕКТРОДЫ ДИАМЕТРОМ 5 ММ Э42 | Т | 0.019 | 0.0152
12.9 | 45077 | ПРОПАН-БУТАН, СМЕСЬ ТЕХНИЧЕСКАЯ | КГ | 0.2 | 0.16
13 | Ц3701-013-01 | ПРИМЕНИТЕЛЬНО. ДОМКРАТЫ. .ДЛЯ ПОДЪЕМА ТРУБНОГО ПАКЕТА ПВС. МОНТАЖ ОБОРУДОВАНИЯ НА ОТКРЫТОЙ ПЛОЩАДКЕ, МАССА ОБОРУДОВАНИЯ: 0,03 Т | ШТ. | 4
13.1 | 1 | ЗАТРАТЫ ТРУДА РАБОЧИХ-СТРОИТЕЛЕЙ | ЧЕЛ.-Ч | 27.37 | 109.48
РЕЗКА СТАРЫХ СТУЛЬЧИКОВ 300Х300Х20 - 4 ШТ, ИЗГОТОВЛЕНИЕ И МОНТАЖ НОВЫХ СТУЛЬЧИКОВ С ПОМ ДОМКРАТОВ
14 | Е0908-004-04 ДОП. 7 | ГАЗОВАЯ РЕЗКА ПРОПАН-БУТАНОВОЙ СМЕСЬЮ ЛИСТОВОЙ СТАЛИ ТОЛЩИНОЙ ММ, ДО: 20. | 10 М | 0.32
14.1 | 1 | ЗАТРАТЫ ТРУДА РАБОЧИХ-СТРОИТЕЛЕЙ | ЧЕЛ.-Ч | 4.393 | 1.4058
14.2 | 1147 | МАШИНЫ ШЛИФОВАЛЬНЫЕ ЭЛЕКТРИЧЕСКИЕ | МАШ.-Ч | 1.932 | 0.61824
14.3 | 2577 | АППАРАТЫ ДЛЯ ГАЗОВОЙ СВАРКИ И РЕЗКИ | МАШ.-Ч | 1.7595 | 0.56304
14.4 | 34241 | КИСЛОРОД ТЕХНИЧЕСКИЙ ГАЗООБРАЗНЫЙ | М3 | 2.92 | 0.9344
14.5 | 34340 | ПРОПАН-БУТАН, СМЕСЬ ТЕХНИЧЕСКАЯ | КГ | 0.51 | 0.1632
15 | Ц3701-013-01 | ПРИМЕНИТЕЛЬНО. ДОМКРАТЫ. МОНТАЖ ОБОРУДОВАНИЯ НА ОТКРЫТОЙ ПЛОЩАДКЕ, МАССА ОБОРУДОВАНИЯ: 0,03 Т | ШТ. | 4
15.1 | 1 | ЗАТРАТЫ ТРУДА РАБОЧИХ-СТРОИТЕЛЕЙ | ЧЕЛ.-Ч | 27.37 | 109.48
16 | Ц3801-006-08 ДОП. 4 | СБОРКА С ПОМОЩЬЮ ЛЕБЕДОК РУЧНЫХ (С УСТАНОВКОЙ И СНЯТИЕМ ИХ В ПРОЦЕССЕ РАБОТЫ) ИЛИ ВРУЧНУЮ (МЕЛКИХ ДЕТАЛЕЙ): СТРЕМЯНКИ, СВЯЗИ, КРОНШТЕЙНЫ, ТОРМОЗНЫЕ КОНСТРУКЦИИ И ПР. | Т | 0.025
16.1 | 1 | ЗАТРАТЫ ТРУДА РАБОЧИХ-СТРОИТЕЛЕЙ | ЧЕЛ.-Ч | 149.5 | 3.7375
16.2 | 110 | АВТОМАТЫ СВАРОЧНЫЕ С НОМИНАЛЬНЫМ СВАРОЧНЫМ ТОКОМ 450-1250 А | МАШ.-Ч | 49.91 | 1.2478
16.3 | 969 | ЛЕБЕДКИ РУЧНЫЕ И РЫЧАЖНЫЕ, ТЯГОВЫМ УСИЛИЕМ 31,39 (3,2) КН (Т) | МАШ.-Ч | 1.5755 | 0.039387
16.4 | 1147 | МАШИНЫ ШЛИФОВАЛЬНЫЕ ЭЛЕКТРИЧЕСКИЕ | МАШ.-Ч | 0.46 | 0.0115
16.5 | 2577 | АППАРАТЫ ДЛЯ ГАЗОВОЙ СВАРКИ И РЕЗКИ | МАШ.-Ч | 1.035 | 0.025875
16.6 | 34241 | КИСЛОРОД ТЕХНИЧЕСКИЙ ГАЗООБРАЗНЫЙ | М3 | 0.6 | 0.015
16.7 | 35318 | ЭЛЕКТРОДЫ ДИАМЕТРОМ 5 ММ Э42 | Т | 0.019 | 0.000475
16.8 | 45077 | ПРОПАН-БУТАН, СМЕСЬ ТЕХНИЧЕСКАЯ | КГ | 0.2 | 0.005
17 | Е0908-001-06 ДОП. 7 | РУЧНАЯ ЭЛЕКТРОДУГОВАЯ СВАРКА ПРИ МОНТАЖЕ СТУЛЬЧИКОВ ЛИСТОВОЙ СТАЛИ С ВЫРЕЗКОЙ ИЛИ ВЫШЛИФОВКОЙ ДЕФЕКТНОГО УЧАСТКА ШВА ТОЛЩИНОЙ ММ, ДО: 20. | 10 М ШВА | 0.32
17.1 | 1 | ЗАТРАТЫ ТРУДА РАБОЧИХ-СТРОИТЕЛЕЙ | ЧЕЛ.-Ч | 159.045 | 50.8944
17.2 | 1147 | МАШИНЫ ШЛИФОВАЛЬНЫЕ ЭЛЕКТРИЧЕСКИЕ | МАШ.-Ч | 79.5225 | 25.4472
17.3 | 2016 | УСТАНОВКИ ДЛЯ СВАРКИ РУЧНОЙ ДУГОВОЙ (ПОСТОЯННОГО ТОКА) | МАШ.-Ч | 63.618 | 20.3578
17.4 | 15211 | ЭЛЕКТРОДЫ | КГ | 14.6 | 4.672
17.5 | 44897 | ШЛИФКРУГИ | ШТ | 0.132 | 0.04224
МОНТАЖ ТРУБНОГО ПАКЕТА ПВС - 18ТН, ВНУТРИ ПЕЧИ С ПОМ ДОМКРАТОВ, ПЕРЕУСТАНОВКА 8 РАЗ.
18 | Ц3701-002-12 | МОНТАЖ ОБОРУДОВАНИЯ В ПОМЕЩЕНИИ, МАССА ОБОРУДОВАНИЯ: 18 Т. | ШТ. | 1
18.1 | 1 | ЗАТРАТЫ ТРУДА РАБОЧИХ-СТРОИТЕЛЕЙ | ЧЕЛ.-Ч | 270.25 | 270.25
18.2 | 983 | ЛЕБЕДКИ ЭЛЕКТРИЧЕСКИЕ, ТЯГОВЫМ УСИЛИЕМ 156,96 (16) КН (Т) | МАШ.-Ч | 6.9805 | 6.9805
18.3 | 1147 | МАШИНЫ ШЛИФОВАЛЬНЫЕ ЭЛЕКТРИЧЕСКИЕ | МАШ.-Ч | 12.65 | 12.65
18.4 | 2016 | УСТАНОВКИ ДЛЯ СВАРКИ РУЧНОЙ ДУГОВОЙ (ПОСТОЯННОГО ТОКА) | МАШ.-Ч | 16.422 | 16.422
18.5 | 2577 | АППАРАТЫ ДЛЯ ГАЗОВОЙ СВАРКИ И РЕЗКИ | МАШ.-Ч | 1.6445 | 1.6445
18.6 | 34241 | КИСЛОРОД ТЕХНИЧЕСКИЙ ГАЗООБРАЗНЫЙ | М3 | 5.3 | 5.3
18.7 | 35315 | ЭЛЕКТРОДЫ ДИАМЕТРОМ 4 ММ Э50А | Т | 0.0083 | 0.0083
18.8 | 45077 | ПРОПАН-БУТАН, СМЕСЬ ТЕХНИЧЕСКАЯ | КГ | 0.76 | 0.76
19 | Ц3701-013-01 | ПРИМЕНИТЕЛЬНО. ДОМКРАТЫ. МОНТАЖ ОБОРУДОВАНИЯ НА ОТКРЫТОЙ ПЛОЩАДКЕ, МАССА ОБОРУДОВАНИЯ: 0,03 Т | ШТ. | 4
19.1 | 1 | ЗАТРАТЫ ТРУДА РАБОЧИХ-СТРОИТЕЛЕЙ | ЧЕЛ.-Ч | 27.37 | 109.48
ПАРОПЕРЕГРЕВАТЕЛЬ
20 | Ц1801-066-01 | СНЯТИЕ И УСТАНОВКА КРЫШЕК ЛЮКОВ, ДИАМЕТР ДО 800 ММ | ШТ. | 3
20.1 | 1 | ЗАТРАТЫ ТРУДА РАБОЧИХ-СТРОИТЕЛЕЙ | ЧЕЛ.-Ч | 26.105 | 78.315
20.2 | 978 | ЛЕБЕДКИ ЭЛЕКТРИЧЕСКИЕ, ТЯГОВЫМ УСИЛИЕМ ДО 31,39 (3,2) КН (Т) | МАШ.-Ч | 1.5985 | 4.7955
21 | Ц3801-006-08 ДОП. 4 | СПЕЦ ПРИСПОСОБЛЕНИЕ ПОД ДОМКРАТЫ. СБОРКА С ПОМОЩЬЮ ЛЕБЕДОК РУЧНЫХ (С УСТАНОВКОЙ И СНЯТИЕМ ИХ В ПРОЦЕССЕ РАБОТЫ) ИЛИ ВРУЧНУЮ (МЕЛКИХ ДЕТАЛЕЙ): СТРЕМЯНКИ, СВЯЗИ, КРОНШТЕЙНЫ, ТОРМОЗНЫЕ КОНСТРУКЦИИ И ПР. | Т | 0.2
21.1 | 1 | ЗАТРАТЫ ТРУДА РАБОЧИХ-СТРОИТЕЛЕЙ | ЧЕЛ.-Ч | 149.5 | 29.9
21.2 | 110 | АВТОМАТЫ СВАРОЧНЫЕ С НОМИНАЛЬНЫМ СВАРОЧНЫМ ТОКОМ 450-1250 А | МАШ.-Ч | 49.91 | 9.982
21.3 | 969 | ЛЕБЕДКИ РУЧНЫЕ И РЫЧАЖНЫЕ, ТЯГОВЫМ УСИЛИЕМ 31,39 (3,2) КН (Т) | МАШ.-Ч | 1.5755 | 0.3151
21.4 | 1147 | МАШИНЫ ШЛИФОВАЛЬНЫЕ ЭЛЕКТРИЧЕСКИЕ | МАШ.-Ч | 0.46 | 0.092
21.5 | 2510 | АВТОМОБИЛИ БОРТОВЫЕ ГРУЗОПОДЪЕМНОСТЬЮ ДО 8 Т | МАШ.-Ч | 0.575 | 0.115
21.6 | 2577 | АППАРАТЫ ДЛЯ ГАЗОВОЙ СВАРКИ И РЕЗКИ | МАШ.-Ч | 1.035 | 0.207
21.7 | 34241 | КИСЛОРОД ТЕХНИЧЕСКИЙ ГАЗООБРАЗНЫЙ | М3 | 0.6 | 0.12
21.8 | 35318 | ЭЛЕКТРОДЫ ДИАМЕТРОМ 5 ММ Э42 | Т | 0.019 | 0.0038
21.9 | 45077 | ПРОПАН-БУТАН, СМЕСЬ ТЕХНИЧЕСКАЯ | КГ | 0.2 | 0.04
22 | Ц3701-013-01 | ПРИМЕНИТЕЛЬНО. ДОМКРАТЫ. ДЛЯ ПОДЪЕМА ТРУБНОГО ПАКЕТА ПВС. МОНТАЖ ОБОРУДОВАНИЯ НА ОТКРЫТОЙ ПЛОЩАДКЕ, МАССА ОБОРУДОВАНИЯ: 0,03 Т | ШТ. | 4
22.1 | 1 | ЗАТРАТЫ ТРУДА РАБОЧИХ-СТРОИТЕЛЕЙ | ЧЕЛ.-Ч | 27.37 | 109.48
РЕЗКА СТАРЫХ СТУЛЬЧИКОВ 300Х300Х20 - 8 ШТ, ИЗГОТОВЛЕНИЕ И МОНТАЖ НОВЫХ СТУЛЬЧИКОВ С ПОМ ДОМКРАТОВ
23 | Е0908-004-04 ДОП. 7 | ГАЗОВАЯ РЕЗКА ПРОПАН-БУТАНОВОЙ СМЕСЬЮ ЛИСТОВОЙ СТАЛИ ТОЛЩИНОЙ ММ, ДО: 20. | 10 М | 0.6
23.1 | 1 | ЗАТРАТЫ ТРУДА РАБОЧИХ-СТРОИТЕЛЕЙ | ЧЕЛ.-Ч | 4.393 | 2.6358
23.2 | 1147 | МАШИНЫ ШЛИФОВАЛЬНЫЕ ЭЛЕКТРИЧЕСКИЕ | МАШ.-Ч | 1.932 | 1.1592
23.3 | 2577 | АППАРАТЫ ДЛЯ ГАЗОВОЙ СВАРКИ И РЕЗКИ | МАШ.-Ч | 1.7595 | 1.0557
23.4 | 34241 | КИСЛОРОД ТЕХНИЧЕСКИЙ ГАЗООБРАЗНЫЙ | М3 | 2.92 | 1.752
23.5 | 34340 | ПРОПАН-БУТАН, СМЕСЬ ТЕХНИЧЕСКАЯ | КГ | 0.51 | 0.306
24 | Ц3701-013-01 | ПРИМЕНИТЕЛЬНО. ДОМКРАТЫ. МОНТАЖ ОБОРУДОВАНИЯ НА ОТКРЫТОЙ ПЛОЩАДКЕ, МАССА ОБОРУДОВАНИЯ: 0,03 Т | ШТ. | 4
24.1 | 1 | ЗАТРАТЫ ТРУДА РАБОЧИХ-СТРОИТЕЛЕЙ | ЧЕЛ.-Ч | 27.37 | 109.48
25 | Ц3801-006-08 ДОП. 4 | СБОРКА С ПОМОЩЬЮ ЛЕБЕДОК РУЧНЫХ (С УСТАНОВКОЙ И СНЯТИЕМ ИХ В ПРОЦЕССЕ РАБОТЫ) ИЛИ ВРУЧНУЮ (МЕЛКИХ ДЕТАЛЕЙ): СТРЕМЯНКИ, СВЯЗИ, КРОНШТЕЙНЫ, ТОРМОЗНЫЕ КОНСТРУКЦИИ И ПР. | Т | 0.2
25.1 | 1 | ЗАТРАТЫ ТРУДА РАБОЧИХ-СТРОИТЕЛЕЙ | ЧЕЛ.-Ч | 149.5 | 29.9
25.2 | 110 | АВТОМАТЫ СВАРОЧНЫЕ С НОМИНАЛЬНЫМ СВАРОЧНЫМ ТОКОМ 450-1250 А | МАШ.-Ч | 49.91 | 9.982
25.3 | 969 | ЛЕБЕДКИ РУЧНЫЕ И РЫЧАЖНЫЕ, ТЯГОВЫМ УСИЛИЕМ 31,39 (3,2) КН (Т) | МАШ.-Ч | 1.5755 | 0.3151
25.4 | 1147 | МАШИНЫ ШЛИФОВАЛЬНЫЕ ЭЛЕКТРИЧЕСКИЕ | МАШ.-Ч | 0.46 | 0.092
25.5 | 2577 | АППАРАТЫ ДЛЯ ГАЗОВОЙ СВАРКИ И РЕЗКИ | МАШ.-Ч | 1.035 | 0.207
25.6 | 34241 | КИСЛОРОД ТЕХНИЧЕСКИЙ ГАЗООБРАЗНЫЙ | М3 | 0.6 | 0.12
25.7 | 35318 | ЭЛЕКТРОДЫ ДИАМЕТРОМ 5 ММ Э42 | Т | 0.019 | 0.0038
25.8 | 45077 | ПРОПАН-БУТАН, СМЕСЬ ТЕХНИЧЕСКАЯ | КГ | 0.2 | 0.04
ДЕМОНТАЖ ДЕФОРМИРОВАННЫХ ГАЗОРАСПРЕДЕЛИТЕЛЬНЫХ УСТРОЙСТВ150Х2500Х8 ПО 25 КГ ВНУТРИ ПОМЕЩЕНИЯ НА ВЫСОТЕ 14 М - 40 ШТ
26 | Ц3701-002-01 | МОНТАЖ ОБОРУДОВАНИЯ В ПОМЕЩЕНИИ, МАССА ОБОРУДОВАНИЯ: 0,03 Т. | ШТ. | 40
26.1 | 1 | ЗАТРАТЫ ТРУДА РАБОЧИХ-СТРОИТЕЛЕЙ | ЧЕЛ.-Ч | 10.465 | 418.6
26.2 | 1147 | МАШИНЫ ШЛИФОВАЛЬНЫЕ ЭЛЕКТРИЧЕСКИЕ | МАШ.-Ч | 1.656 | 66.24
26.3 | 2016 | УСТАНОВКИ ДЛЯ СВАРКИ РУЧНОЙ ДУГОВОЙ (ПОСТОЯННОГО ТОКА) | МАШ.-Ч | 1.7078 | 68.31
26.4 | 2577 | АППАРАТЫ ДЛЯ ГАЗОВОЙ СВАРКИ И РЕЗКИ | МАШ.-Ч | 0.09775 | 3.91
26.5 | 34241 | КИСЛОРОД ТЕХНИЧЕСКИЙ ГАЗООБРАЗНЫЙ | М3 | 0.72 | 28.8
26.6 | 35315 | ЭЛЕКТРОДЫ ДИАМЕТРОМ 4 ММ Э50А | Т | 0.00176 | 0.0704
ДЕМОНТАЖ НЕСУЩИХ БАЛОК ДЛИННОЙ 4000, ТОЛЩ 8 ММ - 4 ШТ, НА ВЫСОТЕ С МОНТАЖНЫМ ПОЯСОМ. ПЕРЕУСТАНОВКА РУЧНЫХ ЛЕБЕДОК 4 РАЗА
27 | Е0908-004-02 ДОП. 7 | ГАЗОВАЯ РЕЗКА ПРОПАН-БУТАНОВОЙ СМЕСЬЮ ЛИСТОВОЙ СТАЛИ ТОЛЩИНОЙ ММ, ДО: 10. | 10 М | 0.8
27.1 | 1 | ЗАТРАТЫ ТРУДА РАБОЧИХ-СТРОИТЕЛЕЙ | ЧЕЛ.-Ч | 3.335 | 2.668
27.2 | 1147 | МАШИНЫ ШЛИФОВАЛЬНЫЕ ЭЛЕКТРИЧЕСКИЕ | МАШ.-Ч | 1.472 | 1.1776
27.3 | 2577 | АППАРАТЫ ДЛЯ ГАЗОВОЙ СВАРКИ И РЕЗКИ | МАШ.-Ч | 1.334 | 1.0672
27.4 | 34241 | КИСЛОРОД ТЕХНИЧЕСКИЙ ГАЗООБРАЗНЫЙ | М3 | 1.58 | 1.264
27.5 | 34340 | ПРОПАН-БУТАН, СМЕСЬ ТЕХНИЧЕСКАЯ | КГ | 0.27 | 0.216
28 | Ц3702-014-05 | УСТАНОВКА РУЧНЫХ ЛЕБЕДОК БЕЗ ПОДЪЕМА, ТЯГОВОЕ УСИЛИЕ, КН[ТС] 32 [3,2] | ЛЕБЕДКА | 4
28.1 | 1 | ЗАТРАТЫ ТРУДА РАБОЧИХ-СТРОИТЕЛЕЙ | ЧЕЛ.-Ч | 4.8875 | 19.55
29 | Ц3702-014-32 | СНЯТИЕ РУЧНЫХ ЛЕБЕДОК, ТЯГОВОЕ УСИЛИЕ, КН[ТС] 32 [3,2] | ЛЕБЕДКА | 4
29.1 | 1 | ЗАТРАТЫ ТРУДА РАБОЧИХ-СТРОИТЕЛЕЙ | ЧЕЛ.-Ч | 2.6335 | 10.534
МОНТАЖ СПЕЦПРИСПОСОБЛЕНИЙ ПОД ТРУБНЫЙ ПАКЕТ - 8 ШТ, ОБЩИЙ ВЕС 450 КГ С ПОМ РУЧНЫХ ЛЕБЕДОК - 4 ШТ, С ПОМ РЭДС
30 | Ц3702-014-05 | УСТАНОВКА РУЧНЫХ ЛЕБЕДОК БЕЗ ПОДЪЕМА, ТЯГОВОЕ УСИЛИЕ, КН[ТС] 32 [3,2] | ЛЕБЕДКА | 4
30.1 | 1 | ЗАТРАТЫ ТРУДА РАБОЧИХ-СТРОИТЕЛЕЙ | ЧЕЛ.-Ч | 4.8875 | 19.55
31 | Ц3702-014-32 | СНЯТИЕ РУЧНЫХ ЛЕБЕДОК, ТЯГОВОЕ УСИЛИЕ, КН[ТС] 32 [3,2] | ЛЕБЕДКА | 4
31.1 | 1 | ЗАТРАТЫ ТРУДА РАБОЧИХ-СТРОИТЕЛЕЙ | ЧЕЛ.-Ч | 2.6335 | 10.534
32 | Е0908-002-03 ДОП. 7 | СВАРКА СТЫКОВЫХ СОЕДИНЕНИЙ ПРИ ТОЛЩИНЕ СВАРИВАЕМОЙ СТАЛИ ММ, ДО: 10. | 10 М ШВА | 0.6
32.1 | 1 | ЗАТРАТЫ ТРУДА РАБОЧИХ-СТРОИТЕЛЕЙ | ЧЕЛ.-Ч | 25.599 | 15.3594
32.2 | 1147 | МАШИНЫ ШЛИФОВАЛЬНЫЕ ЭЛЕКТРИЧЕСКИЕ | МАШ.-Ч | 7.682 | 4.6092
32.3 | 2016 | УСТАНОВКИ ДЛЯ СВАРКИ РУЧНОЙ ДУГОВОЙ (ПОСТОЯННОГО ТОКА) | МАШ.-Ч | 10.235 | 6.141
32.4 | 15211 | ЭЛЕКТРОДЫ | КГ | 7.3 | 4.38
32.5 | 44897 | ШЛИФКРУГИ | ШТ | 0.066 | 0.0396
ЗАМЕНА ОПОРНЫХ СТУЛЬЧИКОВ С ПОМ ДОМКРАТА 50 ТН - 4 ШТ,
33 | Е0908-004-04 ДОП. 7 | ГАЗОВАЯ РЕЗКА ПРОПАН-БУТАНОВОЙ СМЕСЬЮ ЛИСТОВОЙ СТАЛИ ТОЛЩИНОЙ ММ, ДО: 20. | 10 М | 0.65
33.1 | 1 | ЗАТРАТЫ ТРУДА РАБОЧИХ-СТРОИТЕЛЕЙ | ЧЕЛ.-Ч | 4.393 | 2.8555
33.2 | 1147 | МАШИНЫ ШЛИФОВАЛЬНЫЕ ЭЛЕКТРИЧЕСКИЕ | МАШ.-Ч | 1.932 | 1.2558
33.3 | 2577 | АППАРАТЫ ДЛЯ ГАЗОВОЙ СВАРКИ И РЕЗКИ | МАШ.-Ч | 1.7595 | 1.1437
33.4 | 34241 | КИСЛОРОД ТЕХНИЧЕСКИЙ ГАЗООБРАЗНЫЙ | М3 | 2.92 | 1.898
33.5 | 34340 | ПРОПАН-БУТАН, СМЕСЬ ТЕХНИЧЕСКАЯ | КГ | 0.51 | 0.3315
34 | Ц3701-013-01 | ПРИМЕНИТЕЛЬНО. ДОМКРАТЫ. МОНТАЖ ОБОРУДОВАНИЯ НА ОТКРЫТОЙ ПЛОЩАДКЕ, МАССА ОБОРУДОВАНИЯ: 0,03 Т | ШТ. | 4
34.1 | 1 | ЗАТРАТЫ ТРУДА РАБОЧИХ-СТРОИТЕЛЕЙ | ЧЕЛ.-Ч | 27.37 | 109.48
35 | Ц3801-006-08 ДОП. 4 | СБОРКА С ПОМОЩЬЮ ЛЕБЕДОК РУЧНЫХ (С УСТАНОВКОЙ И СНЯТИЕМ ИХ В ПРОЦЕССЕ РАБОТЫ) ИЛИ ВРУЧНУЮ (МЕЛКИХ ДЕТАЛЕЙ): СТРЕМЯНКИ, СВЯЗИ, КРОНШТЕЙНЫ, ТОРМОЗНЫЕ КОНСТРУКЦИИ И ПР. | Т | 0.2
35.1 | 1 | ЗАТРАТЫ ТРУДА РАБОЧИХ-СТРОИТЕЛЕЙ | ЧЕЛ.-Ч | 149.5 | 29.9
35.2 | 110 | АВТОМАТЫ СВАРОЧНЫЕ С НОМИНАЛЬНЫМ СВАРОЧНЫМ ТОКОМ 450-1250 А | МАШ.-Ч | 49.91 | 9.982
35.3 | 969 | ЛЕБЕДКИ РУЧНЫЕ И РЫЧАЖНЫЕ, ТЯГОВЫМ УСИЛИЕМ 31,39 (3,2) КН (Т) | МАШ.-Ч | 1.5755 | 0.3151
35.4 | 1147 | МАШИНЫ ШЛИФОВАЛЬНЫЕ ЭЛЕКТРИЧЕСКИЕ | МАШ.-Ч | 0.46 | 0.092
35.5 | 2577 | АППАРАТЫ ДЛЯ ГАЗОВОЙ СВАРКИ И РЕЗКИ | МАШ.-Ч | 1.035 | 0.207
35.6 | 34241 | КИСЛОРОД ТЕХНИЧЕСКИЙ ГАЗООБРАЗНЫЙ | М3 | 0.6 | 0.12
35.7 | 35318 | ЭЛЕКТРОДЫ ДИАМЕТРОМ 5 ММ Э42 | Т | 0.019 | 0.0038
35.8 | 45077 | ПРОПАН-БУТАН, СМЕСЬ ТЕХНИЧЕСКАЯ | КГ | 0.2 | 0.04
36 | Е0908-001-06 ДОП. 7 | РУЧНАЯ ЭЛЕКТРОДУГОВАЯ СВАРКА ПРИ МОНТАЖЕ СТУЛЬЧИКОВ ЛИСТОВОЙ СТАЛИ С ВЫРЕЗКОЙ ИЛИ ВЫШЛИФОВКОЙ ДЕФЕКТНОГО УЧАСТКА ШВА ТОЛЩИНОЙ ММ, ДО: 20. | 10 М ШВА | 0.65
36.1 | 1 | ЗАТРАТЫ ТРУДА РАБОЧИХ-СТРОИТЕЛЕЙ | ЧЕЛ.-Ч | 159.045 | 103.3792
36.2 | 1147 | МАШИНЫ ШЛИФОВАЛЬНЫЕ ЭЛЕКТРИЧЕСКИЕ | МАШ.-Ч | 79.5225 | 51.6896
36.3 | 2016 | УСТАНОВКИ ДЛЯ СВАРКИ РУЧНОЙ ДУГОВОЙ (ПОСТОЯННОГО ТОКА) | МАШ.-Ч | 63.618 | 41.3517
36.4 | 15211 | ЭЛЕКТРОДЫ | КГ | 14.6 | 9.49
36.5 | 44897 | ШЛИФКРУГИ | ШТ | 0.132 | 0.0858
ДЕМОНТАЖ СПЕЦПРИСПОСОБЛЕНИЙ ПОД ДОМКРАТЫ - 8 ШТ - 400 КГ.
37 | Ц3701-001-04 Р3) | МОНТАЖ ОБОРУДОВАНИЯ НА ОТКРЫТОЙ ПЛОЩАДКЕ, МАССА Т 0,5. П2 МОНТАЖ НЕСУЩИХ БАЛОК ДЛИННОЙ 4000, ТОЛЩ 8 ММ - 4 ШТ, НА ВЫСОТЕ С МОНТАЖНЫМ ПОЯСОМ. ПЕРЕУСТАНОВКА РУЧНЫХ ЛЕБЕДОК 2 ШТ 4 РАЗА | ШТ. | 8
37.1 | 1 | ЗАТРАТЫ ТРУДА РАБОЧИХ-СТРОИТЕЛЕЙ | ЧЕЛ.-Ч | 12.65 | 101.2
37.2 | 3 | ЗАТРАТЫ ТРУДА МАШИНИСТОВ | ЧЕЛ.-Ч | 0.22425 | 1.794
37.3 | 812 | КРАНЫ НА ПНЕВМОКОЛЕСНОМ ХОДУ ПРИ РАБОТЕ НА МОНТАЖЕ ТЕХНОЛОГИЧЕСКОГО ОБОРУДОВАНИЯ 16 Т | МАШ.-Ч | 0.22425 | 1.794
38 | Е0908-002-02 ДОП. 7 | СВАРКА СТЫКОВЫХ СОЕДИНЕНИЙ ПРИ ТОЛЩИНЕ СВАРИВАЕМОЙ СТАЛИ ММ, ДО: 8. | 10 М ШВА | 0.8
38.1 | 1 | ЗАТРАТЫ ТРУДА РАБОЧИХ-СТРОИТЕЛЕЙ | ЧЕЛ.-Ч | 22.7355 | 18.1884
38.2 | 1147 | МАШИНЫ ШЛИФОВАЛЬНЫЕ ЭЛЕКТРИЧЕСКИЕ | МАШ.-Ч | 6.8195 | 5.4556
38.3 | 2016 | УСТАНОВКИ ДЛЯ СВАРКИ РУЧНОЙ ДУГОВОЙ (ПОСТОЯННОГО ТОКА) | МАШ.-Ч | 9.0965 | 7.2772
38.4 | 15211 | ЭЛЕКТРОДЫ | КГ | 5.84 | 4.672
38.5 | 44897 | ШЛИФКРУГИ | ШТ | 0.0528 | 0.04224
39 | Ц3702-014-05 | УСТАНОВКА РУЧНЫХ ЛЕБЕДОК БЕЗ ПОДЪЕМА, ТЯГОВОЕ УСИЛИЕ, КН[ТС] 32 [3,2] | ЛЕБЕДКА | 8
39.1 | 1 | ЗАТРАТЫ ТРУДА РАБОЧИХ-СТРОИТЕЛЕЙ | ЧЕЛ.-Ч | 4.8875 | 39.1
40 | Ц3702-014-32 | СНЯТИЕ РУЧНЫХ ЛЕБЕДОК, ТЯГОВОЕ УСИЛИЕ, КН[ТС] 32 [3,2] | ЛЕБЕДКА | 8
40.1 | 1 | ЗАТРАТЫ ТРУДА РАБОЧИХ-СТРОИТЕЛЕЙ | ЧЕЛ.-Ч | 2.6335 | 21.068
МОНТАЖ ГАЗОРАСПРЕДЕЛИТЕЛЬНЫХ УСТРОЙСТВ С ПОМОЩЬЮ РЭДС НА ВЫСОТЕ 14 М
41 | Е0908-002-02 ДОП. 7 | СВАРКА СТЫКОВЫХ СОЕДИНЕНИЙ ПРИ ТОЛЩИНЕ СВАРИВАЕМОЙ СТАЛИ ММ, ДО: 8. ПР | 10 М ШВА | 1.2
41.1 | 1 | ЗАТРАТЫ ТРУДА РАБОЧИХ-СТРОИТЕЛЕЙ | ЧЕЛ.-Ч | 22.7355 | 27.2826
41.2 | 1147 | МАШИНЫ ШЛИФОВАЛЬНЫЕ ЭЛЕКТРИЧЕСКИЕ | МАШ.-Ч | 6.8195 | 8.1834
41.3 | 2016 | УСТАНОВКИ ДЛЯ СВАРКИ РУЧНОЙ ДУГОВОЙ (ПОСТОЯННОГО ТОКА) | МАШ.-Ч | 9.0965 | 10.9158
41.4 | 15211 | ЭЛЕКТРОДЫ | КГ | 5.84 | 7.008
41.5 | 44897 | ШЛИФКРУГИ | ШТ | 0.0528 | 0.06336
ДЕМОНТАЖ И МОНТАЖ ЗМЕЕВИКА ПОДОГРЕВАТЕЛЯ ГАЗОВОЙ СМЕСИ ПЕРЕД СЕРООЧИСТКОЙ (ГОРЯЧИЙ) МАР (ВЕРХНИЙ)
ДЕМОНТАЖ, МОНТАЖ ЗАПОРНОЙ И РЕГУЛИРУЮЩЕЙ АРМАТУРЫ ДУ 100 РУ 160 ФЛАНЦЕВАЯ - 4 ШТ.
42 | Ц1212-002-10 ДОП. 4 | АРМАТУРА ФЛАНЦЕВАЯ С РУЧНЫМ ПРИВОДОМ ИЛИ БЕЗ ПРИВОДА НА УСЛОВНОЕ ДАВЛЕНИЕ ДО 10 МПА, ДИАМЕТР УСЛОВНОГО ПРОХОДА 100 ММ | ШТ. | 4
42.1 | 1 | ЗАТРАТЫ ТРУДА РАБОЧИХ-СТРОИТЕЛЕЙ | ЧЕЛ.-Ч | 17.2408 | 68.9632
ДЕМОНТАЖ, МОНТАЖ ТРУБОПРОВОДА 273Х10 - 8,5 М
43 | Е0908-008-21 ДОП. 7 | ГАЗОВАЯ РЕЗКА ПРОПАН-БУТАНОВОЙ СМЕСЬЮ НЕПОВОРОТНЫХ ТРУБ БЕЗ СКОСА КРОМОК, НАРУЖНЫЙ ДИАМЕТР 273 ММ, ТОЛЩИНА СТЕНКИ 4-12 ММ. | 10 ПЕРЕРЕЗОВ | 0.6
43.1 | 1 | ЗАТРАТЫ ТРУДА РАБОЧИХ-СТРОИТЕЛЕЙ | ЧЕЛ.-Ч | 2.116 | 1.2696
43.2 | 1147 | МАШИНЫ ШЛИФОВАЛЬНЫЕ ЭЛЕКТРИЧЕСКИЕ | МАШ.-Ч | 0.9315 | 0.5589
43.3 | 2577 | АППАРАТЫ ДЛЯ ГАЗОВОЙ СВАРКИ И РЕЗКИ | МАШ.-Ч | 0.851 | 0.5106
44 | Е0908-001-03 ДОП. 7 | РУЧНАЯ ЭЛЕКТРОДУГОВАЯ СВАРКА ЛИСТОВОЙ СТАЛИ С ВЫРЕЗКОЙ ИЛИ ВЫШЛИФОВКОЙ ДЕФЕКТНОГО УЧАСТКА ШВА ТОЛЩИНОЙ ММ, ДО: 10. | 10 М ШВА | 1.54
44.1 | 1 | ЗАТРАТЫ ТРУДА РАБОЧИХ-СТРОИТЕЛЕЙ | ЧЕЛ.-Ч | 84.985 | 130.8769
44.2 | 1147 | МАШИНЫ ШЛИФОВАЛЬНЫЕ ЭЛЕКТРИЧЕСКИЕ | МАШ.-Ч | 42.4925 | 65.4385
44.3 | 2016 | УСТАНОВКИ ДЛЯ СВАРКИ РУЧНОЙ ДУГОВОЙ (ПОСТОЯННОГО ТОКА) | МАШ.-Ч | 40.802 | 62.8351
44.4 | 15211 | ЭЛЕКТРОДЫ | КГ | 7.3 | 11.242
44.5 | 44897 | ШЛИФКРУГИ | ШТ | 0.066 | 0.10164
45 | Ц3901-013-37 | ЗАЧИСТКА ПОВЕРХНОСТИ ДО ШЕРОХОВАТОСТИ НЕ ГРУБЕЕ RZ 20 МКМ [5] СО СНЯТИЕМ ВЫПУКЛОСТИ [УСИЛЕНИЯ] СВАРНОГО ШВА. ТРУБОПРОВОД, ДИАМЕТР, ММ 273-299, ТОЛЩИНА СТЕНКИ, ММ, ДО: 10. | СТЫК | 18
45.1 | 1 | ЗАТРАТЫ ТРУДА РАБОЧИХ-СТРОИТЕЛЕЙ | ЧЕЛ.-Ч | 3.45 | 62.1
45.2 | 1148 | МАШИНЫ ЭЛЕКТРОЗАЧИСТНЫЕ | МАШ.-Ч | 3.2775 | 58.995
СНЯТИЕ УСТАНОВКА СТРУБЦИН НА КАЖДЫЙ СТЫК ПО 4 ШТ ДЛИННА ШВА ПО 100 ММ
46 | Е0908-002-01 ДОП. 7 | СВАРКА СТЫКОВЫХ СОЕДИНЕНИЙ ПРИ ТОЛЩИНЕ СВАРИВАЕМОЙ СТАЛИ ММ, ДО: 6. | 10 М ШВА | 0.24
46.1 | 1 | ЗАТРАТЫ ТРУДА РАБОЧИХ-СТРОИТЕЛЕЙ | ЧЕЛ.-Ч | 13.317 | 3.1961
46.2 | 1147 | МАШИНЫ ШЛИФОВАЛЬНЫЕ ЭЛЕКТРИЧЕСКИЕ | МАШ.-Ч | 3.9905 | 0.95772
46.3 | 2016 | УСТАНОВКИ ДЛЯ СВАРКИ РУЧНОЙ ДУГОВОЙ (ПОСТОЯННОГО ТОКА) | МАШ.-Ч | 5.3245 | 1.2779
46.4 | 15211 | ЭЛЕКТРОДЫ | КГ | 4.38 | 1.0512
46.5 | 44897 | ШЛИФКРУГИ | ШТ | 0.0396 | 0.009504
47 | Е0908-003-01 ДОП. 7 | РУЧНАЯ ЭЛЕКТРОДУГОВАЯ РЕЗКА ЛИСТОВОЙ СТАЛИ ТОЛЩИНОЙ ММ, ДО: 8. | 10 М РЕЗКИ | 0.24
47.1 | 1 | ЗАТРАТЫ ТРУДА РАБОЧИХ-СТРОИТЕЛЕЙ | ЧЕЛ.-Ч | 26.565 | 6.3756
47.2 | 2016 | УСТАНОВКИ ДЛЯ СВАРКИ РУЧНОЙ ДУГОВОЙ (ПОСТОЯННОГО ТОКА) | МАШ.-Ч | 24.9435 | 5.9864
47.3 | 15211 | ЭЛЕКТРОДЫ | КГ | 5.625 | 1.35
ДЕМОНТАЖ, МОНТАЖ УЗЛА ТРУБОПРОВОДА ВЫХОДА ГАЗА 273Х16 - 8,5 М
48 | Е0908-008-22 ДОП. 7 | ГАЗОВАЯ РЕЗКА ПРОПАН-БУТАНОВОЙ СМЕСЬЮ НЕПОВОРОТНЫХ ТРУБ БЕЗ СКОСА КРОМОК, НАРУЖНЫЙ ДИАМЕТР 273 ММ, ТОЛЩИНА СТЕНКИ 14-25 ММ. | 10 ПЕРЕРЕЗОВ | 0.4
48.1 | 1 | ЗАТРАТЫ ТРУДА РАБОЧИХ-СТРОИТЕЛЕЙ | ЧЕЛ.-Ч | 2.415 | 0.966
48.2 | 1147 | МАШИНЫ ШЛИФОВАЛЬНЫЕ ЭЛЕКТРИЧЕСКИЕ | МАШ.-Ч | 1.058 | 0.4232
48.3 | 2577 | АППАРАТЫ ДЛЯ ГАЗОВОЙ СВАРКИ И РЕЗКИ | МАШ.-Ч | 0.966 | 0.3864
49 | Е0908-002-06 ДОП. 7 | СВАРКА СТЫКОВЫХ СОЕДИНЕНИЙ ПРИ ТОЛЩИНЕ СВАРИВАЕМОЙ СТАЛИ ММ, ДО: 16. | 10 М ШВА | 1.028
49.1 | 1 | ЗАТРАТЫ ТРУДА РАБОЧИХ-СТРОИТЕЛЕЙ | ЧЕЛ.-Ч | 35.88 | 36.8846
49.2 | 1147 | МАШИНЫ ШЛИФОВАЛЬНЫЕ ЭЛЕКТРИЧЕСКИЕ | МАШ.-Ч | 10.764 | 11.0654
49.3 | 2016 | УСТАНОВКИ ДЛЯ СВАРКИ РУЧНОЙ ДУГОВОЙ (ПОСТОЯННОГО ТОКА) | МАШ.-Ч | 12.834 | 13.1934
49.4 | 15211 | ЭЛЕКТРОДЫ | КГ | 11.68 | 12.007
49.5 | 44897 | ШЛИФКРУГИ | ШТ | 0.1056 | 0.10856
СНЯТИЕ УСТАНОВКА СТРУБЦИН НА КАЖДЫЙ СТЫК ПО 4 ШТ ДЛИННА ШВА ПО 100 ММ
50 | Е0908-002-01 ДОП. 7 | СВАРКА СТЫКОВЫХ СОЕДИНЕНИЙ ПРИ ТОЛЩИНЕ СВАРИВАЕМОЙ СТАЛИ ММ, ДО: 6. | 10 М ШВА | 0.24
50.1 | 1 | ЗАТРАТЫ ТРУДА РАБОЧИХ-СТРОИТЕЛЕЙ | ЧЕЛ.-Ч | 13.317 | 3.1961
50.2 | 1147 | МАШИНЫ ШЛИФОВАЛЬНЫЕ ЭЛЕКТРИЧЕСКИЕ | МАШ.-Ч | 3.9905 | 0.95772
50.3 | 2016 | УСТАНОВКИ ДЛЯ СВАРКИ РУЧНОЙ ДУГОВОЙ (ПОСТОЯННОГО ТОКА) | МАШ.-Ч | 5.3245 | 1.2779
50.4 | 15211 | ЭЛЕКТРОДЫ | КГ | 4.38 | 1.0512
50.5 | 44897 | ШЛИФКРУГИ | ШТ | 0.0396 | 0.009504
51 | Е0908-003-01 ДОП. 7 | РУЧНАЯ ЭЛЕКТРОДУГОВАЯ РЕЗКА ЛИСТОВОЙ СТАЛИ ТОЛЩИНОЙ ММ, ДО: 8. П | 10 М РЕЗКИ | 0.24
51.1 | 1 | ЗАТРАТЫ ТРУДА РАБОЧИХ-СТРОИТЕЛЕЙ | ЧЕЛ.-Ч | 26.565 | 6.3756
51.2 | 2016 | УСТАНОВКИ ДЛЯ СВАРКИ РУЧНОЙ ДУГОВОЙ (ПОСТОЯННОГО ТОКА) | МАШ.-Ч | 24.9435 | 5.9864
51.3 | 15211 | ЭЛЕКТРОДЫ | КГ | 5.625 | 1.35
ДЕМОНТАЖ, МОНТАЖ УЗЛА РЕГУЛИРОВАНИЯ ЛИНИЯ 1.2.102СГ 57Х5 - 8,5 М - 6 СТЫКОВ
52 | Е0908-008-02 ДОП. 7 | ГАЗОВАЯ РЕЗКА ПРОПАН-БУТАНОВОЙ СМЕСЬЮ НЕПОВОРОТНЫХ ТРУБ БЕЗ СКОСА КРОМОК, НАРУЖНЫЙ ДИАМЕТР 57-60 ММ, ТОЛЩИНА СТЕНКИ 4-6 ММ. | 10 ПЕРЕРЕЗОВ | 0.6
52.1 | 1 | ЗАТРАТЫ ТРУДА РАБОЧИХ-СТРОИТЕЛЕЙ | ЧЕЛ.-Ч | 0.782 | 0.4692
52.2 | 1147 | МАШИНЫ ШЛИФОВАЛЬНЫЕ ЭЛЕКТРИЧЕСКИЕ | МАШ.-Ч | 0.345 | 0.207
52.3 | 2577 | АППАРАТЫ ДЛЯ ГАЗОВОЙ СВАРКИ И РЕЗКИ | МАШ.-Ч | 0.3105 | 0.1863
53 | Ц3901-013-37 | ЗАЧИСТКА ПОВЕРХНОСТИ ДО ШЕРОХОВАТОСТИ НЕ ГРУБЕЕ RZ 20 МКМ [5] СО СНЯТИЕМ ВЫПУКЛОСТИ [УСИЛЕНИЯ] СВАРНОГО ШВА. ТРУБОПРОВОД, ДИАМЕТР, ММ 273-299, ТОЛЩИНА СТЕНКИ, ММ, ДО: 10. | СТЫК | 12
53.1 | 1 | ЗАТРАТЫ ТРУДА РАБОЧИХ-СТРОИТЕЛЕЙ | ЧЕЛ.-Ч | 3.45 | 41.4
53.2 | 1148 | МАШИНЫ ЭЛЕКТРОЗАЧИСТНЫЕ | МАШ.-Ч | 3.2775 | 39.33
54 | Е0908-002-01 ДОП. 7 | СВАРКА СТЫКОВЫХ СОЕДИНЕНИЙ ПРИ ТОЛЩИНЕ СВАРИВАЕМОЙ СТАЛИ ММ, ДО: 6. | 10 М ШВА | 2.15
54.1 | 1 | ЗАТРАТЫ ТРУДА РАБОЧИХ-СТРОИТЕЛЕЙ | ЧЕЛ.-Ч | 13.317 | 28.6316
54.2 | 1147 | МАШИНЫ ШЛИФОВАЛЬНЫЕ ЭЛЕКТРИЧЕСКИЕ | МАШ.-Ч | 3.9905 | 8.5796
54.3 | 2016 | УСТАНОВКИ ДЛЯ СВАРКИ РУЧНОЙ ДУГОВОЙ (ПОСТОЯННОГО ТОКА) | МАШ.-Ч | 5.3245 | 11.4477
54.4 | 15211 | ЭЛЕКТРОДЫ | КГ | 4.38 | 9.417
54.5 | 44897 | ШЛИФКРУГИ | ШТ | 0.0396 | 0.08514
ДЕМОНТАЖ ВНЕШНЕЙ КАМЕРЫ (КОРОБА ПЕЧИ) НА ОТМ 7,6 ДЛИННВ РЕЗА 10 М ОТМ 3,6 М
55 | Е0908-004-02 ДОП. 7 | ГАЗОВАЯ РЕЗКА ПРОПАН-БУТАНОВОЙ СМЕСЬЮ ЛИСТОВОЙ СТАЛИ ТОЛЩИНОЙ ММ, ДО: 10. | 10 М | 1
55.1 | 1 | ЗАТРАТЫ ТРУДА РАБОЧИХ-СТРОИТЕЛЕЙ | ЧЕЛ.-Ч | 3.335 | 3.335
55.2 | 1147 | МАШИНЫ ШЛИФОВАЛЬНЫЕ ЭЛЕКТРИЧЕСКИЕ | МАШ.-Ч | 1.472 | 1.472
55.3 | 2577 | АППАРАТЫ ДЛЯ ГАЗОВОЙ СВАРКИ И РЕЗКИ | МАШ.-Ч | 1.334 | 1.334
ДЕМОНТАЖ ТОРЦЕВОЙ СТЕНКИ 1300Х1350 - 3 ШТ НА ОТМ 7,6 ВЕС 9,5 ТН И ЗАДНЕЙ ТОРЦЕВОЙ СТЕНЫ 3400Х3000
56 | Е0908-004-14 ДОП. 7 | ГАЗОВАЯ РЕЗКА ПРОПАН-БУТАНОВОЙ СМЕСЬЮ ЛИСТОВОЙ СТАЛИ ТОЛЩИНОЙ ММ, ДО: 80. | 10 М | 2.87
56.1 | 1 | ЗАТРАТЫ ТРУДА РАБОЧИХ-СТРОИТЕЛЕЙ | ЧЕЛ.-Ч | 8.441 | 24.2257
56.2 | 1147 | МАШИНЫ ШЛИФОВАЛЬНЫЕ ЭЛЕКТРИЧЕСКИЕ | МАШ.-Ч | 3.7145 | 10.6606
56.3 | 2577 | АППАРАТЫ ДЛЯ ГАЗОВОЙ СВАРКИ И РЕЗКИ | МАШ.-Ч | 3.381 | 9.7035
МОНТАЖ И ДЕМОНТАЖ ОБСЛУЖИВАЮЩЕЙ ПЛОЩАДКИ ДЛЯ ДЕМОНТАЖА ВЕРХНЕГО ГОРЯЧЕГО ЗМЕЕВИКА
57 | Е0908-004-14 ДОП. 7 | ГАЗОВАЯ РЕЗКА ПРОПАН-БУТАНОВОЙ СМЕСЬЮ ЛИСТОВОЙ СТАЛИ ТОЛЩИНОЙ ММ, ДО: 80. | 10 М | 0.3
57.1 | 1 | ЗАТРАТЫ ТРУДА РАБОЧИХ-СТРОИТЕЛЕЙ | ЧЕЛ.-Ч | 8.441 | 2.5323
57.2 | 1147 | МАШИНЫ ШЛИФОВАЛЬНЫЕ ЭЛЕКТРИЧЕСКИЕ | МАШ.-Ч | 3.7145 | 1.1143
57.3 | 2577 | АППАРАТЫ ДЛЯ ГАЗОВОЙ СВАРКИ И РЕЗКИ | МАШ.-Ч | 3.381 | 1.0143
58 | Е0908-002-17 ДОП. 7 | СВАРКА СТЫКОВЫХ СОЕДИНЕНИЙ ПРИ ТОЛЩИНЕ СВАРИВАЕМОЙ СТАЛИ ММ, ДО: 50. | 10 М ШВА | 0.3
58.1 | 1 | ЗАТРАТЫ ТРУДА РАБОЧИХ-СТРОИТЕЛЕЙ | ЧЕЛ.-Ч | 223.1 | 66.93
58.2 | 1147 | МАШИНЫ ШЛИФОВАЛЬНЫЕ ЭЛЕКТРИЧЕСКИЕ | МАШ.-Ч | 66.93 | 20.079
58.3 | 2016 | УСТАНОВКИ ДЛЯ СВАРКИ РУЧНОЙ ДУГОВОЙ (ПОСТОЯННОГО ТОКА) | МАШ.-Ч | 89.24 | 26.772
58.4 | 15211 | ЭЛЕКТРОДЫ | КГ | 36.5 | 10.95
58.5 | 44897 | ШЛИФКРУГИ | ШТ | 0.33 | 0.099
59 | Ц3801-006-08 ДОП. 4 | СБОРКА ОПОРНОЙ РАМЫ С ПОМОЩЬЮ ЛЕБЕДОК РУЧНЫХ (С УСТАНОВКОЙ И СНЯТИЕМ ИХ В ПРОЦЕССЕ РАБОТЫ) ИЛИ ВРУЧНУЮ (МЕЛКИХ ДЕТАЛЕЙ): СТРЕМЯНКИ, СВЯЗИ, КРОНШТЕЙНЫ, ТОРМОЗНЫЕ КОНСТРУКЦИИ И ПР. | Т | 0.95
59.1 | 1 | ЗАТРАТЫ ТРУДА РАБОЧИХ-СТРОИТЕЛЕЙ | ЧЕЛ.-Ч | 149.5 | 142.025
59.2 | 110 | АВТОМАТЫ СВАРОЧНЫЕ С НОМИНАЛЬНЫМ СВАРОЧНЫМ ТОКОМ 450-1250 А | МАШ.-Ч | 49.91 | 47.4145
59.3 | 969 | ЛЕБЕДКИ РУЧНЫЕ И РЫЧАЖНЫЕ, ТЯГОВЫМ УСИЛИЕМ 31,39 (3,2) КН (Т) | МАШ.-Ч | 1.5755 | 1.4967
59.4 | 1147 | МАШИНЫ ШЛИФОВАЛЬНЫЕ ЭЛЕКТРИЧЕСКИЕ | МАШ.-Ч | 0.46 | 0.437
59.5 | 2577 | АППАРАТЫ ДЛЯ ГАЗОВОЙ СВАРКИ И РЕЗКИ | МАШ.-Ч | 1.035 | 0.98325
59.6 | 35318 | ЭЛЕКТРОДЫ ДИАМЕТРОМ 5 ММ Э42 | Т | 0.019 | 0.01805
60 | Ц3702-013-07 | УСТАНОВКА ЭЛЕКТРОЛЕБЕДКИ БЕЗ ПОДЪЕМА, ТЯГОВОЕ УСИЛИЕ, КН[ТС] 70 [7] | ЛЕБЕДКА | 2
60.1 | 1 | ЗАТРАТЫ ТРУДА РАБОЧИХ-СТРОИТЕЛЕЙ | ЧЕЛ.-Ч | 16.905 | 33.81
61 | Ц3702-013-41 | СНЯТИЕ ЭЛЕКТРОЛЕБЕДКИ, ТЯГОВОЕ УСИЛИЕ, КН[ТС] 70 [7] | ЛЕБЕДКА | 2
61.1 | 1 | ЗАТРАТЫ ТРУДА РАБОЧИХ-СТРОИТЕЛЕЙ | ЧЕЛ.-Ч | 10.7755 | 21.551
62 | Ц3702-027-07 | УСТАНОВКА ВНИЗУ БЛОКА (ПРОТИВОВЕСА)ГРУЗОПОДЪЕМНОСТЬЮ, Т, ДО 25 | БЛОК | 12
62.1 | 1 | ЗАТРАТЫ ТРУДА РАБОЧИХ-СТРОИТЕЛЕЙ | ЧЕЛ.-Ч | 6.0145 | 72.174
63 | Ц3702-027-14 | СНЯТИЕ ВНИЗУ БЛОКА (ПРОТИВОВЕСА) ГРУЗОПОДЪЕМНОСТЬЮ, Т, ДО 25 | БЛОК | 12
63.1 | 1 | ЗАТРАТЫ ТРУДА РАБОЧИХ-СТРОИТЕЛЕЙ | ЧЕЛ.-Ч | 3.7605 | 45.126
64 | Ц3702-027-17 | УСТАНОВКА НА ВЫСОТЕ ДО 10 М БЛОКА ГРУЗОПОДЪЕМНОСТЬЮ, Т, ДО 5 | БЛОК | 2
64.1 | 1 | ЗАТРАТЫ ТРУДА РАБОЧИХ-СТРОИТЕЛЕЙ | ЧЕЛ.-Ч | 3.013 | 6.026
65 | Ц3702-027-24 | СНЯТИЕ НА ВЫСОТЕ ДО 10 М БЛОКА ГРУЗОПОДЪЕМНОСТЬЮ, Т, ДО 5 | БЛОК | 2
65.1 | 1 | ЗАТРАТЫ ТРУДА РАБОЧИХ-СТРОИТЕЛЕЙ | ЧЕЛ.-Ч | 1.7595 | 3.519
66 | Ц3702-029-14 | УСТАНОВКА НА ВЫСОТЕ ДО 10 М ПОЛИСПАСТА ГРУЗОПОДЪЕМНОСТЬЮ, Т, ДО 20 | ШТ | 8
66.1 | 1 | ЗАТРАТЫ ТРУДА РАБОЧИХ-СТРОИТЕЛЕЙ | ЧЕЛ.-Ч | 10.534 | 84.272
67 | Ц3702-029-53 | СНЯТИЕ УСТАНОВЛЕННОГО НА ВЫСОТЕ ДО 10 М ПОЛИСПАСТА ГРУЗОПОДЪЕМНОСТЬЮ, Т, ДО 20 | ШТ | 8
67.1 | 1 | ЗАТРАТЫ ТРУДА РАБОЧИХ-СТРОИТЕЛЕЙ | ЧЕЛ.-Ч | 6.394 | 51.152
68 | Ц3702-026-02 | РАЗМАТЫВАНИЕ СТАЛЬНОГО КАНАТА ДИАМЕТРОМ 22, ММ, ДО 28 | 100М | 4
68.1 | 1 | ЗАТРАТЫ ТРУДА РАБОЧИХ-СТРОИТЕЛЕЙ | ЧЕЛ.-Ч | 8.027 | 32.108
68.2 | 983 | ЛЕБЕДКИ ЭЛЕКТРИЧЕСКИЕ, ТЯГОВЫМ УСИЛИЕМ 156,96 (16) КН (Т) | МАШ.-Ч | 0.5175 | 2.07
68.3 | 1147 | МАШИНЫ ШЛИФОВАЛЬНЫЕ ЭЛЕКТРИЧЕСКИЕ | МАШ.-Ч | 0.23 | 0.92
69 | Ц3702-026-07 | НАМАТЫВАНИЕ СТАЛЬНОГО КАНАТА ДИАМЕТРОМ 22, ММ, ДО 28 | 100М | 4
69.1 | 1 | ЗАТРАТЫ ТРУДА РАБОЧИХ-СТРОИТЕЛЕЙ | ЧЕЛ.-Ч | 8.901 | 35.604
69.2 | 983 | ЛЕБЕДКИ ЭЛЕКТРИЧЕСКИЕ, ТЯГОВЫМ УСИЛИЕМ 156,96 (16) КН (Т) | МАШ.-Ч | 0.598 | 2.392
ДЕМОНТАЖ ПОДОГРЕВАТЕЛЯ ПОДОГРЕВАТЕЛЯ ПРИРОДНОГО ГАЗА МАССОЙ 9 ТН - 2 ШТ, ОПУСКАНИЕ И ПОДЪЕМ С ПОМОЩЬЮ КРАНА
70 | Ц3701-001-11 | МОНТАЖ ОБОРУДОВАНИЯ НА ОТКРЫТОЙ ПЛОЩАДКЕ, МАССА Т 13. | ШТ. | 2
70.1 | 1 | ЗАТРАТЫ ТРУДА РАБОЧИХ-СТРОИТЕЛЕЙ | ЧЕЛ.-Ч | 83.375 | 166.75
70.2 | 789 | КРАНЫ НА ГУСЕНИЧНОМ ХОДУ ПРИ РАБОТЕ НА МОНТАЖЕ ТЕХНОЛОГИЧЕСКОГО ОБОРУДОВАНИЯ ДО 16 Т | МАШ.-Ч | 2.1907 | 4.3815
70.3 | 1147 | МАШИНЫ ШЛИФОВАЛЬНЫЕ ЭЛЕКТРИЧЕСКИЕ | МАШ.-Ч | 2.3 | 4.6
70.4 | 2016 | УСТАНОВКИ ДЛЯ СВАРКИ РУЧНОЙ ДУГОВОЙ (ПОСТОЯННОГО ТОКА) | МАШ.-Ч | 3.174 | 6.348
70.5 | 2577 | АППАРАТЫ ДЛЯ ГАЗОВОЙ СВАРКИ И РЕЗКИ | МАШ.-Ч | 0.3565 | 0.713
70.6 | 35315 | ЭЛЕКТРОДЫ ДИАМЕТРОМ 4 ММ Э50А | Т | 0.0027 | 0.0054
РЕМОНТ ДЕФЕКТНЫХ ТРУБОК С ПОМ РЭДС
71 | Е0908-001-01 ДОП. 7 | РУЧНАЯ ЭЛЕКТРОДУГОВАЯ СВАРКА ЛИСТОВОЙ СТАЛИ С ВЫРЕЗКОЙ ИЛИ ВЫШЛИФОВКОЙ ДЕФЕКТНОГО УЧАСТКА ШВА ТОЛЩИНОЙ ММ, ДО: 6. | 10 М ШВА | 0.18
71.1 | 1 | ЗАТРАТЫ ТРУДА РАБОЧИХ-СТРОИТЕЛЕЙ | ЧЕЛ.-Ч | 46.69 | 8.4042
71.2 | 1147 | МАШИНЫ ШЛИФОВАЛЬНЫЕ ЭЛЕКТРИЧЕСКИЕ | МАШ.-Ч | 23.345 | 4.2021
71.3 | 2016 | УСТАНОВКИ ДЛЯ СВАРКИ РУЧНОЙ ДУГОВОЙ (ПОСТОЯННОГО ТОКА) | МАШ.-Ч | 23.345 | 4.2021
71.4 | 15211 | ЭЛЕКТРОДЫ | КГ | 4.38 | 0.7884
71.5 | 44897 | ШЛИФКРУГИ | ШТ | 0.0396 | 0.007128
ДЕМОНТАЖ И МОНТАЖ ЗМЕЕВИКА ПОДОГРЕВАТЕЛЯ ГАЗОВОЙ СМЕСИ ПЕРЕД СЕРООЧИСТКОЙ (ГОРЯЧИЙ) МАР (НИЖНИЙ) ОТМ 7,6
72 | Ц3702-027-17 | УСТАНОВКА НА ВЫСОТЕ ДО 10 М БЛОКА ГРУЗОПОДЪЕМНОСТЬЮ, Т, ДО 5 | БЛОК | 2
72.1 | 1 | ЗАТРАТЫ ТРУДА РАБОЧИХ-СТРОИТЕЛЕЙ | ЧЕЛ.-Ч | 3.013 | 6.026
73 | Ц3702-027-24 | СНЯТИЕ НА ВЫСОТЕ ДО 10 М БЛОКА ГРУЗОПОДЪЕМНОСТЬЮ, Т, ДО 5 | БЛОК | 2
73.1 | 1 | ЗАТРАТЫ ТРУДА РАБОЧИХ-СТРОИТЕЛЕЙ | ЧЕЛ.-Ч | 1.7595 | 3.519
74 | Ц3702-029-14 | УСТАНОВКА НА ВЫСОТЕ ДО 10 М ПОЛИСПАСТА ГРУЗОПОДЪЕМНОСТЬЮ, Т, ДО 20 | ШТ | 8
74.1 | 1 | ЗАТРАТЫ ТРУДА РАБОЧИХ-СТРОИТЕЛЕЙ | ЧЕЛ.-Ч | 10.534 | 84.272
75 | Ц3702-029-53 | СНЯТИЕ УСТАНОВЛЕННОГО НА ВЫСОТЕ ДО 10 М ПОЛИСПАСТА ГРУЗОПОДЪЕМНОСТЬЮ, Т, ДО 20 | ШТ | 8
75.1 | 1 | ЗАТРАТЫ ТРУДА РАБОЧИХ-СТРОИТЕЛЕЙ | ЧЕЛ.-Ч | 6.394 | 51.152
76 | Ц3702-026-02 | РАЗМАТЫВАНИЕ СТАЛЬНОГО КАНАТА ДИАМЕТРОМ 22, ММ, ДО 28 | 100М | 4
76.1 | 1 | ЗАТРАТЫ ТРУДА РАБОЧИХ-СТРОИТЕЛЕЙ | ЧЕЛ.-Ч | 8.027 | 32.108
76.2 | 983 | ЛЕБЕДКИ ЭЛЕКТРИЧЕСКИЕ, ТЯГОВЫМ УСИЛИЕМ 156,96 (16) КН (Т) | МАШ.-Ч | 0.5175 | 2.07
76.3 | 1147 | МАШИНЫ ШЛИФОВАЛЬНЫЕ ЭЛЕКТРИЧЕСКИЕ | МАШ.-Ч | 0.23 | 0.92
77 | Ц3702-026-07 | НАМАТЫВАНИЕ СТАЛЬНОГО КАНАТА ДИАМЕТРОМ 22, ММ, ДО 28 | 100М | 4
77.1 | 1 | ЗАТРАТЫ ТРУДА РАБОЧИХ-СТРОИТЕЛЕЙ | ЧЕЛ.-Ч | 8.901 | 35.604
77.2 | 983 | ЛЕБЕДКИ ЭЛЕКТРИЧЕСКИЕ, ТЯГОВЫМ УСИЛИЕМ 156,96 (16) КН (Т) | МАШ.-Ч | 0.598 | 2.392
МОНТАЖ ПОДОГРЕВАТЕЛЯ ПОДОГРЕВАТЕЛЯ ПРИРОДНОГО ГАЗА МАССОЙ 9 ТН - 2 ШТ, ОПУСКАНИЕ И ПОДЪЕМ С ПОМОЩЬЮ КРАНА
78 | Ц3701-001-11 | МОНТАЖ ОБОРУДОВАНИЯ НА ОТКРЫТОЙ ПЛОЩАДКЕ, МАССА Т 13. | ШТ. | 2
78.1 | 1 | ЗАТРАТЫ ТРУДА РАБОЧИХ-СТРОИТЕЛЕЙ | ЧЕЛ.-Ч | 166.75 | 333.5
78.2 | 789 | КРАНЫ НА ГУСЕНИЧНОМ ХОДУ ПРИ РАБОТЕ НА МОНТАЖЕ ТЕХНОЛОГИЧЕСКОГО ОБОРУДОВАНИЯ ДО 16 Т | МАШ.-Ч | 4.3815 | 8.763
78.3 | 1147 | МАШИНЫ ШЛИФОВАЛЬНЫЕ ЭЛЕКТРИЧЕСКИЕ | МАШ.-Ч | 4.6 | 9.2
78.4 | 2016 | УСТАНОВКИ ДЛЯ СВАРКИ РУЧНОЙ ДУГОВОЙ (ПОСТОЯННОГО ТОКА) | МАШ.-Ч | 6.348 | 12.696
78.5 | 2577 | АППАРАТЫ ДЛЯ ГАЗОВОЙ СВАРКИ И РЕЗКИ | МАШ.-Ч | 0.713 | 1.426
78.6 | 35315 | ЭЛЕКТРОДЫ ДИАМЕТРОМ 4 ММ Э50А | Т | 0.0054 | 0.0108
79 | Ц3702-013-07 | УСТАНОВКА ЭЛЕКТРОЛЕБЕДКИ БЕЗ ПОДЪЕМА, ТЯГОВОЕ УСИЛИЕ, КН[ТС] 70 [7] | ЛЕБЕДКА | 2
79.1 | 1 | ЗАТРАТЫ ТРУДА РАБОЧИХ-СТРОИТЕЛЕЙ | ЧЕЛ.-Ч | 16.905 | 33.81
80 | Ц3702-013-41 | СНЯТИЕ ЭЛЕКТРОЛЕБЕДКИ, ТЯГОВОЕ УСИЛИЕ, КН[ТС] 70 [7] | ЛЕБЕДКА | 2
80.1 | 1 | ЗАТРАТЫ ТРУДА РАБОЧИХ-СТРОИТЕЛЕЙ | ЧЕЛ.-Ч | 10.7755 | 21.551
СНЯТИЕ, УСТАНОВКА РУЧНЫХ ЛЕБЕДОК ДЛЯ ДЕМОНТАЖА ВЕРНЕЙ ОПОРНОЙ ЧАСТИ КОНСТРУКЦИИ, ПЕРЕУСТАНОВКА 8 РАЗ.
81 | Ц3702-014-08 | УСТАНОВКА РУЧНЫХ ЛЕБЕДОК БЕЗ ПОДЪЕМА, ТЯГОВОЕ УСИЛИЕ, КН[ТС] 80 [8] | ЛЕБЕДКА | 16
81.1 | 1 | ЗАТРАТЫ ТРУДА РАБОЧИХ-СТРОИТЕЛЕЙ | ЧЕЛ.-Ч | 12.535 | 200.56
82 | Ц3702-014-35 | СНЯТИЕ РУЧНЫХ ЛЕБЕДОК, ТЯГОВОЕ УСИЛИЕ, КН[ТС] 80 [8] | ЛЕБЕДКА | 16
82.1 | 1 | ЗАТРАТЫ ТРУДА РАБОЧИХ-СТРОИТЕЛЕЙ | ЧЕЛ.-Ч | 7.268 | 116.288
ДЕМОНТАЖ ПАКЕТА ПОДОГРЕВАТЕЛЯ С ПОМОЩЬЮ РЭДС.
83 | Ц3702-027-03 | УСТАНОВКА ВНИЗУ БЛОКА ГРУЗОПОДЪЕМНОСТЬЮ, Т, ДО 5 | БЛОК | 2
83.1 | 1 | ЗАТРАТЫ ТРУДА РАБОЧИХ-СТРОИТЕЛЕЙ | ЧЕЛ.-Ч | 1.495 | 2.99
84 | Ц3702-027-10 | СНЯТИЕ ВНИЗУ БЛОКА ГРУЗОПОДЪЕМНОСТЬЮ, Т, ДО 5 | БЛОК | 2
84.1 | 1 | ЗАТРАТЫ ТРУДА РАБОЧИХ-СТРОИТЕЛЕЙ | ЧЕЛ.-Ч | 0.9085 | 1.817
85 | Е0908-002-01 ДОП. 7 | СВАРКА СТЫКОВЫХ СОЕДИНЕНИЙ ПРИ ТОЛЩИНЕ СВАРИВАЕМОЙ СТАЛИ ММ, ДО: 6. | 10 М ШВА | 0.51
85.1 | 1 | ЗАТРАТЫ ТРУДА РАБОЧИХ-СТРОИТЕЛЕЙ | ЧЕЛ.-Ч | 13.317 | 6.7917
85.2 | 1147 | МАШИНЫ ШЛИФОВАЛЬНЫЕ ЭЛЕКТРИЧЕСКИЕ | МАШ.-Ч | 3.9905 | 2.0352
85.3 | 2016 | УСТАНОВКИ ДЛЯ СВАРКИ РУЧНОЙ ДУГОВОЙ (ПОСТОЯННОГО ТОКА) | МАШ.-Ч | 5.3245 | 2.7155
85.4 | 15211 | ЭЛЕКТРОДЫ | КГ | 4.38 | 2.2338
85.5 | 44897 | ШЛИФКРУГИ | ШТ | 0.0396 | 0.020196
86 | Ц3702-029-14 | УСТАНОВКА НА ВЫСОТЕ ДО 10 М ПОЛИСПАСТА ГРУЗОПОДЪЕМНОСТЬЮ, Т, ДО 20 | ШТ | 4
86.1 | 1 | ЗАТРАТЫ ТРУДА РАБОЧИХ-СТРОИТЕЛЕЙ | ЧЕЛ.-Ч | 10.534 | 42.136
87 | Ц3702-029-53 | СНЯТИЕ УСТАНОВЛЕННОГО НА ВЫСОТЕ ДО 10 М ПОЛИСПАСТА ГРУЗОПОДЪЕМНОСТЬЮ, Т, ДО 20 | ШТ | 4
87.1 | 1 | ЗАТРАТЫ ТРУДА РАБОЧИХ-СТРОИТЕЛЕЙ | ЧЕЛ.-Ч | 6.394 | 25.576
88 | Ц3702-026-02 | РАЗМАТЫВАНИЕ СТАЛЬНОГО КАНАТА ДИАМЕТРОМ 22, ММ, ДО 28 | 100М | 3
88.1 | 1 | ЗАТРАТЫ ТРУДА РАБОЧИХ-СТРОИТЕЛЕЙ | ЧЕЛ.-Ч | 8.027 | 24.081
88.2 | 983 | ЛЕБЕДКИ ЭЛЕКТРИЧЕСКИЕ, ТЯГОВЫМ УСИЛИЕМ 156,96 (16) КН (Т) | МАШ.-Ч | 0.5175 | 1.5525
88.3 | 1147 | МАШИНЫ ШЛИФОВАЛЬНЫЕ ЭЛЕКТРИЧЕСКИЕ | МАШ.-Ч | 0.23 | 0.69
89 | Ц3702-026-07 | НАМАТЫВАНИЕ СТАЛЬНОГО КАНАТА ДИАМЕТРОМ 22, ММ, ДО 28 | 100М | 3
89.1 | 1 | ЗАТРАТЫ ТРУДА РАБОЧИХ-СТРОИТЕЛЕЙ | ЧЕЛ.-Ч | 8.901 | 26.703
89.2 | 983 | ЛЕБЕДКИ ЭЛЕКТРИЧЕСКИЕ, ТЯГОВЫМ УСИЛИЕМ 156,96 (16) КН (Т) | МАШ.-Ч | 0.598 | 1.794
ДЕМОНТАЖ ПОДОГРЕВАТЕЛЯ ПОДОГРЕВАТЕЛЯ ПРИРОДНОГО ГАЗА МАССОЙ 9,950 ТН - 2 ШТ, ОПУСКАНИЕ И ПОДЪЕМ С ПОМОЩЬЮ КРАНА
90 | Ц3701-001-11 | МОНТАЖ ОБОРУДОВАНИЯ НА ОТКРЫТОЙ ПЛОЩАДКЕ, МАССА Т 13. | ШТ. | 2
90.1 | 1 | ЗАТРАТЫ ТРУДА РАБОЧИХ-СТРОИТЕЛЕЙ | ЧЕЛ.-Ч | 83.375 | 166.75
90.2 | 789 | КРАНЫ НА ГУСЕНИЧНОМ ХОДУ ПРИ РАБОТЕ НА МОНТАЖЕ ТЕХНОЛОГИЧЕСКОГО ОБОРУДОВАНИЯ ДО 16 Т | МАШ.-Ч | 2.1907 | 4.3815
90.3 | 1147 | МАШИНЫ ШЛИФОВАЛЬНЫЕ ЭЛЕКТРИЧЕСКИЕ | МАШ.-Ч | 2.3 | 4.6
90.4 | 2016 | УСТАНОВКИ ДЛЯ СВАРКИ РУЧНОЙ ДУГОВОЙ (ПОСТОЯННОГО ТОКА) | МАШ.-Ч | 3.174 | 6.348
90.5 | 2577 | АППАРАТЫ ДЛЯ ГАЗОВОЙ СВАРКИ И РЕЗКИ | МАШ.-Ч | 0.3565 | 0.713
90.6 | 35315 | ЭЛЕКТРОДЫ ДИАМЕТРОМ 4 ММ Э50А | Т | 0.0027 | 0.0054
РЕМОНТ ДЕФЕКТНЫХ ТРУБОК С ПОМ РЭДС
91 | Е0908-001-01 ДОП. 7 | РУЧНАЯ ЭЛЕКТРОДУГОВАЯ СВАРКА ЛИСТОВОЙ СТАЛИ С ВЫРЕЗКОЙ ИЛИ ВЫШЛИФОВКОЙ ДЕФЕКТНОГО УЧАСТКА ШВА ТОЛЩИНОЙ ММ, ДО: 6. | 10 М ШВА | 0.18
91.1 | 1 | ЗАТРАТЫ ТРУДА РАБОЧИХ-СТРОИТЕЛЕЙ | ЧЕЛ.-Ч | 46.69 | 8.4042
91.2 | 1147 | МАШИНЫ ШЛИФОВАЛЬНЫЕ ЭЛЕКТРИЧЕСКИЕ | МАШ.-Ч | 23.345 | 4.2021
91.3 | 2016 | УСТАНОВКИ ДЛЯ СВАРКИ РУЧНОЙ ДУГОВОЙ (ПОСТОЯННОГО ТОКА) | МАШ.-Ч | 23.345 | 4.2021
91.4 | 15211 | ЭЛЕКТРОДЫ | КГ | 4.38 | 0.7884
91.5 | 44897 | ШЛИФКРУГИ | ШТ | 0.0396 | 0.007128
МОНТАЖ ПОДОГРЕВАТЕЛЯ ПОДОГРЕВАТЕЛЯ ПРИРОДНОГО ГАЗА МАССОЙ 9 ТН - 2 ШТ, ОПУСКАНИЕ И ПОДЪЕМ С ПОМОЩЬЮ КРАНА
92 | Ц3702-029-14 | УСТАНОВКА НА ВЫСОТЕ ДО 10 М ПОЛИСПАСТА ГРУЗОПОДЪЕМНОСТЬЮ, Т, ДО 20 | ШТ | 8
92.1 | 1 | ЗАТРАТЫ ТРУДА РАБОЧИХ-СТРОИТЕЛЕЙ | ЧЕЛ.-Ч | 10.534 | 84.272
93 | Ц3702-029-53 | СНЯТИЕ УСТАНОВЛЕННОГО НА ВЫСОТЕ ДО 10 М ПОЛИСПАСТА ГРУЗОПОДЪЕМНОСТЬЮ, Т, ДО 20 | ШТ | 8
93.1 | 1 | ЗАТРАТЫ ТРУДА РАБОЧИХ-СТРОИТЕЛЕЙ | ЧЕЛ.-Ч | 6.394 | 51.152
94 | Ц3702-026-02 | РАЗМАТЫВАНИЕ СТАЛЬНОГО КАНАТА ДИАМЕТРОМ 22, ММ, ДО 28 | 100М | 4
94.1 | 1 | ЗАТРАТЫ ТРУДА РАБОЧИХ-СТРОИТЕЛЕЙ | ЧЕЛ.-Ч | 8.027 | 32.108
94.2 | 983 | ЛЕБЕДКИ ЭЛЕКТРИЧЕСКИЕ, ТЯГОВЫМ УСИЛИЕМ 156,96 (16) КН (Т) | МАШ.-Ч | 0.5175 | 2.07
94.3 | 1147 | МАШИНЫ ШЛИФОВАЛЬНЫЕ ЭЛЕКТРИЧЕСКИЕ | МАШ.-Ч | 0.23 | 0.92
95 | Ц3702-026-07 | НАМАТЫВАНИЕ СТАЛЬНОГО КАНАТА ДИАМЕТРОМ 22, ММ, ДО 28 | 100М | 4
95.1 | 1 | ЗАТРАТЫ ТРУДА РАБОЧИХ-СТРОИТЕЛЕЙ | ЧЕЛ.-Ч | 8.901 | 35.604
95.2 | 983 | ЛЕБЕДКИ ЭЛЕКТРИЧЕСКИЕ, ТЯГОВЫМ УСИЛИЕМ 156,96 (16) КН (Т) | МАШ.-Ч | 0.598 | 2.392
96 | Ц3701-001-11 | МОНТАЖ ОБОРУДОВАНИЯ НА ОТКРЫТОЙ ПЛОЩАДКЕ, МАССА Т 13. | ШТ. | 2
96.1 | 1 | ЗАТРАТЫ ТРУДА РАБОЧИХ-СТРОИТЕЛЕЙ | ЧЕЛ.-Ч | 166.75 | 333.5
96.2 | 789 | КРАНЫ НА ГУСЕНИЧНОМ ХОДУ ПРИ РАБОТЕ НА МОНТАЖЕ ТЕХНОЛОГИЧЕСКОГО ОБОРУДОВАНИЯ ДО 16 Т | МАШ.-Ч | 4.3815 | 8.763
96.3 | 1147 | МАШИНЫ ШЛИФОВАЛЬНЫЕ ЭЛЕКТРИЧЕСКИЕ | МАШ.-Ч | 4.6 | 9.2
96.4 | 2016 | УСТАНОВКИ ДЛЯ СВАРКИ РУЧНОЙ ДУГОВОЙ (ПОСТОЯННОГО ТОКА) | МАШ.-Ч | 6.348 | 12.696
96.5 | 2577 | АППАРАТЫ ДЛЯ ГАЗОВОЙ СВАРКИ И РЕЗКИ | МАШ.-Ч | 0.713 | 1.426
96.6 | 35315 | ЭЛЕКТРОДЫ ДИАМЕТРОМ 4 ММ Э50А | Т | 0.0054 | 0.0108
97 | Е0908-005-01 ДОП. 7 | ГАЗОВАЯ РЕЗКА ПРОПАН-БУТАНОВОЙ СМЕСЬЮ УГЛОВОЙ СТАЛИ ТОЛЩИНОЙ ММ, ДО: 20-40Х4. | 1 РЕЗКИ | 8
97.1 | 1 | ЗАТРАТЫ ТРУДА РАБОЧИХ-СТРОИТЕЛЕЙ | ЧЕЛ.-Ч | 0.0207 | 0.1656
97.2 | 1147 | МАШИНЫ ШЛИФОВАЛЬНЫЕ ЭЛЕКТРИЧЕСКИЕ | МАШ.-Ч | 0.00575 | 0.046
97.3 | 2577 | АППАРАТЫ ДЛЯ ГАЗОВОЙ СВАРКИ И РЕЗКИ | МАШ.-Ч | 0.0161 | 0.1288
СНЯТИЕ, УСТАНОВКА РУЧНЫХ ЛЕБЕДОК ДЛЯ ДЕМОНТАЖА ВЕРНЕЙ ОПОРНОЙ ЧАСТИ КОНСТРУКЦИИ,
98 | Ц3702-014-08 | УСТАНОВКА РУЧНЫХ ЛЕБЕДОК БЕЗ ПОДЪЕМА, ТЯГОВОЕ УСИЛИЕ, КН[ТС] 80 [8] | ЛЕБЕДКА | 2
98.1 | 1 | ЗАТРАТЫ ТРУДА РАБОЧИХ-СТРОИТЕЛЕЙ | ЧЕЛ.-Ч | 12.535 | 25.07
99 | Ц3702-014-35 | СНЯТИЕ РУЧНЫХ ЛЕБЕДОК, ТЯГОВОЕ УСИЛИЕ, КН[ТС] 80 [8] | ЛЕБЕДКА | 2
99.1 | 1 | ЗАТРАТЫ ТРУДА РАБОЧИХ-СТРОИТЕЛЕЙ | ЧЕЛ.-Ч | 7.268 | 14.536
МОНТАЖ ВНЕШНЕЙ КАМЕРЫ С ПОМОЩЬЮ РЭДС С ЗАЧИСТКОЙ КОРНЯ ШВА.
100 | Е0908-001-02 ДОП. 7 | РУЧНАЯ ЭЛЕКТРОДУГОВАЯ СВАРКА ЛИСТОВОЙ СТАЛИ С ВЫРЕЗКОЙ ИЛИ ВЫШЛИФОВКОЙ ДЕФЕКТНОГО УЧАСТКА ШВА ТОЛЩИНОЙ ММ, ДО: 8. | 10 М ШВА | 2
100.1 | 1 | ЗАТРАТЫ ТРУДА РАБОЧИХ-СТРОИТЕЛЕЙ | ЧЕЛ.-Ч | 68.885 | 137.77
100.2 | 1147 | МАШИНЫ ШЛИФОВАЛЬНЫЕ ЭЛЕКТРИЧЕСКИЕ | МАШ.-Ч | 32.7175 | 65.435
100.3 | 2016 | УСТАНОВКИ ДЛЯ СВАРКИ РУЧНОЙ ДУГОВОЙ (ПОСТОЯННОГО ТОКА) | МАШ.-Ч | 26.174 | 52.348
100.4 | 15211 | ЭЛЕКТРОДЫ | КГ | 5.84 | 11.68
100.5 | 44897 | ШЛИФКРУГИ | ШТ | 0.0528 | 0.1056
101 | Ц3901-030-03 | ЗАЧИСТКА МЕХАНИЗИРОВАННАЯ ПОВЕРХНОСТИ СВАРНЫХ СОЕДИНЕНИЙ КОНСТРУКЦИЙ И ОБОРУДОВАНИЯ ИЗ ВЫСОКОЛЕГИРОВАННЫХ КОРРОЗИОННОСТОЙКИХ СТАЛЕЙ. СНЯТИЕ ВЫПУКЛОСТИ [УСИЛЕНИЯ] СВАРНОГО СОЕДИНЕНИЯ. СНЯТИЕ УСИЛЕНИЯ СВАРНОГО СОЕДИНЕНИЯ. ПОЛОЖЕНИЕ ЗАЧИСТКИ НИЖНЕЕ, ШИРИНА ЗАЧИСТКИ, ММ, ДО: 20. | М | 20
101.1 | 1 | ЗАТРАТЫ ТРУДА РАБОЧИХ-СТРОИТЕЛЕЙ | ЧЕЛ.-Ч | 1.38 | 27.6
101.2 | 1148 | МАШИНЫ ЭЛЕКТРОЗАЧИСТНЫЕ | МАШ.-Ч | 1.265 | 25.3
МОНТАЖ ТОРЦЕВОЙ СТЕНКИ ОТМ 7,6 И 3,6 И КРЮЧКОВ С ПОМОЩЬЮ РЭДС.
102 | Е0908-001-06 ДОП. 7 | РУЧНАЯ ЭЛЕКТРОДУГОВАЯ СВАРКА ЛИСТОВОЙ СТАЛИ С ВЫРЕЗКОЙ ИЛИ ВЫШЛИФОВКОЙ ДЕФЕКТНОГО УЧАСТКА ШВА ТОЛЩИНОЙ ММ, ДО: 20. | 10 М ШВА | 1.7
102.1 | 1 | ЗАТРАТЫ ТРУДА РАБОЧИХ-СТРОИТЕЛЕЙ | ЧЕЛ.-Ч | 159.045 | 270.3765
102.2 | 1147 | МАШИНЫ ШЛИФОВАЛЬНЫЕ ЭЛЕКТРИЧЕСКИЕ | МАШ.-Ч | 79.5225 | 135.1883
102.3 | 2016 | УСТАНОВКИ ДЛЯ СВАРКИ РУЧНОЙ ДУГОВОЙ (ПОСТОЯННОГО ТОКА) | МАШ.-Ч | 63.618 | 108.1506
102.4 | 15211 | ЭЛЕКТРОДЫ | КГ | 14.6 | 24.82
102.5 | 44897 | ШЛИФКРУГИ | ШТ | 0.132 | 0.2244
103 | Е0908-002-01 ДОП. 7 | СВАРКА СТЫКОВЫХ СОЕДИНЕНИЙ ПРИ ТОЛЩИНЕ СВАРИВАЕМОЙ СТАЛИ ММ, ДО: 6. | 10 М ШВА | 1
103.1 | 1 | ЗАТРАТЫ ТРУДА РАБОЧИХ-СТРОИТЕЛЕЙ | ЧЕЛ.-Ч | 13.317 | 13.317
103.2 | 1147 | МАШИНЫ ШЛИФОВАЛЬНЫЕ ЭЛЕКТРИЧЕСКИЕ | МАШ.-Ч | 3.9905 | 3.9905
103.3 | 2016 | УСТАНОВКИ ДЛЯ СВАРКИ РУЧНОЙ ДУГОВОЙ (ПОСТОЯННОГО ТОКА) | МАШ.-Ч | 5.3245 | 5.3245
103.4 | 15211 | ЭЛЕКТРОДЫ | КГ | 4.38 | 4.38
103.5 | 44897 | ШЛИФКРУГИ | ШТ | 0.0396 | 0.0396
ИТОГО ПО ЛОКАЛЬНОЙ РЕСУРСНОЙ ВЕДОМОСТИ:
ТРУДОВЫЕ РЕСУРСЫ
1 | 1 | ЗАТРАТЫ ТРУДА РАБОЧИХ-СТРОИТЕЛЕЙ | ЧЕЛ.-Ч |  | 6700.6114
2 | 3 | ЗАТРАТЫ ТРУДА МАШИНИСТОВ | ЧЕЛ.-Ч |  | 1.794
СТРОИТЕЛЬНЫЕ МАШИНЫ И МЕХАНИЗМЫ
3 | 110 | АВТОМАТЫ СВАРОЧНЫЕ С НОМИНАЛЬНЫМ СВАРОЧНЫМ ТОКОМ 450-1250 А | МАШ.-Ч |  | 161.2093
4 | 789 | КРАНЫ НА ГУСЕНИЧНОМ ХОДУ ПРИ РАБОТЕ НА МОНТАЖЕ ТЕХНОЛОГИЧЕСКОГО ОБОРУДОВАНИЯ ДО 16 Т | МАШ.-Ч |  | 26.289
5 | 812 | КРАНЫ НА ПНЕВМОКОЛЕСНОМ ХОДУ ПРИ РАБОТЕ НА МОНТАЖЕ ТЕХНОЛОГИЧЕСКОГО ОБОРУДОВАНИЯ 16 Т | МАШ.-Ч |  | 1.794
6 | 969 | ЛЕБЕДКИ РУЧНЫЕ И РЫЧАЖНЫЕ, ТЯГОВЫМ УСИЛИЕМ 31,39 (3,2) КН (Т) | МАШ.-Ч |  | 6.9007
7 | 978 | ЛЕБЕДКИ ЭЛЕКТРИЧЕСКИЕ, ТЯГОВЫМ УСИЛИЕМ ДО 31,39 (3,2) КН (Т) | МАШ.-Ч |  | 14.3865
8 | 983 | ЛЕБЕДКИ ЭЛЕКТРИЧЕСКИЕ, ТЯГОВЫМ УСИЛИЕМ 156,96 (16) КН (Т) | МАШ.-Ч |  | 34.661
9 | 1147 | МАШИНЫ ШЛИФОВАЛЬНЫЕ ЭЛЕКТРИЧЕСКИЕ | МАШ.-Ч |  | 612.7229
10 | 1148 | МАШИНЫ ЭЛЕКТРОЗАЧИСТНЫЕ | МАШ.-Ч |  | 123.625
11 | 2016 | УСТАНОВКИ ДЛЯ СВАРКИ РУЧНОЙ ДУГОВОЙ (ПОСТОЯННОГО ТОКА) | МАШ.-Ч |  | 624.2465
12 | 2510 | АВТОМОБИЛИ БОРТОВЫЕ ГРУЗОПОДЪЕМНОСТЬЮ ДО 8 Т | МАШ.-Ч |  | 1.035
13 | 2577 | АППАРАТЫ ДЛЯ ГАЗОВОЙ СВАРКИ И РЕЗКИ | МАШ.-Ч |  | 35.4433
МАТЕРИАЛЬНЫЕ РЕСУРСЫ
14 | 15211 | ЭЛЕКТРОДЫ | КГ |  | 130.339
15 | 34241 | КИСЛОРОД ТЕХНИЧЕСКИЙ ГАЗООБРАЗНЫЙ | М3 |  | 55.438
16 | 34340 | ПРОПАН-БУТАН, СМЕСЬ ТЕХНИЧЕСКАЯ | КГ |  | 1.3965
17 | 35315 | ЭЛЕКТРОДЫ ДИАМЕТРОМ 4 ММ Э50А | Т |  | 0.1296
18 | 35318 | ЭЛЕКТРОДЫ ДИАМЕТРОМ 5 ММ Э42 | Т |  | 0.09058
19 | 44897 | ШЛИФКРУГИ | ШТ |  | 1.154
20 | 45077 | ПРОПАН-БУТАН, СМЕСЬ ТЕХНИЧЕСКАЯ | КГ |  | 3.191
| СОСТАВИЛ |  | ИСПОЛНИТЕЛЬ

## ЧИСТКА РЕС11
КАПИТАЛЬНЫЙ РЕМОНТ
(наименование стройки)
|  | ЛОКАЛЬНЫЙ РЕСУРСНЫЙ СМЕТНЫЙ РАСЧЕТ | № | 2-1
(локальная ресурсная смета)
на | ЧИСТКА ВНУТРЕННЕЙ ПОВЕРХНОСТИ ТРУБ ТЕПЛООБМЕННОГО ОБОРУДОВАНИЯ МЕТОДОМ СВЕРЛЕНИЯ, НАВОИ-АЗОТ
(наименование работ и затрат, наименование объекта)
Основание:
[5 empty] | В базисных ценах |  | В текущих ценах
Сметная стоимость |  |  |  |  | 734354,098 | ТЫС.СУМ. | -- | ТЫС.СУМ.
Составлен В ТЕКУЩИХ ЦЕНАХ | [7 empty] | СУМ
N п.п. | Шифр номера нормативов и коды ресурсов | Наименование работ и затрат | Единица измерения | Количество | Сметная стоимость
[5 empty] | в базисном уровне |  | в текущем (прогнозном)
[5 empty] | на.ед.изм. | общая | на.ед.изм. | общая
1 | 2 | 3 | 4 | 5 | 6 | 7 | 8 | 9
ИТОГО ПО ЛОКАЛЬНОМУ РЕСУРСНОМУ РАСЧЕТУ, СОСТАВЛЕННОМУ НА ОСНОВЕ ЛОКАЛЬНОЙ РЕСУРСНОЙ ВЕДОМОСТИ N 2-1
ТРУДОВЫЕ РЕСУРСЫ
1 | 1 | ЗАТРАТЫ ТРУДА РАБОЧИХ-СТРОИТЕЛЕЙ | ЧЕЛ.-Ч | 22212.687 | 33060.12 | 734354098 | -- | --
| ИТОГО ПО ТРУДОВЫМ РЕСУРСАМ: |  | СУМ |  |  | 734354098 |  | --
| ИТОГО ПРЯМЫЕ ЗАТРАТЫ |  | СУМ |  |  | 734354098 |  | --
| НАКЛАДНЫЕ РАСХОДЫ - |  | СУМ |  |  | 139527278.62 |  | --
| ИТОГО С НАКЛАДНЫМИ РАСХОДАМИ: |  | СУМ |  |  | 873881376.62 |  | --
| СМЕТНАЯ ПРИБЫЛЬ: |  | СУМ |  |  | 131082206.493 |  | --
| ИТОГО ПО РЕСУРСНОМУ РАСЧЕТУ: |  | СУМ |  |  | 1004963583.113 |  | --
| СОСТАВИЛ |  |  | ИСПОЛНИТЕЛЬ

## ЧИСТКА ЛРВ11
КАПИТАЛЬНЫЙ РЕМОНТ
(наименование стройки)
|  | ЛОКАЛЬНАЯ РЕСУРСНАЯ ВЕДОМОСТЬ № | 2-1
(локальная ресурсная смета)
на | ЧИСТКА ВНУТРЕННЕЙ ПОВЕРХНОСТИ ТРУБ ТЕПЛООБМЕННОГО ОБОРУДОВАНИЯ МЕТОДОМ СВЕРЛЕНИЯ, НАВОИ-АЗОТ
(наименование работ и затрат, наименование объекта)
Основание:
N п.п. | Шифр номера нормативов и коды ресурсов | Наименование работ и затрат | Единица измерения | Количество
|  |  |  | на. ед. измерения | по проектным данным
1 | 2 | 3 | 4 | 5 | 6
КОЭФФИЦИЕНТ 1,15 К НОРМАМ ЗАТРАТ ТРУДА, ЗАТРАТАМ НА ЭКСПЛУАТАЦИЮ МАШИН. ПРОИЗВОДСТВО НА ДЕЙСТВУЮЩИХ ПРЕДПРИЯТИЙ (В ЦЕХАХ, КОРПУСАХ, НА ПРОИЗВОДСТВЕННЫХ ПЛОЩАДКАХ) ПРИ НАЛИЧИИ В ЗОНЕ ПРОИЗВОДСТВА РАБОТ ДЕЙСТВУЮЩЕГО ТЕХНОЛОГИЧЕСКОГО ОБОРУДОВАНИЯ ИЛИ РАЗВЕТЛЕННОЙ СЕТИ ИНЖЕНЕРНЫХ КОММУНИКАЦИЙ, ИЛИ ЗАПЫЛЕННОСТИ ВОЗДУХА, ИЛИ ДВИЖЕНИЯ ТЕХНОЛОГИЧЕСКОГО ТРАНСПОРТА ПО ВНУТРИЦЕХОВЫМ ПУТЯМ И ВНУТРИЗАВОДСКИМ ПУТЯМ, НА ПРЕДПРИЯТИЯХ МЕТАЛЛУРГИЧЕСКОЙ, ХИМИЧЕСКОЙ И НЕФТЕХИМИЧЕСКОЙ ОТРАСЛЕЙ ПРОМЫШЛЕННОСТИ. ШНК 4.17.00.-05 ТАБЛ.1 П.2
ПОЗ. 303А/Б РЕГЕНЕРАТОРЫ- РЕКУПЕРАТОРЫ
СВЕРЛЕНИЕ КОЛЬЦЕВЫМИ АЛМАЗНЫМИ СВЕРЛАМИ С ПРИМЕНЕНИЕМ ОХЛАЖДАЮЩЕЙ ЖИДКОСТИ ГОРИЗОНТАЛЬНЫХ ОТВЕРСТИЙ ДИАМЕТРОМ 16 НА ПЕРВЫХ ВТОРЫХ ПОТОКАХ -30 ТРУБНЫХ ПУЧКОВ ПО 200 ТРУБ, ОБЩЕЕ КОЛИЧЕСТВО 6000. ДИАМТР ТРУБ 20Х2 ШТ ДЛ 7000 М, ПРОХОД СВЕРЛОМ 8 И 12 ММ
1 | Е65-070-01 ДОП. 4 | ПРОЧИСТКА ТРУБ ВНУТРЕННЕЙ КАНАЛИЗАЦИИ ДИАМЕТРОМ 50-150 ММ УСТАНОВКОЙ R 600 ПРОСТОГО ЗАСОРА | М.П. | 42000
1.1 | 1 | ЗАТРАТЫ ТРУДА РАБОЧИХ-СТРОИТЕЛЕЙ | ЧЕЛ.-Ч | 0.069 | 2898
ПОЗ. 307 ПАРОВОЙ ПОДОГРЕВАТЕЛЬ
СВЕРЛЕНИЕ КОЛЬЦЕВЫМИ АЛМАЗНЫМИ СВЕРЛАМИ С ПРИМЕНЕНИЕМ ОХЛАЖДАЮЩЕЙ ЖИДКОСТИ ВЕРТИКАЛЬНЫХ ОТВЕРСТИЙ ДИАМЕТРОМ 25Х2 ОБЩЕЕ КОЛИЧЕСТВО 2324. ДЛ 4000 М, ПРОХОД СВЕРЛОМ 12 И 18 ММ
2 | Е65-070-01 ДОП. 4 | ПРОЧИСТКА ТРУБ ВНУТРЕННЕЙ КАНАЛИЗАЦИИ ДИАМЕТРОМ 50-150 ММ УСТАНОВКОЙ R 600 ПРОСТОГО ЗАСОРА | М.П. | 9296
2.1 | 1 | ЗАТРАТЫ ТРУДА РАБОЧИХ-СТРОИТЕЛЕЙ | ЧЕЛ.-Ч | 0.12075 | 1122.492
ПОЗ. 357, 358 ХОЛОДИЛЬНИКИ ВОДЯНЫЕ
СВЕРЛЕНИЕ КОЛЬЦЕВЫМИ АЛМАЗНЫМИ СВЕРЛАМИ С ПРИМЕНЕНИЕМ ОХЛАЖДАЮЩЕЙ ЖИДКОСТИ ГОРИЗОНТАЛЬНЫХ ОТВЕРСТИЙ ДИАМЕТРОМ 25Х2 ОБЩЕЕ КОЛИЧЕСТВО 765Х2. ДЛ 9000 М, ПРОХОД СВЕРЛОМ 12 И 18 ММ
3 | Е65-070-01 ДОП. 4 | ПРОЧИСТКА ТРУБ ВНУТРЕННЕЙ КАНАЛИЗАЦИИ ДИАМЕТРОМ 50-150 ММ УСТАНОВКОЙ R 600 ПРОСТОГО ЗАСОРА | М.П. | 13770
3.1 | 1 | ЗАТРАТЫ ТРУДА РАБОЧИХ-СТРОИТЕЛЕЙ | ЧЕЛ.-Ч | 0.12075 | 1662.7275
ПОЗ. 714 ТЕПЛООБМЕННИК
СВЕРЛЕНИЕ КОЛЬЦЕВЫМИ АЛМАЗНЫМИ СВЕРЛАМИ С ПРИМЕНЕНИЕМ ОХЛАЖДАЮЩЕЙ ЖИДКОСТИ ГОРИЗОНТАЛЬНЫХ ОТВЕРСТИЙ ДИАМЕТРОМ 25Х2 ОБЩЕЕ КОЛИЧЕСТВО 244. ДЛ 3000 М, ПРОХОД СВЕРЛОМ 12 И 18 ММ
4 | Е65-070-01 ДОП. 4 | ПРОЧИСТКА ТРУБ ВНУТРЕННЕЙ КАНАЛИЗАЦИИ ДИАМЕТРОМ 50-150 ММ УСТАНОВКОЙ R 600 ПРОСТОГО ЗАСОРА | М.П. | 732
4.1 | 1 | ЗАТРАТЫ ТРУДА РАБОЧИХ-СТРОИТЕЛЕЙ | ЧЕЛ.-Ч | 0.12075 | 88.389
ПОЗ. 715 ТЕПЛООБМЕННИК
СВЕРЛЕНИЕ КОЛЬЦЕВЫМИ АЛМАЗНЫМИ СВЕРЛАМИ С ПРИМЕНЕНИЕМ ОХЛАЖДАЮЩЕЙ ЖИДКОСТИ ГОРИЗОТАЛЬНЫХ ОТВЕРСТИЙ ДИАМЕТРОМ 25Х2 ОБЩЕЕ КОЛИЧЕСТВО 244. ДЛ 3000 М, ПРОХОД СВЕРЛОМ 12 И 18 ММ
5 | Е65-070-01 ДОП. 4 | ПРОЧИСТКА ТРУБ ВНУТРЕННЕЙ КАНАЛИЗАЦИИ ДИАМЕТРОМ 50-150 ММ УСТАНОВКОЙ R 600 ПРОСТОГО ЗАСОРА | М.П. | 732
5.1 | 1 | ЗАТРАТЫ ТРУДА РАБОЧИХ-СТРОИТЕЛЕЙ | ЧЕЛ.-Ч | 0.12075 | 88.389
ПОЗ. 729 ПОДОГРЕВАТЕЛЬ
СВЕРЛЕНИЕ КОЛЬЦЕВЫМИ АЛМАЗНЫМИ СВЕРЛАМИ С ПРИМЕНЕНИЕМ ОХЛАЖДАЮЩЕЙ ЖИДКОСТИ ГОРИЗОТАЛЬНЫХ ОТВЕРСТИЙ ДИАМЕТРОМ 25Х2 ОБЩЕЕ КОЛИЧЕСТВО 500Х4. ДЛ 6000 М, ПРОХОД СВЕРЛОМ 12 И 18 ММ
6 | Е65-070-01 ДОП. 4 | ПРОЧИСТКА ТРУБ ВНУТРЕННЕЙ КАНАЛИЗАЦИИ ДИАМЕТРОМ 50-150 ММ УСТАНОВКОЙ R 600 ПРОСТОГО ЗАСОРА | М.П. | 2000
6.1 | 1 | ЗАТРАТЫ ТРУДА РАБОЧИХ-СТРОИТЕЛЕЙ | ЧЕЛ.-Ч | 0.12075 | 241.5
ПОЗ. 143/1,2 ТЕПЛООБМЕННИК
СВЕРЛЕНИЕ КОЛЬЦЕВЫМИ АЛМАЗНЫМИ СВЕРЛАМИ С ПРИМЕНЕНИЕМ ОХЛАЖДАЮЩЕЙ ЖИДКОСТИ ГОРИЗОТАЛЬНЫХ ОТВЕРСТИЙ ДИАМЕТРОМ 25Х2 ОБЩЕЕ КОЛИЧЕСТВО 540Х2. ДЛ 6000 М, ПРОХОД СВЕРЛОМ 12 И 18 ММ
7 | Е65-070-01 ДОП. 4 | ПРОЧИСТКА ТРУБ ВНУТРЕННЕЙ КАНАЛИЗАЦИИ ДИАМЕТРОМ 50-150 ММ УСТАНОВКОЙ R 600 ПРОСТОГО ЗАСОРА | М.П. | 6480
7.1 | 1 | ЗАТРАТЫ ТРУДА РАБОЧИХ-СТРОИТЕЛЕЙ | ЧЕЛ.-Ч | 0.12075 | 782.46
ПОЗ. 901А ГЕНЕРАТОР-РЕКТИФИКАТОР
СВЕРЛЕНИЕ КОЛЬЦЕВЫМИ АЛМАЗНЫМИ СВЕРЛАМИ С ПРИМЕНЕНИЕМ ОХЛАЖДАЮЩЕЙ ЖИДКОСТИ ВЕРТИКАЛЬНЫХ ОТВЕРСТИЙ ДИАМЕТРОМ 38Х3 ОБЩЕЕ КОЛИЧЕСТВО 3120. ДЛ 3000 М, ПРОХОД СВЕРЛОМ 12 И 18 ММ
8 | Е65-070-01 ДОП. 4 | ПРОЧИСТКА ТРУБ ВНУТРЕННЕЙ КАНАЛИЗАЦИИ ДИАМЕТРОМ 50-150 ММ УСТАНОВКОЙ R 600 ПРОСТОГО ЗАСОРА | М.П. | 9360
8.1 | 1 | ЗАТРАТЫ ТРУДА РАБОЧИХ-СТРОИТЕЛЕЙ | ЧЕЛ.-Ч | 0.184 | 1722.24
ПОЗ. 901Б ГЕНЕРАТОР-РЕКТИФИКАТОР
СВЕРЛЕНИЕ КОЛЬЦЕВЫМИ АЛМАЗНЫМИ СВЕРЛАМИ С ПРИМЕНЕНИЕМ ОХЛАЖДАЮЩЕЙ ЖИДКОСТИ ВЕРТИКАЛЬНЫХ ОТВЕРСТИЙ ДИАМЕТРОМ 38Х3 ОБЩЕЕ КОЛИЧЕСТВО 1642. ДЛ 3000 М, ПРОХОД СВЕРЛОМ 12 И 18 ММ
9 | Е65-070-01 ДОП. 4 | ПРОЧИСТКА ТРУБ ВНУТРЕННЕЙ КАНАЛИЗАЦИИ ДИАМЕТРОМ 50-150 ММ УСТАНОВКОЙ R 600 ПРОСТОГО ЗАСОРА | М.П. | 4926
9.1 | 1 | ЗАТРАТЫ ТРУДА РАБОЧИХ-СТРОИТЕЛЕЙ | ЧЕЛ.-Ч | 0.184 | 906.384
ПОЗ. 901Б ГЕНЕРАТОР-РЕКТИФИКАТОР
СВЕРЛЕНИЕ КОЛЬЦЕВЫМИ АЛМАЗНЫМИ СВЕРЛАМИ С ПРИМЕНЕНИЕМ ОХЛАЖДАЮЩЕЙ ЖИДКОСТИ ВЕРТИКАЛЬНЫХ ОТВЕРСТИЙ ДИАМЕТРОМ 38Х3 ОБЩЕЕ КОЛИЧЕСТВО 1642. ДЛ 3000 М, ПРОХОД СВЕРЛОМ 12 И 18 ММ
10 | Е65-070-01 ДОП. 4 | ПРОЧИСТКА ТРУБ ВНУТРЕННЕЙ КАНАЛИЗАЦИИ ДИАМЕТРОМ 50-150 ММ УСТАНОВКОЙ R 600 ПРОСТОГО ЗАСОРА | М.П. | 4926
10.1 | 1 | ЗАТРАТЫ ТРУДА РАБОЧИХ-СТРОИТЕЛЕЙ | ЧЕЛ.-Ч | 0.184 | 906.384
ПОЗ. 901В ГЕНЕРАТОР-РЕКТИФИКАТОР
СВЕРЛЕНИЕ КОЛЬЦЕВЫМИ АЛМАЗНЫМИ СВЕРЛАМИ С ПРИМЕНЕНИЕМ ОХЛАЖДАЮЩЕЙ ЖИДКОСТИ ВЕРТИКАЛЬНЫХ ОТВЕРСТИЙ ДИАМЕТРОМ 38Х3 ОБЩЕЕ КОЛИЧЕСТВО 1722. ДЛ 4000 М, ПРОХОД СВЕРЛОМ 12 И 18 ММ
11 | Е65-070-01 ДОП. 4 | ПРОЧИСТКА ТРУБ ВНУТРЕННЕЙ КАНАЛИЗАЦИИ ДИАМЕТРОМ 50-150 ММ УСТАНОВКОЙ R 600 ПРОСТОГО ЗАСОРА | М.П. | 6888
11.1 | 1 | ЗАТРАТЫ ТРУДА РАБОЧИХ-СТРОИТЕЛЕЙ | ЧЕЛ.-Ч | 0.184 | 1267.392
ПОЗ. 901Г1 ГЕНЕРАТОР-РЕКТИФИКАТОР
СВЕРЛЕНИЕ КОЛЬЦЕВЫМИ АЛМАЗНЫМИ СВЕРЛАМИ С ПРИМЕНЕНИЕМ ОХЛАЖДАЮЩЕЙ ЖИДКОСТИ ВЕРТИКАЛЬНЫХ ОТВЕРСТИЙ ДИАМЕТРОМ 38Х3 ОБЩЕЕ КОЛИЧЕСТВО 1722. ДЛ 6000 М, ПРОХОД СВЕРЛОМ 12 И 18 ММ
12 | Е65-070-01 ДОП. 4 | ПРОЧИСТКА ТРУБ ВНУТРЕННЕЙ КАНАЛИЗАЦИИ ДИАМЕТРОМ 50-150 ММ УСТАНОВКОЙ R 600 ПРОСТОГО ЗАСОРА | М.П. | 10332
12.1 | 1 | ЗАТРАТЫ ТРУДА РАБОЧИХ-СТРОИТЕЛЕЙ | ЧЕЛ.-Ч | 0.184 | 1901.088
ПОЗ. 901Г2 ГЕНЕРАТОР-РЕКТИФИКАТОР
СВЕРЛЕНИЕ КОЛЬЦЕВЫМИ АЛМАЗНЫМИ СВЕРЛАМИ С ПРИМЕНЕНИЕМ ОХЛАЖДАЮЩЕЙ ЖИДКОСТИ ВЕРТИКАЛЬНЫХ ОТВЕРСТИЙ ДИАМЕТРОМ 38Х3 ОБЩЕЕ КОЛИЧЕСТВО 1722. ДЛ 6000 М, ПРОХОД СВЕРЛОМ 12 И 18 ММ
13 | Е65-070-01 ДОП. 4 | ПРОЧИСТКА ТРУБ ВНУТРЕННЕЙ КАНАЛИЗАЦИИ ДИАМЕТРОМ 50-150 ММ УСТАНОВКОЙ R 600 ПРОСТОГО ЗАСОРА | М.П. | 10332
13.1 | 1 | ЗАТРАТЫ ТРУДА РАБОЧИХ-СТРОИТЕЛЕЙ | ЧЕЛ.-Ч | 0.184 | 1901.088
ПОЗ. 902А ДЕФЛЕГМАТОР
СВЕРЛЕНИЕ КОЛЬЦЕВЫМИ АЛМАЗНЫМИ СВЕРЛАМИ С ПРИМЕНЕНИЕМ ОХЛАЖДАЮЩЕЙ ЖИДКОСТИ ГОРИЗОНТАЛЬНЫХ ОТВЕРСТИЙ ДИАМЕТРОМ 25Х2 ОБЩЕЕ КОЛИЧЕСТВО 1028. ДЛ 6000 М, ПРОХОД СВЕРЛОМ 12 И 18 ММ
14 | Е65-070-01 ДОП. 4 | ПРОЧИСТКА ТРУБ ВНУТРЕННЕЙ КАНАЛИЗАЦИИ ДИАМЕТРОМ 50-150 ММ УСТАНОВКОЙ R 600 ПРОСТОГО ЗАСОРА | М.П. | 6168
14.1 | 1 | ЗАТРАТЫ ТРУДА РАБОЧИХ-СТРОИТЕЛЕЙ | ЧЕЛ.-Ч | 0.12075 | 744.786
ПОЗ. 902Б ДЕФЛЕГМАТОР
СВЕРЛЕНИЕ КОЛЬЦЕВЫМИ АЛМАЗНЫМИ СВЕРЛАМИ С ПРИМЕНЕНИЕМ ОХЛАЖДАЮЩЕЙ ЖИДКОСТИ ГОРИЗОНТАЛЬНЫХ ОТВЕРСТИЙ ДИАМЕТРОМ 25Х2 ОБЩЕЕ КОЛИЧЕСТВО 629. ДЛ 6000 М, ПРОХОД СВЕРЛОМ 12 И 18 ММ
15 | Е65-070-01 ДОП. 4 | ПРОЧИСТКА ТРУБ ВНУТРЕННЕЙ КАНАЛИЗАЦИИ ДИАМЕТРОМ 50-150 ММ УСТАНОВКОЙ R 600 ПРОСТОГО ЗАСОРА | М.П. | 3774
15.1 | 1 | ЗАТРАТЫ ТРУДА РАБОЧИХ-СТРОИТЕЛЕЙ | ЧЕЛ.-Ч | 0.12075 | 455.7105
ПОЗ. 902В ДЕФЛЕГМАТОР
СВЕРЛЕНИЕ КОЛЬЦЕВЫМИ АЛМАЗНЫМИ СВЕРЛАМИ С ПРИМЕНЕНИЕМ ОХЛАЖДАЮЩЕЙ ЖИДКОСТИ ГОРИЗОНТАЛЬНЫХ ОТВЕРСТИЙ ДИАМЕТРОМ 25Х2 ОБЩЕЕ КОЛИЧЕСТВО 629. ДЛ 2000 М, ПРОХОД СВЕРЛОМ 12 И 18 ММ
16 | Е65-070-01 ДОП. 4 | ПРОЧИСТКА ТРУБ ВНУТРЕННЕЙ КАНАЛИЗАЦИИ ДИАМЕТРОМ 50-150 ММ УСТАНОВКОЙ R 600 ПРОСТОГО ЗАСОРА | М.П. | 1258
16.1 | 1 | ЗАТРАТЫ ТРУДА РАБОЧИХ-СТРОИТЕЛЕЙ | ЧЕЛ.-Ч | 0.12075 | 151.9035
ПОЗ. 902Г1 ДЕФЛЕГМАТОР
СВЕРЛЕНИЕ КОЛЬЦЕВЫМИ АЛМАЗНЫМИ СВЕРЛАМИ С ПРИМЕНЕНИЕМ ОХЛАЖДАЮЩЕЙ ЖИДКОСТИ ГОРИЗОНТАЛЬНЫХ ОТВЕРСТИЙ ДИАМЕТРОМ 25Х2 ОБЩЕЕ КОЛИЧЕСТВО 873. ДЛ 3000 М, ПРОХОД СВЕРЛОМ 12 И 18 ММ
17 | Е65-070-01 ДОП. 4 | ПРОЧИСТКА ТРУБ ВНУТРЕННЕЙ КАНАЛИЗАЦИИ ДИАМЕТРОМ 50-150 ММ УСТАНОВКОЙ R 600 ПРОСТОГО ЗАСОРА | М.П. | 2619
17.1 | 1 | ЗАТРАТЫ ТРУДА РАБОЧИХ-СТРОИТЕЛЕЙ | ЧЕЛ.-Ч | 0.12075 | 316.2442
ПОЗ. 902Г2 ДЕФЛЕГМАТОР
СВЕРЛЕНИЕ КОЛЬЦЕВЫМИ АЛМАЗНЫМИ СВЕРЛАМИ С ПРИМЕНЕНИЕМ ОХЛАЖДАЮЩЕЙ ЖИДКОСТИ ГОРИЗОНТАЛЬНЫХ ОТВЕРСТИЙ ДИАМЕТРОМ 25Х2 ОБЩЕЕ КОЛИЧЕСТВО 873. ДЛ 3000 М, ПРОХОД СВЕРЛОМ 12 И 18 ММ
18 | Е65-070-01 ДОП. 4 | ПРОЧИСТКА ТРУБ ВНУТРЕННЕЙ КАНАЛИЗАЦИИ ДИАМЕТРОМ 50-150 ММ УСТАНОВКОЙ R 600 ПРОСТОГО ЗАСОРА | М.П. | 2619
18.1 | 1 | ЗАТРАТЫ ТРУДА РАБОЧИХ-СТРОИТЕЛЕЙ | ЧЕЛ.-Ч | 0.12075 | 316.2442
ПОЗ. 903АВ ХОЛОДИЛЬНИК ВОДЯНОЙ
СВЕРЛЕНИЕ КОЛЬЦЕВЫМИ АЛМАЗНЫМИ СВЕРЛАМИ С ПРИМЕНЕНИЕМ ОХЛАЖДАЮЩЕЙ ЖИДКОСТИ ГОРИЗОНТАЛЬНЫХ ОТВЕРСТИЙ ДИАМЕТРОМ 20Х2 ОБЩЕЕ КОЛИЧЕСТВО 690. ДЛ 6000 М, ПРОХОД СВЕРЛОМ 10 И 14 ММ
19 | Е65-070-01 ДОП. 4 | ПРОЧИСТКА ТРУБ ВНУТРЕННЕЙ КАНАЛИЗАЦИИ ДИАМЕТРОМ 50-150 ММ УСТАНОВКОЙ R 600 ПРОСТОГО ЗАСОРА | М.П. | 4140
19.1 | 1 | ЗАТРАТЫ ТРУДА РАБОЧИХ-СТРОИТЕЛЕЙ | ЧЕЛ.-Ч | 0.092 | 380.88
ПОЗ. 903ГВ ХОЛОДИЛЬНИК ВОДЯНОЙ
СВЕРЛЕНИЕ КОЛЬЦЕВЫМИ АЛМАЗНЫМИ СВЕРЛАМИ С ПРИМЕНЕНИЕМ ОХЛАЖДАЮЩЕЙ ЖИДКОСТИ ГОРИЗОНТАЛЬНЫХ ОТВЕРСТИЙ ДИАМЕТРОМ 20Х2 ОБЩЕЕ КОЛИЧЕСТВО 690. ДЛ 6000 М, ПРОХОД СВЕРЛОМ 10 И 14 ММ
20 | Е65-070-01 ДОП. 4 | ПРОЧИСТКА ТРУБ ВНУТРЕННЕЙ КАНАЛИЗАЦИИ ДИАМЕТРОМ 50-150 ММ УСТАНОВКОЙ R 600 ПРОСТОГО ЗАСОРА | М.П. | 4140
20.1 | 1 | ЗАТРАТЫ ТРУДА РАБОЧИХ-СТРОИТЕЛЕЙ | ЧЕЛ.-Ч | 0.092 | 380.88
ПОЗ. 906Б АБСОРБЕР
СВЕРЛЕНИЕ КОЛЬЦЕВЫМИ АЛМАЗНЫМИ СВЕРЛАМИ С ПРИМЕНЕНИЕМ ОХЛАЖДАЮЩЕЙ ЖИДКОСТИ ГОРИЗОНТАЛЬНЫХ ОТВЕРСТИЙ ДИАМЕТРОМ 25Х2 ОБЩЕЕ КОЛИЧЕСТВО 549Х5. ДЛ 6000 М, ПРОХОД СВЕРЛОМ 14 И 18 ММ
21 | Е65-070-01 ДОП. 4 | ПРОЧИСТКА ТРУБ ВНУТРЕННЕЙ КАНАЛИЗАЦИИ ДИАМЕТРОМ 50-150 ММ УСТАНОВКОЙ R 600 ПРОСТОГО ЗАСОРА | М.П. | 16470
21.1 | 1 | ЗАТРАТЫ ТРУДА РАБОЧИХ-СТРОИТЕЛЕЙ | ЧЕЛ.-Ч | 0.12075 | 1988.7525
ПОЗ. 906В АБСОРБЕР
СВЕРЛЕНИЕ КОЛЬЦЕВЫМИ АЛМАЗНЫМИ СВЕРЛАМИ С ПРИМЕНЕНИЕМ ОХЛАЖДАЮЩЕЙ ЖИДКОСТИ ГОРИЗОНТАЛЬНЫХ ОТВЕРСТИЙ ДИАМЕТРОМ 25Х2 ОБЩЕЕ КОЛИЧЕСТВО 549Х5. ДЛ 6000 М, ПРОХОД СВЕРЛОМ 14 И 18 ММ
22 | Е65-070-01 ДОП. 4 | ПРОЧИСТКА ТРУБ ВНУТРЕННЕЙ КАНАЛИЗАЦИИ ДИАМЕТРОМ 50-150 ММ УСТАНОВКОЙ R 600 ПРОСТОГО ЗАСОРА | М.П. | 16470
22.1 | 1 | ЗАТРАТЫ ТРУДА РАБОЧИХ-СТРОИТЕЛЕЙ | ЧЕЛ.-Ч | 0.12075 | 1988.7525
ИТОГО ПО ЛОКАЛЬНОЙ РЕСУРСНОЙ ВЕДОМОСТИ:
ТРУДОВЫЕ РЕСУРСЫ
1 | 1 | ЗАТРАТЫ ТРУДА РАБОЧИХ-СТРОИТЕЛЕЙ | ЧЕЛ.-Ч |  | 22212.687
| СОСТАВИЛ |  | ИСПОЛНИТЕЛЬ