## 363271_А0
Наименование стройки - |  | СТРОЙКА
Объект номер -
|  | ЛОКАЛЬНАЯ РЕСУРСНАЯ СМЕТА № | 2-4
| на | ОХРАННО-ПОЖАРНАЯ СИГНАЛИЗАЦИЯ
Наименование объекта - |  | СООРУЖЕНИЕ
Основание:
Сметная стоимость
Нормативная трудоемкость
Сметная заработная плата
Составлена В ТЕКУЩИХ ЦЕНАХ
N п.п. | Шифр номера нормативов и коды ресурсов | Наименование работ и затрат | Единица измерения | Количество
|  |  |  | на единицу измерения | по проектным данным
1 | 2 | 3 | 4 | 5 | 6
ДОРОЖНАЯ ОДЕЖДА
1 | Е2714-034-01 | ПЛАНИРОВКА ПРОЕЗЖЕЙ ЧАСТИ ГРАВИЙНЫХ ДОРОГ АВТОГРЕЙДЕРОМ | 1000 М2 | 2.316
1. 1 | 3 | ЗАТРАТЫ ТРУДА МАШИНИСТОВ | ЧЕЛ.-Ч | 0.15 | 0.3474
ИТОГО ОПЛАТА ТРУДА:
1. 2 | 107 | АВТОГРЕЙДЕРЫ СРЕДНЕГО ТИПА 99 (135) КВТ (Л.С.) | МАШ.-Ч | 0.15 | 0.3474
ИТОГО ЭКСПЛУАТАЦИЯ МАШИН:
2 | Е2704-001-02 | УСТРОЙСТВО ПОДСТИЛАЮЩИХ И ВЫРАВНИВАЮЩИХ СЛОЕВ ОСНОВАНИЙ ИЗ ПЕСЧАНО-ГРАВИЙНОЙ СМЕСИ, ДРЕСВЫ | 100М3 | 1.3
2. 1 | 1 | ЗАТРАТЫ ТРУДА РАБОЧИХ-СТРОИТЕЛЕЙ(2,3:1) | ЧЕЛ.-Ч | 14.4 | 18.72
ИТОГО ОПЛАТА ТРУДА:
2. 2 | 107 | АВТОГРЕЙДЕРЫ СРЕДНЕГО ТИПА 99 (135) КВТ (Л.С.) | МАШ.-Ч | 1.55 | 2.015
2. 3 | 112 | АВТОПОГРУЗЧИКИ 5 Т | МАШ.-Ч | 4.76 | 6.188
2. 4 | 626 | КАТКИ ДОРОЖНЫЕ САМОХОДНЫЕ НА ПНЕВМОКОЛЕСНОМ ХОДУ 30 Т | МАШ.-Ч | 7.08 | 9.204
2. 5 | 1135 | МАШИНЫ ПОЛИВОМОЕЧНЫЕ 6000 Л | МАШ.-Ч | 0.91 | 1.183
ИТОГО ЭКСПЛУАТАЦИЯ МАШИН:
2. 6 | 9219 | ВОДА | М3 | 7 | 9.1
2. 7 | 12303 | ГРАВИЙНО-ПЕСЧАНАЯ СМЕСЬ | М3 | 122 | 158.6
ИТОГО МАТЕРИАЛОВ:
3 | Е2704-003-05 ДОП. 4 | УСТРОЙСТВО ОСНОВАНИЙ И ПОКРЫТИЙ ИЗ ПЕСЧАНО-ГРАВИЙНЫХ СМЕСЕЙ ОДНОСЛОЙНЫХ ТОЛЩИНОЙ 12 СМ | 1000М2 | 2.316
3. 1 | 1 | ЗАТРАТЫ ТРУДА РАБОЧИХ-СТРОИТЕЛЕЙ(2,8:1) | ЧЕЛ.-Ч | 41.6 | 96.3456
ИТОГО ОПЛАТА ТРУДА:
3. 2 | 107 | АВТОГРЕЙДЕРЫ СРЕДНЕГО ТИПА 99 (135) КВТ (Л.С.) | МАШ.-Ч | 2.32 | 5.3731
3. 3 | 112 | АВТОПОГРУЗЧИКИ 5 Т | МАШ.-Ч | 5.92 | 13.711
3. 4 | 1135 | МАШИНЫ ПОЛИВОМОЕЧНЫЕ 6000 Л | МАШ.-Ч | 1.43 | 3.3119
3. 5 | 2845 | КАТКИ ДОРОЖНЫЕ САМОХОДНЫЕ КОМБИНИРОВАННЫЕ 13 Т HAMM ND 110 S/N | МАШ.-Ч | 4.09 | 9.4724
3. 6 | 2846 | КАТКИ ДОРОЖНЫЕ 30 Т HAMM 35 S/N | МАШ.-Ч | 0.92 | 2.1307
3. 7 | 3093 | КАТКИ ДОРОЖНЫЕ САМОХОДНЫЕ КОМБИНИРОВАННЫЕ БОЛЬШИХ ТИПОРАЗМЕРОВ ТИПА КАТКОВ ФИРМЫ "BOMAG" С РАБОЧЕЙ МАССОЙ ОТ 8,8 ДО 9,2 Т | МАШ.-Ч | 5.01 | 11.603
ИТОГО ЭКСПЛУАТАЦИЯ МАШИН:
3. 8 | 9219 | ВОДА | М3 | 10.5 | 24.318
3. 9 | 12303 | ГРАВИЙНО-ПЕСЧАНАЯ СМЕСЬ | М3 | 148.8 | 344.621
ИТОГО МАТЕРИАЛОВ:
4 | Е2704-003-08 ДОП. 7 К=2 | НА КАЖДЫЙ 1 СМ ИЗМЕНЕНИЯ ТОЛЩИНЫ СЛОЯ ДОБАВЛЯТЬ К НОРМАМ С 27-04-003-05 ПО 27-04-003-07 | 1000 М2 ОСНОВАНИЯ ИЛИ ПОКРЫТИЯ | 2.316
4. 1 | 3 | ЗАТРАТЫ ТРУДА МАШИНИСТОВ | ЧЕЛ.-Ч | 0.55 | 2.5476
ИТОГО ОПЛАТА ТРУДА:
4. 2 | 2845 | КАТКИ ДОРОЖНЫЕ САМОХОДНЫЕ КОМБИНИРОВАННЫЕ 13 Т HAMM ND 110 S/N | МАШ.-Ч | 0.5 | 1.158
4. 3 | 3093 | КАТКИ ДОРОЖНЫЕ САМОХОДНЫЕ КОМБИНИРОВАННЫЕ БОЛЬШИХ ТИПОРАЗМЕРОВ ТИПА КАТКОВ ФИРМЫ "BOMAG" С РАБОЧЕЙ МАССОЙ ОТ 8,8 ДО 9,2 Т | МАШ.-Ч | 0.6 | 1.3896
ИТОГО ЭКСПЛУАТАЦИЯ МАШИН:
4. 4 | 12303 | ГРАВИЙНО-ПЕСЧАНАЯ СМЕСЬ | М3 | 40 | 92.64
ИТОГО МАТЕРИАЛОВ:
5 | Е2704-001-04 | УСТРОЙСТВО ПОДСТИЛАЮЩИХ И ВЫРАВНИВАЮЩИХ СЛОЕВ ОСНОВАНИЙ ИЗ ЩЕБНЯ ТОЛЩ. 3СМ | 100М3 | 0.6948
5. 1 | 1 | ЗАТРАТЫ ТРУДА РАБОЧИХ-СТРОИТЕЛЕЙ(2,4:1) | ЧЕЛ.-Ч | 21.6 | 15.008
ИТОГО ОПЛАТА ТРУДА:
5. 2 | 107 | АВТОГРЕЙДЕРЫ СРЕДНЕГО ТИПА 99 (135) КВТ (Л.С.) | МАШ.-Ч | 1.79 | 1.2437
5. 3 | 112 | АВТОПОГРУЗЧИКИ 5 Т | МАШ.-Ч | 2.46 | 1.7092
5. 4 | 258 | БУЛЬДОЗЕРЫ ПРИ РАБОТЕ НА ДРУГИХ ВИДАХ СТРОИТЕЛЬСТВА 79 (108) КВТ (Л.С.) | МАШ.-Ч | 2.35 | 1.6328
5. 5 | 626 | КАТКИ ДОРОЖНЫЕ САМОХОДНЫЕ НА ПНЕВМОКОЛЕСНОМ ХОДУ 30 Т | МАШ.-Ч | 12.21 | 8.4835
5. 6 | 1135 | МАШИНЫ ПОЛИВОМОЕЧНЫЕ 6000 Л | МАШ.-Ч | 0.91 | 0.63227
ИТОГО ЭКСПЛУАТАЦИЯ МАШИН:
5. 7 | 41384 | ЩЕБЕНЬ 10-20 ММ | М3 | 100 | 69.48
ИТОГО МАТЕРИАЛОВ:
6 | Е2706-026-01 | ПОДГРУНТОВКА ОСНОВАНИЯ ЖИДКИМ БИТУМОМ НА 1М2 0,5Л | Т | 1.158
6. 1 | 108 | АВТОГУДРОНАТОРЫ 3500 Л | МАШ.-Ч | 0.29 | 0.33582
ИТОГО ЭКСПЛУАТАЦИЯ МАШИН:
6. 2 | 30135 | БИТУМ | Т | 1.03 | 1.1927
ИТОГО МАТЕРИАЛОВ:
7 | Е2713-010-01 ДОП. 9 | УСТРОЙСТВО ПОКРЫТИЯ ИЗ ГОРЯЧИХ ПЛОТНЫХ МЕЛКОЗЕРНИСТЫХ АСФАЛЬТОБЕТОННЫХ СМЕСЕЙ АСФАЛЬТОУКЛАДЧИКАМИ ТИПА "VOGELE" ПРИ ШИРИНЕ УКЛАДКИ ДО 6 М И ТОЛЩИНОЙ СЛОЯ 4 СМ | 1000 М2 | 2.316
7. 1 | 1 | ЗАТРАТЫ ТРУДА РАБОЧИХ-СТРОИТЕЛЕЙ(3,7:1) | ЧЕЛ.-Ч | 16.63 | 38.515
ИТОГО ОПЛАТА ТРУДА:
7. 2 | 464 | ГУДРОНАТОРЫ РУЧНЫЕ | МАШ.-Ч | 0.24 | 0.55584
7. 3 | 1135 | МАШИНЫ ПОЛИВОМОЕЧНЫЕ 6000 Л | МАШ.-Ч | 0.5 | 1.158
7. 4 | 2798 | РЕЗЧИКИ ШВОВ ДИСКОВЫЕ | МАШ.-Ч | 0.12 | 0.27792
7. 5 | 3097 | УКЛАДЧИКИ АСФАЛЬТОБЕТОНА ТИПА "VOGELE" С ШИРИНОЙ УКЛАДКИ ДО 6,5 М | МАШ.-Ч | 1.44 | 3.335
7. 6 | 3348 | КАТКИ САМОХОДНЫЕ ДОРОЖНЫЕ ВИБРАЦИОННЫЕ ТИПА "DYNAPAC", "HAMM", "BOMAG", 8 Т | МАШ.-Ч | 3.08 | 7.1333
7. 7 | 3349 | КАТКИ САМОХОДНЫЕ ДОРОЖНЫЕ ВИБРАЦИОННЫЕ ТИПА "DYNAPAC", "HAMM", "BOMAG", 10 Т | МАШ.-Ч | 1.37 | 3.1729
7. 8 | 3350 | КАТКИ САМОХОДНЫЕ ДОРОЖНЫЕ ВИБРАЦИОННЫЕ ТИПА "DYNAPAC", "HAMM", "BOMAG", 13 Т | МАШ.-Ч | 1.55 | 3.5898
ИТОГО ЭКСПЛУАТАЦИЯ МАШИН:
7. 9 | 9219 | ВОДА | М3 | 0.9 | 2.0844
7.10 | 30135 | БИТУМ | Т | 0.0108 | 0.025013
7.11 | 931208 | СМЕСЬ АСФАЛЬТОБЕТОННАЯ МЕЛКОЗЕРНИСТАЯ ГОРЯЧАЯ ПЛОТНАЯ ТИП Б, МАРКИ I, СОСТАВ 5 | Т | 96.6 | 223.726
ИТОГО МАТЕРИАЛОВ:
8 | Е2713-011-01 ДОП. 9 К=2 | ПРИ ИЗМЕНЕНИИ ТОЛЩИНЫ ПОКРЫТИЯ НА 0,5 СМ ДОБАВЛЯТЬ К НОРМЕ 27-13-010-01 | 1000 М2 | 2.316
8. 1 | 1 | ЗАТРАТЫ ТРУДА РАБОЧИХ-СТРОИТЕЛЕЙ(2,7:1) | ЧЕЛ.-Ч | 0.58 | 2.6866
ИТОГО ОПЛАТА ТРУДА:
8. 2 | 464 | ГУДРОНАТОРЫ РУЧНЫЕ | МАШ.-Ч | 0.06 | 0.13896
8. 3 | 2798 | РЕЗЧИКИ ШВОВ ДИСКОВЫЕ | МАШ.-Ч | 0.03 | 0.06948
8. 4 | 3097 | УКЛАДЧИКИ АСФАЛЬТОБЕТОНА ТИПА "VOGELE" С ШИРИНОЙ УКЛАДКИ ДО 6,5 М | МАШ.-Ч | 0.36 | 0.83376
ИТОГО ЭКСПЛУАТАЦИЯ МАШИН:
8. 5 | 30135 | БИТУМ | Т | 0.0028 | 0.006485
8. 6 | 931208 | СМЕСЬ АСФАЛЬТОБЕТОННАЯ МЕЛКОЗЕРНИСТАЯ ГОРЯЧАЯ ПЛОТНАЯ ТИП Б, МАРКИ I, СОСТАВ 5 | Т | 24.22 | 56.094
ИТОГО МАТЕРИАЛОВ:

## 363271_БВ
Форма N 5
СТРОЙКА
(наименование стройки)
|  | ЛОКАЛЬНАЯ РЕСУРСНАЯ ВЕДОМОСТЬ № | 2-4
(локальная ресурсная смета)
на | ОХРАННО-ПОЖАРНАЯ СИГНАЛИЗАЦИЯ, СООРУЖЕНИЕ
(наименование работ и затрат, наименование объекта)
Основание:
N п.п. | Шифр номера нормативов и коды ресурсов | Наименование работ и затрат | Единица измерения | Количество
|  |  |  | на. ед. измерения | по проектным данным
1 | 2 | 3 | 4 | 5 | 6
ДОРОЖНАЯ ОДЕЖДА
1 | Е2714-034-01 | ПЛАНИРОВКА ПРОЕЗЖЕЙ ЧАСТИ ГРАВИЙНЫХ ДОРОГ АВТОГРЕЙДЕРОМ | 1000 М2
2 | Е2704-001-02 | УСТРОЙСТВО ПОДСТИЛАЮЩИХ И ВЫРАВНИВАЮЩИХ СЛОЕВ ОСНОВАНИЙ ИЗ ПЕСЧАНО-ГРАВИЙНОЙ СМЕСИ, ДРЕСВЫ | 100М3
3 | Е2704-003-05 ДОП. 4 | УСТРОЙСТВО ОСНОВАНИЙ ИЗ ПЕСЧАНО-ГРАВИЙНЫХ СМЕСЕЙ ОДНОСЛОЙНЫХ ТОЛЩИНОЙ 14 СМ | 1000М2
4 | Е2704-003-08 ДОП. 7 К=2 | НА КАЖДЫЙ 1 СМ ИЗМЕНЕНИЯ ТОЛЩИНЫ СЛОЯ ДОБАВЛЯТЬ К НОРМАМ С 27-04-003-05 ПО 27-04-003-07 | 1000 М2 ОСНОВАНИЯ ИЛИ ПОКРЫТИЯ
5 | Е2704-001-04 | УСТРОЙСТВО ПОДСТИЛАЮЩИХ И ВЫРАВНИВАЮЩИХ СЛОЕВ ОСНОВАНИЙ ИЗ ЩЕБНЯ ТОЛЩ. 3СМ | 100М3
6 | Е2706-026-01 | ПОДГРУНТОВКА ОСНОВАНИЯ ЖИДКИМ БИТУМОМ НА 1М2 0,5Л | Т
7 | Е2713-010-01 ДОП. 9 | УСТРОЙСТВО ПОКРЫТИЯ ИЗ ГОРЯЧИХ ПЛОТНЫХ МЕЛКОЗЕРНИСТЫХ АСФАЛЬТОБЕТОННЫХ СМЕСЕЙ АСФАЛЬТОУКЛАДЧИКАМИ ТИПА "VOGELE" ПРИ ШИРИНЕ УКЛАДКИ ДО 6 М И ТОЛЩИНОЙ СЛОЯ 4 СМ | 1000 М2
8 | Е2713-011-01 ДОП. 9 К=2 | ПРИ ИЗМЕНЕНИИ ТОЛЩИНЫ ПОКРЫТИЯ НА 0,5 СМ ДОБАВЛЯТЬ К НОРМЕ 27-13-010-01 | 1000 М2

## 363271_БР
Самарканд вилояти Пахтачи тумани ички йулларини жорий таьмирлаш
(наименование стройки)
|  | ЛОКАЛЬНЫЙ РЕСУРСНЫЙ СМЕТНЫЙ РАСЧЕТ | № | 2-4
(локальная ресурсная смета)
на | Зиёвуддин шахар Мевали кучаси L=386м
(наименование работ и затрат, наименование объекта)
Составлен В ТЕКУЩИХ ЦЕНАХ И В ЦЕНАХ ВВЕДЕННЫХ С 01.01.1991 ГОДА
N п.п. | Шифр номера нормативов и коды ресурсов | Наименование работ и затрат | Единица измерения | Количество
1 | 2 | 3 | 4 | 5
ИТОГО ПО ЛОКАЛЬНОМУ РЕСУРСНОМУ РАСЧЕТУ, СОСТАВЛЕННОМУ НА ОСНОВЕ ЛОКАЛЬНОЙ РЕСУРСНОЙ ВЕДОМОСТИ N 2-4
ТРУДОВЫЕ РЕСУРСЫ
1 | 1 | ЗАТРАТЫ ТРУДА РАБОЧИХ-СТРОИТЕЛЕЙ | ЧЕЛ.-Ч | 171.2749
| ИТОГО ПО ТРУДОВЫМ РЕСУРСАМ: |  | СУМ
СТРОИТЕЛЬНЫЕ МАШИНЫ И МЕХАНИЗМЫ
3 | 107 | АВТОГРЕЙДЕРЫ СРЕДНЕГО ТИПА 99 (135) КВТ (Л.С.) | МАШ.-Ч | 8.9792
4 | 108 | АВТОГУДРОНАТОРЫ 3500 Л | МАШ.-Ч | 0.33582
5 | 112 | АВТОПОГРУЗЧИКИ 5 Т | МАШ.-Ч | 21.6079
6 | 258 | БУЛЬДОЗЕРЫ ПРИ РАБОТЕ НА ДРУГИХ ВИДАХ СТРОИТЕЛЬСТВА 79 (108) КВТ (Л.С.) | МАШ.-Ч | 1.6328
7 | 464 | ГУДРОНАТОРЫ РУЧНЫЕ | МАШ.-Ч | 0.6948
8 | 626 | КАТКИ ДОРОЖНЫЕ САМОХОДНЫЕ НА ПНЕВМОКОЛЕСНОМ ХОДУ 30 Т | МАШ.-Ч | 17.6875
9 | 1135 | МАШИНЫ ПОЛИВОМОЕЧНЫЕ 6000 Л | МАШ.-Ч | 6.2851
10 | 2798 | РЕЗЧИКИ ШВОВ ДИСКОВЫЕ | МАШ.-Ч | 0.3474
11 | 2845 | КАТКИ ДОРОЖНЫЕ САМОХОДНЫЕ КОМБИНИРОВАННЫЕ 13 Т HAMM ND 110 S/N | МАШ.-Ч | 10.6304
12 | 2846 | КАТКИ ДОРОЖНЫЕ 30 Т HAMM 35 S/N | МАШ.-Ч | 2.1307
13 | 3093 | КАТКИ ДОРОЖНЫЕ САМОХОДНЫЕ КОМБИНИРОВАННЫЕ БОЛЬШИХ ТИПОРАЗМЕРОВ ТИПА КАТКОВ ФИРМЫ "BOMAG" С РАБОЧЕЙ МАССОЙ ОТ 8,8 ДО 9,2 Т | МАШ.-Ч | 12.9928
14 | 3097 | УКЛАДЧИКИ АСФАЛЬТОБЕТОНА ТИПА "VOGELE" С ШИРИНОЙ УКЛАДКИ ДО 6,5 М | МАШ.-Ч | 4.1688
15 | 3348 | КАТКИ САМОХОДНЫЕ ДОРОЖНЫЕ ВИБРАЦИОННЫЕ ТИПА "DYNAPAC", "HAMM", "BOMAG", 8 Т | МАШ.-Ч | 7.1333
16 | 3349 | КАТКИ САМОХОДНЫЕ ДОРОЖНЫЕ ВИБРАЦИОННЫЕ ТИПА "DYNAPAC", "HAMM", "BOMAG", 10 Т | МАШ.-Ч | 3.1729
17 | 3350 | КАТКИ САМОХОДНЫЕ ДОРОЖНЫЕ ВИБРАЦИОННЫЕ ТИПА "DYNAPAC", "HAMM", "BOMAG", 13 Т | МАШ.-Ч | 3.5898
| ИТОГО ПО СТРОИТЕЛЬНЫМ МАШИНАМ: |  | СУМ
МАТЕРИАЛЬНЫЕ РЕСУРСЫ
18 | 9219 | ВОДА | М3 | 35.5024
19 | 12303 | ГРАВИЙНО-ПЕСЧАНАЯ СМЕСЬ | М3 | 92.64
20 | 12303 | ГРАВИЙНО-ПЕСЧАНАЯ СМЕСЬ | М3 | 503.2208
21 | 30135 | БИТУМ | Т | 1.2242
22 | 41384 | ЩЕБЕНЬ 10-20 ММ | М3 | 69.48
23 | 931208 | СМЕСЬ АСФАЛЬТОБЕТОННАЯ МЕЛКОЗЕРНИСТАЯ ГОРЯЧАЯ ПЛОТНАЯ ТИП Б, МАРКИ I, СОСТАВ 5 | Т | 279.8191
| ИТОГО ПО СТРОИТЕЛЬНЫМ МАТЕРИАЛАМ: |  | СУМ
|  | СТОИМОСТЬ ПРИВОЗНЫХ МАТЕРИАЛОВ - 5% | СУМ
ИТОГ

## СТАРТ
ИТОГОВАЯ РЕКОМЕНДУЕМАЯ СТОИМОСТЬ ОБЪЕКТА В ТЕКУЩИХ ЦЕНАХ.
Самарканд вилояти Пахтачи тумани ички йулларини жорий таьмирлаш
Зиёвуддин шахар Мевали кучаси L=386м
№ПП | НАИМЕНОВАНИЕ ЗАТРАТ | ЦЕНА (ВСЕГО)
1 | 2 | 3
1 | ЗАТРАТЫ НА ОБОРУДОВАНИЕ
2 | ЗАТРАТЫ НА СТРОИТЕЛЬНЫЕ МАТЕРИАЛЫ, ИЗДЕЛИЯ И КОНСТРУКЦИИ
3 | ЗАТРАТЫ НА ОСНОВНУЮ ЗАРАБОТНУЮ ПЛАТУ С УЧЕТОМ НАЧИСЛЕНИЙ НА СОЦИАЛЬНОЕ СТРАХОВАНИЕ
4 | ЗАТРАТЫ НА ЭКСПЛУАТАЦИЮ МАШИН И МЕХАНИЗМОВ
5 | ТРАНСПОРТНЫЕ УСЛУГИ
6 | ИТОГО:
7 | ПРОЧИЕ ЗАТРАТЫ И РАСХОДЫ ПОДРЯДЧИКА - 18,11%
8 | ИТОГО:
9 | НДС - 15%
10 | ВСЕГО СТОИМОСТЬ СТРОИТЕЛЬСТВА В ТЕКУЩИХ ЦЕНАХ
11 | ПРОЧИЕ ЗАТРАТЫ И РАСХОДЫ ЗАКАЗЧИКА: п. 13-14
12 | В ТОМ ЧИСЛЕ
13 | ЗАТРАТЫ НА ПРОЕКТНЫЕ РАБОТЫ И ЭКСПЕРТИЗА 1,5 %
14 | СОДЕРЖАНИЕ ДИРЕКЦИИ- 3%
15 | ВСЕГО СТОИМОСТЬ СТРОИТЕЛЬСТВА В ТЕКУЩИХ ЦЕНАХ: п. 10-11
| ЗАКАЗЧИК | ПОДРЯДЧИК
| ________________ | ______________
| МП | МП
ИСПОЛНИТЕЛЬ
______________
МП

## ТРАНС
Транспортные расходы на перевозымые грузы
Самарканд вилояти Пахтачи тумани ички йулларини жорий таьмирлаш
№ | Наименование матераиалов | Единица измерения | Количество | Объемный вес тон/м3 | Общая тонна | Дальность возки км | тон/км | Стоимость за один т/км | Стоимость грузоперевозок
1 | 2 | 3 | 4 | 5 | 6 | 7 | 8 | 9 | 10
Зиёвуддин шахар Мевали кучаси L=386м
1 | ГРАВИЙНО-ПЕСЧАНАЯ СМЕСЬ | М3 | 595.86 | 1.6 | 953.376 | 10 | 9533.76 | 992 | 9457489.92
2 | БИТУМ | Т | 1.2242 | 1 | 1.2242 | 46 | 56.3132 | 857 | 48260.4124
3 | ЩЕБЕНЬ | М3 | 69.48 | 1.5 | 104.22 | 10 | 1042.2 | 992 | 1033862.4
4 | СМЕСЬ АСФАЛЬТОБЕТОННАЯ МЕЛКОЗЕРНИСТАЯ ГОРЯЧАЯ ПЛОТНАЯ ТИП Б, МАРКИ I, | Т | 279.8191 | 1 | 279.8191 | 46 | 12871.6786 | 857 | 11031028.5602
| Итого | [7 empty] | 21570641.2926

## ДЕФЕКТНИ АКТ
«Тасдиклайман» "Мингбулоқ сервис" МЧЖ деректори _________________А.Боймуродов «____»__________2022 йил. | [7 empty] | «Тасдиклайман» " Самарқанд минтақавий йулларига буюртмачи хизмати" ДУК бош мухандиси в.б ________Э.Султонмуродов «____»__________2022 йил
Самарканд вилояти Пахтачи тумани ички йулларини жорий таьмирлаш
Зиёвуддин шахар Мевали кучаси L=386м
НУКСОНЛАР КАЙДНОМАСИ.
Бизлар куйидаги далолатномага имзо чекувчилар “Бирламчи рухсат берувчи, лойиҳа ва танлов ҳужжатларини тайёрлаш” бўлими бошлиғи А.Бекмирзаев "Мингбулоқ сервис" МЧЖ ходими К.Турсуновлар улчашлар техник куриклар натижасида ушбу йул М.Хайдаволовлар улчашлар техник куриклар натижасида ушбу йул буйича аникланган иш хажмлари ва фойдаланиш жараёнида доимий равишда пайдо булган шикастланишларни хисобга олиб куйидаги иш турлари ва хажмлари аникланди
№ Т/Р | Ишларнинг манзили |  |  |  | Узун- лиги; м | Йул элементларининг хозирги холати | Лойихада кузда тутилган иш турлари ва тадбирлари | Иш хажмини хисоблаш формуласи |  | Улчов бирлиги | Хажми
| км |  | Пикет холати
| дан | гача | дан | гача
|  |  | ПК+ | ПК+
| км |  | Пикет холати
| дан | гача | дан | гача
|  |  | ПК+ | ПК+
1 | 2 | 3 | 4 | 5 | 6 | 7 | 8 | 9 |  | 10 | 11
1 | 0 | 0.386 | 0+00 | 3+86 | 386 | тош йул | ПЛАНИРОВКА ПРОЕЗЖЕЙ ЧАСТИ ГРАВИЙНЫХ ДОРОГ АВТОГРЕЙДЕРОМ | 386х6 |  | 1000 М2 | 2.316
2 | 0 | 0.386 | 0+00 | 3+86 | 386 |  | УСТРОЙСТВО ВЫРАВНИВАЮЩИХ СЛОЕВ ОСНОВАНИЙ ИЗ ПЕСЧАНО-ГРАВИЙНОЙ СМЕСИ, ДРЕСВЫ | техник кўрик |  | 100М3 | 1.3
3 | 0 | 0.386 | 0+00 | 3+86 | 386 |  | УСТРОЙСТВО ОСНОВАНИЙ ИЗ ПЕСЧАНО-ГРАВИЙНЫХ СМЕСЕЙ ОДНОСЛОЙНЫХ ТОЛЩИНОЙ 14 СМ | 386х6х0,14 |  | 100М3 | 3.2424
4 | 0 | 0.386 | 0+00 | 3+86 | 386 |  | УСТРОЙСТВО ПОДСТИЛАЮЩИХ СЛОЕВ ИЗ ЩЕБНЯ ТОЛЩ. 3СМ | 386х6х0,03 |  | 100М3 | 0.6948
5 | 0 | 0.386 | 0+00 | 3+86 | 386 |  | ПОДГРУНТОВКА ОСНОВАНИЯ ЖИДКИМ БИТУМОМ НА 1М2 0,5Л | 386х6х0,0005 |  | Т | 1.158
6 | 0 | 0.386 | 0+00 | 3+86 | 386 |  | УСТРОЙСТВО ПОКРЫТИЯ ИЗ ГОРЯЧИХ ПЛОТНЫХ МЕЛКОЗЕРНИСТЫХ АСФАЛЬТОБЕТОННЫХ СМЕСЕЙ АСФАЛЬТОУКЛАДЧИКАМИ ТИПА "VOGELE" ПРИ ШИРИНЕ УКЛАДКИ ДО 6 М И ТОЛЩИНОЙ СЛОЯ 5 СМ | 386х6 |  | 1000 М2 | 2.316
Материалларни уртача ташиш масофаси
| Материаллар номи | [5 empty] | Материалларни ортиш жойи | Уртача ташиш масофаси
1 | ГРАВИЙНО-ПЕСЧАНАЯ СМЕСЬ | [5 empty] | Пахтачи ТЙФУК каърери |  | 10 |  | км
2 | СМЕСЬ АСФАЛЬТОБЕТОННАЯ | [5 empty] | Навоий АБЗ |  | 46 |  | км
3 | БИТУМ | [5 empty] | Навоий АБЗ |  | 46 |  | км
4 | ЩЕБЕНЬ | [5 empty] | Мадина савдо белгиси МЧЖ |  | 10 |  | км
“Бирламчи рухсат берувчи, лойиҳа ва танлов ҳужжатларини тайёрлаш” бўлими бошлиғи А.Бекмирзаев
"Мингбулоқ сервис" МЧЖ ходими К. Турсунов