## 1_ЛРВ
Форма N 5
КАПИТАЛЬНЫЙ РЕМОНТ СПОРТЗАЛА И ВСПОМОГАТЕЛЬНОГО ЗДАНИЯ СРЕДНЕЙ ОБЩЕОБРАЗОВАТЕЛЬНОЙ ШКОЛЫ №11 В МФЙ КУТЛУКТАЛ ЯНГИКУРГАНСКОГО РАЙОНА НАМАНГАНСКОЙ ОБЛАСТИ
(наименование стройки)
|  | ЛОКАЛЬНАЯ РЕСУРСНАЯ ВЕДОМОСТЬ № | 1
(локальная ресурсная смета)
на | ОБЩЕСТРОИТЕЛЬНЫЕ РАБОТЫ, СПОРТЗАЛ И ВСПОМОГАТЕЛЬНОЕ ЗДАНИЕ
(наименование работ и затрат, наименование объекта)
Основание: |  | РАБОЧИЕ ЧЕРТЕЖИ
N п.п. | Шифр номера нормативов и коды ресурсов | Наименование работ и затрат | Единица измерения | Количество
|  |  |  | на. ед. измерения | по проектным данным
1 | 2 | 3 | 4 | 5 | 6
ОТДЕЛ 1. РЕМОНТНО-СТРОИТЕЛЬНЫЕ РАБОТЫ
РАЗДЕЛ 1. ДЕМОНТАЖНЫЕ РАБОТЫ
1 | Е57-002-11 ДОП. 5 | РАЗБОРКА ПОКРЫТИЙ ПОЛОВ: ЦЕМЕНТНЫХ | 100М2 | 2.7136
1.1 | 1 | ЗАТРАТЫ ТРУДА РАБОЧИХ-СТРОИТЕЛЕЙ | ЧЕЛ.-Ч | 126.56 | 343.4332
1.2 | 2831 | МОЛОТКИ ОТБОЙНЫЕ ЭЛЕКТРИЧЕСКИЕ | МАШ.-Ч | 53.76 | 145.8831
1.3 | 99999 | СТРОИТЕЛЬНЫЙ МУСОР | Т | 6.6 | 17.9098
2 | Е58-017-04 | РАЗБОРКА ПОКРЫТИЙ КРОВЕЛЬ: ИЗ ВОЛНИСТЫХ И ПОЛУВОЛНИСТЫХ АСБЕСТОЦЕМЕНТНЫХ ЛИСТОВ | 100М2 | 3.5331
2.1 | 1 | ЗАТРАТЫ ТРУДА РАБОЧИХ-СТРОИТЕЛЕЙ | ЧЕЛ.-Ч | 24.39 | 86.1723
2.2 | 99999 | СТРОИТЕЛЬНЫЙ МУСОР | Т | 1.45 | 5.123
3 | Е58-001-03 | РАЗБОРКА: СТРОПИЛ СО СТОЙКАМИ И ПОДКОСАМИ ИЗ БРУСЬЕВ И БРЕВЕН | 100М2 | 3.5331
3.1 | 1 | ЗАТРАТЫ ТРУДА РАБОЧИХ-СТРОИТЕЛЕЙ | ЧЕЛ.-Ч | 27.08 | 95.6763
3.2 | 3 | ЗАТРАТЫ ТРУДА МАШИНИСТОВ | ЧЕЛ.-Ч | 0.42 | 1.4839
3.3 | 762 | КРАНЫ НА АВТОМОБИЛЬНОМ ХОДУ ПРИ РАБОТЕ НА ДРУГИХ ВИДАХ СТРОИТЕЛЬСТВА 10 Т | МАШ.-Ч | 0.42 | 1.4839
3.4 | 99999 | СТРОИТЕЛЬНЫЙ МУСОР | Т | 1.25 | 4.4164
4 | Е58-001-01 | РАЗБОРКА: ОБРЕШЕТКИ ИЗ БРУСКОВ С ПРОЗОРАМИ | 100М2 | 3.0064
4.1 | 1 | ЗАТРАТЫ ТРУДА РАБОЧИХ-СТРОИТЕЛЕЙ | ЧЕЛ.-Ч | 15.16 | 45.577
4.2 | 99999 | СТРОИТЕЛЬНЫЙ МУСОР | Т | 1.4 | 4.209
5 | Е54-003-02 | РАЗБОРКА ПОДШИВКИ ПОТОЛКОВ: ЧИСТОЙ ИЗ ФАНЕРЫ | 100М2 | 3.0064
5.1 | 1 | ЗАТРАТЫ ТРУДА РАБОЧИХ-СТРОИТЕЛЕЙ | ЧЕЛ.-Ч | 14.79 | 44.4647
5.2 | 99999 | СТРОИТЕЛЬНЫЙ МУСОР | Т | 0.35 | 1.0522
6 | Е62-041-01 | ОЧИСТКА ВРУЧНУЮ ПОВЕРХНОСТИ ПОТОЛКОВ | 100М2 | 2.2583
6.1 | 1 | ЗАТРАТЫ ТРУДА РАБОЧИХ-СТРОИТЕЛЕЙ | ЧЕЛ.-Ч | 20.8 | 46.9726
7 | Е62-041-01 | ОЧИСТКА ВРУЧНУЮ ПОВЕРХНОСТИ СТЕН | 100М2 | 8.2184
7.1 | 1 | ЗАТРАТЫ ТРУДА РАБОЧИХ-СТРОИТЕЛЕЙ | ЧЕЛ.-Ч | 20.8 | 170.9427
8 | Е4604-001-04 | РАЗБОРКА СТЕН КИРПИЧНЫХ | М3 | 5.61
8.1 | 1 | ЗАТРАТЫ ТРУДА РАБОЧИХ-СТРОИТЕЛЕЙ | ЧЕЛ.-Ч | 8.24 | 46.2264
8.2 | 3 | ЗАТРАТЫ ТРУДА МАШИНИСТОВ | ЧЕЛ.-Ч | 1.15 | 6.4515
8.3 | 660 | КОМПРЕССОРЫ ПЕРЕДВИЖНЫЕ С ДВИГАТЕЛЕМ ВНУТРЕННЕГО СГОРАНИЯ ДАВЛЕНИЕМ ДО 686 КПА (7 АТМ.) 5 М3/МИН | МАШ.-Ч | 1.15 | 6.4515
8.4 | 1199 | МОЛОТКИ ПРИ РАБОТЕ ОТ ПЕРЕДВИЖНЫХ КОМПРЕССОРНЫХ СТАНЦИЙ ОТБОЙНЫЕ ПНЕВМАТИЧЕСКИЕ | МАШ.-Ч | 2.3 | 12.903
9 | Е4603-007-03 | ПРОБИВКА ПРОЕМОВ В КОНСТРУКЦИЯХ ИЗ КИРПИЧА | М3 | 0.46
9.1 | 1 | ЗАТРАТЫ ТРУДА РАБОЧИХ-СТРОИТЕЛЕЙ | ЧЕЛ.-Ч | 12.3 | 5.658
9.2 | 3 | ЗАТРАТЫ ТРУДА МАШИНИСТОВ | ЧЕЛ.-Ч | 2.54 | 1.1684
9.3 | 660 | КОМПРЕССОРЫ ПЕРЕДВИЖНЫЕ С ДВИГАТЕЛЕМ ВНУТРЕННЕГО СГОРАНИЯ ДАВЛЕНИЕМ ДО 686 КПА (7 АТМ.) 5 М3/МИН | МАШ.-Ч | 2.54 | 1.1684
9.4 | 1199 | МОЛОТКИ ПРИ РАБОТЕ ОТ ПЕРЕДВИЖНЫХ КОМПРЕССОРНЫХ СТАНЦИЙ ОТБОЙНЫЕ ПНЕВМАТИЧЕСКИЕ | МАШ.-Ч | 5.08 | 2.3368
10 | Е57-002-09 | РАЗБОРКА ПОКРЫТИЙ ПОЛОВ: ДОЩАТЫХ | 100М2 | 3.3587
10.1 | 1 | ЗАТРАТЫ ТРУДА РАБОЧИХ-СТРОИТЕЛЕЙ | ЧЕЛ.-Ч | 38.3 | 128.6382
10.2 | 99999 | СТРОИТЕЛЬНЫЙ МУСОР | Т | 2.49 | 8.3632
11 | Е57-001-02 | РАЗБОРКА ОСНОВАНИЙ ПОКРЫТИЯ ПОЛОВ: ЛАГ ИЗ ДОСОК И БРУСКОВ | 100М2 | 3.3587
11.1 | 1 | ЗАТРАТЫ ТРУДА РАБОЧИХ-СТРОИТЕЛЕЙ | ЧЕЛ.-Ч | 7.67 | 25.7612
11.2 | 99999 | СТРОИТЕЛЬНЫЙ МУСОР | Т | 0.7 | 2.3511
12 | Е57-001-01 | РАЗБОРКА ОСНОВАНИЙ ПОКРЫТИЯ ПОЛОВ: КИРПИЧНЫХ СТОЛБИКОВ ПОД ЛАГИ | 100М2 | 3.3587
12.1 | 1 | ЗАТРАТЫ ТРУДА РАБОЧИХ-СТРОИТЕЛЕЙ | ЧЕЛ.-Ч | 8.71 | 29.2543
12.2 | 99999 | СТРОИТЕЛЬНЫЙ МУСОР | Т | 3.62 | 12.1585
13 | Е57-002-03 | РАЗБОРКА ПОКРЫТИЙ ПОЛОВ: ИЗ КЕРАМИЧЕСКИХ ПЛИТОК | 100М2 | 0.9674
13.1 | 1 | ЗАТРАТЫ ТРУДА РАБОЧИХ-СТРОИТЕЛЕЙ | ЧЕЛ.-Ч | 69.87 | 67.5922
13.2 | 99999 | СТРОИТЕЛЬНЫЙ МУСОР | Т | 5.2 | 5.0305
14 | Е57-002-01 | РАЗБОРКА ПОКРЫТИЙ ПОЛОВ: ИЗ ЛИНОЛЕУМА | 100М2 | 0.77
14.1 | 1 | ЗАТРАТЫ ТРУДА РАБОЧИХ-СТРОИТЕЛЕЙ | ЧЕЛ.-Ч | 11.39 | 8.7703
14.2 | 99999 | СТРОИТЕЛЬНЫЙ МУСОР | Т | 0.47 | 0.3619
15 | Е56-009-05 ДОП. 5 | ДЕМОНТАЖ ДВЕРНЫХ КОРОБОК В КАМЕННЫХ СТЕНАХ: С ОТБИВКОЙ ШТУКАТУРКИ В ОТКОСАХ | 100ШТ | 0.13
15.1 | 1 | ЗАТРАТЫ ТРУДА РАБОЧИХ-СТРОИТЕЛЕЙ | ЧЕЛ.-Ч | 180.89 | 23.5157
15.2 | 2831 | МОЛОТКИ ОТБОЙНЫЕ ЭЛЕКТРИЧЕСКИЕ | МАШ.-Ч | 9.52 | 1.2376
15.3 | 99999 | СТРОИТЕЛЬНЫЙ МУСОР | Т | 10.5 | 1.365
16 | Е56-001-04 ДОП. 5 | ДЕМОНТАЖ ОКОННЫХ КОРОБОК: В КАМЕННЫХ СТЕНАХ С ОТБИВКОЙ ШТУКАТУРКИ В ОТКОСАХ | 100ШТ | 0.2
16.1 | 1 | ЗАТРАТЫ ТРУДА РАБОЧИХ-СТРОИТЕЛЕЙ | ЧЕЛ.-Ч | 129.29 | 25.858
16.2 | 2831 | МОЛОТКИ ОТБОЙНЫЕ ЭЛЕКТРИЧЕСКИЕ | МАШ.-Ч | 3.45 | 0.69
16.3 | 99999 | СТРОИТЕЛЬНЫЙ МУСОР | Т | 10.66 | 2.132
РАЗДЕЛ 2. ОБЩЕСТРОИТЕЛЬНЫЕ РАБОТЫ
РАЗДЕЛ 3. СТЕНЫ
КЛАДКА СТЕН
17 | Е0802-001-07 | КЛАДКА СТЕН КИРПИЧНЫХ ВНУТРЕННИХ ПРИ ВЫСОТЕ ЭТАЖА ДО 4 М | М3 КЛАДКИ | 2.3
17.1 | 1 | ЗАТРАТЫ ТРУДА РАБОЧИХ-СТРОИТЕЛЕЙ | ЧЕЛ.-Ч | 5.21 | 11.983
17.2 | 9219 | ВОДА | М3 | 0.44 | 1.012
17.3 | 9902 | КИРПИЧ ГЛИНЯНЫЙ ОБЫКНОВЕННЫЙ М-75 | 1000ШТ | 0.395 | 0.9085
17.4 | 12224 | РАСТВОР ГОТОВЫЙ КЛАДОЧНЫЙ ЦЕМЕНТНЫЙ, МАРКА 50 | М3 | 0.234 | 0.5382
17.5 | 36026 | БРУСКИ ОБРЕЗНЫЕ ХВОЙНЫХ ПОРОД ДЛИНОЙ 4-6,5 М, ШИРИНОЙ 75-150 ММ, ТОЛЩИНОЙ 40-75 ММ, IV СОРТА | М3 | 0.0005 | 0.00115
18 | Е0802-007-01 МИНСТРОЙ РУЗ 05.01.21 N 2 | АРМИРОВАНИЕ КЛАДКИ СТЕН И ДРУГИХ КОНСТРУКЦИЙ | Т | 0.00397
18.1 | 1 | ЗАТРАТЫ ТРУДА РАБОЧИХ-СТРОИТЕЛЕЙ | ЧЕЛ.-Ч | 63.73 | 0.25301
18.2 | 3636 | ПРОВОЛОКА АРМАТУРНАЯ ИЗ НИЗКОУГЛЕРОДИСТОЙ СТАЛИ ВР-I ДИАМЕТРОМ 5 ММ | Т | 1 | 0.00397
19 | Е1502-016-03 ДОП. 12 МИНСТРОЙ РУЗ N 519 ОТ 18.11.2019 Г. | ОШТУКАТУРИВАНИЕ ПОВЕРХНОСТЕЙ ЦЕМЕНТНО-ИЗВЕСТКОВЫМ РАСТВОРОМ ПО КАМНЮ И БЕТОНУ УЛУЧШЕННОЕ СТЕН | 100М2 ОШТУКАТУРИВАЕМОЙ ПОВЕРХНОСТИ | 0.1209
19.1 | 1 | ЗАТРАТЫ ТРУДА РАБОЧИХ-СТРОИТЕЛЕЙ | ЧЕЛ.-Ч | 85.84 | 10.3781
19.2 | 12138 | РАСТВОР ЦЕМЕНТНО-ИЗВЕСТКОВЫЙ 1:1:6 | М3 | 1.87 | 0.22608
19.3 | 30389 | ГВОЗДИ СТРОИТЕЛЬНЫЕ С ПЛОСКОЙ ГОЛОВКОЙ 1,6Х50 ММ | Т | 0.00012 | 1.5e-05
19.4 | 30654 | ГИПСОВЫЕ ВЯЖУЩИЕ Г-3 | Т | 0.006 | 0.000725
19.5 | 33205 | СЕТКА ТКАНАЯ С КВАДРАТНЫМИ ЯЧЕЙКАМИ N 05 БЕЗ ПОКРЫТИЯ | М2 | 5.54 | 0.66979
ЗАПОЛНЕНИЕ ПРОЕМОВ
20 | Е4602-007-01 | КЛАДКА ОТДЕЛЬНЫХ УЧАСТКОВ КИРПИЧНЫХ СТЕН И ЗАДЕЛКА ПРОЕМОВ В КИРПИЧНЫХ СТЕНАХ ПРИ ОБЪЕМЕ КЛАДКИ В ОДНОМ МЕСТЕ ДО 5 М3 | М3 | 1.62
20.1 | 1 | ЗАТРАТЫ ТРУДА РАБОЧИХ-СТРОИТЕЛЕЙ | ЧЕЛ.-Ч | 14.63 | 23.7006
20.2 | 9902 | КИРПИЧ ГЛИНЯНЫЙ ОБЫКНОВЕННЫЙ М-75 | 1000ШТ | 0.4 | 0.648
20.3 | 12221 | РАСТВОР ГОТОВЫЙ КЛАДОЧНЫЙ ТЯЖЕЛЫЙ ЦЕМЕНТНО-ИЗВЕСТКОВЫЙ, МАРКА: 50 | М3 | 0.24 | 0.3888
21 | Е0802-007-01 МИНСТРОЙ РУЗ 05.01.21 N 2 | АРМИРОВАНИЕ КЛАДКИ СТЕН И ДРУГИХ КОНСТРУКЦИЙ | Т | 0.00625
21.1 | 1 | ЗАТРАТЫ ТРУДА РАБОЧИХ-СТРОИТЕЛЕЙ | ЧЕЛ.-Ч | 63.73 | 0.39831
21.2 | 3636 | ПРОВОЛОКА АРМАТУРНАЯ ИЗ НИЗКОУГЛЕРОДИСТОЙ СТАЛИ ВР-I ДИАМЕТРОМ 5 ММ | Т | 1 | 0.00625
22 | Е1502-036-01 | ШТУКАТУРКА ПО СЕТКЕ БЕЗ УСТРОЙСТВА КАРКАСА УЛУЧШЕННАЯ СТЕН | 100М2 ОШТУКАТУРИВАЕМОЙ ПОВЕРХНОСТИ | 0.1272
22.1 | 1 | ЗАТРАТЫ ТРУДА РАБОЧИХ-СТРОИТЕЛЕЙ | ЧЕЛ.-Ч | 129.95 | 16.5296
22.2 | 9219 | ВОДА | М3 | 0.01 | 0.001272
22.3 | 12147 | РАСТВОР ОТДЕЛОЧНЫЙ ТЯЖЕЛЫЙ ИЗВЕСТКОВЫЙ 1:2,5 | М3 | 3.1 | 0.39432
22.4 | 30389 | ГВОЗДИ СТРОИТЕЛЬНЫЕ С ПЛОСКОЙ ГОЛОВКОЙ 1,6Х50 ММ | Т | 0.0025 | 0.000318
22.5 | 33205 | СЕТКА ТКАНАЯ С КВАДРАТНЫМИ ЯЧЕЙКАМИ N 05 БЕЗ ПОКРЫТИЯ | М2 | 108 | 13.7376
22.6 | 34501 | ПОРТЛАНДЦЕМЕНТ ОБЩЕСТРОИТЕЛЬНОГО НАЗНАЧЕНИЯ БЕЗДОБАВОЧНЫЙ МАРКИ 400 | Т | 0.013 | 0.001654
22.7 | 38617 | ПАКЛЯ ПРОПИТАННАЯ | КГ | 12 | 1.5264
УСИЛЕНИЕ СТЕН
23 | Е1502-036-01 | ШТУКАТУРКА ПО СЕТКЕ БЕЗ УСТРОЙСТВА КАРКАСА УЛУЧШЕННАЯ СТЕН | 100М2 ОШТУКАТУРИВАЕМОЙ ПОВЕРХНОСТИ | 1.6056
23.1 | 1 | ЗАТРАТЫ ТРУДА РАБОЧИХ-СТРОИТЕЛЕЙ | ЧЕЛ.-Ч | 129.95 | 208.6477
23.2 | 9219 | ВОДА | М3 | 0.01 | 0.016056
23.3 | 12147 | РАСТВОР ОТДЕЛОЧНЫЙ ТЯЖЕЛЫЙ ИЗВЕСТКОВЫЙ 1:2,5 | М3 | 3.1 | 4.9774
23.4 | 30389 | ГВОЗДИ СТРОИТЕЛЬНЫЕ С ПЛОСКОЙ ГОЛОВКОЙ 1,6Х50 ММ | Т | 0.0025 | 0.004014
23.5 | 33205 | СЕТКА ТКАНАЯ С КВАДРАТНЫМИ ЯЧЕЙКАМИ N 05 БЕЗ ПОКРЫТИЯ | М2 | 108 | 173.4048
23.6 | 34501 | ПОРТЛАНДЦЕМЕНТ ОБЩЕСТРОИТЕЛЬНОГО НАЗНАЧЕНИЯ БЕЗДОБАВОЧНЫЙ МАРКИ 400 | Т | 0.013 | 0.020873
23.7 | 38617 | ПАКЛЯ ПРОПИТАННАЯ | КГ | 12 | 19.2672
24 | С124-21 | ГОРЯЧЕКАТАННАЯ АРМАТУРНАЯ СТАЛЬ ПЕРИОДИЧЕСКОГО ПРОФИЛЯ КЛАССА А-III ДИАМЕТРОМ 10 ММ | Т | 0.07727
ПЕРЕГОРОДКИ
25 | Е0802-002-03 | КЛАДКА ПЕРЕГОРОДОК ИЗ КИРПИЧА АРМИРОВАННЫХ ТОЛЩИНОЙ В 1/2 КИРПИЧА ПРИ ВЫСОТЕ ЭТАЖА ДО 4 М | 100М2 | 0.18
25.1 | 1 | ЗАТРАТЫ ТРУДА РАБОЧИХ-СТРОИТЕЛЕЙ | ЧЕЛ.-Ч | 170.17 | 30.6306
25.2 | 3636 | ПРОВОЛОКА АРМАТУРНАЯ ИЗ НИЗКОУГЛЕРОДИСТОЙ СТАЛИ ВР-I ДИАМЕТРОМ 5 ММ | Т | 0.09 | 0.0162
25.3 | 9902 | КИРПИЧ ГЛИНЯНЫЙ ОБЫКНОВЕННЫЙ М-75 | 1000ШТ | 5.04 | 0.9072
25.4 | 12121 | РАСТВОР ЦЕМЕНТНО-ИЗВЕСТКОВЫЙ М50 | М3 | 2.3 | 0.414
25.5 | 36026 | БРУСКИ ОБРЕЗНЫЕ ХВОЙНЫХ ПОРОД ДЛИНОЙ 4-6,5 М, ШИРИНОЙ 75-150 ММ, ТОЛЩИНОЙ 40-75 ММ, IV СОРТА | М3 | 0.016 | 0.00288
26 | Е0903-012-12 | МОНТАЖ ОПОРНЫХ СТОЕК ДЛЯ ПРОЛЕТОВ ДО 24 М СТ-1 | Т | 0.096448
26.1 | 1 | ЗАТРАТЫ ТРУДА РАБОЧИХ-СТРОИТЕЛЕЙ | ЧЕЛ.-Ч | 6.59 | 0.63559
26.2 | 1513 | ПРЕОБРАЗОВАТЕЛИ СВАРОЧНЫЕ С НОМИНАЛЬНЫМ СВАРОЧНЫМ ТОКОМ 315-500 А | МАШ.-Ч | 0.09 | 0.00868
26.3 | 2577 | АППАРАТЫ ДЛЯ ГАЗОВОЙ СВАРКИ И РЕЗКИ | МАШ.-Ч | 2.24 | 0.21604
26.4 | 34241 | КИСЛОРОД ТЕХНИЧЕСКИЙ ГАЗООБРАЗНЫЙ | М3 | 1.95 | 0.18807
26.5 | 35310 | ЭЛЕКТРОДЫ ДИАМЕТРОМ 4 ММ Э42 | Т | 0.0004 | 3.9e-05
26.6 | 45077 | ПРОПАН-БУТАН, СМЕСЬ ТЕХНИЧЕСКАЯ | КГ | 0.59 | 0.056904
27 | МАТ | УГОЛОК 50Х50Х5 | Т | 0.06786
28 | МАТ | СТАЛЬ ЛИСТОВАЯ ТОЛЩ. 6 ММ | Т | 0.02162
29 | С124-22 | ГОРЯЧЕКАТАННАЯ АРМАТУРНАЯ СТАЛЬ ПЕРИОДИЧЕСКОГО ПРОФИЛЯ КЛАССА А-III ДИАМЕТРОМ 12 ММ | Т | 0.00128
30 | С124-2 | ГОРЯЧЕКАТАННАЯ АРМАТУРНАЯ СТАЛЬ ГЛАДКАЯ КЛАССА А-1, ДИАМЕТРОМ 8 ММ | Т | 0.005688
31 | Е1303-002-04 | ОГРУНТОВКА МЕТАЛЛИЧЕСКИХ ПОВЕРХНОСТЕЙ ЗА ОДИН РАЗ ГРУНТОВКОЙ ГФ-021 | 100М2 | 0.0224
31.1 | 1 | ЗАТРАТЫ ТРУДА РАБОЧИХ-СТРОИТЕЛЕЙ | ЧЕЛ.-Ч | 5.31 | 0.11894
31.2 | 2515 | АГРЕГАТЫ ОКРАСОЧНЫЕ ВЫСОКОГО ДАВЛЕНИЯ ДЛЯ ОКРАСКИ ПОВЕРХНОСТЕЙ КОНСТРУКЦИЙ МОЩНОСТЬЮ 1 КВТ | МАШ.-Ч | 1.12 | 0.025088
31.3 | 31419 | ГРУНТОВКА ГФ-021 КРАСНО-КОРИЧНЕВАЯ | Т | 0.012 | 0.000269
31.4 | 34288 | КСИЛОЛ НЕФТЯНОЙ МАРКИ А | Т | 0.002 | 4.5e-05
32 | Е1303-004-26 К=2 | ОКРАСКА МЕТАЛЛИЧЕСКИХ ОГРУНТОВАННЫХ ПОВЕРХНОСТЕЙ ЭМАЛЬЮ ПФ-115 ЗА 2 РАЗА | 100М2 | 0.0224
32.1 | 1 | ЗАТРАТЫ ТРУДА РАБОЧИХ-СТРОИТЕЛЕЙ | ЧЕЛ.-Ч | 7.66 | 0.17158
32.2 | 2515 | АГРЕГАТЫ ОКРАСОЧНЫЕ ВЫСОКОГО ДАВЛЕНИЯ ДЛЯ ОКРАСКИ ПОВЕРХНОСТЕЙ КОНСТРУКЦИЙ МОЩНОСТЬЮ 1 КВТ | МАШ.-Ч | 1.3 | 0.02912
32.3 | 31795 | ЭМАЛЬ ПФ-115 СЕРАЯ | Т | 0.038 | 0.000851
32.4 | 34035 | УАЙТ-СПИРИТ | Т | 0.0028 | 6.3e-05
33 | Е1502-016-03 ДОП. 12 МИНСТРОЙ РУЗ N 519 ОТ 18.11.2019 Г. | ОШТУКАТУРИВАНИЕ ПОВЕРХНОСТЕЙ ЦЕМЕНТНО-ИЗВЕСТКОВЫМ РАСТВОРОМ ПО КАМНЮ И БЕТОНУ УЛУЧШЕННОЕ СТЕН | 100М2 ОШТУКАТУРИВАЕМОЙ ПОВЕРХНОСТИ | 0.36
33.1 | 1 | ЗАТРАТЫ ТРУДА РАБОЧИХ-СТРОИТЕЛЕЙ | ЧЕЛ.-Ч | 85.84 | 30.9024
33.2 | 12138 | РАСТВОР ЦЕМЕНТНО-ИЗВЕСТКОВЫЙ 1:1:6 | М3 | 1.87 | 0.6732
33.3 | 30389 | ГВОЗДИ СТРОИТЕЛЬНЫЕ С ПЛОСКОЙ ГОЛОВКОЙ 1,6Х50 ММ | Т | 0.00012 | 4.3e-05
33.4 | 30654 | ГИПСОВЫЕ ВЯЖУЩИЕ Г-3 | Т | 0.006 | 0.00216
33.5 | 33205 | СЕТКА ТКАНАЯ С КВАДРАТНЫМИ ЯЧЕЙКАМИ N 05 БЕЗ ПОКРЫТИЯ | М2 | 5.54 | 1.9944
ОБРАМЛЕНИЕ ПРОЕМОВ
34 | Е4601-004-02 | УСИЛЕНИЕ КОНСТРУКТИВНЫХ ЭЛЕМЕНТОВ СТЕН КИРПИЧНЫХ СТАЛЬНЫМИ ОБОЙМАМИ | Т | 0.07309
34.1 | 1 | ЗАТРАТЫ ТРУДА РАБОЧИХ-СТРОИТЕЛЕЙ | ЧЕЛ.-Ч | 195.63 | 14.2986
34.2 | 521 | ДРЕЛИ ЭЛЕКТРИЧЕСКИЕ | МАШ.-Ч | 1.65 | 0.1206
34.3 | 2016 | УСТАНОВКИ ДЛЯ СВАРКИ РУЧНОЙ ДУГОВОЙ (ПОСТОЯННОГО ТОКА) | МАШ.-Ч | 37.06 | 2.7087
34.4 | 2577 | АППАРАТЫ ДЛЯ ГАЗОВОЙ СВАРКИ И РЕЗКИ | МАШ.-Ч | 1.9 | 0.13887
34.5 | 12217 | РАСТВОР ГОТОВЫЙ ОТДЕЛОЧНЫЙ ТЯЖЕЛЫЙ, ЦЕМЕНТНЫЙ: 1:3 | М3 | 0.03 | 0.002193
34.6 | 34241 | КИСЛОРОД ТЕХНИЧЕСКИЙ ГАЗООБРАЗНЫЙ | М3 | 1.83 | 0.13376
34.7 | 34326 | ПРОПАН-БУТАН | М3 | 0.23 | 0.016811
34.8 | 35326 | ЭЛЕКТРОДЫ ДИАМЕТРОМ 6 ММ Э42 | Т | 0.035 | 0.002558
34.9 | 44910 | ЩИТЫ ИЗ ДОСОК ТОЛЩИНОЙ 25 ММ | М2 | 5.8 | 0.42392
35 | МАТ | УГОЛОК 80Х80Х6 | Т | 0.01693
36 | МАТ | УГОЛОК 75Х75Х6 | Т | 0.04871
37 | МАТ | ПОЛОСА 50Х5 | Т | 0.00745
ОБШИВКА РАДИАТОРОВ
38 | Е1001-010-01 | УСТАНОВКА ЭЛЕМЕНТОВ КАРКАСА ИЗ БРУСЬЕВ | М3 ДРЕВЕСИНЫ В КОНСТРУКЦИИ | 1.525
38.1 | 1 | ЗАТРАТЫ ТРУДА РАБОЧИХ-СТРОИТЕЛЕЙ | ЧЕЛ.-Ч | 22.5 | 34.3125
38.2 | 521 | ДРЕЛИ ЭЛЕКТРИЧЕСКИЕ | МАШ.-Ч | 0.23 | 0.35075
38.3 | 1556 | БЕНЗОПИЛЫ | МАШ.-Ч | 0.33 | 0.50325
38.4 | 30322 | БОЛТЫ СТРОИТЕЛЬНЫЕ С ГАЙКАМИ И ШАЙБАМИ | Т | 0.0075 | 0.011437
38.5 | 30407 | ГВОЗДИ СТРОИТЕЛЬНЫЕ | Т | 0.003 | 0.004575
38.6 | 36028 | БРУСКИ ОБРЕЗНЫЕ ХВОЙНЫХ ПОРОД ДЛИНОЙ 4-6,5 М, ШИРИНОЙ 75-150 ММ, ТОЛЩИНОЙ 100, 125 ММ, II СОРТА | М3 | 0.93 | 1.4182
38.7 | 36060 | ДОСКИ ОБРЕЗНЫЕ ХВОЙНЫХ ПОРОД ДЛИНОЙ 4-6,5 М, ШИРИНОЙ 75-150 ММ, ТОЛЩИНОЙ 44 ММ И БОЛЕЕ, II СОРТА | М3 | 0.12 | 0.183
38.8 | 36077 | ПИЛОМАТЕРИАЛЫ ХВОЙНЫХ ПОРОД ДОСКИ НЕОБРЕЗНЫЕ ДЛИНОЙ 4-6,5 М, ВСЕ ШИРИНЫ, ТОЛЩИНОЙ 32-40 ММ III СОРТА | М3 | 0.01 | 0.01525
39 | Е1001-012-03 ДОП. 12 МИНСТРОЙ РУЗ N 519 ОТ 18.11.2019 Г. | ОБШИВКА КАРКАСНЫХ СТЕН ПЛИТАМИ ДРЕВЕСНОСТРУЖЕЧНЫМИ 16 ММ | 100 М2 СТЕН ЗА ВЫЧЕТОМ ПРОЕМОВ | 0.433
39.1 | 1 | ЗАТРАТЫ ТРУДА РАБОЧИХ-СТРОИТЕЛЕЙ | ЧЕЛ.-Ч | 75.3 | 32.6049
39.2 | 1523 | ПИЛЫ ДИСКОВЫЕ ЭЛЕКТРИЧЕСКИЕ | МАШ.-Ч | 0.75 | 0.32475
39.3 | 29928 | ПЛИТЫ ДРЕВЕСНОСТРУЖЕЧНЫЕ ЛАМИНИРОВАННЫЕ | М2 | 102.5 | 44.3825
39.4 | 30391 | ГВОЗДИ СТРОИТЕЛЬНЫЕ С ПЛОСКОЙ ГОЛОВКОЙ 1,8Х60 ММ | Т | 0.0042 | 0.001819
РАЗДЕЛ 4. МЕТАЛЛИЧЕСКАЯ ЛЕСТНИЦА
40 | Е0903-014-01 | МОНТАЖ СВЯЗЕЙ И РАСПОРОК ИЗ ОДИНОЧНЫХ И ПАРНЫХ УГОЛКОВ, ГНУТОСВАРНЫХ ПРОФИЛЕЙ ДЛЯ ПРОЛЕТОВ ДО 24 М ПРИ ВЫСОТЕ ЗДАНИЯ ДО 25 М | Т КОНСТРУКЦИЙ | 0.04671
40.1 | 1 | ЗАТРАТЫ ТРУДА РАБОЧИХ-СТРОИТЕЛЕЙ | ЧЕЛ.-Ч | 63.28 | 2.9558
40.2 | 3 | ЗАТРАТЫ ТРУДА МАШИНИСТОВ | ЧЕЛ.-Ч | 3.82 | 0.17843
40.3 | 762 | КРАНЫ НА АВТОМОБИЛЬНОМ ХОДУ ПРИ РАБОТЕ НА ДРУГИХ ВИДАХ СТРОИТЕЛЬСТВА 10 Т | МАШ.-Ч | 3.82 | 0.17843
40.4 | 1513 | ПРЕОБРАЗОВАТЕЛИ СВАРОЧНЫЕ С НОМИНАЛЬНЫМ СВАРОЧНЫМ ТОКОМ 315-500 А | МАШ.-Ч | 0.1 | 0.004671
40.5 | 2577 | АППАРАТЫ ДЛЯ ГАЗОВОЙ СВАРКИ И РЕЗКИ | МАШ.-Ч | 1.46 | 0.068197
40.6 | 34241 | КИСЛОРОД ТЕХНИЧЕСКИЙ ГАЗООБРАЗНЫЙ | М3 | 1.2 | 0.056052
40.7 | 35310 | ЭЛЕКТРОДЫ ДИАМЕТРОМ 4 ММ Э42 | Т | 0.00044 | 2.1e-05
40.8 | 45077 | ПРОПАН-БУТАН, СМЕСЬ ТЕХНИЧЕСКАЯ | КГ | 0.36 | 0.016816
41 | МАТ | УГОЛОК 75Х75Х5 | Т | 0.03473
42 | С124-25-2 | ГОРЯЧЕКАТАННАЯ АРМАТУРНАЯ СТАЛЬ КЛАССА А-III ДИАМ. 22 ММ | Т | 0.01198
43 | Е1303-002-04 | ОГРУНТОВКА МЕТАЛЛИЧЕСКИХ ПОВЕРХНОСТЕЙ ЗА ОДИН РАЗ ГРУНТОВКОЙ ГФ-021 | 100М2 | 0.018
43.1 | 1 | ЗАТРАТЫ ТРУДА РАБОЧИХ-СТРОИТЕЛЕЙ | ЧЕЛ.-Ч | 5.31 | 0.09558
43.2 | 2515 | АГРЕГАТЫ ОКРАСОЧНЫЕ ВЫСОКОГО ДАВЛЕНИЯ ДЛЯ ОКРАСКИ ПОВЕРХНОСТЕЙ КОНСТРУКЦИЙ МОЩНОСТЬЮ 1 КВТ | МАШ.-Ч | 1.12 | 0.02016
43.3 | 31419 | ГРУНТОВКА ГФ-021 КРАСНО-КОРИЧНЕВАЯ | Т | 0.012 | 0.000216
43.4 | 34288 | КСИЛОЛ НЕФТЯНОЙ МАРКИ А | Т | 0.002 | 3.6e-05
44 | Е1303-004-26 К=2 | ОКРАСКА МЕТАЛЛИЧЕСКИХ ОГРУНТОВАННЫХ ПОВЕРХНОСТЕЙ ЭМАЛЬЮ ПФ-115 ЗА 2 РАЗА | 100М2 | 0.018
44.1 | 1 | ЗАТРАТЫ ТРУДА РАБОЧИХ-СТРОИТЕЛЕЙ | ЧЕЛ.-Ч | 7.66 | 0.13788
44.2 | 2515 | АГРЕГАТЫ ОКРАСОЧНЫЕ ВЫСОКОГО ДАВЛЕНИЯ ДЛЯ ОКРАСКИ ПОВЕРХНОСТЕЙ КОНСТРУКЦИЙ МОЩНОСТЬЮ 1 КВТ | МАШ.-Ч | 1.3 | 0.0234
44.3 | 31795 | ЭМАЛЬ ПФ-115 СЕРАЯ | Т | 0.038 | 0.000684
44.4 | 34035 | УАЙТ-СПИРИТ | Т | 0.0028 | 5e-05
РАЗДЕЛ 5. КРОВЛЯ
КРОВЛЯ ВСПОМОГАТЕЛЬНОГО ЗДАНИЯ
45 | Е1201-015-01 МИНСТРОЙ РУЗ 05.01.21 N 3 | УСТРОЙСТВО ПАРОИЗОЛЯЦИИ ОКЛЕЕЧНОЙ В ОДИН СЛОЙ | 100М2 | 2.7136
45.1 | 1 | ЗАТРАТЫ ТРУДА РАБОЧИХ-СТРОИТЕЛЕЙ | ЧЕЛ.-Ч | 17.51 | 47.5151
45.2 | 3 | ЗАТРАТЫ ТРУДА МАШИНИСТОВ | ЧЕЛ.-Ч | 0.18 | 0.48845
45.3 | 762 | КРАНЫ НА АВТОМОБИЛЬНОМ ХОДУ ПРИ РАБОТЕ НА ДРУГИХ ВИДАХ СТРОИТЕЛЬСТВА 10 Т | МАШ.-Ч | 0.18 | 0.48845
45.4 | 913 | КОТЛЫ БИТУМНЫЕ ПЕРЕДВИЖНЫЕ 400 Л | МАШ.-Ч | 1.81 | 4.9116
45.5 | 30107 | БИТУМЫ НЕФТЯНЫЕ СТРОИТЕЛЬНЫЕ КРОВЕЛЬНЫЕ, МАРОК: БНК-45/190, БНК-45/180 | Т | 0.025 | 0.06784
45.6 | 31907 | РУБЕРОИД КРОВЕЛЬНЫЙ С КРУПНОЗЕРНИСТОЙ ПОСЫПКОЙ С ПЫЛЕВИДНОЙ ПОСЫПКОЙ РКП-350Б | М2 | 110 | 298.496
45.7 | 32104 | МАСТИКА БИТУМНАЯ КРОВЕЛЬНАЯ ГОРЯЧАЯ | Т | 0.196 | 0.53187
46 | Е1201-017-01 МИНСТРОЙ РУЗ 05.01.21 N 3 | УСТРОЙСТВО ВЫРАВНИВАЮЩИХ СТЯЖЕК ЦЕМЕНТНО-ПЕСЧАНЫХ ТОЛЩИНОЙ 15 ММ | 100М2 | 2.7136
46.1 | 1 | ЗАТРАТЫ ТРУДА РАБОЧИХ-СТРОИТЕЛЕЙ | ЧЕЛ.-Ч | 27.22 | 73.8642
46.2 | 3 | ЗАТРАТЫ ТРУДА МАШИНИСТОВ | ЧЕЛ.-Ч | 0.68 | 1.8452
46.3 | 133 | АГРЕГАТЫ ЭЛЕКТРОНАСОСНЫЕ С РЕГУЛИРОВАНИЕМ ПОДАЧИ ВРУЧНУЮ ДЛЯ СТРОИТЕЛЬНЫХ РАСТВОРОВ ПОДАЧА ДО 2 М3/Ч, НАПОР 150 М | МАШ.-Ч | 2.36 | 6.4041
46.4 | 762 | КРАНЫ НА АВТОМОБИЛЬНОМ ХОДУ ПРИ РАБОТЕ НА ДРУГИХ ВИДАХ СТРОИТЕЛЬСТВА 10 Т | МАШ.-Ч | 0.68 | 1.8452
46.5 | 9219 | ВОДА | М3 | 3.85 | 10.4474
46.6 | 12181 | РАСТВОР ЦЕМЕНТНО-ПЕСЧАНЫЙ М-100 | М3 | 1.53 | 4.1518
46.7 | 31907 | РУБЕРОИД КРОВЕЛЬНЫЙ С КРУПНОЗЕРНИСТОЙ ПОСЫПКОЙ С ПЫЛЕВИДНОЙ ПОСЫПКОЙ РКП-350Б | М2 | 4.4 | 11.9398
47 | Е1201-017-02 МИНСТРОЙ РУЗ 05.01.21 N 3 К=35 | УСТРОЙСТВО ВЫРАВНИВАЮЩИХ СТЯЖЕК ЦЕМЕНТНО-ПЕСЧАНЫХ НА КАЖДЫЙ 1 ММ ИЗМЕНЕНИЯ ТОЛЩИНЫ ДОБАВЛЯТЬ К [12 01 017 01] | 100М2 | 2.7136
47.1 | 1 | ЗАТРАТЫ ТРУДА РАБОЧИХ-СТРОИТЕЛЕЙ | ЧЕЛ.-Ч | 3.5 | 9.4976
47.2 | 3 | ЗАТРАТЫ ТРУДА МАШИНИСТОВ | ЧЕЛ.-Ч | 0.35 | 0.94976
47.3 | 762 | КРАНЫ НА АВТОМОБИЛЬНОМ ХОДУ ПРИ РАБОТЕ НА ДРУГИХ ВИДАХ СТРОИТЕЛЬСТВА 10 Т | МАШ.-Ч | 0.35 | 0.94976
47.4 | 12181 | РАСТВОР ЦЕМЕНТНО-ПЕСЧАНЫЙ М-100 | М3 | 3.57 | 9.6876
48 | Е1201-001-05 МИНСТРОЙ РУЗ 05.01.21 N 3 | УСТРОЙСТВО КРОВЕЛЬ СКАТНЫХ ИЗ НАПЛАВЛЯЕМЫХ МАТЕРИАЛОВ В ДВА СЛОЯ | 100М2 | 2.7136
48.1 | 1 | ЗАТРАТЫ ТРУДА РАБОЧИХ-СТРОИТЕЛЕЙ | ЧЕЛ.-Ч | 15.73 | 42.6849
48.2 | 3 | ЗАТРАТЫ ТРУДА МАШИНИСТОВ | ЧЕЛ.-Ч | 0.2 | 0.54272
48.3 | 429 | ГОРЕЛКИ ГАЗОПЛАМЕННЫЕ | МАШ.-Ч | 4.8 | 13.0253
48.4 | 762 | КРАНЫ НА АВТОМОБИЛЬНОМ ХОДУ ПРИ РАБОТЕ НА ДРУГИХ ВИДАХ СТРОИТЕЛЬСТВА 10 Т | МАШ.-Ч | 0.2 | 0.54272
48.5 | 31901 | ГИДРОИЗОЛ ТПП 3 ММ (СТЕКЛОТКАНЬ АРМОКАРКАСНАЯ, ВЕРХНИЙ ЗАЩИТНЫЙ СЛОЙ - ПОЛИЭТИЛЕНОВАЯ ПЛЕНКА) | М2 | 115 | 312.064
48.6 | 45077 | ПРОПАН-БУТАН, СМЕСЬ ТЕХНИЧЕСКАЯ | КГ | 6.9 | 18.7238
48.7 | 449049 | ФОЛЬГОИЗОЛ НА СТЕКЛОТКАНОЙ ОСНОВЕ С ФОЛЬГОЙ 14 МИКРОН (ТФП), ТОЛЩ. 3,0 ММ | М2 | 113 | 306.6368
49 | Е1201-004-04 МИНСТРОЙ РУЗ 05.01.21 N 3 | УСТРОЙСТВО ПРИМЫКАНИЙ КРОВЕЛЬ ИЗ НАПЛАВЛЯЕМЫХ МАТЕРИАЛОВ К СТЕНАМ И ПАРАПЕТАМ ВЫСОТОЙ ДО 600 ММ БЕЗ ФАРТУКОВ | 100М | 0.452
49.1 | 1 | ЗАТРАТЫ ТРУДА РАБОЧИХ-СТРОИТЕЛЕЙ | ЧЕЛ.-Ч | 35.5 | 16.046
49.2 | 3 | ЗАТРАТЫ ТРУДА МАШИНИСТОВ | ЧЕЛ.-Ч | 0.71 | 0.32092
49.3 | 429 | ГОРЕЛКИ ГАЗОПЛАМЕННЫЕ | МАШ.-Ч | 5.26 | 2.3775
49.4 | 762 | КРАНЫ НА АВТОМОБИЛЬНОМ ХОДУ ПРИ РАБОТЕ НА ДРУГИХ ВИДАХ СТРОИТЕЛЬСТВА 10 Т | МАШ.-Ч | 0.71 | 0.32092
49.5 | 12181 | РАСТВОР ЦЕМЕНТНО-ПЕСЧАНЫЙ М-100 | М3 | 0.51 | 0.23052
49.6 | 31901 | ГИДРОИЗОЛ ТПП 3 ММ (СТЕКЛОТКАНЬ АРМОКАРКАСНАЯ, ВЕРХНИЙ ЗАЩИТНЫЙ СЛОЙ - ПОЛИЭТИЛЕНОВАЯ ПЛЕНКА) | М2 | 126 | 56.952
49.7 | 45077 | ПРОПАН-БУТАН, СМЕСЬ ТЕХНИЧЕСКАЯ | КГ | 8.4 | 3.7968
49.8 | 449049 | ФОЛЬГОИЗОЛ НА СТЕКЛОТКАНОЙ ОСНОВЕ С ФОЛЬГОЙ 14 МИКРОН (ТФП), ТОЛЩ. 3,0 ММ | М2 | 126 | 56.952
50 | Е1201-010-01 МИНСТРОЙ РУЗ 05.01.21 N 3 | УСТРОЙСТВО МЕЛКИХ ПОКРЫТИЙ [БРАНДМАУЭРЫ, ПАРАПЕТЫ, СВЕСЫ И Т.П.] ИЗ ЛИСТОВОЙ ОЦИНКОВАННОЙ СТАЛИ | 100М2 | 0.1968
50.1 | 1 | ЗАТРАТЫ ТРУДА РАБОЧИХ-СТРОИТЕЛЕЙ | ЧЕЛ.-Ч | 112.75 | 22.1892
50.2 | 30405 | ГВОЗДИ ТОЛЕВЫЕ КРУГЛЫЕ 3,0Х40 ММ | Т | 0.004 | 0.000787
50.3 | 32522 | ПРОВОЛОКА КАНАТНАЯ ОЦИНКОВАННАЯ ДИАМЕТРОМ 3 ММ | Т | 0.012 | 0.002362
50.4 | 33732 | СТАЛЬ ЛИСТОВАЯ ОЦИНКОВАННАЯ ТОЛЩИНОЙ ЛИСТА 0,7 ММ | Т | 0.57 | 0.11218
КРОВЛЯ СПОРТИВНОГО ЗАЛА
51 | Е1001-010-01 | УСТАНОВКА ЭЛЕМЕНТОВ КАРКАСА МАУЭРЛАТ | М3 ДРЕВЕСИНЫ В КОНСТРУКЦИИ | 0.49
51.1 | 1 | ЗАТРАТЫ ТРУДА РАБОЧИХ-СТРОИТЕЛЕЙ | ЧЕЛ.-Ч | 22.5 | 11.025
51.2 | 521 | ДРЕЛИ ЭЛЕКТРИЧЕСКИЕ | МАШ.-Ч | 0.23 | 0.1127
51.3 | 1556 | БЕНЗОПИЛЫ | МАШ.-Ч | 0.33 | 0.1617
51.4 | 30322 | БОЛТЫ СТРОИТЕЛЬНЫЕ С ГАЙКАМИ И ШАЙБАМИ | Т | 0.0075 | 0.003675
51.5 | 30407 | ГВОЗДИ СТРОИТЕЛЬНЫЕ | Т | 0.003 | 0.00147
51.6 | 31929 | ТОЛЬ С КРУПНОЗЕРНИСТОЙ ПОСЫПКОЙ ГИДРОИЗОЛЯЦИОННЫЙ МАРКИ ТГ-350 | М2 | 1.45 | 0.7105
51.7 | 36028 | БРУСКИ ОБРЕЗНЫЕ ХВОЙНЫХ ПОРОД ДЛИНОЙ 4-6,5 М, ШИРИНОЙ 75-150 ММ, ТОЛЩИНОЙ 100, 125 ММ, II СОРТА | М3 | 0.93 | 0.4557
51.8 | 36060 | ДОСКИ ОБРЕЗНЫЕ ХВОЙНЫХ ПОРОД ДЛИНОЙ 4-6,5 М, ШИРИНОЙ 75-150 ММ, ТОЛЩИНОЙ 44 ММ И БОЛЕЕ, II СОРТА | М3 | 0.12 | 0.0588
51.9 | 36077 | ПИЛОМАТЕРИАЛЫ ХВОЙНЫХ ПОРОД ДОСКИ НЕОБРЕЗНЫЕ ДЛИНОЙ 4-6,5 М, ВСЕ ШИРИНЫ, ТОЛЩИНОЙ 32-40 ММ III СОРТА | М3 | 0.01 | 0.0049
52 | Е1001-010-01 | УСТАНОВКА ЭЛЕМЕНТОВ КАРКАСА ЛЕЖЕНЬ | М3 ДРЕВЕСИНЫ В КОНСТРУКЦИИ | 0.03
52.1 | 1 | ЗАТРАТЫ ТРУДА РАБОЧИХ-СТРОИТЕЛЕЙ | ЧЕЛ.-Ч | 22.5 | 0.675
52.2 | 521 | ДРЕЛИ ЭЛЕКТРИЧЕСКИЕ | МАШ.-Ч | 0.23 | 0.0069
52.3 | 1556 | БЕНЗОПИЛЫ | МАШ.-Ч | 0.33 | 0.0099
52.4 | 30322 | БОЛТЫ СТРОИТЕЛЬНЫЕ С ГАЙКАМИ И ШАЙБАМИ | Т | 0.0075 | 0.000225
52.5 | 30407 | ГВОЗДИ СТРОИТЕЛЬНЫЕ | Т | 0.003 | 9e-05
52.6 | 31929 | ТОЛЬ С КРУПНОЗЕРНИСТОЙ ПОСЫПКОЙ ГИДРОИЗОЛЯЦИОННЫЙ МАРКИ ТГ-350 | М2 | 1.45 | 0.0435
52.7 | 36028 | БРУСКИ ОБРЕЗНЫЕ ХВОЙНЫХ ПОРОД ДЛИНОЙ 4-6,5 М, ШИРИНОЙ 75-150 ММ, ТОЛЩИНОЙ 100, 125 ММ, II СОРТА | М3 | 0.93 | 0.0279
52.8 | 36060 | ДОСКИ ОБРЕЗНЫЕ ХВОЙНЫХ ПОРОД ДЛИНОЙ 4-6,5 М, ШИРИНОЙ 75-150 ММ, ТОЛЩИНОЙ 44 ММ И БОЛЕЕ, II СОРТА | М3 | 0.12 | 0.0036
52.9 | 36077 | ПИЛОМАТЕРИАЛЫ ХВОЙНЫХ ПОРОД ДОСКИ НЕОБРЕЗНЫЕ ДЛИНОЙ 4-6,5 М, ВСЕ ШИРИНЫ, ТОЛЩИНОЙ 32-40 ММ III СОРТА | М3 | 0.01 | 0.0003
53 | Е1001-010-01 | УСТАНОВКА ЭЛЕМЕНТОВ КАРКАСА СТОЙКА | М3 ДРЕВЕСИНЫ В КОНСТРУКЦИИ | 0.33
53.1 | 1 | ЗАТРАТЫ ТРУДА РАБОЧИХ-СТРОИТЕЛЕЙ | ЧЕЛ.-Ч | 22.5 | 7.425
53.2 | 521 | ДРЕЛИ ЭЛЕКТРИЧЕСКИЕ | МАШ.-Ч | 0.23 | 0.0759
53.3 | 1556 | БЕНЗОПИЛЫ | МАШ.-Ч | 0.33 | 0.1089
53.4 | 30322 | БОЛТЫ СТРОИТЕЛЬНЫЕ С ГАЙКАМИ И ШАЙБАМИ | Т | 0.0075 | 0.002475
53.5 | 30407 | ГВОЗДИ СТРОИТЕЛЬНЫЕ | Т | 0.003 | 0.00099
53.6 | 31929 | ТОЛЬ С КРУПНОЗЕРНИСТОЙ ПОСЫПКОЙ ГИДРОИЗОЛЯЦИОННЫЙ МАРКИ ТГ-350 | М2 | 1.45 | 0.4785
53.7 | 36028 | БРУСКИ ОБРЕЗНЫЕ ХВОЙНЫХ ПОРОД ДЛИНОЙ 4-6,5 М, ШИРИНОЙ 75-150 ММ, ТОЛЩИНОЙ 100, 125 ММ, II СОРТА | М3 | 0.93 | 0.3069
53.8 | 36060 | ДОСКИ ОБРЕЗНЫЕ ХВОЙНЫХ ПОРОД ДЛИНОЙ 4-6,5 М, ШИРИНОЙ 75-150 ММ, ТОЛЩИНОЙ 44 ММ И БОЛЕЕ, II СОРТА | М3 | 0.12 | 0.0396
53.9 | 36077 | ПИЛОМАТЕРИАЛЫ ХВОЙНЫХ ПОРОД ДОСКИ НЕОБРЕЗНЫЕ ДЛИНОЙ 4-6,5 М, ВСЕ ШИРИНЫ, ТОЛЩИНОЙ 32-40 ММ III СОРТА | М3 | 0.01 | 0.0033
54 | Е1001-010-01 | УСТАНОВКА ЭЛЕМЕНТОВ КАРКАСА ПРОГОН | М3 ДРЕВЕСИНЫ В КОНСТРУКЦИИ | 0.98
54.1 | 1 | ЗАТРАТЫ ТРУДА РАБОЧИХ-СТРОИТЕЛЕЙ | ЧЕЛ.-Ч | 22.5 | 22.05
54.2 | 521 | ДРЕЛИ ЭЛЕКТРИЧЕСКИЕ | МАШ.-Ч | 0.23 | 0.2254
54.3 | 1556 | БЕНЗОПИЛЫ | МАШ.-Ч | 0.33 | 0.3234
54.4 | 30322 | БОЛТЫ СТРОИТЕЛЬНЫЕ С ГАЙКАМИ И ШАЙБАМИ | Т | 0.0075 | 0.00735
54.5 | 30407 | ГВОЗДИ СТРОИТЕЛЬНЫЕ | Т | 0.003 | 0.00294
54.6 | 31929 | ТОЛЬ С КРУПНОЗЕРНИСТОЙ ПОСЫПКОЙ ГИДРОИЗОЛЯЦИОННЫЙ МАРКИ ТГ-350 | М2 | 1.45 | 1.421
54.7 | 36028 | БРУСКИ ОБРЕЗНЫЕ ХВОЙНЫХ ПОРОД ДЛИНОЙ 4-6,5 М, ШИРИНОЙ 75-150 ММ, ТОЛЩИНОЙ 100, 125 ММ, II СОРТА | М3 | 0.93 | 0.9114
54.8 | 36060 | ДОСКИ ОБРЕЗНЫЕ ХВОЙНЫХ ПОРОД ДЛИНОЙ 4-6,5 М, ШИРИНОЙ 75-150 ММ, ТОЛЩИНОЙ 44 ММ И БОЛЕЕ, II СОРТА | М3 | 0.12 | 0.1176
54.9 | 36077 | ПИЛОМАТЕРИАЛЫ ХВОЙНЫХ ПОРОД ДОСКИ НЕОБРЕЗНЫЕ ДЛИНОЙ 4-6,5 М, ВСЕ ШИРИНЫ, ТОЛЩИНОЙ 32-40 ММ III СОРТА | М3 | 0.01 | 0.0098
55 | Е1001-010-01 | УСТАНОВКА ЭЛЕМЕНТОВ КАРКАСА РАСКОС | М3 ДРЕВЕСИНЫ В КОНСТРУКЦИИ | 0.86
55.1 | 1 | ЗАТРАТЫ ТРУДА РАБОЧИХ-СТРОИТЕЛЕЙ | ЧЕЛ.-Ч | 22.5 | 19.35
55.2 | 521 | ДРЕЛИ ЭЛЕКТРИЧЕСКИЕ | МАШ.-Ч | 0.23 | 0.1978
55.3 | 1556 | БЕНЗОПИЛЫ | МАШ.-Ч | 0.33 | 0.2838
55.4 | 30322 | БОЛТЫ СТРОИТЕЛЬНЫЕ С ГАЙКАМИ И ШАЙБАМИ | Т | 0.0075 | 0.00645
55.5 | 30407 | ГВОЗДИ СТРОИТЕЛЬНЫЕ | Т | 0.003 | 0.00258
55.6 | 31929 | ТОЛЬ С КРУПНОЗЕРНИСТОЙ ПОСЫПКОЙ ГИДРОИЗОЛЯЦИОННЫЙ МАРКИ ТГ-350 | М2 | 1.45 | 1.247
55.7 | 36028 | БРУСКИ ОБРЕЗНЫЕ ХВОЙНЫХ ПОРОД ДЛИНОЙ 4-6,5 М, ШИРИНОЙ 75-150 ММ, ТОЛЩИНОЙ 100, 125 ММ, II СОРТА | М3 | 0.93 | 0.7998
55.8 | 36060 | ДОСКИ ОБРЕЗНЫЕ ХВОЙНЫХ ПОРОД ДЛИНОЙ 4-6,5 М, ШИРИНОЙ 75-150 ММ, ТОЛЩИНОЙ 44 ММ И БОЛЕЕ, II СОРТА | М3 | 0.12 | 0.1032
55.9 | 36077 | ПИЛОМАТЕРИАЛЫ ХВОЙНЫХ ПОРОД ДОСКИ НЕОБРЕЗНЫЕ ДЛИНОЙ 4-6,5 М, ВСЕ ШИРИНЫ, ТОЛЩИНОЙ 32-40 ММ III СОРТА | М3 | 0.01 | 0.0086
56 | Е1001-002-01 | УСТАНОВКА СТРОПИЛ | М3 ДРЕВЕСИНЫ В КОНСТРУКЦИИ | 2.53
56.1 | 1 | ЗАТРАТЫ ТРУДА РАБОЧИХ-СТРОИТЕЛЕЙ | ЧЕЛ.-Ч | 24.09 | 60.9477
56.2 | 1556 | БЕНЗОПИЛЫ | МАШ.-Ч | 0.44 | 1.1132
56.3 | 30407 | ГВОЗДИ СТРОИТЕЛЬНЫЕ | Т | 0.0072 | 0.018216
56.4 | 31929 | ТОЛЬ С КРУПНОЗЕРНИСТОЙ ПОСЫПКОЙ ГИДРОИЗОЛЯЦИОННЫЙ МАРКИ ТГ-350 | М2 | 3.38 | 8.5514
56.5 | 32524 | КАТАНКА ГОРЯЧЕКАТАНАЯ В МОТКАХ ДИАМЕТРОМ 6,3-6,5 ММ | Т | 0.00438 | 0.011081
56.6 | 36024 | БРУСКИ ОБРЕЗНЫЕ ХВОЙНЫХ ПОРОД ДЛИНОЙ 4-6,5 М, ШИРИНОЙ 75-150 ММ, ТОЛЩИНОЙ 40-75 ММ, II СОРТА | М3 | 0.16 | 0.4048
56.7 | 36028 | БРУСКИ ОБРЕЗНЫЕ ХВОЙНЫХ ПОРОД ДЛИНОЙ 4-6,5 М, ШИРИНОЙ 75-150 ММ, ТОЛЩИНОЙ 100, 125 ММ, II СОРТА | М3 | 0.06 | 0.1518
56.8 | 36059 | ПИЛОМАТЕРИАЛЫ ХВОЙНЫХ ПОРОД ДОСКИ ОБРЕЗНЫЕ ДЛИНОЙ 4-6,5 М, ШИРИНОЙ 75-150 ММ, ТОЛЩИНОЙ 44 ММ И БОЛЕЕ I СОРТА | М3 | 0.83 | 2.0999
57 | Е1001-010-01 | УСТАНОВКА ЭЛЕМЕНТОВ КАРКАСА ОБРЕШЕТКА | М3 ДРЕВЕСИНЫ В КОНСТРУКЦИИ | 3.66
57.1 | 1 | ЗАТРАТЫ ТРУДА РАБОЧИХ-СТРОИТЕЛЕЙ | ЧЕЛ.-Ч | 22.5 | 82.35
57.2 | 521 | ДРЕЛИ ЭЛЕКТРИЧЕСКИЕ | МАШ.-Ч | 0.23 | 0.8418
57.3 | 1556 | БЕНЗОПИЛЫ | МАШ.-Ч | 0.33 | 1.2078
57.4 | 30322 | БОЛТЫ СТРОИТЕЛЬНЫЕ С ГАЙКАМИ И ШАЙБАМИ | Т | 0.0075 | 0.02745
57.5 | 30407 | ГВОЗДИ СТРОИТЕЛЬНЫЕ | Т | 0.003 | 0.01098
57.6 | 31929 | ТОЛЬ С КРУПНОЗЕРНИСТОЙ ПОСЫПКОЙ ГИДРОИЗОЛЯЦИОННЫЙ МАРКИ ТГ-350 | М2 | 1.45 | 5.307
57.7 | 36028 | БРУСКИ ОБРЕЗНЫЕ ХВОЙНЫХ ПОРОД ДЛИНОЙ 4-6,5 М, ШИРИНОЙ 75-150 ММ, ТОЛЩИНОЙ 100, 125 ММ, II СОРТА | М3 | 0.93 | 3.4038
57.8 | 36060 | ДОСКИ ОБРЕЗНЫЕ ХВОЙНЫХ ПОРОД ДЛИНОЙ 4-6,5 М, ШИРИНОЙ 75-150 ММ, ТОЛЩИНОЙ 44 ММ И БОЛЕЕ, II СОРТА | М3 | 0.12 | 0.4392
57.9 | 36077 | ПИЛОМАТЕРИАЛЫ ХВОЙНЫХ ПОРОД ДОСКИ НЕОБРЕЗНЫЕ ДЛИНОЙ 4-6,5 М, ВСЕ ШИРИНЫ, ТОЛЩИНОЙ 32-40 ММ III СОРТА | М3 | 0.01 | 0.0366
58 | Е1001-003-01 | УСТРОЙСТВО СЛУХОВЫХ ОКОН | СЛУХОВОЕ ОКНО | 4
58.1 | 1 | ЗАТРАТЫ ТРУДА РАБОЧИХ-СТРОИТЕЛЕЙ | ЧЕЛ.-Ч | 6.63 | 26.52
58.2 | 3 | ЗАТРАТЫ ТРУДА МАШИНИСТОВ | ЧЕЛ.-Ч | 0.11 | 0.44
58.3 | 762 | КРАНЫ НА АВТОМОБИЛЬНОМ ХОДУ ПРИ РАБОТЕ НА ДРУГИХ ВИДАХ СТРОИТЕЛЬСТВА 10 Т | МАШ.-Ч | 0.11 | 0.44
58.4 | 1523 | ПИЛЫ ДИСКОВЫЕ ЭЛЕКТРИЧЕСКИЕ | МАШ.-Ч | 0.16 | 0.64
58.5 | 30407 | ГВОЗДИ СТРОИТЕЛЬНЫЕ | Т | 0.0014 | 0.0056
58.6 | 36010 | ЛЕСОМАТЕРИАЛЫ КРУГЛЫЕ ХВОЙНЫХ ПОРОД. ЛЕСОМАТЕРИАЛЫ ДЛЯ ВЫРАБОТКИ ПИЛОМАТЕРИАЛОВ И ЗАГОТОВОК (ПЛАСТИНЫ) ТОЛЩИНОЙ 20-24 СМ II СОРТА | М3 | 0.06 | 0.24
58.7 | 36049 | ПИЛОМАТЕРИАЛЫ ХВОЙНЫХ ПОРОД ДОСКИ ОБРЕЗНЫЕ ДЛИНОЙ 4-6,5 М, ШИРИНОЙ 75-150 ММ, ТОЛЩИНОЙ 19-22 ММ III СОРТА | М3 | 0.06 | 0.24
58.8 | 36061 | ДОСКИ ОБРЕЗНЫЕ ХВОЙНЫХ ПОРОД ДЛИНОЙ 4-6,5 М, ШИРИНОЙ 75-150 ММ, ТОЛЩИНОЙ 44 ММ И БОЛЕЕ, III СОРТА | М3 | 0.1 | 0.4
58.9 | 44330 | ПЕРЕПЛЕТЫ ОКОННЫЕ ДЛЯ ЖИЛЫХ ЗДАНИЙ | М2 | 0.5 | 2
59 | Е1203-004-01 МИНСТРОЙ РУЗ 05.01.21 N 3 | УСТРОЙСТВО КРОВЛИ ИЗ МЕТАЛЛОЧЕРЕПИЦЫ, ПРОФНАСТИЛА ТРАПЕЦИЕВИДНОГО И СИНУСОВИДНОГО ПРОФИЛЯ, С ПОКРЫТИЕМ ПО ГОТОВЫМ ПРОГОНАМ: ПРОСТОЙ | 100 М2 КРОВЛИ | 3.5331
59.1 | 1 | ЗАТРАТЫ ТРУДА РАБОЧИХ-СТРОИТЕЛЕЙ | ЧЕЛ.-Ч | 38.53 | 136.1303
59.2 | 3 | ЗАТРАТЫ ТРУДА МАШИНИСТОВ | ЧЕЛ.-Ч | 0.79 | 2.7911
59.3 | 521 | ДРЕЛИ ЭЛЕКТРИЧЕСКИЕ | МАШ.-Ч | 2.41 | 8.5148
59.4 | 762 | КРАНЫ НА АВТОМОБИЛЬНОМ ХОДУ ПРИ РАБОТЕ НА ДРУГИХ ВИДАХ СТРОИТЕЛЬСТВА 10 Т | МАШ.-Ч | 0.79 | 2.7911
59.5 | 30818 | ВИНТЫ САМОНАРЕЗАЮЩИЕ С УПЛОТНИТЕЛЬНОЙ ПРОКЛАДКОЙ 4,8X35 | ШТ | 645 | 2278.8495
59.6 | 30819 | ВИНТЫ САМОНАРЕЗАЮЩИЕ С УПЛОТНИТЕЛЬНОЙ ПРОКЛАДКОЙ 4,8X80 | ШТ | 81 | 286.1811
59.7 | 30823 | ПРОКЛАДКИ УПЛОТНИТЕЛЬНЫЕ ПЕНОПОЛИУРЕТАНОВЫЕ ДЛЯ МЕТАЛЛОЧЕРЕПИЦЫ | М | 16 | 56.5296
60 | МАТ | ПРОФНАСТИЛ ОЦИНКОВАННЫЙ ТОЛЩ. 0,5 ММ | М2 | 388.641
61 | МАТ | АКСЕССУАРЫ КРОВЛИ: СНЕГОЗАДЕРЖАТЕЛЬ | М | 48.8
62 | Е1201-009-02 МИНСТРОЙ РУЗ 05.01.21 N 3 | УСТРОЙСТВО ЖЕЛОБОВ ПОДВЕСНЫХ | 100М | 0.488
62.1 | 1 | ЗАТРАТЫ ТРУДА РАБОЧИХ-СТРОИТЕЛЕЙ | ЧЕЛ.-Ч | 31.41 | 15.3281
62.2 | 3 | ЗАТРАТЫ ТРУДА МАШИНИСТОВ | ЧЕЛ.-Ч | 0.16 | 0.07808
62.3 | 762 | КРАНЫ НА АВТОМОБИЛЬНОМ ХОДУ ПРИ РАБОТЕ НА ДРУГИХ ВИДАХ СТРОИТЕЛЬСТВА 10 Т | МАШ.-Ч | 0.16 | 0.07808
62.4 | 30383 | ГВОЗДИ ПРОВОЛОЧНЫЕ ОЦИНКОВАННЫЕ ДЛЯ АСБЕСТОЦЕМЕНТНОЙ КРОВЛИ 4,5Х120 ММ | Т | 0.0038 | 0.001854
62.5 | 33732 | СТАЛЬ ЛИСТОВАЯ ОЦИНКОВАННАЯ ТОЛЩИНОЙ ЛИСТА 0,7 ММ | Т | 0.33 | 0.16104
63 | МАТ | АКСЕССУАРЫ КРОВЛИ: ВОДОСТОЧНЫЙ ЛОТОК | М | 48.8
64 | Е1201-008-03 МИНСТРОЙ РУЗ 05.01.21 N 3 | НАВЕСКА ВОДОСТОЧНЫХ ТРУБ ПО СТЕНАМ ИЗ КИРПИЧА ИЛИ ЛЕГКОГО БЕТОНА, ДИАМЕТРОМ ДО: 140 ММ | 100М ТРУБ | 0.402
64.1 | 1 | ЗАТРАТЫ ТРУДА РАБОЧИХ-СТРОИТЕЛЕЙ | ЧЕЛ.-Ч | 38.4 | 15.4368
64.2 | 32522 | ПРОВОЛОКА КАНАТНАЯ ОЦИНКОВАННАЯ ДИАМЕТРОМ 3 ММ | Т | 0.0003 | 0.000121
64.3 | 47801 | ТРУБЫ ВОДОСТОЧНЫЕ | М | 113 | 45.426
65 | МАТ | АКСЕССУАРЫ КРОВЛИ: ВОРОНКА | М | 6
66 | МАТ | АКСЕССУАРЫ КРОВЛИ: КОЛЕНО | М | 12
67 | Е1001-087-01 | ОГНЕЗАЩИТА ДЕРЕВЯННЫХ КОНСТРУКЦИЙ ФЕРМ, АРОК, БАЛОК, СТРОПИЛ, МАУЭРЛАТОВ | 10М3 ДРЕВЕСИНЫ В КОНСТРУКЦИИ | 0.937
67.1 | 1 | ЗАТРАТЫ ТРУДА РАБОЧИХ-СТРОИТЕЛЕЙ | ЧЕЛ.-Ч | 8.5 | 7.9645
67.2 | 83 | АГРЕГАТЫ ДЛЯ ПРИГОТОВЛЕНИЯ РАБОЧИХ ЖИДКОСТЕЙ-ЯДОХИМИКАТОВ (БЕЗ ТРАКТОРА) | МАШ.-Ч | 0.6 | 0.5622
67.3 | 9219 | ВОДА | М3 | 0.23 | 0.21551
67.4 | 31065 | КРАСКИ СУХИЕ ДЛЯ ВНУТРЕННИХ РАБОТ | Т | 0.00012 | 0.000112
67.5 | 34206 | АММОНИЙ ФОСФОРНОКИСЛЫЙ ДВУЗАМЕЩЕННЫЙ (ДИАМОНИЙ ФОСФАТ) МАРКА Б | Т | 0.067 | 0.062779
67.6 | 40713 | СУЛЬФАТ АММОНИЯ НАСЫПЬЮ, СОРТ ВЫСШИЙ | Т | 0.017 | 0.015929
68 | Е1001-089-03 | АНТИСЕПТИРОВАНИЕ ВОДНЫМИ РАСТВОРАМИ ПОКРЫТИЙ ПО ФЕРМАМ | 100М2 ПОКРЫТИЯ ПО ФЕРМАМ | 3.5331
68.1 | 1 | ЗАТРАТЫ ТРУДА РАБОЧИХ-СТРОИТЕЛЕЙ | ЧЕЛ.-Ч | 4.39 | 15.5103
68.2 | 9219 | ВОДА | М3 | 0.16 | 0.5653
68.3 | 34265 | НАТРИЙ ФТОРИСТЫЙ ТЕХНИЧЕСКИЙ, МАРКА А, СОРТ I | Т | 0.009 | 0.031798
69 | Е1501-092-01 ДОП. 9 | РАСКРОЙ И ИЗГОТОВЛЕНИЕ ПАНЕЛЕЙ ИЗ ЛИСТОВ "АЛЮПАН" | 100М2 РАЗВЕРНУТОЙ ПРОЕКЦИИ ПОВЕРХНОСТИ ОБЛИЦОВКИ | 0.2928
69.1 | 1 | ЗАТРАТЫ ТРУДА РАБОЧИХ-СТРОИТЕЛЕЙ | ЧЕЛ.-Ч | 191.14 | 55.9658
69.2 | 521 | ДРЕЛИ ЭЛЕКТРИЧЕСКИЕ | МАШ.-Ч | 9.23 | 2.7025
69.3 | 1523 | ПИЛЫ ДИСКОВЫЕ ЭЛЕКТРИЧЕСКИЕ | МАШ.-Ч | 26.45 | 7.7446
69.4 | 2667 | СТАНКИ ФРЕЗЕРНЫЕ | МАШ.-Ч | 49.2 | 14.4058
69.5 | 30625 | ВЫТЯЖНЫЕ КЛЕПКИ | ШТ | 1200 | 351.36
70 | Е1501-094-04 ДОП. 10 | ОБЛИЦОВКА ПОВЕРХНОСТЕЙ ДЕКОРАТИВНЫМИ ПАНЕЛЯМИ ТИПА "АЛЮПАН" ПОТОЛКОВ ПО ГОТОВОМУ КАРКАСУ | 100 М2 РАЗВЕРНУТОЙ ПРОЕКЦИИ ПОВЕРХНОСТИ ОБЛИЦОВКИ | 0.2928
70.1 | 1 | ЗАТРАТЫ ТРУДА РАБОЧИХ-СТРОИТЕЛЕЙ | ЧЕЛ.-Ч | 120.92 | 35.4054
70.2 | 521 | ДРЕЛИ ЭЛЕКТРИЧЕСКИЕ | МАШ.-Ч | 2 | 0.5856
70.3 | 2209 | ШУРУПОВЕРТЫ СТРОИТЕЛЬНО-МОНТАЖНЫЕ | МАШ.-Ч | 5.4 | 1.5811
70.4 | 29109 | АЛЮМИНИЕВЫЕ КОМПОЗИТНЫЕ ПАНЕЛИ ТИПА "АЛЮПАН" | М2 | 110 | 32.208
70.5 | 29160 | ВИНТЫ САМОНАРЕЗАЮЩИЕ | ШТ | 2400 | 702.72
71 | МАТ | ПРОФИЛЬ ДЛЯ АЛЮПАН | М | 117.12
РАЗДЕЛ 6. ПОЛЫ
ПОЛЫ БЕТОННЫЕ
72 | Е1101-009-01 МИНСТРОЙ РУЗ 05.01.21 N 9 | УСТРОЙСТВО ТЕПЛО- И ЗВУКОИЗОЛЯЦИИ СПЛОШНОЙ ИЗ ПЛИТ ИЛИ МАТОВ МИНЕРАЛОВАТНЫХ ИЛИ СТЕКЛОВОЛОКНИСТЫХ | 100М2 | 0.1949
72.1 | 1 | ЗАТРАТЫ ТРУДА РАБОЧИХ-СТРОИТЕЛЕЙ | ЧЕЛ.-Ч | 28.38 | 5.5313
73 | МАТ | IZOBUBBLE ППИ-ПЛ (ВСПЕНЕННЫЙ ПЕНОПОЛИЭТИЛЕН), РАЗМЕРОМ 15ММ Х 100СМ Х 20 М, КОЛИЧЕСТВО В УПАКОВКЕ - 50 М2 | М2 | 20.0747
74 | Е1101-011-01 МИНСТРОЙ РУЗ 05.01.21 N 9 | УСТРОЙСТВО СТЯЖЕК ЦЕМЕНТНЫХ ТОЛЩИНОЙ 20 ММ | 100М2 | 0.1949
74.1 | 1 | ЗАТРАТЫ ТРУДА РАБОЧИХ-СТРОИТЕЛЕЙ | ЧЕЛ.-Ч | 39.51 | 7.7005
74.2 | 404 | ВИБРАТОРЫ ПОВЕРХНОСТНЫЕ | МАШ.-Ч | 9.07 | 1.7677
74.3 | 9219 | ВОДА | М3 | 3.5 | 0.68215
74.4 | 12182 | РАСТВОР ЦЕМЕНТНО-ПЕСЧАНЫЙ М-150 | М3 | 2.04 | 0.3976
75 | Е1101-011-02 МИНСТРОЙ РУЗ 05.01.21 N 9 К=6 | УСТРОЙСТВО СТЯЖЕК ЦЕМЕНТНЫХ НА КАЖДЫЕ 5 ММ ИЗМЕНЕНИЯ ТОЛЩИНЫ СТЯЖКИ ДОБАВЛЯТЬ К НОРМЕ 11-01-011-01 | 100М2 | 0.1949
75.1 | 1 | ЗАТРАТЫ ТРУДА РАБОЧИХ-СТРОИТЕЛЕЙ | ЧЕЛ.-Ч | 3 | 0.5847
75.2 | 404 | ВИБРАТОРЫ ПОВЕРХНОСТНЫЕ | МАШ.-Ч | 13.92 | 2.713
75.3 | 12182 | РАСТВОР ЦЕМЕНТНО-ПЕСЧАНЫЙ М-150 | М3 | 3.06 | 0.59639
76 | Е1504-025-03 ДОП. 4 | УЛУЧШЕННАЯ ОКРАСКА МАСЛЯНЫМИ СОСТАВАМИ ПОЛОВ | 100М2 ОКРАШИВАЕМОЙ ПОВЕРХНОСТИ | 0.1949
76.1 | 1 | ЗАТРАТЫ ТРУДА РАБОЧИХ-СТРОИТЕЛЕЙ | ЧЕЛ.-Ч | 51.37 | 10.012
76.2 | 31655 | ОЛИФА ДЛЯ УЛУЧШЕННОЙ ОКРАСКИ (10% НАТУРАЛЬНОЙ, 90% КОМБИНИРОВАННОЙ) | Т | 0.0116 | 0.002261
76.3 | 31714 | ШПАТЛЕВКА МАСЛЯНО-КЛЕЕВАЯ | Т | 0.054 | 0.010525
76.4 | 35512 | ПЕМЗА ШЛАКОВАЯ (ЩЕБЕНЬ ПОРИСТЫЙ ИЗ МЕТАЛЛУРГИЧЕСКОГО ШЛАКА), МАРКА 600, ФРАКЦИЯ ОТ 5 ДО 10 ММ | М3 | 0.0024 | 0.000468
76.5 | 35538 | ШКУРКА ШЛИФОВАЛЬНАЯ ДВУХСЛОЙНАЯ С ЗЕРНИСТОСТЬЮ 40/25 | М2 | 0.84 | 0.16372
76.6 | 43231 | КРАСКИ МАСЛЯНЫЕ ГОТОВЫЕ К ПРИМЕНЕНИЮ ДЛЯ ВНУТРЕННИХ РАБОТ | Т | 0.025 | 0.004873
76.7 | 44059 | ВЕТОШЬ | КГ | 0.31 | 0.060419
77 | Е1101-039-02 МИНСТРОЙ РУЗ 05.01.21 N 9 | УСТРОЙСТВО ПЛИНТУСОВ ЦЕМЕНТНЫХ | 100М | 0.1676
77.1 | 1 | ЗАТРАТЫ ТРУДА РАБОЧИХ-СТРОИТЕЛЕЙ | ЧЕЛ.-Ч | 10.4 | 1.743
77.2 | 12182 | РАСТВОР ЦЕМЕНТНО-ПЕСЧАНЫЙ М-150 | М3 | 0.16 | 0.026816
ПОЛЫ РЕЛИННЫЕ
78 | Е1101-009-01 МИНСТРОЙ РУЗ 05.01.21 N 9 | УСТРОЙСТВО ТЕПЛО- И ЗВУКОИЗОЛЯЦИИ СПЛОШНОЙ ИЗ ПЛИТ ИЛИ МАТОВ МИНЕРАЛОВАТНЫХ ИЛИ СТЕКЛОВОЛОКНИСТЫХ | 100М2 | 2.1018
78.1 | 1 | ЗАТРАТЫ ТРУДА РАБОЧИХ-СТРОИТЕЛЕЙ | ЧЕЛ.-Ч | 28.38 | 59.6491
79 | МАТ | IZOBUBBLE ППИ-ПЛ (ВСПЕНЕННЫЙ ПЕНОПОЛИЭТИЛЕН), РАЗМЕРОМ 15ММ Х 100СМ Х 20 М, КОЛИЧЕСТВО В УПАКОВКЕ - 50 М2 | М2 | 216.4854
80 | Е1101-011-01 МИНСТРОЙ РУЗ 05.01.21 N 9 | УСТРОЙСТВО СТЯЖЕК ЦЕМЕНТНЫХ ТОЛЩИНОЙ 20 ММ | 100М2 | 2.1018
80.1 | 1 | ЗАТРАТЫ ТРУДА РАБОЧИХ-СТРОИТЕЛЕЙ | ЧЕЛ.-Ч | 39.51 | 83.0421
80.2 | 404 | ВИБРАТОРЫ ПОВЕРХНОСТНЫЕ | МАШ.-Ч | 9.07 | 19.0633
80.3 | 9219 | ВОДА | М3 | 3.5 | 7.3563
80.4 | 12182 | РАСТВОР ЦЕМЕНТНО-ПЕСЧАНЫЙ М-150 | М3 | 2.04 | 4.2877
81 | Е1101-011-02 МИНСТРОЙ РУЗ 05.01.21 N 9 К=2 | УСТРОЙСТВО СТЯЖЕК ЦЕМЕНТНЫХ НА КАЖДЫЕ 5 ММ ИЗМЕНЕНИЯ ТОЛЩИНЫ СТЯЖКИ ДОБАВЛЯТЬ К НОРМЕ 11-01-011-01 | 100М2 | 2.1018
81.1 | 1 | ЗАТРАТЫ ТРУДА РАБОЧИХ-СТРОИТЕЛЕЙ | ЧЕЛ.-Ч | 1 | 2.1018
81.2 | 404 | ВИБРАТОРЫ ПОВЕРХНОСТНЫЕ | МАШ.-Ч | 4.64 | 9.7524
81.3 | 12182 | РАСТВОР ЦЕМЕНТНО-ПЕСЧАНЫЙ М-150 | М3 | 1.02 | 2.1438
82 | Е1101-037-02 МИНСТРОЙ РУЗ 05.01.21 N 9 | УСТРОЙСТВО ПОКРЫТИЙ ИЗ РЕЛИНА НА КЛЕЕ КН-2 | 100М2 | 2.1018
82.1 | 1 | ЗАТРАТЫ ТРУДА РАБОЧИХ-СТРОИТЕЛЕЙ | ЧЕЛ.-Ч | 47.06 | 98.9107
82.2 | 31705 | ШПАТЛЕВКА ПФ-002 КРАСНО-КОРИЧНЕВАЯ | Т | 0.002 | 0.004204
82.3 | 32121 | МАСТИКА КЛЕЯЩАЯ КАУЧУКОВАЯ КН-2 | КГ | 50 | 105.09
82.4 | 44059 | ВЕТОШЬ | КГ | 0.5 | 1.0509
83 | МАТ | ЛИНОЛЕУМ ПВХ БЕЗ ПОД ОСНОВЫ ДЛЯ ПРОИЗВОДСТВЕННЫХ ПОМЕЩЕНИЙ, КОЛЛЕКЦИЯ "РЕЛИН", ТОЛЩИНОЙ 2,0 ММ, ШИРИНОЙ 2,0 М (ЗАЩИТНЫЙ СЛОЙ 0,7 ММ) | М2 | 214.3836
84 | Е1101-040-03 МИНСТРОЙ РУЗ 05.01.21 N 9 | УСТРОЙСТВО ПЛИНТУСОВ ПЛАСТИКОВЫХ НА ВИНТАХ САМОНАРЕЗАЮЩИХ | 100М | 1.5998
84.1 | 1 | ЗАТРАТЫ ТРУДА РАБОЧИХ-СТРОИТЕЛЕЙ | ЧЕЛ.-Ч | 6.66 | 10.6547
84.2 | 521 | ДРЕЛИ ЭЛЕКТРИЧЕСКИЕ | МАШ.-Ч | 1.33 | 2.1277
84.3 | 1041 | ШУРУПОВЕРТЫ | МАШ.-Ч | 2.01 | 3.2156
84.4 | 29840 | УГОЛОК НАРУЖНЫЙ ДЛЯ ПЛАСТИКОВОГО ПЛИНТУСА | ШТ | 7 | 11.1986
84.5 | 29841 | УГОЛОК ВНУТРЕННИЙ ДЛЯ ПЛАСТИКОВОГО ПЛИНТУСА | ШТ | 7 | 11.1986
84.6 | 29842 | СОЕДИНИТЕЛЬ ДЛЯ ПЛАСТИКОВОГО ПЛИНТУСА | ШТ | 40 | 63.992
84.7 | 29843 | ЗАГЛУШКА ТОРЦЕВАЯ ДЛЯ ПЛАСТИКОВОГО ПЛИНТУСА | ШТ | 16 | 25.5968
84.8 | 30795 | ДЮБЕЛИ РАСПОРНЫЕ ПОЛИЭТИЛЕНОВЫЕ 6Х30 ММ | 10 ШТ | 26.3 | 42.0747
84.9 | 35391 | ШУРУП САМОНАРЕЗАЮЩИЙ (TN) 3,5/35 ММ | ШТ | 263 | 420.7474
84.10 | 44346 | ПЛИНТУСА ДЛЯ ПОЛОВ ПЛАСТИКОВЫЕ | М | 101 | 161.5798
ПОЛЫ ИЗ СПЕЦИАЛЬНОГО СПОРТИВНОГО ПОКРЫТИЯ
85 | Е1101-002-03 МИНСТРОЙ РУЗ 05.01.21 N 9 | УСТРОЙСТВО ПОДСТИЛАЮЩИХ СЛОЕВ ГРАВИЙНЫХ | М3 | 71.0876
85.1 | 1 | ЗАТРАТЫ ТРУДА РАБОЧИХ-СТРОИТЕЛЕЙ | ЧЕЛ.-Ч | 2.4 | 170.6102
85.2 | 3 | ЗАТРАТЫ ТРУДА МАШИНИСТОВ | ЧЕЛ.-Ч | 0.46 | 32.7003
85.3 | 660 | КОМПРЕССОРЫ ПЕРЕДВИЖНЫЕ С ДВИГАТЕЛЕМ ВНУТРЕННЕГО СГОРАНИЯ ДАВЛЕНИЕМ ДО 686 КПА (7 АТМ.) 5 М3/МИН | МАШ.-Ч | 0.46 | 32.7003
85.4 | 1866 | ТРАМБОВКИ ПНЕВМАТИЧЕСКИЕ | МАШ.-Ч | 0.93 | 66.1115
85.5 | 9219 | ВОДА | М3 | 0.15 | 10.6631
85.6 | 45056 | ГРАВИЙ ДЛЯ СТРОИТЕЛЬНЫХ РАБОТ ФРАКЦИИ 20-40 ММ | М3 | 1.28 | 90.9921
86 | Е1101-002-09 МИНСТРОЙ РУЗ 05.01.21 N 9 | УСТРОЙСТВО ПОДСТИЛАЮЩИХ СЛОЕВ БЕТОННЫХ | М3 | 26.4512
86.1 | 1 | ЗАТРАТЫ ТРУДА РАБОЧИХ-СТРОИТЕЛЕЙ | ЧЕЛ.-Ч | 1.8 | 47.6122
86.2 | 404 | ВИБРАТОРЫ ПОВЕРХНОСТНЫЕ | МАШ.-Ч | 0.48 | 12.6966
86.3 | 6312 | БЕТОН ТЯЖЕЛЫЙ КЛАССА В7,5 /М-100/ ФРАКЦИИ 5-20 ММ | М3 | 1.02 | 26.9802
86.4 | 9219 | ВОДА | М3 | 0.35 | 9.2579
86.5 | 32105 | МАСТИКА БИТУМНО-ЛАТЕКСНАЯ КРОВЕЛЬНАЯ | Т | 0.002 | 0.052902
86.6 | 36138 | ПИЛОМАТЕРИАЛЫ ХВОЙНЫХ ПОРОД ДОСКИ НЕОБРЕЗНЫЕ ДЛИНОЙ 2-3,75 М, ВСЕ ШИРИНЫ, ТОЛЩИНОЙ 32-40 ММ IV СОРТА | М3 | 0.001 | 0.026451
87 | Е1101-009-01 МИНСТРОЙ РУЗ 05.01.21 N 9 | УСТРОЙСТВО ТЕПЛО- И ЗВУКОИЗОЛЯЦИИ СПЛОШНОЙ ИЗ ПЛИТ ИЛИ МАТОВ МИНЕРАЛОВАТНЫХ ИЛИ СТЕКЛОВОЛОКНИСТЫХ | 100М2 | 3.3064
87.1 | 1 | ЗАТРАТЫ ТРУДА РАБОЧИХ-СТРОИТЕЛЕЙ | ЧЕЛ.-Ч | 28.38 | 93.8356
88 | МАТ | IZOBUBBLE ППИ-ПЛ (ВСПЕНЕННЫЙ ПЕНОПОЛИЭТИЛЕН), РАЗМЕРОМ 15ММ Х 100СМ Х 20 М, КОЛИЧЕСТВО В УПАКОВКЕ - 50 М2 | М2 | 340.5592
89 | Е1101-011-01 МИНСТРОЙ РУЗ 05.01.21 N 9 | УСТРОЙСТВО СТЯЖЕК ЦЕМЕНТНЫХ ТОЛЩИНОЙ 20 ММ | 100М2 | 3.3064
89.1 | 1 | ЗАТРАТЫ ТРУДА РАБОЧИХ-СТРОИТЕЛЕЙ | ЧЕЛ.-Ч | 39.51 | 130.6359
89.2 | 404 | ВИБРАТОРЫ ПОВЕРХНОСТНЫЕ | МАШ.-Ч | 9.07 | 29.989
89.3 | 9219 | ВОДА | М3 | 3.5 | 11.5724
89.4 | 12182 | РАСТВОР ЦЕМЕНТНО-ПЕСЧАНЫЙ М-150 | М3 | 2.04 | 6.7451
90 | Е1101-011-02 МИНСТРОЙ РУЗ 05.01.21 N 9 К=4 | УСТРОЙСТВО СТЯЖЕК ЦЕМЕНТНЫХ НА КАЖДЫЕ 5 ММ ИЗМЕНЕНИЯ ТОЛЩИНЫ СТЯЖКИ ДОБАВЛЯТЬ К НОРМЕ 11-01-011-01 | 100М2 | 3.3064
90.1 | 1 | ЗАТРАТЫ ТРУДА РАБОЧИХ-СТРОИТЕЛЕЙ | ЧЕЛ.-Ч | 2 | 6.6128
90.2 | 404 | ВИБРАТОРЫ ПОВЕРХНОСТНЫЕ | МАШ.-Ч | 9.28 | 30.6834
90.3 | 12182 | РАСТВОР ЦЕМЕНТНО-ПЕСЧАНЫЙ М-150 | М3 | 2.04 | 6.7451
91 | Е1101-037-01 МИНСТРОЙ РУЗ 05.01.21 N 9 | УСТРОЙСТВО ПОКРЫТИЙ ИЗ СПОРТИВНОГО ПОКРЫТИЯ НА КЛЕЕ БУСТИЛАТ | 100М2 | 3.3064
91.1 | 1 | ЗАТРАТЫ ТРУДА РАБОЧИХ-СТРОИТЕЛЕЙ | ЧЕЛ.-Ч | 47.06 | 155.5992
91.2 | 31688 | КЛЕЙ "БУСТИЛАТ" | Т | 0.05 | 0.16532
91.3 | 44059 | ВЕТОШЬ | КГ | 0.5 | 1.6532
92 | МАТ | СПОРТИВНОЕ ПОКРЫТИЕ ИЗ ПВХ, ДЛЯ СПОРТИВНЫХ ПОМЕЩЕНИЙ, КОЛЛЕКЦИЯ "SANFA SPORT" (ТОЛЩИНОЙ 4,5 ММ, ШИРИНОЙ 1,5 М) | М2 | 337.2528
93 | Е1101-040-03 МИНСТРОЙ РУЗ 05.01.21 N 9 | УСТРОЙСТВО ПЛИНТУСОВ ПЛАСТИКОВЫХ НА ВИНТАХ САМОНАРЕЗАЮЩИХ | 100М | 0.739
93.1 | 1 | ЗАТРАТЫ ТРУДА РАБОЧИХ-СТРОИТЕЛЕЙ | ЧЕЛ.-Ч | 6.66 | 4.9217
93.2 | 521 | ДРЕЛИ ЭЛЕКТРИЧЕСКИЕ | МАШ.-Ч | 1.33 | 0.98287
93.3 | 1041 | ШУРУПОВЕРТЫ | МАШ.-Ч | 2.01 | 1.4854
93.4 | 29840 | УГОЛОК НАРУЖНЫЙ ДЛЯ ПЛАСТИКОВОГО ПЛИНТУСА | ШТ | 7 | 5.173
93.5 | 29841 | УГОЛОК ВНУТРЕННИЙ ДЛЯ ПЛАСТИКОВОГО ПЛИНТУСА | ШТ | 7 | 5.173
93.6 | 29842 | СОЕДИНИТЕЛЬ ДЛЯ ПЛАСТИКОВОГО ПЛИНТУСА | ШТ | 40 | 29.56
93.7 | 29843 | ЗАГЛУШКА ТОРЦЕВАЯ ДЛЯ ПЛАСТИКОВОГО ПЛИНТУСА | ШТ | 16 | 11.824
93.8 | 30795 | ДЮБЕЛИ РАСПОРНЫЕ ПОЛИЭТИЛЕНОВЫЕ 6Х30 ММ | 10 ШТ | 26.3 | 19.4357
93.9 | 35391 | ШУРУП САМОНАРЕЗАЮЩИЙ (TN) 3,5/35 ММ | ШТ | 263 | 194.357
93.10 | 44346 | ПЛИНТУСА ДЛЯ ПОЛОВ ПЛАСТИКОВЫЕ | М | 101 | 74.639
РАЗДЕЛ 7. ПРОЕМЫ
94 | Е1001-036-01ДОП. 11 ГОСАРХИТЕКТСТРОЙ РУЗ ПР. № 429 ОТ 15.12.17 Г. | УСТАНОВКА В ЖИЛЫХ И ОБЩЕСТВЕННЫХ ЗДАНИЯХ ОКОННЫХ БЛОКОВ ИЗ ДЕРЕВО АЛЮМИНИЯ, АЛЮМИНИЯ, МЕТАЛЛОПЛАСТИКА В КАМЕННЫХ СТЕНАХ, ОТКРЫВАЮЩИМИСЯ (ПОВОРОТНЫХ, ОТКИДНЫХ, ПОВОРОТНО-ОТКИДНЫХ): С ПЛОЩАДЬЮ ПРОЕМА ДО 2 М2 | 100 М2 | 0.0336
94.1 | 1 | ЗАТРАТЫ ТРУДА РАБОЧИХ-СТРОИТЕЛЕЙ | ЧЕЛ.-Ч | 161.82 | 5.4372
94.2 | 2209 | ШУРУПОВЕРТЫ СТРОИТЕЛЬНО-МОНТАЖНЫЕ | МАШ.-Ч | 9.52 | 0.31987
94.3 | 2875 | ПЕРФОРАТОРЫ ЭЛЕКТРИЧЕСКИЕ | МАШ.-Ч | 14.65 | 0.49224
94.4 | 29962 | ЗАКЛАДНЫЕ ДЕТАЛИ ИЗ АЛЮМИНИЕВОГО ПРОФИЛЯ РАЗМЕРОМ 60Х27Х0,6 | М | 75 | 2.52
94.5 | 31478 | ДЮБЕЛЬ-ПРОБКИ ДЛ. 65 ММ | ШТ | 600 | 20.16
94.6 | 76853 | ШУРУПЫ-САМОРЕЗЫ 35 ММ | КГ | 2.2 | 0.07392
94.7 | 80625 | ПЕНА МОНТАЖНАЯ (ГЕРМЕТИК ПЕНОПОЛИУРЕТАНОВЫЙ ТИПА MAKROFLEKS, SOUDAL) ДЛЯ ГЕРМЕТИЗАЦИИ СТЫКОВ В БАЛЛОНЧИКЕ ЕМКОСТЬЮ 0,75 Л | ШТ | 35 | 1.176
95 | Е1001-036-03ДОП. 11 ГОСАРХИТЕКТСТРОЙ РУЗ ПР. № 429 ОТ 15.12.17 Г. | УСТАНОВКА В ЖИЛЫХ И ОБЩЕСТВЕННЫХ ЗДАНИЯХ ОКОННЫХ БЛОКОВ ИЗ ДЕРЕВО АЛЮМИНИЯ, АЛЮМИНИЯ, МЕТАЛЛОПЛАСТИКА В КАМЕННЫХ СТЕНАХ, ОТКРЫВАЮЩИМИСЯ (ПОВОРОТНЫХ, ОТКИДНЫХ, ПОВОРОТНО-ОТКИДНЫХ): С ПЛОЩАДЬЮ ПРОЕМА ДО 5 М2 | 100 М2 | 0.1225
95.1 | 1 | ЗАТРАТЫ ТРУДА РАБОЧИХ-СТРОИТЕЛЕЙ | ЧЕЛ.-Ч | 100.43 | 12.3027
95.2 | 2209 | ШУРУПОВЕРТЫ СТРОИТЕЛЬНО-МОНТАЖНЫЕ | МАШ.-Ч | 6.48 | 0.7938
95.3 | 2875 | ПЕРФОРАТОРЫ ЭЛЕКТРИЧЕСКИЕ | МАШ.-Ч | 9.97 | 1.2213
95.4 | 29962 | ЗАКЛАДНЫЕ ДЕТАЛИ ИЗ АЛЮМИНИЕВОГО ПРОФИЛЯ РАЗМЕРОМ 60Х27Х0,6 | М | 40 | 4.9
95.5 | 31478 | ДЮБЕЛЬ-ПРОБКИ ДЛ. 65 ММ | ШТ | 320 | 39.2
95.6 | 76853 | ШУРУПЫ-САМОРЕЗЫ 35 ММ | КГ | 1.15 | 0.14088
95.7 | 80625 | ПЕНА МОНТАЖНАЯ (ГЕРМЕТИК ПЕНОПОЛИУРЕТАНОВЫЙ ТИПА MAKROFLEKS, SOUDAL) ДЛЯ ГЕРМЕТИЗАЦИИ СТЫКОВ В БАЛЛОНЧИКЕ ЕМКОСТЬЮ 0,75 Л | ШТ | 35 | 4.2875
96 | Е1001-036-04ДОП. 11 ГОСАРХИТЕКТСТРОЙ РУЗ ПР. № 429 ОТ 15.12.17 Г. | УСТАНОВКА В ЖИЛЫХ И ОБЩЕСТВЕННЫХ ЗДАНИЯХ ОКОННЫХ БЛОКОВ ИЗ ДЕРЕВО АЛЮМИНИЯ, АЛЮМИНИЯ, МЕТАЛЛОПЛАСТИКА В КАМЕННЫХ СТЕНАХ, ОТКРЫВАЮЩИМИСЯ (ПОВОРОТНЫХ, ОТКИДНЫХ, ПОВОРОТНО-ОТКИДНЫХ): С ПЛОЩАДЬЮ ПРОЕМА ДО 10 М2 | 100 М2 | 1.3216
96.1 | 1 | ЗАТРАТЫ ТРУДА РАБОЧИХ-СТРОИТЕЛЕЙ | ЧЕЛ.-Ч | 90.89 | 120.1202
96.2 | 2209 | ШУРУПОВЕРТЫ СТРОИТЕЛЬНО-МОНТАЖНЫЕ | МАШ.-Ч | 6.12 | 8.0882
96.3 | 2875 | ПЕРФОРАТОРЫ ЭЛЕКТРИЧЕСКИЕ | МАШ.-Ч | 9.42 | 12.4495
96.4 | 29962 | ЗАКЛАДНЫЕ ДЕТАЛИ ИЗ АЛЮМИНИЕВОГО ПРОФИЛЯ РАЗМЕРОМ 60Х27Х0,6 | М | 30 | 39.648
96.5 | 31478 | ДЮБЕЛЬ-ПРОБКИ ДЛ. 65 ММ | ШТ | 240 | 317.184
96.6 | 76853 | ШУРУПЫ-САМОРЕЗЫ 35 ММ | КГ | 0.84 | 1.1101
96.7 | 80625 | ПЕНА МОНТАЖНАЯ (ГЕРМЕТИК ПЕНОПОЛИУРЕТАНОВЫЙ ТИПА MAKROFLEKS, SOUDAL) ДЛЯ ГЕРМЕТИЗАЦИИ СТЫКОВ В БАЛЛОНЧИКЕ ЕМКОСТЬЮ 0,75 Л | ШТ | 35 | 46.256
97 | МАТ | ОКОННЫЕ БЛОКИ ПЛАСТИКОВЫЕ | М2 | 147.77
98 | Е1001-037-01ДОП. 11 ГОСАРХИТЕКТСТРОЙ РУЗ ПР. № 429 ОТ 15.12.17 Г. | УСТАНОВКА БЛОКОВ ДЕРЕВО АЛЮМИНИЕВЫХ, АЛЮМИНИЕВЫХ, МЕТАЛЛОПЛАСТИКОВЫХ В НАРУЖНЫХ И ВНУТРЕННИХ ДВЕРНЫХ ПРОЕМАХ: В КАМЕННЫХ СТЕНАХ ПЛОЩАДЬЮ ПРОЕМА ДО 3 М2 | 100М2 | 0.1128
98.1 | 1 | ЗАТРАТЫ ТРУДА РАБОЧИХ-СТРОИТЕЛЕЙ | ЧЕЛ.-Ч | 89.47 | 10.0922
98.2 | 2209 | ШУРУПОВЕРТЫ СТРОИТЕЛЬНО-МОНТАЖНЫЕ | МАШ.-Ч | 3.84 | 0.43315
98.3 | 2875 | ПЕРФОРАТОРЫ ЭЛЕКТРИЧЕСКИЕ | МАШ.-Ч | 5.91 | 0.66665
98.4 | 29962 | ЗАКЛАДНЫЕ ДЕТАЛИ ИЗ АЛЮМИНИЕВОГО ПРОФИЛЯ РАЗМЕРОМ 60Х27Х0,6 | М | 66 | 7.4448
98.5 | 31478 | ДЮБЕЛЬ-ПРОБКИ ДЛ. 65 ММ | ШТ | 533 | 60.1224
98.6 | 76853 | ШУРУПЫ-САМОРЕЗЫ 35 ММ | КГ | 1.92 | 0.21658
98.7 | 80625 | ПЕНА МОНТАЖНАЯ (ГЕРМЕТИК ПЕНОПОЛИУРЕТАНОВЫЙ ТИПА MAKROFLEKS, SOUDAL) ДЛЯ ГЕРМЕТИЗАЦИИ СТЫКОВ В БАЛЛОНЧИКЕ ЕМКОСТЬЮ 0,75 Л | ШТ | 40 | 4.512
99 | Е1001-037-02ДОП. 11 ГОСАРХИТЕКТСТРОЙ РУЗ ПР. № 429 ОТ 15.12.17 Г. | УСТАНОВКА БЛОКОВ ДЕРЕВО АЛЮМИНИЕВЫХ, АЛЮМИНИЕВЫХ, МЕТАЛЛОПЛАСТИКОВЫХ В НАРУЖНЫХ И ВНУТРЕННИХ ДВЕРНЫХ ПРОЕМАХ: В КАМЕННЫХ СТЕНАХ ПЛОЩАДЬЮ ПРОЕМА БОЛЕЕ 3 М2 | 100М2 | 0.114
99.1 | 1 | ЗАТРАТЫ ТРУДА РАБОЧИХ-СТРОИТЕЛЕЙ | ЧЕЛ.-Ч | 79.73 | 9.0892
99.2 | 2209 | ШУРУПОВЕРТЫ СТРОИТЕЛЬНО-МОНТАЖНЫЕ | МАШ.-Ч | 1.29 | 0.14706
99.3 | 2875 | ПЕРФОРАТОРЫ ЭЛЕКТРИЧЕСКИЕ | МАШ.-Ч | 1.98 | 0.22572
99.4 | 29962 | ЗАКЛАДНЫЕ ДЕТАЛИ ИЗ АЛЮМИНИЕВОГО ПРОФИЛЯ РАЗМЕРОМ 60Х27Х0,6 | М | 50 | 5.7
99.5 | 31478 | ДЮБЕЛЬ-ПРОБКИ ДЛ. 65 ММ | ШТ | 400 | 45.6
99.6 | 76853 | ШУРУПЫ-САМОРЕЗЫ 35 ММ | КГ | 1.4 | 0.1596
99.7 | 80625 | ПЕНА МОНТАЖНАЯ (ГЕРМЕТИК ПЕНОПОЛИУРЕТАНОВЫЙ ТИПА MAKROFLEKS, SOUDAL) ДЛЯ ГЕРМЕТИЗАЦИИ СТЫКОВ В БАЛЛОНЧИКЕ ЕМКОСТЬЮ 0,75 Л | ШТ | 40 | 4.56
100 | МАТ | ДВЕРНЫЕ БЛОКИ ИЗ АЛЮМИНИЕВОГО ПРОФИЛЯ | М2 | 22.68
101 | Е1001-039-01 | УСТАНОВКА БЛОКОВ В НАРУЖНЫХ И ВНУТРЕННИХ ДВЕРНЫХ ПРОЕМАХ В КАМЕННЫХ СТЕНАХ ПЛОЩАДЬЮ ПРОЕМА ДО 3 М2 | 100М2 ПРОЕМОВ | 0.0396
101.1 | 1 | ЗАТРАТЫ ТРУДА РАБОЧИХ-СТРОИТЕЛЕЙ | ЧЕЛ.-Ч | 104.28 | 4.1295
101.2 | 913 | КОТЛЫ БИТУМНЫЕ ПЕРЕДВИЖНЫЕ 400 Л | МАШ.-Ч | 1.79 | 0.070884
101.3 | 12146 | РАСТВОР ГОТОВЫЙ ОТДЕЛОЧНЫЙ ТЯЖЕЛЫЙ, ИЗВЕСТКОВЫЙ: 1:2,0 | М3 | 0.105 | 0.004158
101.4 | 29917 | БЛОКИ ДВЕРНЫЕ ДЕРЕВЯННЫЕ ФИЛЕНЧАТЫЕ ИЗ МДФ | М2 | 100 | 3.96
101.5 | 30405 | ГВОЗДИ ТОЛЕВЫЕ КРУГЛЫЕ 3,0Х40 ММ | Т | 0.0021 | 8.3e-05
101.6 | 30407 | ГВОЗДИ СТРОИТЕЛЬНЫЕ | Т | 0.00413 | 0.000164
101.7 | 30654 | ГИПСОВЫЕ ВЯЖУЩИЕ Г-3 | Т | 0.016 | 0.000634
102 | Е1001-039-02 | УСТАНОВКА БЛОКОВ В НАРУЖНЫХ И ВНУТРЕННИХ ДВЕРНЫХ ПРОЕМАХ В КАМЕННЫХ СТЕНАХ ПЛОЩАДЬЮ ПРОЕМА БОЛЕЕ 3 М2 | 100М2 ПРОЕМОВ | 0.0336
102.1 | 1 | ЗАТРАТЫ ТРУДА РАБОЧИХ-СТРОИТЕЛЕЙ | ЧЕЛ.-Ч | 92.92 | 3.1221
102.2 | 913 | КОТЛЫ БИТУМНЫЕ ПЕРЕДВИЖНЫЕ 400 Л | МАШ.-Ч | 1.31 | 0.044016
102.3 | 12146 | РАСТВОР ГОТОВЫЙ ОТДЕЛОЧНЫЙ ТЯЖЕЛЫЙ, ИЗВЕСТКОВЫЙ: 1:2,0 | М3 | 0.076 | 0.002554
102.4 | 29917 | БЛОКИ ДВЕРНЫЕ ДЕРЕВЯННЫЕ ФИЛЕНЧАТЫЕ ИЗ МДФ | М2 | 100 | 3.36
102.5 | 30405 | ГВОЗДИ ТОЛЕВЫЕ КРУГЛЫЕ 3,0Х40 ММ | Т | 0.00152 | 5.1e-05
102.6 | 30407 | ГВОЗДИ СТРОИТЕЛЬНЫЕ | Т | 0.00168 | 5.6e-05
102.7 | 30654 | ГИПСОВЫЕ ВЯЖУЩИЕ Г-3 | Т | 0.011 | 0.00037
103 | Е1001-035-01ДОП. 11 ГОСАРХИТЕКТСТРОЙ РУЗ ПР. № 429 ОТ 15.12.17 Г. | УСТАНОВКА ПОДОКОННЫХ ДОСОК ИЗ ПВХ В КАМЕННЫХ СТЕНАХ ТОЛЩИНОЙ ДО 0,51 М. | 100 М | 0.0955
103.1 | 1 | ЗАТРАТЫ ТРУДА РАБОЧИХ-СТРОИТЕЛЕЙ | ЧЕЛ.-Ч | 21.19 | 2.0236
103.2 | 80625 | ПЕНА МОНТАЖНАЯ (ГЕРМЕТИК ПЕНОПОЛИУРЕТАНОВЫЙ ТИПА MAKROFLEKS, SOUDAL) ДЛЯ ГЕРМЕТИЗАЦИИ СТЫКОВ В БАЛЛОНЧИКЕ ЕМКОСТЬЮ 0,75 Л | ШТ | 12.5 | 1.1938
103.3 | 81864 | КЛИНЬЯ ДЕРЕВЯННЫЕ | ШТ | 400 | 38.2
103.4 | 85343 | ДОСКИ ПОДОКОННЫЕ ИЗ ПВХ | М | 100 | 9.55
104 | Е1201-010-01 МИНСТРОЙ РУЗ 05.01.21 N 3 | УСТРОЙСТВО МЕЛКИХ ПОКРЫТИЙ [БРАНДМАУЭРЫ, ПАРАПЕТЫ, СВЕСЫ И Т.П.] ИЗ ЛИСТОВОЙ ОЦИНКОВАННОЙ СТАЛИ | 100М2 | 0.1605
104.1 | 1 | ЗАТРАТЫ ТРУДА РАБОЧИХ-СТРОИТЕЛЕЙ | ЧЕЛ.-Ч | 112.75 | 18.0964
104.2 | 30405 | ГВОЗДИ ТОЛЕВЫЕ КРУГЛЫЕ 3,0Х40 ММ | Т | 0.004 | 0.000642
104.3 | 32522 | ПРОВОЛОКА КАНАТНАЯ ОЦИНКОВАННАЯ ДИАМЕТРОМ 3 ММ | Т | 0.012 | 0.001926
104.4 | 33732 | СТАЛЬ ЛИСТОВАЯ ОЦИНКОВАННАЯ ТОЛЩИНОЙ ЛИСТА 0,7 ММ | Т | 0.57 | 0.091485
105 | Е0802-007-04 МИНСТРОЙ РУЗ 05.01.21 N 2 | УСТАНОВКА МЕТАЛЛИЧЕСКИХ РЕШЕТОК В ПОДГОТОВЛЕННЫЕ ПРОЕМЫ | Т МЕТАЛЛИЧЕСКИХ ИЗДЕЛИЙ | 1.4116
105.1 | 1 | ЗАТРАТЫ ТРУДА РАБОЧИХ-СТРОИТЕЛЕЙ | ЧЕЛ.-Ч | 43.38 | 61.233
105.2 | 3 | ЗАТРАТЫ ТРУДА МАШИНИСТОВ | ЧЕЛ.-Ч | 0.69 | 0.97397
105.3 | 762 | КРАНЫ НА АВТОМОБИЛЬНОМ ХОДУ ПРИ РАБОТЕ НА ДРУГИХ ВИДАХ СТРОИТЕЛЬСТВА 10 Т | МАШ.-Ч | 0.69 | 0.97397
105.4 | 2016 | УСТАНОВКИ ДЛЯ СВАРКИ РУЧНОЙ ДУГОВОЙ (ПОСТОЯННОГО ТОКА) | МАШ.-Ч | 1.2 | 1.6939
105.5 | 31419 | ГРУНТОВКА ГФ-021 КРАСНО-КОРИЧНЕВАЯ | Т | 0.004 | 0.005646
105.6 | 35312 | ЭЛЕКТРОДЫ ДИАМЕТРОМ 4 ММ Э46 | Т | 0.006 | 0.008469
106 | МАТ | УГОЛОК 50Х50Х4 | Т | 1.1444
107 | МАТ | СЕТКА РЯБИЦА | М2 | 159.04
108 | Е1504-030-04 К=0,5 | МАСЛЯНАЯ ОКРАСКА МЕТАЛЛИЧЕСКИХ ПОВЕРХНОСТЕЙ РЕШЕТОК, ПЕРЕПЛЕТОВ, ТРУБ ДИАМЕТРОМ МЕНЕЕ 50 ММ И Т.П., КОЛИЧЕСТВО ОКРАСОК 2 | 100М2 ОТДЕЛЫВАЕМОЙ ПОВЕРХНОСТИ | 0.5232
108.1 | 1 | ЗАТРАТЫ ТРУДА РАБОЧИХ-СТРОИТЕЛЕЙ | ЧЕЛ.-Ч | 35.53 | 18.5893
108.2 | 31392 | ОЛИФА НАТУРАЛЬНАЯ | КГ | 1.35 | 0.70632
108.3 | 43231 | КРАСКИ МАСЛЯНЫЕ ГОТОВЫЕ К ПРИМЕНЕНИЮ ДЛЯ ВНУТРЕННИХ РАБОТ | Т | 0.0123 | 0.006435
108.4 | 44059 | ВЕТОШЬ | КГ | 0.15 | 0.07848
РАЗДЕЛ 8. ВНУТРЕННЯЯ ОТДЕЛКА
109 | Е1001-010-01 | УСТАНОВКА ЭЛЕМЕНТОВ КАРКАСА ИЗ БРУСЬЕВ | М3 ДРЕВЕСИНЫ В КОНСТРУКЦИИ | 3.0064
109.1 | 1 | ЗАТРАТЫ ТРУДА РАБОЧИХ-СТРОИТЕЛЕЙ | ЧЕЛ.-Ч | 22.5 | 67.644
109.2 | 521 | ДРЕЛИ ЭЛЕКТРИЧЕСКИЕ | МАШ.-Ч | 0.23 | 0.69147
109.3 | 1556 | БЕНЗОПИЛЫ | МАШ.-Ч | 0.33 | 0.99211
109.4 | 30322 | БОЛТЫ СТРОИТЕЛЬНЫЕ С ГАЙКАМИ И ШАЙБАМИ | Т | 0.0075 | 0.022548
109.5 | 30407 | ГВОЗДИ СТРОИТЕЛЬНЫЕ | Т | 0.003 | 0.009019
109.6 | 36028 | БРУСКИ ОБРЕЗНЫЕ ХВОЙНЫХ ПОРОД ДЛИНОЙ 4-6,5 М, ШИРИНОЙ 75-150 ММ, ТОЛЩИНОЙ 100, 125 ММ, II СОРТА | М3 | 0.93 | 2.796
109.7 | 36060 | ДОСКИ ОБРЕЗНЫЕ ХВОЙНЫХ ПОРОД ДЛИНОЙ 4-6,5 М, ШИРИНОЙ 75-150 ММ, ТОЛЩИНОЙ 44 ММ И БОЛЕЕ, II СОРТА | М3 | 0.12 | 0.36077
109.8 | 36077 | ПИЛОМАТЕРИАЛЫ ХВОЙНЫХ ПОРОД ДОСКИ НЕОБРЕЗНЫЕ ДЛИНОЙ 4-6,5 М, ВСЕ ШИРИНЫ, ТОЛЩИНОЙ 32-40 ММ III СОРТА | М3 | 0.01 | 0.030064
110 | Е1001-087-01 | ОГНЕЗАЩИТА ДЕРЕВЯННЫХ КОНСТРУКЦИЙ ФЕРМ, АРОК, БАЛОК, СТРОПИЛ, МАУЭРЛАТОВ | 10М3 ДРЕВЕСИНЫ В КОНСТРУКЦИИ | 0.30064
110.1 | 1 | ЗАТРАТЫ ТРУДА РАБОЧИХ-СТРОИТЕЛЕЙ | ЧЕЛ.-Ч | 8.5 | 2.5554
110.2 | 83 | АГРЕГАТЫ ДЛЯ ПРИГОТОВЛЕНИЯ РАБОЧИХ ЖИДКОСТЕЙ-ЯДОХИМИКАТОВ (БЕЗ ТРАКТОРА) | МАШ.-Ч | 0.6 | 0.18038
110.3 | 9219 | ВОДА | М3 | 0.23 | 0.069147
110.4 | 31065 | КРАСКИ СУХИЕ ДЛЯ ВНУТРЕННИХ РАБОТ | Т | 0.00012 | 3.6e-05
110.5 | 34206 | АММОНИЙ ФОСФОРНОКИСЛЫЙ ДВУЗАМЕЩЕННЫЙ (ДИАМОНИЙ ФОСФАТ) МАРКА Б | Т | 0.067 | 0.020143
110.6 | 40713 | СУЛЬФАТ АММОНИЯ НАСЫПЬЮ, СОРТ ВЫСШИЙ | Т | 0.017 | 0.005111
111 | Е1001-022-03 | ПОДШИВКА ПОТОЛКОВ ПЛИТАМИ ДРЕВЕСНОВОЛОКНИСТЫМИ ТВЕРДЫМИ ТОЛЩИНОЙ 5ММ | 100М2 ПОТОЛКОВ | 3.3064
111.1 | 1 | ЗАТРАТЫ ТРУДА РАБОЧИХ-СТРОИТЕЛЕЙ | ЧЕЛ.-Ч | 67.1 | 221.8594
111.2 | 1523 | ПИЛЫ ДИСКОВЫЕ ЭЛЕКТРИЧЕСКИЕ | МАШ.-Ч | 0.67 | 2.2153
111.3 | 30407 | ГВОЗДИ СТРОИТЕЛЬНЫЕ | Т | 0.006 | 0.019838
111.4 | 32345 | ПЛИТЫ ДРЕВЕСНОВОЛОКНИСТЫЕ СУХОГО СПОСОБА ПРОИЗВОДСТВА ГРУППЫ А ТВЕРДЫЕ, МАРКИ ТС-400 ТОЛЩИНОЙ 5 ММ | 1000М2 | 0.105 | 0.34717
112 | Е1504-025-02 ДОП. 4 | УЛУЧШЕННАЯ ОКРАСКА МАСЛЯНЫМИ СОСТАВАМИ ПО ДЕРЕВУ ПОТОЛКОВ | 100М2 ОКРАШИВАЕМОЙ ПОВЕРХНОСТИ | 3.3064
112.1 | 1 | ЗАТРАТЫ ТРУДА РАБОЧИХ-СТРОИТЕЛЕЙ | ЧЕЛ.-Ч | 71.29 | 235.7133
112.2 | 31655 | ОЛИФА ДЛЯ УЛУЧШЕННОЙ ОКРАСКИ (10% НАТУРАЛЬНОЙ, 90% КОМБИНИРОВАННОЙ) | Т | 0.01 | 0.033064
112.3 | 31714 | ШПАТЛЕВКА МАСЛЯНО-КЛЕЕВАЯ | Т | 0.041 | 0.13556
112.4 | 35512 | ПЕМЗА ШЛАКОВАЯ (ЩЕБЕНЬ ПОРИСТЫЙ ИЗ МЕТАЛЛУРГИЧЕСКОГО ШЛАКА), МАРКА 600, ФРАКЦИЯ ОТ 5 ДО 10 ММ | М3 | 0.0024 | 0.007935
112.5 | 35538 | ШКУРКА ШЛИФОВАЛЬНАЯ ДВУХСЛОЙНАЯ С ЗЕРНИСТОСТЬЮ 40/25 | М2 | 0.84 | 2.7774
112.6 | 43231 | КРАСКИ МАСЛЯНЫЕ ГОТОВЫЕ К ПРИМЕНЕНИЮ ДЛЯ ВНУТРЕННИХ РАБОТ | Т | 0.0298 | 0.098531
112.7 | 44059 | ВЕТОШЬ | КГ | 0.31 | 1.025
113 | Е1502-035-04 | ОТДЕЛКА ПОВЕРХНОСТЕЙ ИЗ СБОРНЫХ ЭЛЕМЕНТОВ И ПЛИТ ПОД ОКРАСКУ ИЛИ ОКЛЕЙКУ ОБОЯМИ ПОТОЛКОВ СБОРНЫХ ИЗ ПЛИТ | 100М2 ОТДЕЛЫВАЕМОЙ ПОВЕРХНОСТИ | 2.2967
113.1 | 1 | ЗАТРАТЫ ТРУДА РАБОЧИХ-СТРОИТЕЛЕЙ | ЧЕЛ.-Ч | 33.97 | 78.0189
113.2 | 12138 | РАСТВОР ЦЕМЕНТНО-ИЗВЕСТКОВЫЙ 1:1:6 | М3 | 0.06 | 0.1378
114 | Е1504-005-06 ДОП. 4 | ОКРАСКА ПОЛИВИНИЛАЦЕТАТНЫМИ ВОДОЭМУЛЬСИОННЫМИ СОСТАВАМИ УЛУЧШЕННАЯ ПО СБОРНЫМ КОНСТРУКЦИЯМ, ПОДГОТОВЛЕННЫМ ПОД ОКРАСКУ ПОТОЛКОВ | 100М2 ОКРАШИВАЕМОЙ ПОВЕРХНОСТИ | 2.2967
114.1 | 1 | ЗАТРАТЫ ТРУДА РАБОЧИХ-СТРОИТЕЛЕЙ | ЧЕЛ.-Ч | 28.6 | 65.6856
114.2 | 31054 | КРАСКИ ВОДОЭМУЛЬСИОННЫЕ | Т | 0.069 | 0.15847
114.3 | 31710 | ШПАТЛЕВКА КЛЕЕВАЯ | Т | 0.0055 | 0.012632
114.4 | 35538 | ШКУРКА ШЛИФОВАЛЬНАЯ ДВУХСЛОЙНАЯ С ЗЕРНИСТОСТЬЮ 40/25 | М2 | 0.84 | 1.9292
114.5 | 44059 | ВЕТОШЬ | КГ | 0.31 | 0.71198
115 | Е1502-019-03 ДОП. 12 МИНСТРОЙ РУЗ N 519 ОТ 18.11.2019 Г. | СПЛОШНОЕ ВЫРАВНИВАНИЕ ПОВЕРХНОСТЕЙ [ОДНОСЛОЙНАЯ ШТУКАТУРКА] ИЗ СУХИХ РАСТВОРНЫХ СМЕСЕЙ ТОЛЩИНОЙ ДО 10 ММ СТЕН | 100М2 ОШТУКАТУРИВАЕМОЙ ПОВЕРХНОСТИ | 9.2047
115.1 | 1 | ЗАТРАТЫ ТРУДА РАБОЧИХ-СТРОИТЕЛЕЙ | ЧЕЛ.-Ч | 51.89 | 477.6319
115.2 | 3 | ЗАТРАТЫ ТРУДА МАШИНИСТОВ | ЧЕЛ.-Ч | 1.67 | 15.3718
115.3 | 1914 | РАСТВОРОСМЕСИТЕЛИ ПЕРЕДВИЖНЫЕ 65 Л | МАШ.-Ч | 1.67 | 15.3718
115.4 | 9219 | ВОДА | М3 | 0.63 | 5.799
115.5 | 45036 | СМЕСЬ РАСТВОРНАЯ СУХАЯ | Т | 0.97 | 8.9286
116 | Е1502-019-11 ДОП. 12 МИНСТРОЙ РУЗ N 519 ОТ 18.11.2019 Г. К=8 | ВЫЧИТАЕТСЯ ПОЗИЦИЯ: НА КАЖДЫЙ ММ ИЗМЕНЕНИЯ ТОЛЩИНЫ ИСКЛЮЧАЕТСЯ СТЕН | 100М2 ОШТУКАТУРИВАЕМОЙ ПОВЕРХНОСТИ | -9.2047
116.1 | 1 | ЗАТРАТЫ ТРУДА РАБОЧИХ-СТРОИТЕЛЕЙ | ЧЕЛ.-Ч | 40 | -368.188
116.2 | 521 | ДРЕЛИ ЭЛЕКТРИЧЕСКИЕ | МАШ.-Ч | 1.336 | -12.2975
116.3 | 9219 | ВОДА | М3 | 0.504 | -4.6392
116.4 | 45036 | СМЕСЬ РАСТВОРНАЯ СУХАЯ | Т | 0.66 | -6.0751
117 | Е1504-005-05 ДОП. 4 | ОКРАСКА ПОЛИВИНИЛАЦЕТАТНЫМИ ВОДОЭМУЛЬСИОННЫМИ СОСТАВАМИ УЛУЧШЕННАЯ ПО СБОРНЫМ КОНСТРУКЦИЯМ, ПОДГОТОВЛЕННЫМ ПОД ОКРАСКУ СТЕН | 100М2 ОКРАШИВАЕМОЙ ПОВЕРХНОСТИ | 9.2047
117.1 | 1 | ЗАТРАТЫ ТРУДА РАБОЧИХ-СТРОИТЕЛЕЙ | ЧЕЛ.-Ч | 25.41 | 233.8914
117.2 | 31054 | КРАСКИ ВОДОЭМУЛЬСИОННЫЕ | Т | 0.063 | 0.5799
117.3 | 31710 | ШПАТЛЕВКА КЛЕЕВАЯ | Т | 0.005 | 0.046024
117.4 | 35538 | ШКУРКА ШЛИФОВАЛЬНАЯ ДВУХСЛОЙНАЯ С ЗЕРНИСТОСТЬЮ 40/25 | М2 | 0.84 | 7.7319
117.5 | 44059 | ВЕТОШЬ | КГ | 0.31 | 2.8535
РАЗДЕЛ 9. НАРУЖНАЯ ОТДЕЛКА
118 | Е1502-011-01 ДОП. 8 | УСТРОЙСТВО НАРУЖНОЙ ТЕПЛОИЗОЛЯЦИИ ЗДАНИЙ С ТОНКОЙ ШТУКАТУРКОЙ ПО УТЕПЛИТЕЛЮ ТОЛЩИНОЙ ПЛИТ ДО 50 ММ | 100 М2 | 4.0165
118.1 | 1 | ЗАТРАТЫ ТРУДА РАБОЧИХ-СТРОИТЕЛЕЙ | ЧЕЛ.-Ч | 322.41 | 1294.9598
118.2 | 3 | ЗАТРАТЫ ТРУДА МАШИНИСТОВ | ЧЕЛ.-Ч | 12.6 | 50.6079
118.3 | 521 | ДРЕЛИ ЭЛЕКТРИЧЕСКИЕ | МАШ.-Ч | 0.08 | 0.32132
118.4 | 982 | ЛЕБЕДКИ ЭЛЕКТРИЧЕСКИЕ, ТЯГОВЫМ УСИЛИЕМ 122,62 (12,5) КН (Т) | МАШ.-Ч | 4.14 | 16.6283
118.5 | 1114 | МАШИНЫ ЛИСТОГИБОЧНЫЕ СПЕЦИАЛЬНЫЕ (ВАЛЬЦЫ) | МАШ.-Ч | 0.2 | 0.8033
118.6 | 1146 | МАШИНЫ ШЛИФОВАЛЬНЫЕ УГЛОВЫЕ | МАШ.-Ч | 0.23 | 0.9238
118.7 | 1481 | ПОГРУЗЧИКИ ОДНОКОВШОВЫЕ НА ПНЕВМОКОЛЕСНОМ ХОДУ | МАШ.-Ч | 7.69 | 30.8869
118.8 | 2511 | АВТОМОБИЛИ БОРТОВЫЕ ГРУЗОПОДЪЕМНОСТЬЮ ДО 15 Т | МАШ.-Ч | 0.77 | 3.0927
118.9 | 3325 | ДРЕЛЬ-ПЕРФОРАТОР ЭЛЕКТРИЧЕСКАЯ | МАШ.-Ч | 21.24 | 85.3105
118.10 | 9219 | ВОДА | М3 | 0.1 | 0.40165
118.11 | 31122 | ПЕНА МОНТАЖНАЯ ДЛЯ ГЕРМЕТИЗАЦИИ СТЫКОВ В БАЛЛОНЧИКЕ ЕМКОСТЬЮ 0,85 Л | ШТ | 1.96 | 7.8723
118.12 | 55216 | ШТУКАТУРКА ФАСАДНАЯ ДЕКОРАТИВНАЯ ТИПА "BOLIX MPKA15DM" | КГ | 400 | 1606.6
118.13 | 55217 | ЗАКЛЕПКА СТД-985 | КГ | 0.006 | 0.024099
118.14 | 55218 | ГРУНТОВКА ПОЛИМЕРНАЯ ТИПА "BOLIX O" | КГ | 12.71 | 51.0497
118.15 | 55219 | ГРУНТОВКА ТИПА "BOLIX SG" | КГ | 25.42 | 102.0994
118.16 | 55221 | ЛЕНТА ПСУЛ | М | 45 | 180.7425
118.17 | 55222 | СЕТКА АРМИРУЮЩАЯ ФАСАДНАЯ SSA1363-4SM | М2 | 134.75 | 541.2234
118.18 | 55223 | ДЮБЕЛЬ РАСПОРНЫЙ С МЕТАЛЛИЧЕСКИМ СТЕРЖНЕМ 10Х120 ММ | 10ШТ | 120 | 481.98
118.19 | 55228 | СВЕРЛА КОЛЬЦЕВЫЕ АЛМАЗНЫЕ ДИАМЕТРОМ 5 ММ | ШТ | 0.36 | 1.4459
118.20 | 55229 | СТАЛЬ ЛИСТОВАЯ ОЦИНКОВАННАЯ ТОЛЩИНОЙ ЛИСТА 0,55 ММ | Т | 0.004 | 0.016066
118.21 | 55230 | КЛЕЙ УНИВЕРСАЛЬНЫЙ ДЛЯ СИСТЕМ УТЕПЛЕНИЯ ТИПА "BOLIX WM" | КГ | 83.2 | 334.1728
118.22 | 55231 | КЛЕЙ ДЛЯ ПРИКЛЕИВАНИЯ МИНЕРАЛЬНОЙ ВАТЫ ТИПА "BOLIX ZW" | КГ | 60 | 240.99
118.23 | 55246 | ПРОФИЛЬ ЦОКОЛЬНЫЙ AL 50 ММ, ДЛИНА 2500 ММ | М | 3.26 | 13.0938
118.24 | 55251 | УГОЛОК ПВХ С СТЕКЛОСЕТКОЙ | М | 6 | 24.099
118.25 | 61615 | ДЮБЕЛИ ДЛЯ ПРИСТРЕЛКИ | 10 ШТ | 0.89 | 3.5747
119 | МАТ | УТЕПЛЕНИЕ БАЗАЛЬТОВЫМ ВОЛОКНОМ ПЛОТНОСТЬ 140 КГ/М3 | М3 | 20.0825
120 | Е1502-031-01 | ШТУКАТУРКА ПОВЕРХНОСТЕЙ ОКОННЫХ И ДВЕРНЫХ ОТКОСОВ ПО БЕТОНУ И КАМНЮ ПЛОСКИХ | 100М2 | 0.2128
120.1 | 1 | ЗАТРАТЫ ТРУДА РАБОЧИХ-СТРОИТЕЛЕЙ | ЧЕЛ.-Ч | 204.06 | 43.424
120.2 | 12138 | РАСТВОР ЦЕМЕНТНО-ИЗВЕСТКОВЫЙ 1:1:6 | М3 | 0.1 | 0.02128
120.3 | 12147 | РАСТВОР ОТДЕЛОЧНЫЙ ТЯЖЕЛЫЙ ИЗВЕСТКОВЫЙ 1:2,5 | М3 | 4.3 | 0.91504
121 | Е1502-039-03 ДОП. 11 ГОСАРХИТЕКТСТРОЙ РУЗ ПР. № 429 ОТ 15.12.17 Г. | ОТДЕЛКА НАРУЖНЫХ СТЕН ПО ПОДГОТОВЛЕННЫМ ПОВЕРХНОСТЯМ ДЕКОРАТИВНЫМ ПОКРЫТИЕМ ПОД ИМИТАЦИЮ НАТУРАЛЬНОГО КАМНЯ "ТРАВЕРТИН" СПЛОШНОЕ НАНЕСЕНИЕ С ПОЛИРОВКОЙ ПОВЕРХНОСТИ (БЕЗ РИСУНКА) С РАСХОДОМ 200 КГ МЕХАНИЗИРОВАННЫМ СПОСОБОМ | 100 М2 | 0.2128
121.1 | 1 | ЗАТРАТЫ ТРУДА РАБОЧИХ-СТРОИТЕЛЕЙ | ЧЕЛ.-Ч | 90 | 19.152
121.2 | 521 | ДРЕЛИ ЭЛЕКТРИЧЕСКИЕ | МАШ.-Ч | 0.59 | 0.12555
121.3 | 1147 | МАШИНЫ ШЛИФОВАЛЬНЫЕ ЭЛЕКТРИЧЕСКИЕ | МАШ.-Ч | 9 | 1.9152
121.4 | 2517 | АГРЕГАТЫ ОКРАСОЧНЫЕ С ПНЕВМАТИЧЕСКИМ РАСПЫЛЕНИЕМ ДЛЯ ОКРАСКИ ФАСАДОВ ЗДАНИЙ 500 М3/Ч МОЩНОСТЬЮ 1 КВТ | МАШ.-Ч | 16.06 | 3.4176
121.5 | 9219 | ВОДА | М3 | 0.06 | 0.012768
121.6 | 31641 | ГРУНТОВКА НА ОСНОВЕ МИКРОКАЛЬЦИТА | КГ | 20 | 4.256
121.7 | 35538 | ШКУРКА ШЛИФОВАЛЬНАЯ ДВУХСЛОЙНАЯ С ЗЕРНИСТОСТЬЮ 40/25 | М2 | 0.5 | 0.1064
121.8 | 44059 | ВЕТОШЬ | КГ | 0.01 | 0.002128
121.9 | 46051 | ДИСК ПОЛИРОВОЧНЫЙ Д 125 ММ | ШТ | 4 | 0.8512
121.10 | 442908 | ЛАК ВОДНО-ДИСПЕРСИОННЫЙ "STONEMIX" НА ОСНОВЕ АКРИЛА | КГ | 38 | 8.0864
121.11 | 443103 | СМЕСЬ УНИВЕРСАЛЬНАЯ ДЕКОРАТИВНАЯ "STONEMIX" НА ОСНОВЕ ТРАВЕРТИНА | КГ | 200 | 42.56
РАЗДЕЛ 10. ОТМОСТКА
122 | Е1101-001-01 МИНСТРОЙ РУЗ 05.01.21 N 9 | УПЛОТНЕНИЕ ГРУНТА ГРАВИЕМ | 100М2 | 1.246
122.1 | 1 | ЗАТРАТЫ ТРУДА РАБОЧИХ-СТРОИТЕЛЕЙ | ЧЕЛ.-Ч | 7.7 | 9.5942
122.2 | 3 | ЗАТРАТЫ ТРУДА МАШИНИСТОВ | ЧЕЛ.-Ч | 0.55 | 0.6853
122.3 | 620 | КАТКИ ДОРОЖНЫЕ САМОХОДНЫЕ ГЛАДКИЕ 5 Т | МАШ.-Ч | 0.09 | 0.11214
122.4 | 660 | КОМПРЕССОРЫ ПЕРЕДВИЖНЫЕ С ДВИГАТЕЛЕМ ВНУТРЕННЕГО СГОРАНИЯ ДАВЛЕНИЕМ ДО 686 КПА (7 АТМ.) 5 М3/МИН | МАШ.-Ч | 0.46 | 0.57316
122.5 | 1866 | ТРАМБОВКИ ПНЕВМАТИЧЕСКИЕ | МАШ.-Ч | 0.93 | 1.1588
122.6 | 9219 | ВОДА | М3 | 0.22 | 0.27412
122.7 | 45055 | ГРАВИЙ ДЛЯ СТРОИТЕЛЬНЫХ РАБОТ ФРАКЦИИ 40-70 ММ | М3 | 5.1 | 6.3546
123 | Е0601-001-01 ДОП. 3 | УСТРОЙСТВО БЕТОННОЙ ОТМОСТКИ | 100 М3 БЕТОНА | 0.09968
123.1 | 1 | ЗАТРАТЫ ТРУДА РАБОЧИХ-СТРОИТЕЛЕЙ | ЧЕЛ.-Ч | 180 | 17.9424
123.2 | 403 | ВИБРАТОРЫ ГЛУБИННЫЕ | МАШ.-Ч | 48 | 4.7846
123.3 | 6312 | БЕТОН ТЯЖЕЛЫЙ КЛАССА В7,5 /М-100/ ФРАКЦИИ 5-20 ММ | М3 | 102 | 10.1674
123.4 | 9219 | ВОДА | М3 | 0.2 | 0.019936
ОТДЕЛ 2. ОТОПЛЕНИЕ И ВЕНТИЛЯЦИЯ
РАЗДЕЛ 11. СИСТЕМА ОТОПЛЕНИЯ
124 | Е1602-001-02 | ПРОКЛАДКА ТРУБОПРОВОДОВ ОТОПЛЕНИЯ ИЗ СТАЛЬНЫХ ВОДОГАЗОПРОВОДНЫХ НЕОЦИНКОВАННЫХ ТРУБ ДИАМЕТРОМ 20 ММ | 100М | 0.7
124.1 | 1 | ЗАТРАТЫ ТРУДА РАБОЧИХ-СТРОИТЕЛЕЙ | ЧЕЛ.-Ч | 32.97 | 23.079
124.2 | 2577 | АППАРАТЫ ДЛЯ ГАЗОВОЙ СВАРКИ И РЕЗКИ | МАШ.-Ч | 1.15 | 0.805
124.3 | 9219 | ВОДА | М3 | 0.44 | 0.308
124.4 | 32534 | ПРОВОЛОКА СВАРОЧНАЯ ЛЕГИРОВАННАЯ ДИАМЕТРОМ 4 ММ | Т | 0.00017 | 0.000119
124.5 | 34211 | АЦЕТИЛЕН РАСТВОРЕННЫЙ ТЕХНИЧЕСКИЙ МАРКИ А | Т | 0.00013 | 9.1e-05
124.6 | 34241 | КИСЛОРОД ТЕХНИЧЕСКИЙ ГАЗООБРАЗНЫЙ | М3 | 0.281 | 0.1967
124.7 | 46302 | ТРУБЫ СТАЛЬНЫЕ Д 20 ММ | М | 100 | 70
125 | Е1602-001-02 | ПРОКЛАДКА ТРУБОПРОВОДОВ ОТОПЛЕНИЯ ИЗ СТАЛЬНЫХ ВОДОГАЗОПРОВОДНЫХ НЕОЦИНКОВАННЫХ ТРУБ ДИАМЕТРОМ 25 ММ | 100М | 0.4
125.1 | 1 | ЗАТРАТЫ ТРУДА РАБОЧИХ-СТРОИТЕЛЕЙ | ЧЕЛ.-Ч | 32.97 | 13.188
125.2 | 2577 | АППАРАТЫ ДЛЯ ГАЗОВОЙ СВАРКИ И РЕЗКИ | МАШ.-Ч | 1.15 | 0.46
125.3 | 32534 | ПРОВОЛОКА СВАРОЧНАЯ ЛЕГИРОВАННАЯ ДИАМЕТРОМ 4 ММ | Т | 0.00017 | 6.8e-05
125.4 | 34211 | АЦЕТИЛЕН РАСТВОРЕННЫЙ ТЕХНИЧЕСКИЙ МАРКИ А | Т | 0.00013 | 5.2e-05
125.5 | 34241 | КИСЛОРОД ТЕХНИЧЕСКИЙ ГАЗООБРАЗНЫЙ | М3 | 0.281 | 0.1124
125.6 | 46303 | ТРУБЫ СТАЛЬНЫЕ Д 25 ММ | М | 100 | 40
126 | Е1602-001-04 | ПРОКЛАДКА ТРУБОПРОВОДОВ ОТОПЛЕНИЯ ИЗ СТАЛЬНЫХ ВОДОГАЗОПРОВОДНЫХ НЕОЦИНКОВАННЫХ ТРУБ ДИАМЕТРОМ 32 ММ | 100М | 0.92
126.1 | 1 | ЗАТРАТЫ ТРУДА РАБОЧИХ-СТРОИТЕЛЕЙ | ЧЕЛ.-Ч | 32.97 | 30.3324
126.2 | 2577 | АППАРАТЫ ДЛЯ ГАЗОВОЙ СВАРКИ И РЕЗКИ | МАШ.-Ч | 1.15 | 1.058
126.3 | 9219 | ВОДА | М3 | 1.13 | 1.0396
126.4 | 32534 | ПРОВОЛОКА СВАРОЧНАЯ ЛЕГИРОВАННАЯ ДИАМЕТРОМ 4 ММ | Т | 0.00017 | 0.000156
126.5 | 34211 | АЦЕТИЛЕН РАСТВОРЕННЫЙ ТЕХНИЧЕСКИЙ МАРКИ А | Т | 0.00013 | 0.00012
126.6 | 34241 | КИСЛОРОД ТЕХНИЧЕСКИЙ ГАЗООБРАЗНЫЙ | М3 | 0.281 | 0.25852
126.7 | 46304 | ТРУБЫ СТАЛЬНЫЕ Д 32 ММ | М | 100 | 92
127 | Е1602-001-05 | ПРОКЛАДКА ТРУБОПРОВОДОВ ОТОПЛЕНИЯ ИЗ СТАЛЬНЫХ ВОДОГАЗОПРОВОДНЫХ НЕОЦИНКОВАННЫХ ТРУБ ДИАМЕТРОМ 40 ММ | 100М | 0.3
127.1 | 1 | ЗАТРАТЫ ТРУДА РАБОЧИХ-СТРОИТЕЛЕЙ | ЧЕЛ.-Ч | 32.97 | 9.891
127.2 | 2577 | АППАРАТЫ ДЛЯ ГАЗОВОЙ СВАРКИ И РЕЗКИ | МАШ.-Ч | 1.15 | 0.345
127.3 | 9219 | ВОДА | М3 | 1.76 | 0.528
127.4 | 32534 | ПРОВОЛОКА СВАРОЧНАЯ ЛЕГИРОВАННАЯ ДИАМЕТРОМ 4 ММ | Т | 0.00017 | 5.1e-05
127.5 | 34211 | АЦЕТИЛЕН РАСТВОРЕННЫЙ ТЕХНИЧЕСКИЙ МАРКИ А | Т | 0.00013 | 3.9e-05
127.6 | 34241 | КИСЛОРОД ТЕХНИЧЕСКИЙ ГАЗООБРАЗНЫЙ | М3 | 0.281 | 0.0843
127.7 | 46305 | ТРУБЫ СТАЛЬНЫЕ Д 40 ММ | М | 100 | 30
128 | Е1602-001-05 | ПРОКЛАДКА ТРУБОПРОВОДОВ ОТОПЛЕНИЯ ИЗ СТАЛЬНЫХ ВОДОГАЗОПРОВОДНЫХ НЕОЦИНКОВАННЫХ ТРУБ ДИАМЕТРОМ 50 ММ | 100М | 0.2
128.1 | 1 | ЗАТРАТЫ ТРУДА РАБОЧИХ-СТРОИТЕЛЕЙ | ЧЕЛ.-Ч | 32.97 | 6.594
128.2 | 2577 | АППАРАТЫ ДЛЯ ГАЗОВОЙ СВАРКИ И РЕЗКИ | МАШ.-Ч | 1.15 | 0.23
128.3 | 32534 | ПРОВОЛОКА СВАРОЧНАЯ ЛЕГИРОВАННАЯ ДИАМЕТРОМ 4 ММ | Т | 0.00017 | 3.4e-05
128.4 | 34211 | АЦЕТИЛЕН РАСТВОРЕННЫЙ ТЕХНИЧЕСКИЙ МАРКИ А | Т | 0.00013 | 2.6e-05
128.5 | 34241 | КИСЛОРОД ТЕХНИЧЕСКИЙ ГАЗООБРАЗНЫЙ | М3 | 0.281 | 0.0562
128.6 | 935429 | ТРУБЫ СТАЛЬНЫЕ ЭЛЕКТРОСВАРНЫЕ ПРЯМОШОВНЫЕ ГОСТ 10705-80 ДН. 57Х3,0 ММ (ВЕС 1 М = 4,00 КГ) | М | 100 | 20
129 | МАТ | ОТВОДЫ СТАЛЬНЫЕ Д. 20 ММ | ШТ | 20
130 | МАТ | ОТВОДЫ СТАЛЬНЫЕ Д. 57 Х 6,0 ММ | ШТ | 4
131 | Е1603-001-02 | ПРОКЛАДКА ТРУБОПРОВОДОВ ОТОПЛЕНИЯ ПРИ СТОЯКОВОЙ СИСТЕМЕ ИЗ МНОГОСЛОЙНЫХ МЕТАЛЛ- ПОЛИМЕРНЫХ ТРУБ ДИАМЕТРОМ 20 ММ | 100М | 0.4
131.1 | 1 | ЗАТРАТЫ ТРУДА РАБОЧИХ-СТРОИТЕЛЕЙ | ЧЕЛ.-Ч | 111 | 44.4
131.2 | 521 | ДРЕЛИ ЭЛЕКТРИЧЕСКИЕ | МАШ.-Ч | 4.56 | 1.824
131.3 | 9219 | ВОДА | М3 | 0.47 | 0.188
131.4 | 38027 | ТРУБЫ ПОЛИПРОПИЛЕНОВЫЕ ДЛЯ ГОРЯЧЕЙ ВОДЫ PN20 Д20 /D"1/2, СТЕНКА 3,4/ | М | 95.8 | 38.32
132 | МАТ | УГОЛЬНИКИ ПОЛИПРОПИЛЕНОВЫЕ Д. 20 ММ 90 ГРАД. | ШТ | 76
133 | МАТ | ТРОЙНИКИ ПОЛИПРОПИЛЕНОВЫЕ СОЕДИНИТЕЛЬНЫЕ Д. 20 ММ | ШТ | 76
134 | МАТ | МУФТЫ ПОЛИПРОПИЛЕНОВЫЕ СОЕДИНИТЕЛЬНЫЕ Д. 20 ММ | ШТ | 16
135 | МАТ | ОПОРЫ ПОЛИПРОПИЛЕНОВЫЕ Д. 20 ММ | ШТ | 45
136 | МАТ | МУФТЫ ПОЛИПРОПИЛЕНОВЫЕ КОМБИНИРОВАННЫЕ ВР 20Х1/2" | ШТ | 76
137 | Е1803-001-02 | УСТАНОВКА РАДИАТОРОВ СТАЛЬНЫХ | 100КВТ | 0.3717
137.1 | 1 | ЗАТРАТЫ ТРУДА РАБОЧИХ-СТРОИТЕЛЕЙ | ЧЕЛ.-Ч | 65.6 | 24.3835
137.2 | 521 | ДРЕЛИ ЭЛЕКТРИЧЕСКИЕ | МАШ.-Ч | 0.21 | 0.078057
137.3 | 2011 | УСТАНОВКИ ДЛЯ ГИДРАВЛИЧЕСКИХ ИСПЫТАНИЙ ТРУБОПРОВОДОВ, ДАВЛЕНИЕ НАГНЕТАНИЯ, НИЗКОЕ 0,1 (1) МПА (КГС/СМ2), ВЫСОКОЕ 10 (100) МПА (КГС/СМ2) | МАШ.-Ч | 0.8 | 0.29736
137.4 | 9219 | ВОДА | М3 | 15 | 5.5755
137.5 | 63698 | КРОНШТЕЙНЫ КР1-РС ДЛЯ РАДИАТОРОВ СТАЛЬНЫХ СПАРЕННЫХ | КОМПЛ | 44.2 | 16.4291
137.6 | 65851 | ШУРУПЫ СТРОИТЕЛЬНЫЕ | Т | 0.0045 | 0.001673
138 | МАТ | РАДИАТОРЫ БИМЕТАЛЛИЧЕСКИЕ СЕРИИ "AVANGARD", ВЫСОТА 50 СМ, ЦВЕТ БЕЛЫЙ, ТЕПЛОВОЙ НОМИНАЛ 1-Й СЕКЦИИ 178 ВТ | СЕКЦИЯ | 211
139 | МАТ | УГЛОВОЙ КРАН ДЛЯ РАДИАТОРА 20Х1/2 | ШТ | 32
140 | Е1807-001-05 | УСТАНОВКА КРАНОВ ВОЗДУШНЫХ | КОМПЛЕКТ | 32
140.1 | 1 | ЗАТРАТЫ ТРУДА РАБОЧИХ-СТРОИТЕЛЕЙ | ЧЕЛ.-Ч | 0.12 | 3.84
141 | МАТ | КОМПЛЕКТУЮЩИЕ ДЛЯ АЛЮМИНИЕВЫХ РАДИАТОРОВ. КЛАПАН МАЕВСКОГО 1/2 | ШТ | 32
142 | МАТ | ЗАГЛУШКИ ПОЛИПРОПИЛЕНОВЫЕ | ШТ | 32
143 | Е1504-030-04 | МАСЛЯНАЯ ОКРАСКА МЕТАЛЛИЧЕСКИХ ПОВЕРХНОСТЕЙ РЕШЕТОК, ПЕРЕПЛЕТОВ, ТРУБ ДИАМЕТРОМ МЕНЕЕ 50 ММ И Т.П., КОЛИЧЕСТВО ОКРАСОК 2 | 100М2 | 0.2266
143.1 | 1 | ЗАТРАТЫ ТРУДА РАБОЧИХ-СТРОИТЕЛЕЙ | ЧЕЛ.-Ч | 71.06 | 16.1022
143.2 | 31392 | ОЛИФА НАТУРАЛЬНАЯ | КГ | 2.7 | 0.61182
143.3 | 43231 | КРАСКИ МАСЛЯНЫЕ ГОТОВЫЕ К ПРИМЕНЕНИЮ ДЛЯ ВНУТРЕННИХ РАБОТ | Т | 0.0246 | 0.005574
143.4 | 44059 | ВЕТОШЬ | КГ | 0.3 | 0.06798
144 | МАТ | ГИЛЬЗЫ ИЗ ТРУБ Д. 40 ММ | М | 1.6
145 | МАТ | ГИЛЬЗЫ ИЗ ТРУБ Д. 57Х3,0 ММ | М | 2.4
146 | МАТ | ГИЛЬЗЫ ИЗ ТРУБ Д. 76Х3,0 ММ | М | 0.8
147 | МАТ | АСБЕСТ ШНУР | М | 24
РАЗДЕЛ 12. СИСТЕМА ВЕНТИЛЯЦИИ
СИСТЕМА В1, В2, В3, В4, В5
148 | Е2001-001-03 | ПРОКЛАДКА ВОЗДУХОВОДОВ ИЗ ЛИСТОВОЙ, ОЦИНКОВАННОЙ СТАЛИ И АЛЮМИНИЯ КЛАССА Н [НОРМАЛЬНЫЕ] ТОЛЩИНОЙ 0,5 ММ | 100М2 | 0.0245
148.1 | 1 | ЗАТРАТЫ ТРУДА РАБОЧИХ-СТРОИТЕЛЕЙ | ЧЕЛ.-Ч | 153.69 | 3.7654
148.2 | 2016 | УСТАНОВКИ ДЛЯ СВАРКИ РУЧНОЙ ДУГОВОЙ (ПОСТОЯННОГО ТОКА) | МАШ.-Ч | 1.62 | 0.03969
148.3 | 30322 | БОЛТЫ СТРОИТЕЛЬНЫЕ С ГАЙКАМИ И ШАЙБАМИ | Т | 0.015 | 0.000367
148.4 | 35319 | ЭЛЕКТРОДЫ ДИАМЕТРОМ 5 ММ Э42А | Т | 0.00041 | 1e-05
148.5 | 45407 | ПРОКЛАДКИ РЕЗИНОВЫЕ (ПЛАСТИНА ТЕХНИЧЕСКАЯ ПРЕССОВАННАЯ) | КГ | 8 | 0.196
149 | МАТ | ВОЗДУХОВОДЫ ИЗ ОЦИНКОВАННОЙ СТАЛИ ТОЛЩИНОЙ 0,5 ММ | М2 | 2.45
150 | Е2002-009-01 ДОП. 3 | УСТАНОВКА ЗОНТОВ НАД ШАХТАМИ ИЗ ЛИСТОВОЙ И ОЦИНКОВАННОЙ СТАЛИ КРУГЛОГО СЕЧЕНИЯ ДИАМЕТРОМ 100 ММ | ЗОНТ | 5
150.1 | 1 | ЗАТРАТЫ ТРУДА РАБОЧИХ-СТРОИТЕЛЕЙ | ЧЕЛ.-Ч | 0.47 | 2.35
150.2 | 2016 | УСТАНОВКИ ДЛЯ СВАРКИ РУЧНОЙ ДУГОВОЙ (ПОСТОЯННОГО ТОКА) | МАШ.-Ч | 0.05 | 0.25
150.3 | 30322 | БОЛТЫ СТРОИТЕЛЬНЫЕ С ГАЙКАМИ И ШАЙБАМИ | Т | 0.00018 | 0.0009
150.4 | 35319 | ЭЛЕКТРОДЫ ДИАМЕТРОМ 5 ММ Э42А | Т | 4e-05 | 0.0002
150.5 | 54120 | ЗОНТЫ СТАЛЬНЫЕ ИЗ ЛИСТОВОЙ СТАЛИ КРУГЛОГО СЕЧЕНИЯ ДИАМЕТРОМ 100 ММ | ШТ | 1 | 5
151 | Ц0803-605-01 | ВЕНТИЛЯТОР | ШТ | 5
151.1 | 1 | ЗАТРАТЫ ТРУДА РАБОЧИХ-СТРОИТЕЛЕЙ | ЧЕЛ.-Ч | 1.24 | 6.2
151.2 | 521 | ДРЕЛИ ЭЛЕКТРИЧЕСКИЕ | МАШ.-Ч | 0.26 | 1.3
151.3 | 97117 | СТЕКЛОЛЕНТА ЛИПКАЯ ИЗОЛЯЦИОННАЯ НА ПОЛИКАСИНОВОМ КОМПАУНДЕ МАРКИ ЛСЭПЛ, ШИРИНОЙ 20-30 ММ, ТОЛЩИНОЙ ОТ 0,14 ДО 0,19 ММ ВКЛЮЧИТЕЛЬНО | КГ | 0.02 | 0.1
152 | ОБОРУД | ОСЕВОЙ ВЕНТИЛЯТОР 100 М | ШТ | 5
СИСТЕМА В6, В7
153 | Е2001-001-03 | ПРОКЛАДКА ВОЗДУХОВОДОВ ИЗ ЛИСТОВОЙ, ОЦИНКОВАННОЙ СТАЛИ И АЛЮМИНИЯ КЛАССА Н [НОРМАЛЬНЫЕ] ТОЛЩИНОЙ 0,5 ММ | 100М2 | 0.0618
153.1 | 1 | ЗАТРАТЫ ТРУДА РАБОЧИХ-СТРОИТЕЛЕЙ | ЧЕЛ.-Ч | 153.69 | 9.498
153.2 | 2016 | УСТАНОВКИ ДЛЯ СВАРКИ РУЧНОЙ ДУГОВОЙ (ПОСТОЯННОГО ТОКА) | МАШ.-Ч | 1.62 | 0.10012
153.3 | 30322 | БОЛТЫ СТРОИТЕЛЬНЫЕ С ГАЙКАМИ И ШАЙБАМИ | Т | 0.015 | 0.000927
153.4 | 35319 | ЭЛЕКТРОДЫ ДИАМЕТРОМ 5 ММ Э42А | Т | 0.00041 | 2.5e-05
153.5 | 45407 | ПРОКЛАДКИ РЕЗИНОВЫЕ (ПЛАСТИНА ТЕХНИЧЕСКАЯ ПРЕССОВАННАЯ) | КГ | 8 | 0.4944
154 | МАТ | ВОЗДУХОВОДЫ ИЗ ОЦИНКОВАННОЙ СТАЛИ ТОЛЩИНОЙ 0,5 ММ | М2 | 6.18
155 | МАТ | ПЕРЕХОД, ОТВОД, ЗАГЛУШКА И ВРЕЗКА ИЗ ОЦИНКОВАННОЙ СТАЛИ ТОЛЩИНОЙ 0,5 ММ | М2 | 0.243
156 | Е2002-003-10 | УСТАНОВКА РЕШЕТОК ЖАЛЮЗИЙНЫХ СТАЛЬНЫХ ЩЕЛЕВЫХ РЕГУЛИРУЮЩИХ [Р] НОМЕР 150 РАЗМЕР 150Х150 ММ | РЕШЕТКА | 6
156.1 | 1 | ЗАТРАТЫ ТРУДА РАБОЧИХ-СТРОИТЕЛЕЙ | ЧЕЛ.-Ч | 1.07 | 6.42
156.2 | 521 | ДРЕЛИ ЭЛЕКТРИЧЕСКИЕ | МАШ.-Ч | 0.27 | 1.62
156.3 | 30321 | ВИНТЫ С ПОЛУКРУГЛОЙ ГОЛОВКОЙ ДЛИНОЙ 55-120 ММ | Т | 1e-05 | 6e-05
157 | МАТ | РЕШЕТКИ ВЕНТИЛЯЦИОННЫЕ ОДНОРЯДНЫЕ РВР-1 100Х150 БЕЗ КРВ | ШТ | 6
158 | Е2002-009-01 ДОП. 3 | УСТАНОВКА ЗОНТОВ НАД ШАХТАМИ ИЗ ЛИСТОВОЙ И ОЦИНКОВАННОЙ СТАЛИ КРУГЛОГО СЕЧЕНИЯ ДИАМЕТРОМ 100 ММ | ЗОНТ | 2
158.1 | 1 | ЗАТРАТЫ ТРУДА РАБОЧИХ-СТРОИТЕЛЕЙ | ЧЕЛ.-Ч | 0.47 | 0.94
158.2 | 2016 | УСТАНОВКИ ДЛЯ СВАРКИ РУЧНОЙ ДУГОВОЙ (ПОСТОЯННОГО ТОКА) | МАШ.-Ч | 0.05 | 0.1
158.3 | 30322 | БОЛТЫ СТРОИТЕЛЬНЫЕ С ГАЙКАМИ И ШАЙБАМИ | Т | 0.00018 | 0.00036
158.4 | 35319 | ЭЛЕКТРОДЫ ДИАМЕТРОМ 5 ММ Э42А | Т | 4e-05 | 8e-05
158.5 | 54120 | ЗОНТЫ СТАЛЬНЫЕ ИЗ ЛИСТОВОЙ СТАЛИ КРУГЛОГО СЕЧЕНИЯ ДИАМЕТРОМ 100 ММ | ШТ | 1 | 2
159 | МАТ | ПЕРФОРИРОВАННАЯ ЛЕНТА ДЛЯ ПОДВЕСКИ ВОЗДУХОВОДОВ 0,7Х20 | М | 10
160 | Е2003-002-01 | УСТАНОВКА ВЕНТИЛЯТОРОВ ОСЕВЫХ МАССОЙ ДО 0,025 Т | ШТ | 1
160.1 | 1 | ЗАТРАТЫ ТРУДА РАБОЧИХ-СТРОИТЕЛЕЙ | ЧЕЛ.-Ч | 3.98 | 3.98
160.2 | 30322 | БОЛТЫ СТРОИТЕЛЬНЫЕ С ГАЙКАМИ И ШАЙБАМИ | Т | 2e-05 | 2e-05
160.3 | 45407 | ПРОКЛАДКИ РЕЗИНОВЫЕ (ПЛАСТИНА ТЕХНИЧЕСКАЯ ПРЕССОВАННАЯ) | КГ | 0.08 | 0.08
161 | ОБОРУД | КАНАЛЬНЫЙ ВЕНТИЛЯТОР ВКМЦ 100 | ШТ | 1
162 | ОБОРУД | РЕГУЛЯТОР СКОРОСТИ РС-1-300 | ШТ | 1
СИСТЕМА В8, В9
163 | Е2003-003-01 | УСТАНОВКА ВЕНТИЛЯТОРОВ КРЫШНЫХ МАССОЙ ДО 0,1 Т | ВЕНТИЛЯТОР | 2
163.1 | 1 | ЗАТРАТЫ ТРУДА РАБОЧИХ-СТРОИТЕЛЕЙ | ЧЕЛ.-Ч | 6.3 | 12.6
163.2 | 3 | ЗАТРАТЫ ТРУДА МАШИНИСТОВ | ЧЕЛ.-Ч | 0.11 | 0.22
163.3 | 762 | КРАНЫ НА АВТОМОБИЛЬНОМ ХОДУ ПРИ РАБОТЕ НА ДРУГИХ ВИДАХ СТРОИТЕЛЬСТВА 10 Т | МАШ.-Ч | 0.11 | 0.22
163.4 | 969 | ЛЕБЕДКИ РУЧНЫЕ И РЫЧАЖНЫЕ, ТЯГОВЫМ УСИЛИЕМ 31,39 (3,2) КН (Т) | МАШ.-Ч | 1.11 | 2.22
163.5 | 30317 | БОЛТЫ АНКЕРНЫЕ | Т | 0.0028 | 0.0056
163.6 | 30322 | БОЛТЫ СТРОИТЕЛЬНЫЕ С ГАЙКАМИ И ШАЙБАМИ | Т | 7e-05 | 0.00014
163.7 | 45407 | ПРОКЛАДКИ РЕЗИНОВЫЕ (ПЛАСТИНА ТЕХНИЧЕСКАЯ ПРЕССОВАННАЯ) | КГ | 0.492 | 0.984
164 | ОБОРУД | ОСЕВОЙ КРЫШНЫЙ ВЕНТИЛЯТОР ВЕНТС ВОК 2Е 300 | ШТ | 2
165 | ОБОРУД | МОНТАЖНАЯ РАМА РКВ 250-315 | ШТ | 2
166 | Е2001-001-06 | ПРОКЛАДКА ВОЗДУХОВОДОВ ИЗ ЛИСТОВОЙ, ОЦИНКОВАННОЙ СТАЛИ И АЛЮМИНИЯ КЛАССА Н [НОРМАЛЬНЫЕ] ТОЛЩИНОЙ 0,6 ММ | 100М2 | 0.0208
166.1 | 1 | ЗАТРАТЫ ТРУДА РАБОЧИХ-СТРОИТЕЛЕЙ | ЧЕЛ.-Ч | 132.98 | 2.766
166.2 | 2016 | УСТАНОВКИ ДЛЯ СВАРКИ РУЧНОЙ ДУГОВОЙ (ПОСТОЯННОГО ТОКА) | МАШ.-Ч | 1.54 | 0.032032
166.3 | 30322 | БОЛТЫ СТРОИТЕЛЬНЫЕ С ГАЙКАМИ И ШАЙБАМИ | Т | 0.011 | 0.000229
166.4 | 35319 | ЭЛЕКТРОДЫ ДИАМЕТРОМ 5 ММ Э42А | Т | 0.00039 | 8e-06
166.5 | 45407 | ПРОКЛАДКИ РЕЗИНОВЫЕ (ПЛАСТИНА ТЕХНИЧЕСКАЯ ПРЕССОВАННАЯ) | КГ | 7.58 | 0.15766
167 | МАТ | ВОЗДУХОВОДЫ ИЗ ОЦИНКОВАННОЙ СТАЛИ ТОЛЩИНОЙ 0,6 ММ | М2 | 2.08
168 | МАТ | ОБРАТНЫЙ КЛАПАН ККВ 250-315 | ШТ | 2
169 | ОБОРУД | РЕГУЛЯТОР СКОРОСТИ РСА5Е-2,0-П | ШТ | 2
РАЗДЕЛ 13. КОТЕЛЬНАЯ
170 | Е1801-002-01 | УСТАНОВКА КОТЛОВ СТАЛЬНЫХ | КОТЕЛ | 1
170.1 | 1 | ЗАТРАТЫ ТРУДА РАБОЧИХ-СТРОИТЕЛЕЙ | ЧЕЛ.-Ч | 50.14 | 50.14
170.2 | 3 | ЗАТРАТЫ ТРУДА МАШИНИСТОВ | ЧЕЛ.-Ч | 0.51 | 0.51
170.3 | 762 | КРАНЫ НА АВТОМОБИЛЬНОМ ХОДУ ПРИ РАБОТЕ НА ДРУГИХ ВИДАХ СТРОИТЕЛЬСТВА 10 Т | МАШ.-Ч | 0.51 | 0.51
170.4 | 2011 | УСТАНОВКИ ДЛЯ ГИДРАВЛИЧЕСКИХ ИСПЫТАНИЙ ТРУБОПРОВОДОВ, ДАВЛЕНИЕ НАГНЕТАНИЯ, НИЗКОЕ 0,1 (1) МПА (КГС/СМ2), ВЫСОКОЕ 10 (100) МПА (КГС/СМ2) | МАШ.-Ч | 0.6 | 0.6
170.5 | 2016 | УСТАНОВКИ ДЛЯ СВАРКИ РУЧНОЙ ДУГОВОЙ (ПОСТОЯННОГО ТОКА) | МАШ.-Ч | 1.89 | 1.89
170.6 | 9219 | ВОДА | М3 | 1.4 | 1.4
170.7 | 30956 | КРАСКИ МАСЛЯНЫЕ ЗЕМЛЯНЫЕ МА-0115 МУМИЯ, СУРИК ЖЕЛЕЗНЫЙ | Т | 8e-05 | 8e-05
170.8 | 31651 | ОЛИФА КОМБИНИРОВАННАЯ К-3 | Т | 4e-05 | 4e-05
170.9 | 35319 | ЭЛЕКТРОДЫ ДИАМЕТРОМ 5 ММ Э42А | Т | 0.00138 | 0.00138
170.10 | 35567 | ОЧЕС ЛЬНЯНОЙ | КГ | 0.04 | 0.04
170.11 | 45407 | ПРОКЛАДКИ РЕЗИНОВЫЕ (ПЛАСТИНА ТЕХНИЧЕСКАЯ ПРЕССОВАННАЯ) | КГ | 0.25 | 0.25
170.12 | 52039 | БОЛТЫ С ГАЙКАМИ И ШАЙБАМИ ДЛЯ САНИТАРНО-ТЕХНИЧЕСКИХ РАБОТ, ДИАМЕТРОМ 12 ММ | Т | 0.00802 | 0.00802
170.13 | 96946 | ПРОКЛАДКИ ИЗ ПАРОНИТА МАРКИ ПМБ, ТОЛЩИНОЙ 1 ММ, ДИАМЕТРОМ, ММ: 50 | 1000ШТ | 0.001 | 0.001
170.14 | 96947 | ПРОКЛАДКИ ИЗ ПАРОНИТА МАРКИ ПМБ, ТОЛЩИНОЙ 1 ММ, ДИАМЕТРОМ, ММ: 100 | 1000ШТ | 0.005 | 0.005
171 | ОБОРУД | КОТЛЫ "АКS-50 Т" (ТВЕРДОЕ ТОПЛИВО+ГАЗ), МОЩНОСТЬ 50 КВТ, ОТАПЛИВАЕМАЯ ПЛОЩАДЬ ДО 500 М2 | ШТ | 1
172 | Е1806-006-07 | УСТАНОВКА НАСОСОВ РУЧНЫХ | УЗЕЛ | 2
172.1 | 1 | ЗАТРАТЫ ТРУДА РАБОЧИХ-СТРОИТЕЛЕЙ | ЧЕЛ.-Ч | 6.69 | 13.38
172.2 | 2875 | ПЕРФОРАТОРЫ ЭЛЕКТРИЧЕСКИЕ | МАШ.-Ч | 0.17 | 0.34
173 | ОБОРУД | НАСОС ЦИРКУЛЯЦИОННЫЙ MAGNA3 25-80 180 | ШТ | 2
174 | Е2201-001-01 ДОП. 4 | УКЛАДКА АСБЕСТОЦЕМЕНТНЫХ ВОДОПРОВОДНЫХ ТРУБ С СОЕДИНЕНИЕМ ПРИ ПОМОЩИ АСБЕСТОЦЕМЕНТНЫХ МУФТ ДИАМЕТРОМ 100 ММ | КМ | 0.004
174.1 | 1 | ЗАТРАТЫ ТРУДА РАБОЧИХ-СТРОИТЕЛЕЙ | ЧЕЛ.-Ч | 270 | 1.08
174.2 | 3 | ЗАТРАТЫ ТРУДА МАШИНИСТОВ | ЧЕЛ.-Ч | 2.08 | 0.00832
174.3 | 762 | КРАНЫ НА АВТОМОБИЛЬНОМ ХОДУ ПРИ РАБОТЕ НА ДРУГИХ ВИДАХ СТРОИТЕЛЬСТВА 10 Т | МАШ.-Ч | 0.34 | 0.00136
174.4 | 2349 | ЭЛЕКТРОСТАНЦИИ ПЕРЕДВИЖНЫЕ 4 КВТ | МАШ.-Ч | 1.74 | 0.00696
174.5 | 2700 | УСТАНОВКИ ДЛЯ ГИДРАВЛИЧЕСКИХ ИСПЫТАНИЙ ТРУБОПРОВОДОВ, ДАВЛЕНИЕ НАГНЕТАНИЯ НИЗКОЕ 0,1 (1) МПА (КГС/СМ2), ВЫСОКОЕ 10 (100) МПА (КГС/СМ2) ПРИ РАБОТЕ ОТ ПЕРЕДВИЖНЫХ ЭЛЕКТРОСТАНЦИЙ | МАШ.-Ч | 15 | 0.06
174.6 | 9219 | ВОДА | М3 | 15.72 | 0.06288
174.7 | 12226 | РАСТВОР ГОТОВЫЙ КЛАДОЧНЫЙ ЦЕМЕНТНЫЙ, МАРКА 100 | М3 | 0.66 | 0.00264
174.8 | 15008 | ТРУБЫ АСБЕСТОЦЕМЕНТНЫЕ 100 ММ | М | 1008 | 4.032
174.9 | 36025 | БРУСКИ ОБРЕЗНЫЕ ХВОЙНЫХ ПОРОД ДЛИНОЙ 4-6,5 М, ШИРИНОЙ 75-150 ММ, ТОЛЩИНОЙ 40-75 ММ, III СОРТА | М3 | 0.06 | 0.00024
174.10 | 37709 | МУФТЫ АСБЕСТОЦЕМЕНТНЫЕ САМ-9 К ТРУБАМ ВТ-9 УСЛОВНЫЙ ПРОХОД ТРУБ 100 ММ, НАРУЖНЫЙ ДИАМЕТР МУФТ 175ММ | ШТ | 252 | 1.008
175 | Е1804-001-01 | УСТАНОВКА БАКОВ РАСШИРИТЕЛЬНЫХ КРУГЛЫХ И ПРЯМОУГОЛЬНЫХ ВМЕСТИМОСТЬЮ 0.1 М3 | БАК | 1
175.1 | 1 | ЗАТРАТЫ ТРУДА РАБОЧИХ-СТРОИТЕЛЕЙ | ЧЕЛ.-Ч | 4.03 | 4.03
175.2 | 3 | ЗАТРАТЫ ТРУДА МАШИНИСТОВ | ЧЕЛ.-Ч | 0.03 | 0.03
175.3 | 762 | КРАНЫ НА АВТОМОБИЛЬНОМ ХОДУ ПРИ РАБОТЕ НА ДРУГИХ ВИДАХ СТРОИТЕЛЬСТВА 10 Т | МАШ.-Ч | 0.03 | 0.03
175.4 | 2011 | УСТАНОВКИ ДЛЯ ГИДРАВЛИЧЕСКИХ ИСПЫТАНИЙ ТРУБОПРОВОДОВ, ДАВЛЕНИЕ НАГНЕТАНИЯ, НИЗКОЕ 0,1 (1) МПА (КГС/СМ2), ВЫСОКОЕ 10 (100) МПА (КГС/СМ2) | МАШ.-Ч | 0.4 | 0.4
175.5 | 9219 | ВОДА | М3 | 0.31 | 0.31
175.6 | 30956 | КРАСКИ МАСЛЯНЫЕ ЗЕМЛЯНЫЕ МА-0115 МУМИЯ, СУРИК ЖЕЛЕЗНЫЙ | Т | 8e-05 | 8e-05
175.7 | 31651 | ОЛИФА КОМБИНИРОВАННАЯ К-3 | Т | 4e-05 | 4e-05
175.8 | 35567 | ОЧЕС ЛЬНЯНОЙ | КГ | 0.04 | 0.04
175.9 | 52010 | БАКИ РАСШИРИТЕЛЬНЫЕ КРУГЛЫЕ ВМЕСТИМОСТЬЮ ДО 0,05 М3 | ШТ | 1 | 1
ОТДЕЛ 3. ЭЛЕКТРОМОНТАЖНЫЕ РАБОТЫ
176 | Ц0803-599-09 | ЩИТКИ, УСТАНАВЛИВАЕМЫЕ НА СТЕНЕ РАСПОРНЫМИ ДЮБЕЛЯМИ, МАССА ЩИТКА, КГ, ДО 6 | ШТ | 1
176.1 | 1 | ЗАТРАТЫ ТРУДА РАБОЧИХ-СТРОИТЕЛЕЙ | ЧЕЛ.-Ч | 3.36 | 3.36
176.2 | 2875 | ПЕРФОРАТОРЫ ЭЛЕКТРИЧЕСКИЕ | МАШ.-Ч | 0.51 | 0.51
176.3 | 30434 | ДЮБЕЛИ РАСПОРНЫЕ | 100ШТ | 0.041 | 0.041
176.4 | 97117 | СТЕКЛОЛЕНТА ЛИПКАЯ ИЗОЛЯЦИОННАЯ НА ПОЛИКАСИНОВОМ КОМПАУНДЕ МАРКИ ЛСЭПЛ, ШИРИНОЙ 20-30 ММ, ТОЛЩИНОЙ ОТ 0,14 ДО 0,19 ММ ВКЛЮЧИТЕЛЬНО | КГ | 0.016 | 0.016
177 | ОБОРУД | ЩИТ ОСВЕТИТЕЛЬНЫЙ ЩРВМ-18 IP31 | ШТ | 1
178 | Ц0803-593-01 | СВЕТИЛЬНИК С ПОДВЕСКОЙ НА КРЮК ДЛЯ ПОМЕЩЕНИЙ С НОРМАЛЬНЫМИ УСЛОВИЯМИ СРЕДЫ | 100ШТ | 0.59
178.1 | 1 | ЗАТРАТЫ ТРУДА РАБОЧИХ-СТРОИТЕЛЕЙ | ЧЕЛ.-Ч | 48.2 | 28.438
178.2 | 64080 | КРЮК | ШТ | 102 | 60.18
179 | МАТ | СВЕТИЛЬНИК КВАДРАТНЫЙ LED PANEL 24 W | ШТ | 15
180 | МАТ | СВЕТИЛЬНИК КВАДРАТНЫЙ LED PANEL 18 W | ШТ | 36
181 | МАТ | СВЕТИЛЬНИК КРУГЛЫЙ LED PANEL 18 W ВЛАГОЗАЩИЩЕННЫЙ | ШТ | 8
182 | Ц0803-596-05 | ПРОЖЕКТОР, ОТДЕЛЬНО УСТАНАВЛИВАЕМЫЙ НА КРОНШТЕЙНЕ, УСТАНОВЛЕННОМ НА ОПОРЕ, С ЛАМПОЙ МОЩНОСТЬЮ, ВТ 500 | 100ШТ | 0.16
182.1 | 1 | ЗАТРАТЫ ТРУДА РАБОЧИХ-СТРОИТЕЛЕЙ | ЧЕЛ.-Ч | 346 | 55.36
182.2 | 3 | ЗАТРАТЫ ТРУДА МАШИНИСТОВ | ЧЕЛ.-Ч | 141.83 | 22.6928
182.3 | 406 | ВЫШКИ ТЕЛЕСКОПИЧЕСКИЕ 25 М | МАШ.-Ч | 139 | 22.24
182.4 | 762 | КРАНЫ НА АВТОМОБИЛЬНОМ ХОДУ ПРИ РАБОТЕ НА ДРУГИХ ВИДАХ СТРОИТЕЛЬСТВА 10 Т | МАШ.-Ч | 2.83 | 0.4528
182.5 | 2016 | УСТАНОВКИ ДЛЯ СВАРКИ РУЧНОЙ ДУГОВОЙ (ПОСТОЯННОГО ТОКА) | МАШ.-Ч | 13.3 | 2.128
182.6 | 30484 | БОЛТЫ СТРОИТЕЛЬНЫЕ С ГАЙКАМИ И ШАЙБАМИ | КГ | 38 | 6.08
182.7 | 35377 | ЭЛЕКТРОДЫ ДИАМЕТРОМ 4 ММ Э42А | КГ | 5.2 | 0.832
182.8 | 65155 | СЖИМЫ ОТВЕТВИТЕЛЬНЫЕ | 100ШТ | 1.02 | 0.1632
182.9 | 97117 | СТЕКЛОЛЕНТА ЛИПКАЯ ИЗОЛЯЦИОННАЯ НА ПОЛИКАСИНОВОМ КОМПАУНДЕ МАРКИ ЛСЭПЛ, ШИРИНОЙ 20-30 ММ, ТОЛЩИНОЙ ОТ 0,14 ДО 0,19 ММ ВКЛЮЧИТЕЛЬНО | КГ | 0.5 | 0.08
183 | МАТ | ПРОЖЕКТОР LED MY 50W 6000K 85-265VAC Р2 | ШТ | 16
184 | Ц0803-591-09 | ВЫКЛЮЧАТЕЛИ, ПЕРЕКЛЮЧАТЕЛИ И ШТЕПСЕЛЬНЫЕ РОЗЕТКИ. РОЗЕТКА ШТЕПСЕЛЬНАЯ УТОПЛЕННОГО ТИПА ПРИ СКРЫТОЙ ПРОВОДКЕ | 100ШТ | 0.15
184.1 | 1 | ЗАТРАТЫ ТРУДА РАБОЧИХ-СТРОИТЕЛЕЙ | ЧЕЛ.-Ч | 38.1 | 5.715
185 | С1512-43 | РОЗЕТКА ШТЕПСЕЛЬНАЯ С ПЛОСКИМИ КОНТАКТАМИ ДЛЯ СКРЫТОЙ УСТАНОВКИ НАПРЯЖЕНИЕМ 220 В, НА ТОК 10 А, ТИП РШ-П-20-С-01-10/220 У4 | ШТ | 15
186 | Ц0803-591-02 | ВЫКЛЮЧАТЕЛИ, ПЕРЕКЛЮЧАТЕЛИ И ШТЕПСЕЛЬНЫЕ РОЗЕТКИ. ВЫКЛЮЧАТЕЛЬ ОДНОКЛАВИШНЫЙ УТОПЛЕННОГО ТИПА ПРИ СКРЫТОЙ ПРОВОДКЕ | 100ШТ | 0.05
186.1 | 1 | ЗАТРАТЫ ТРУДА РАБОЧИХ-СТРОИТЕЛЕЙ | ЧЕЛ.-Ч | 32.2 | 1.61
187 | С1512-63 | ВЫКЛЮЧАТЕЛЬ ОДНОКЛАВИШНЫЙ ДЛЯ СКРЫТОЙ ПРОВОДКИ, ТИП С-1-86-10/220 | ШТ | 5
188 | Ц0803-591-05 | ВЫКЛЮЧАТЕЛИ, ПЕРЕКЛЮЧАТЕЛИ И ШТЕПСЕЛЬНЫЕ РОЗЕТКИ. ВЫКЛЮЧАТЕЛЬ ДВУХКЛАВИШНЫЙ УТОПЛЕННОГО ТИПА ПРИ СКРЫТОЙ ПРОВОДКЕ | 100ШТ | 0.07
188.1 | 1 | ЗАТРАТЫ ТРУДА РАБОЧИХ-СТРОИТЕЛЕЙ | ЧЕЛ.-Ч | 32.8 | 2.296
189 | С1512-65 | ВЫКЛЮЧАТЕЛЬ 2-Х КЛАВИШНЫЙ ДЛЯ СКРЫТОЙ УСТАНОВКИ, ТИП С-2-94-10/220 | ШТ | 7
190 | С1512-0015 | КОРОБКА ПОЛИЭТИЛЕНОВАЯ ДЛЯ УСТАНОВКИ ВЫКЛЮЧАТЕЛЕЙ, ПЕРЕКЛЮЧАТЕЛЕЙ ПО ГОСТ 7397-76 И ШТЕПСЕЛЬНЫХ РОЗЕТОК ПО ГОСТ 7396-76 ПРИ ВЫПОЛНЕНИИ СКРЫТОЙ ЭЛЕКТРОПРОВОДКИ, ТИП Л48УХЛЗ | 1000ШТ | 0.027
191 | С1512-0060 | КОРОБКИ ОТВЕТВИТЕЛЬНЫЕ ПЛАСТМАССОВЫЕ, СТЕПЕНЬ ЗАЩИТЫ 1Р31, ДЛЯ СОЕДИНЕНИЯ, ПРОТЯЖКИ И ОТВЕТВЛЕНИЯ ПРОВОДОВ СЕЧЕНИЕМ ДО 4 ММ2 ИЛИ СКРЫТЫХ И ОТКРЫТЫХ ЭЛЕКТРОПРОВОДОК: ДИАМЕТРОМ 80 ММ, ВЫСОТОЙ 20 ММ, ТИП У194 УХЛ2 | 1000ШТ | 0.02
192 | Ц0802-403-03 | ПРОВОД В ЗАЩИТНОЙ ОБОЛОЧКЕ ИЛИ КАБЕЛЬ ДВУХ-ТРЕХЖИЛЬНЫЕ ПОД ШТУКАТУРКУ ПО СТЕНАМ ИЛИ В БОРОЗДАХ | 100М | 5
192.1 | 1 | ЗАТРАТЫ ТРУДА РАБОЧИХ-СТРОИТЕЛЕЙ | ЧЕЛ.-Ч | 37 | 185
193 | КАБЕЛЬ | КАБЕЛИ СИЛОВЫЕ С МЕДНЫМИ ЖИЛАМИ С ПВХ ИЗОЛЯЦИЕЙ И ОБОЛОЧКОЙ НА НАПРЯЖЕНИЕ 660 В ВВГНГ 2Х1,5 (ОЖ) | 1000М | 0.18
194 | КАБЕЛЬ | КАБЕЛИ СИЛОВЫЕ С МЕДНЫМИ ЖИЛАМИ С ПВХ ИЗОЛЯЦИЕЙ И ОБОЛОЧКОЙ НА НАПРЯЖЕНИЕ 660 В ВВГНГ 3Х1,5 (ОЖ) | 1000М | 0.15
195 | КАБЕЛЬ | КАБЕЛИ СИЛОВЫЕ С МЕДНЫМИ ЖИЛАМИ С ПВХ ИЗОЛЯЦИЕЙ И ОБОЛОЧКОЙ НА НАПРЯЖЕНИЕ 660 В ВВГНГ 3Х2,5 (ОЖ) | 1000М | 0.17
196 | Ц1008-002-02 ДОП. 4 | ИЗВЕЩАТЕЛИ ПС АВТОМАТИЧЕСКИЕ: ДЫМОВОЙ, ФОТОЭЛЕКТРИЧЕСКИЙ, РАДИОИЗОТОПНЫЙ, СВЕТОВОЙ В НОРМАЛЬНОМ ИСПОЛНЕНИИ | ШТ | 4
196.1 | 1 | ЗАТРАТЫ ТРУДА РАБОЧИХ-СТРОИТЕЛЕЙ | ЧЕЛ.-Ч | 1.68 | 6.72
196.2 | 521 | ДРЕЛИ ЭЛЕКТРИЧЕСКИЕ | МАШ.-Ч | 0.16 | 0.64
196.3 | 30654 | ГИПСОВЫЕ ВЯЖУЩИЕ Г-3 | Т | 1e-05 | 4e-05
196.4 | 58630 | ДЮБЕЛИ ПЛАСТМАССОВЫЕ С ШУРУПАМИ 12Х70 ММ | 10 ШТ | 0.25 | 1
197 | ОБОРУД | ДЕТЕКТОР ДВИЖЕНИЯ ПОТОЛОЧНЫЙ LX28B-20B-28A | ШТ | 4
198 | Ц0803-593-10 | СВЕТИЛЬНИКИ ДЛЯ ЛАМП НАКАЛИВАНИЯ. СВЕТОВЫЕ НАСТЕННЫЕ УКАЗАТЕЛИ | 100ШТ | 0.04
198.1 | 1 | ЗАТРАТЫ ТРУДА РАБОЧИХ-СТРОИТЕЛЕЙ | ЧЕЛ.-Ч | 98.2 | 3.928
199 | МАТ | ТАБЛО АВАРИЙНЫЙ ВЫХОД EXIT-ВЫХОД С ВСТРОЕННЫМ АККУМУЛЯТОРОМ | ШТ | 4
ОТДЕЛ 4. СЛАБЫЕ ТОКИ
РАЗДЕЛ 14. ВИДЕОНАБЛЮДЕНИЕ
200 | Ц1004-067-23 | АППАРАТУРА ЦВЕТНОГО ТЕЛЕВИДЕНИЯ. УСТРОЙСТВО ВИДЕОКОНТРОЛЬНОЕ | ШТ | 5
200.1 | 1 | ЗАТРАТЫ ТРУДА РАБОЧИХ-СТРОИТЕЛЕЙ | ЧЕЛ.-Ч | 2.18 | 10.9
201 | ОБОРУД | IP-ВИДЕОКАМЕРА DS-2CD2322WD-I | ШТ | 3
202 | ОБОРУД | IP-ВИДЕОКАМЕРА DS-2CD2T65G1-I8 | ШТ | 2
203 | МАТ | КОННЕКТОР RJ-45 UTP CAT.5E | ШТ | 5
204 | Ц1001-055-02 | ПРОКЛАДКА КАБЕЛЯ И ПРОВОДА ПО СТЕНАМ. КАБЕЛЬ, МАССА 1 М ДО 1 КГ, ПО СТЕНЕ КИРПИЧНОЙ | 100М | 0.94
204.1 | 1 | ЗАТРАТЫ ТРУДА РАБОЧИХ-СТРОИТЕЛЕЙ | ЧЕЛ.-Ч | 37.1 | 34.874
204.2 | 30654 | ГИПСОВЫЕ ВЯЖУЩИЕ Г-3 | Т | 0.00055 | 0.000517
204.3 | 35102 | ШУРУПЫ С ПОЛУКРУГЛОЙ ГОЛОВКОЙ 5Х70 ММ | Т | 0.00139 | 0.001307
204.4 | 58465 | СКРЕПЫ ФИГУРНЫЕ СКФ-30 | 100 ШТ | 3.12 | 2.9328
204.5 | 58630 | ДЮБЕЛИ ПЛАСТМАССОВЫЕ С ШУРУПАМИ 12Х70 ММ | 10 ШТ | 36.9 | 34.686
205 | КАБЕЛЬ | ВЫСОКОЧАСТОТНЫЕ КАБЕЛИ ПЕРЕДАЧИ ДАННЫХ ДЛЯ ЛОКАЛЬНЫХ СЕТЕЙ КСВППЭ-5Е 4Х2Х0,52 | 1000М | 0.094
206 | МАТ | МОНТАЖНАЯ КОРОБКА DS-1280ZJ-S | ШТ | 2
207 | Ц0802-396-20 | КОРОБА ПЛАСТМАССОВЫЕ ШИРИНОЙ ДО 40 ММ | 100 М | 0.71
207.1 | 1 | ЗАТРАТЫ ТРУДА РАБОЧИХ-СТРОИТЕЛЕЙ | ЧЕЛ.-Ч | 15.99 | 11.3529
207.2 | 521 | ДРЕЛИ ЭЛЕКТРИЧЕСКИЕ | МАШ.-Ч | 1.66 | 1.1786
207.3 | 35101 | ШУРУПЫ С ПОЛУКРУГЛОЙ ГОЛОВКОЙ 4Х40 ММ | Т | 0.001 | 0.00071
207.4 | 41014 | ДЮБЕЛИ МОНТАЖНЫЕ | 10 ШТ | 20 | 14.2
208 | МАТ | КАБЕЛЬНЫЕ КАНАЛЫ 16ММ Х 25ММ (КОРОБА ПЛАСТИКОВЫЕ) | М | 71
РАЗДЕЛ 15. ПОЖАРНАЯ СИГНАЛИЗАЦИЯ
209 | Ц1001-055-08 | ПРОКЛАДКА КАБЕЛЯ И ПРОВОДА ПО СТЕНАМ. ОДНОПАРНЫЙ ПРОВОД С КРЕПЛЕНИЕМ ПРОВОЛОЧНЫМИ СКРЕПАМИ ПО СТЕНЕ КИРПИЧНОЙ | 100М | 2.4
209.1 | 1 | ЗАТРАТЫ ТРУДА РАБОЧИХ-СТРОИТЕЛЕЙ | ЧЕЛ.-Ч | 16.8 | 40.32
209.2 | 30654 | ГИПСОВЫЕ ВЯЖУЩИЕ Г-3 | Т | 0.00055 | 0.00132
209.3 | 35102 | ШУРУПЫ С ПОЛУКРУГЛОЙ ГОЛОВКОЙ 5Х70 ММ | Т | 0.00139 | 0.003336
209.4 | 58465 | СКРЕПЫ ФИГУРНЫЕ СКФ-30 | 100 ШТ | 3.12 | 7.488
209.5 | 58630 | ДЮБЕЛИ ПЛАСТМАССОВЫЕ С ШУРУПАМИ 12Х70 ММ | 10 ШТ | 36.9 | 88.56
210 | КАБЕЛЬ | ПРОВОД ТЕЛЕФОННЫЙ, РАСПРЕДЕЛ., ОДНОПАРНЫЙ С CU ОДНОПРОВ. ЖИЛАМИ, ПЭ ИЗОЛЯЦИЕЙ, С РАЗДЕЛИТ. ОСНОВАНИЕМ ТРП 2Х0,5 | 1000М | 0.24
211 | Ц1008-002-02 ДОП. 4 | ИЗВЕЩАТЕЛИ ПС АВТОМАТИЧЕСКИЕ: ДЫМОВОЙ, ФОТОЭЛЕКТРИЧЕСКИЙ, РАДИОИЗОТОПНЫЙ, СВЕТОВОЙ В НОРМАЛЬНОМ ИСПОЛНЕНИИ | ШТ | 24
211.1 | 1 | ЗАТРАТЫ ТРУДА РАБОЧИХ-СТРОИТЕЛЕЙ | ЧЕЛ.-Ч | 1.68 | 40.32
211.2 | 521 | ДРЕЛИ ЭЛЕКТРИЧЕСКИЕ | МАШ.-Ч | 0.16 | 3.84
211.3 | 30654 | ГИПСОВЫЕ ВЯЖУЩИЕ Г-3 | Т | 1e-05 | 0.00024
211.4 | 58630 | ДЮБЕЛИ ПЛАСТМАССОВЫЕ С ШУРУПАМИ 12Х70 ММ | 10 ШТ | 0.25 | 6
212 | ОБОРУД | ИЗВЕЩАТЕЛЬ ПОЖАРНЫЙ ДЫМОВОЙ ИПД-1-М 9-28V, С НАСТРОЙКОЙ ЧУВСТВИТЕЛЬНОСТИ И ПИТАНИЯ, МИГАЮЩИЙ СВЕТОДИОД | ШТ | 24
213 | Ц1008-002-01 ДОП. 4 | ИЗВЕЩАТЕЛИ ПС АВТОМАТИЧЕСКИЕ: ТЕПЛОВОЙ ЭЛЕКТРО-КОНТАКТНЫЙ, МАГНИТОКОНТАКТНЫЙ В НОРМАЛЬНОМ ИСПОЛНЕНИИ | ШТ | 4
213.1 | 1 | ЗАТРАТЫ ТРУДА РАБОЧИХ-СТРОИТЕЛЕЙ | ЧЕЛ.-Ч | 0.84 | 3.36
213.2 | 521 | ДРЕЛИ ЭЛЕКТРИЧЕСКИЕ | МАШ.-Ч | 0.06 | 0.24
213.3 | 30654 | ГИПСОВЫЕ ВЯЖУЩИЕ Г-3 | Т | 1e-05 | 4e-05
213.4 | 58630 | ДЮБЕЛИ ПЛАСТМАССОВЫЕ С ШУРУПАМИ 12Х70 ММ | 10 ШТ | 0.1 | 0.4
214 | ОБОРУД | РУЧНОЙ ПОЖАРНЫЙ ИЗВЕЩАТЕЛЬ ИПР (FIRE) | ШТ | 4
215 | МАТ | КОРОБКА УНИВЕРСАЛЬНАЯ УК-2П | ШТ | 18
РАЗДЕЛ 16. МЕСТНОЕ ВЕЩАНИЕ, ОПОВЕЩЕНИЕ О ПОЖАРЕ
216 | Ц1008-005-02 | ПРОВОД ДВУХ-И ТРЕХЖИЛЬНЫЙ С РАЗДЕЛИТЕЛЬНЫМ ОСНОВАНИЕМ ПО СТЕНАМ И ПОТОЛКАМ, ПРОКЛАДЫВАЕМЫЙ ПО ОСНОВАНИЯМ КИРПИЧНЫМ | 100М | 0.6
216.1 | 1 | ЗАТРАТЫ ТРУДА РАБОЧИХ-СТРОИТЕЛЕЙ | ЧЕЛ.-Ч | 29 | 17.4
216.2 | 521 | ДРЕЛИ ЭЛЕКТРИЧЕСКИЕ | МАШ.-Ч | 5.76 | 3.456
216.3 | 30654 | ГИПСОВЫЕ ВЯЖУЩИЕ Г-3 | Т | 0.0012 | 0.00072
216.4 | 46163 | СКОБЫ | 10ШТ | 24 | 14.4
216.5 | 58630 | ДЮБЕЛИ ПЛАСТМАССОВЫЕ С ШУРУПАМИ 12Х70 ММ | 10 ШТ | 24 | 14.4
217 | КАБЕЛЬ | ПРОВОДА БЫТОВОГО НАЗНАЧЕНИЯ ПУГНП 2Х1,2 | 1000М | 0.06
218 | Ц1004-101-07 | АБОНЕНТСКОЕ И ДРУГОЕ ОБОРУДОВАНИЕ. ГРОМКОГОВОРИТЕЛЬ ИЛИ ЗВУКОВАЯ КОЛОНКА В ПОМЕЩЕНИИ | ШТ | 8
218.1 | 1 | ЗАТРАТЫ ТРУДА РАБОЧИХ-СТРОИТЕЛЕЙ | ЧЕЛ.-Ч | 2 | 16
219 | ОБОРУД | АБОНЕНТСКИЙ ГРОМКОГОВОРИТЕЛЬ ГА-III | ШТ | 8
220 | Ц0803-591-09 | ВЫКЛЮЧАТЕЛИ, ПЕРЕКЛЮЧАТЕЛИ И ШТЕПСЕЛЬНЫЕ РОЗЕТКИ. РОЗЕТКА ШТЕПСЕЛЬНАЯ УТОПЛЕННОГО ТИПА ПРИ СКРЫТОЙ ПРОВОДКЕ | 100ШТ | 0.08
220.1 | 1 | ЗАТРАТЫ ТРУДА РАБОЧИХ-СТРОИТЕЛЕЙ | ЧЕЛ.-Ч | 38.1 | 3.048
221 | С1512-43 | РАДИОРОЗЕТКА РШО | ШТ | 8
222 | МАТ | КОРОБКА УНИВЕРСАЛЬНАЯ УК-2П | ШТ | 8
РАЗДЕЛ 17. ЗВУКОУСИЛЕНИЯ СПОРТИВНОГО ЗАЛА
223 | Ц1004-100-06 | ОБОРУДОВАНИЕ РАДИОТРАНСЛЯЦИОННЫХ УЗЛОВ. АППАРАТУРА НАСТОЛЬНАЯ, МАССА, ДО, КГ 20 | ШТ | 1
223.1 | 1 | ЗАТРАТЫ ТРУДА РАБОЧИХ-СТРОИТЕЛЕЙ | ЧЕЛ.-Ч | 7 | 7
224 | ОБОРУД | УСИЛИТЕЛЬ 100 W ((СИСТЕМА ОПОВЕЩЕНИЯ О ПОЖАРЕ И СТИХИЙНЫХ БЕДСТВИЯХ, ПОДКЛЮЧЕНИЕ ДО 3-Х МИКРОФОНОВ, ПРОФЕССИОНАЛЬНЫЙ)) | ШТ | 1
225 | Ц1004-101-07 | АБОНЕНТСКОЕ И ДРУГОЕ ОБОРУДОВАНИЕ. ГРОМКОГОВОРИТЕЛЬ ИЛИ ЗВУКОВАЯ КОЛОНКА В ПОМЕЩЕНИИ | ШТ | 2
225.1 | 1 | ЗАТРАТЫ ТРУДА РАБОЧИХ-СТРОИТЕЛЕЙ | ЧЕЛ.-Ч | 2 | 4
226 | ОБОРУД | ДИНАМИК НАСТЕННЫЙ 593 (КОЛОНКА) МОЩНОСТЬЮ 3W-6W, 1 ДИФФУЗОР - КОРПУС - КВАДРАТНЫЙ -БЕЛЫЙ | ШТ | 2
227 | МАТ | КОРОБКА УНИВЕРСАЛЬНАЯ УК-2П | ШТ | 2
228 | ОБОРУД | МИКРОФОН ДЛЯ КОНФЕРЕНЦИЙ, ГИБКИЙ, ВЫСОКИЙ С ПОДСТАВКОЙ, КРОНШТЕЙН, ВКЛЮЧАТЕЛЬ | ШТ | 1
229 | КАБЕЛЬ | ПРОВОД МИКРОФОННЫЙ ПМПЭВ 2Х0,35 | 1000М | 0.01
230 | Ц1008-005-02 | ПРОВОД ДВУХ-И ТРЕХЖИЛЬНЫЙ С РАЗДЕЛИТЕЛЬНЫМ ОСНОВАНИЕМ ПО СТЕНАМ И ПОТОЛКАМ, ПРОКЛАДЫВАЕМЫЙ ПО ОСНОВАНИЯМ КИРПИЧНЫМ | 100М | 0.45
230.1 | 1 | ЗАТРАТЫ ТРУДА РАБОЧИХ-СТРОИТЕЛЕЙ | ЧЕЛ.-Ч | 29 | 13.05
230.2 | 521 | ДРЕЛИ ЭЛЕКТРИЧЕСКИЕ | МАШ.-Ч | 5.76 | 2.592
230.3 | 30654 | ГИПСОВЫЕ ВЯЖУЩИЕ Г-3 | Т | 0.0012 | 0.00054
230.4 | 46163 | СКОБЫ | 10ШТ | 24 | 10.8
230.5 | 58630 | ДЮБЕЛИ ПЛАСТМАССОВЫЕ С ШУРУПАМИ 12Х70 ММ | 10 ШТ | 24 | 10.8
231 | КАБЕЛЬ | ПРОВОДА БЫТОВОГО НАЗНАЧЕНИЯ ПУГНП 2Х1,2 | 1000М | 0.045
ИТОГО ПО ЛОКАЛЬНОЙ РЕСУРСНОЙ ВЕДОМОСТИ:
ТРУДОВЫЕ РЕСУРСЫ
1 | 1 | ЗАТРАТЫ ТРУДА РАБОЧИХ-СТРОИТЕЛЕЙ | ЧЕЛ.-Ч |  | 6674.0376
2 | 3 | ЗАТРАТЫ ТРУДА МАШИНИСТОВ | ЧЕЛ.-Ч |  | 140.539
СТРОИТЕЛЬНЫЕ МАШИНЫ И МЕХАНИЗМЫ
3 | 83 | АГРЕГАТЫ ДЛЯ ПРИГОТОВЛЕНИЯ РАБОЧИХ ЖИДКОСТЕЙ-ЯДОХИМИКАТОВ (БЕЗ ТРАКТОРА) | МАШ.-Ч |  | 0.74258
4 | 133 | АГРЕГАТЫ ЭЛЕКТРОНАСОСНЫЕ С РЕГУЛИРОВАНИЕМ ПОДАЧИ ВРУЧНУЮ ДЛЯ СТРОИТЕЛЬНЫХ РАСТВОРОВ ПОДАЧА ДО 2 М3/Ч, НАПОР 150 М | МАШ.-Ч |  | 6.4041
5 | 403 | ВИБРАТОРЫ ГЛУБИННЫЕ | МАШ.-Ч |  | 4.7846
6 | 404 | ВИБРАТОРЫ ПОВЕРХНОСТНЫЕ | МАШ.-Ч |  | 106.6654
7 | 406 | ВЫШКИ ТЕЛЕСКОПИЧЕСКИЕ 25 М | МАШ.-Ч |  | 22.24
8 | 429 | ГОРЕЛКИ ГАЗОПЛАМЕННЫЕ | МАШ.-Ч |  | 15.4028
9 | 521 | ДРЕЛИ ЭЛЕКТРИЧЕСКИЕ | МАШ.-Ч |  | 22.4549
10 | 620 | КАТКИ ДОРОЖНЫЕ САМОХОДНЫЕ ГЛАДКИЕ 5 Т | МАШ.-Ч |  | 0.11214
11 | 660 | КОМПРЕССОРЫ ПЕРЕДВИЖНЫЕ С ДВИГАТЕЛЕМ ВНУТРЕННЕГО СГОРАНИЯ ДАВЛЕНИЕМ ДО 686 КПА (7 АТМ.) 5 М3/МИН | МАШ.-Ч |  | 40.8934
12 | 762 | КРАНЫ НА АВТОМОБИЛЬНОМ ХОДУ ПРИ РАБОТЕ НА ДРУГИХ ВИДАХ СТРОИТЕЛЬСТВА 10 Т | МАШ.-Ч |  | 11.3068
13 | 913 | КОТЛЫ БИТУМНЫЕ ПЕРЕДВИЖНЫЕ 400 Л | МАШ.-Ч |  | 5.0265
14 | 969 | ЛЕБЕДКИ РУЧНЫЕ И РЫЧАЖНЫЕ, ТЯГОВЫМ УСИЛИЕМ 31,39 (3,2) КН (Т) | МАШ.-Ч |  | 2.22
15 | 982 | ЛЕБЕДКИ ЭЛЕКТРИЧЕСКИЕ, ТЯГОВЫМ УСИЛИЕМ 122,62 (12,5) КН (Т) | МАШ.-Ч |  | 16.6283
16 | 1041 | ШУРУПОВЕРТЫ | МАШ.-Ч |  | 4.701
17 | 1114 | МАШИНЫ ЛИСТОГИБОЧНЫЕ СПЕЦИАЛЬНЫЕ (ВАЛЬЦЫ) | МАШ.-Ч |  | 0.8033
18 | 1146 | МАШИНЫ ШЛИФОВАЛЬНЫЕ УГЛОВЫЕ | МАШ.-Ч |  | 0.9238
19 | 1147 | МАШИНЫ ШЛИФОВАЛЬНЫЕ ЭЛЕКТРИЧЕСКИЕ | МАШ.-Ч |  | 1.9152
20 | 1199 | МОЛОТКИ ПРИ РАБОТЕ ОТ ПЕРЕДВИЖНЫХ КОМПРЕССОРНЫХ СТАНЦИЙ ОТБОЙНЫЕ ПНЕВМАТИЧЕСКИЕ | МАШ.-Ч |  | 15.2398
21 | 1481 | ПОГРУЗЧИКИ ОДНОКОВШОВЫЕ НА ПНЕВМОКОЛЕСНОМ ХОДУ | МАШ.-Ч |  | 30.8869
22 | 1513 | ПРЕОБРАЗОВАТЕЛИ СВАРОЧНЫЕ С НОМИНАЛЬНЫМ СВАРОЧНЫМ ТОКОМ 315-500 А | МАШ.-Ч |  | 0.013351
23 | 1523 | ПИЛЫ ДИСКОВЫЕ ЭЛЕКТРИЧЕСКИЕ | МАШ.-Ч |  | 10.9246
24 | 1556 | БЕНЗОПИЛЫ | МАШ.-Ч |  | 4.7041
25 | 1866 | ТРАМБОВКИ ПНЕВМАТИЧЕСКИЕ | МАШ.-Ч |  | 67.2702
26 | 1914 | РАСТВОРОСМЕСИТЕЛИ ПЕРЕДВИЖНЫЕ 65 Л | МАШ.-Ч |  | 15.3718
27 | 2011 | УСТАНОВКИ ДЛЯ ГИДРАВЛИЧЕСКИХ ИСПЫТАНИЙ ТРУБОПРОВОДОВ, ДАВЛЕНИЕ НАГНЕТАНИЯ, НИЗКОЕ 0,1 (1) МПА (КГС/СМ2), ВЫСОКОЕ 10 (100) МПА (КГС/СМ2) | МАШ.-Ч |  | 1.2974
28 | 2016 | УСТАНОВКИ ДЛЯ СВАРКИ РУЧНОЙ ДУГОВОЙ (ПОСТОЯННОГО ТОКА) | МАШ.-Ч |  | 8.9424
29 | 2209 | ШУРУПОВЕРТЫ СТРОИТЕЛЬНО-МОНТАЖНЫЕ | МАШ.-Ч |  | 11.3632
30 | 2349 | ЭЛЕКТРОСТАНЦИИ ПЕРЕДВИЖНЫЕ 4 КВТ | МАШ.-Ч |  | 0.00696
31 | 2511 | АВТОМОБИЛИ БОРТОВЫЕ ГРУЗОПОДЪЕМНОСТЬЮ ДО 15 Т | МАШ.-Ч |  | 3.0927
32 | 2515 | АГРЕГАТЫ ОКРАСОЧНЫЕ ВЫСОКОГО ДАВЛЕНИЯ ДЛЯ ОКРАСКИ ПОВЕРХНОСТЕЙ КОНСТРУКЦИЙ МОЩНОСТЬЮ 1 КВТ | МАШ.-Ч |  | 0.097768
33 | 2517 | АГРЕГАТЫ ОКРАСОЧНЫЕ С ПНЕВМАТИЧЕСКИМ РАСПЫЛЕНИЕМ ДЛЯ ОКРАСКИ ФАСАДОВ ЗДАНИЙ 500 М3/Ч МОЩНОСТЬЮ 1 КВТ | МАШ.-Ч |  | 3.4176
34 | 2577 | АППАРАТЫ ДЛЯ ГАЗОВОЙ СВАРКИ И РЕЗКИ | МАШ.-Ч |  | 3.3211
35 | 2667 | СТАНКИ ФРЕЗЕРНЫЕ | МАШ.-Ч |  | 14.4058
36 | 2700 | УСТАНОВКИ ДЛЯ ГИДРАВЛИЧЕСКИХ ИСПЫТАНИЙ ТРУБОПРОВОДОВ, ДАВЛЕНИЕ НАГНЕТАНИЯ НИЗКОЕ 0,1 (1) МПА (КГС/СМ2), ВЫСОКОЕ 10 (100) МПА (КГС/СМ2) ПРИ РАБОТЕ ОТ ПЕРЕДВИЖНЫХ ЭЛЕКТРОСТАНЦИЙ | МАШ.-Ч |  | 0.06
37 | 2831 | МОЛОТКИ ОТБОЙНЫЕ ЭЛЕКТРИЧЕСКИЕ | МАШ.-Ч |  | 147.8107
38 | 2875 | ПЕРФОРАТОРЫ ЭЛЕКТРИЧЕСКИЕ | МАШ.-Ч |  | 15.9054
39 | 3325 | ДРЕЛЬ-ПЕРФОРАТОР ЭЛЕКТРИЧЕСКАЯ | МАШ.-Ч |  | 85.3105
МАТЕРИАЛЬНЫЕ РЕСУРСЫ
40 | 3636 | ПРОВОЛОКА АРМАТУРНАЯ ИЗ НИЗКОУГЛЕРОДИСТОЙ СТАЛИ ВР-I ДИАМЕТРОМ 5 ММ | Т |  | 0.02642
41 | 6312 | БЕТОН ТЯЖЕЛЫЙ КЛАССА В7,5 /М-100/ ФРАКЦИИ 5-20 ММ | М3 |  | 37.1476
42 | 9219 | ВОДА | М3 |  | 63.1388
43 | 9902 | КИРПИЧ ГЛИНЯНЫЙ ОБЫКНОВЕННЫЙ М-75 | 1000ШТ |  | 2.4637
44 | 12121 | РАСТВОР ЦЕМЕНТНО-ИЗВЕСТКОВЫЙ М50 | М3 |  | 0.414
45 | 12138 | РАСТВОР ЦЕМЕНТНО-ИЗВЕСТКОВЫЙ 1:1:6 | М3 |  | 1.0584
46 | 12146 | РАСТВОР ГОТОВЫЙ ОТДЕЛОЧНЫЙ ТЯЖЕЛЫЙ, ИЗВЕСТКОВЫЙ: 1:2,0 | М3 |  | 0.006712
47 | 12147 | РАСТВОР ОТДЕЛОЧНЫЙ ТЯЖЕЛЫЙ ИЗВЕСТКОВЫЙ 1:2,5 | М3 |  | 6.2867
48 | 12181 | РАСТВОР ЦЕМЕНТНО-ПЕСЧАНЫЙ М-100 | М3 |  | 14.0699
49 | 12182 | РАСТВОР ЦЕМЕНТНО-ПЕСЧАНЫЙ М-150 | М3 |  | 20.9424
50 | 12217 | РАСТВОР ГОТОВЫЙ ОТДЕЛОЧНЫЙ ТЯЖЕЛЫЙ, ЦЕМЕНТНЫЙ: 1:3 | М3 |  | 0.002193
51 | 12221 | РАСТВОР ГОТОВЫЙ КЛАДОЧНЫЙ ТЯЖЕЛЫЙ ЦЕМЕНТНО-ИЗВЕСТКОВЫЙ, МАРКА: 50 | М3 |  | 0.3888
52 | 12224 | РАСТВОР ГОТОВЫЙ КЛАДОЧНЫЙ ЦЕМЕНТНЫЙ, МАРКА 50 | М3 |  | 0.5382
53 | 12226 | РАСТВОР ГОТОВЫЙ КЛАДОЧНЫЙ ЦЕМЕНТНЫЙ, МАРКА 100 | М3 |  | 0.00264
54 | 15008 | ТРУБЫ АСБЕСТОЦЕМЕНТНЫЕ 100 ММ | М |  | 4.032
55 | 29109 | АЛЮМИНИЕВЫЕ КОМПОЗИТНЫЕ ПАНЕЛИ ТИПА "АЛЮПАН" | М2 |  | 32.208
56 | 29160 | ВИНТЫ САМОНАРЕЗАЮЩИЕ | ШТ |  | 702.72
57 | 29840 | УГОЛОК НАРУЖНЫЙ ДЛЯ ПЛАСТИКОВОГО ПЛИНТУСА | ШТ |  | 16.3716
58 | 29841 | УГОЛОК ВНУТРЕННИЙ ДЛЯ ПЛАСТИКОВОГО ПЛИНТУСА | ШТ |  | 16.3716
59 | 29842 | СОЕДИНИТЕЛЬ ДЛЯ ПЛАСТИКОВОГО ПЛИНТУСА | ШТ |  | 93.552
60 | 29843 | ЗАГЛУШКА ТОРЦЕВАЯ ДЛЯ ПЛАСТИКОВОГО ПЛИНТУСА | ШТ |  | 37.4208
61 | 29917 | БЛОКИ ДВЕРНЫЕ ДЕРЕВЯННЫЕ ФИЛЕНЧАТЫЕ ИЗ МДФ | М2 |  | 7.32
62 | 29928 | ПЛИТЫ ДРЕВЕСНОСТРУЖЕЧНЫЕ ЛАМИНИРОВАННЫЕ | М2 |  | 44.3825
63 | 29962 | ЗАКЛАДНЫЕ ДЕТАЛИ ИЗ АЛЮМИНИЕВОГО ПРОФИЛЯ РАЗМЕРОМ 60Х27Х0,6 | М |  | 60.2128
64 | 30107 | БИТУМЫ НЕФТЯНЫЕ СТРОИТЕЛЬНЫЕ КРОВЕЛЬНЫЕ, МАРОК: БНК-45/190, БНК-45/180 | Т |  | 0.06784
65 | 30317 | БОЛТЫ АНКЕРНЫЕ | Т |  | 0.0056
66 | 30321 | ВИНТЫ С ПОЛУКРУГЛОЙ ГОЛОВКОЙ ДЛИНОЙ 55-120 ММ | Т |  | 6e-05
67 | 30322 | БОЛТЫ СТРОИТЕЛЬНЫЕ С ГАЙКАМИ И ШАЙБАМИ | Т |  | 0.084554
68 | 30383 | ГВОЗДИ ПРОВОЛОЧНЫЕ ОЦИНКОВАННЫЕ ДЛЯ АСБЕСТОЦЕМЕНТНОЙ КРОВЛИ 4,5Х120 ММ | Т |  | 0.001854
69 | 30389 | ГВОЗДИ СТРОИТЕЛЬНЫЕ С ПЛОСКОЙ ГОЛОВКОЙ 1,6Х50 ММ | Т |  | 0.00439
70 | 30391 | ГВОЗДИ СТРОИТЕЛЬНЫЕ С ПЛОСКОЙ ГОЛОВКОЙ 1,8Х60 ММ | Т |  | 0.001819
71 | 30405 | ГВОЗДИ ТОЛЕВЫЕ КРУГЛЫЕ 3,0Х40 ММ | Т |  | 0.001563
72 | 30407 | ГВОЗДИ СТРОИТЕЛЬНЫЕ | Т |  | 0.076519
73 | 30434 | ДЮБЕЛИ РАСПОРНЫЕ | 100ШТ |  | 0.041
74 | 30484 | БОЛТЫ СТРОИТЕЛЬНЫЕ С ГАЙКАМИ И ШАЙБАМИ | КГ |  | 6.08
75 | 30625 | ВЫТЯЖНЫЕ КЛЕПКИ | ШТ |  | 351.36
76 | 30654 | ГИПСОВЫЕ ВЯЖУЩИЕ Г-3 | Т |  | 0.007306
77 | 30795 | ДЮБЕЛИ РАСПОРНЫЕ ПОЛИЭТИЛЕНОВЫЕ 6Х30 ММ | 10 ШТ |  | 61.5104
78 | 30818 | ВИНТЫ САМОНАРЕЗАЮЩИЕ С УПЛОТНИТЕЛЬНОЙ ПРОКЛАДКОЙ 4,8X35 | ШТ |  | 2278.8495
79 | 30819 | ВИНТЫ САМОНАРЕЗАЮЩИЕ С УПЛОТНИТЕЛЬНОЙ ПРОКЛАДКОЙ 4,8X80 | ШТ |  | 286.1811
80 | 30823 | ПРОКЛАДКИ УПЛОТНИТЕЛЬНЫЕ ПЕНОПОЛИУРЕТАНОВЫЕ ДЛЯ МЕТАЛЛОЧЕРЕПИЦЫ | М |  | 56.5296
81 | 30956 | КРАСКИ МАСЛЯНЫЕ ЗЕМЛЯНЫЕ МА-0115 МУМИЯ, СУРИК ЖЕЛЕЗНЫЙ | Т |  | 0.00016
82 | 31054 | КРАСКИ ВОДОЭМУЛЬСИОННЫЕ | Т |  | 0.73837
83 | 31065 | КРАСКИ СУХИЕ ДЛЯ ВНУТРЕННИХ РАБОТ | Т |  | 0.000149
84 | 31122 | ПЕНА МОНТАЖНАЯ ДЛЯ ГЕРМЕТИЗАЦИИ СТЫКОВ В БАЛЛОНЧИКЕ ЕМКОСТЬЮ 0,85 Л | ШТ |  | 7.8723
85 | 31392 | ОЛИФА НАТУРАЛЬНАЯ | КГ |  | 1.3181
86 | 31419 | ГРУНТОВКА ГФ-021 КРАСНО-КОРИЧНЕВАЯ | Т |  | 0.006131
87 | 31478 | ДЮБЕЛЬ-ПРОБКИ ДЛ. 65 ММ | ШТ |  | 482.2664
88 | 31641 | ГРУНТОВКА НА ОСНОВЕ МИКРОКАЛЬЦИТА | КГ |  | 4.256
89 | 31651 | ОЛИФА КОМБИНИРОВАННАЯ К-3 | Т |  | 8e-05
90 | 31655 | ОЛИФА ДЛЯ УЛУЧШЕННОЙ ОКРАСКИ (10% НАТУРАЛЬНОЙ, 90% КОМБИНИРОВАННОЙ) | Т |  | 0.035325
91 | 31688 | КЛЕЙ "БУСТИЛАТ" | Т |  | 0.16532
92 | 31705 | ШПАТЛЕВКА ПФ-002 КРАСНО-КОРИЧНЕВАЯ | Т |  | 0.004204
93 | 31710 | ШПАТЛЕВКА КЛЕЕВАЯ | Т |  | 0.058655
94 | 31714 | ШПАТЛЕВКА МАСЛЯНО-КЛЕЕВАЯ | Т |  | 0.14609
95 | 31795 | ЭМАЛЬ ПФ-115 СЕРАЯ | Т |  | 0.001535
96 | 31901 | ГИДРОИЗОЛ ТПП 3 ММ (СТЕКЛОТКАНЬ АРМОКАРКАСНАЯ, ВЕРХНИЙ ЗАЩИТНЫЙ СЛОЙ - ПОЛИЭТИЛЕНОВАЯ ПЛЕНКА) | М2 |  | 369.016
97 | 31907 | РУБЕРОИД КРОВЕЛЬНЫЙ С КРУПНОЗЕРНИСТОЙ ПОСЫПКОЙ С ПЫЛЕВИДНОЙ ПОСЫПКОЙ РКП-350Б | М2 |  | 310.4358
98 | 31929 | ТОЛЬ С КРУПНОЗЕРНИСТОЙ ПОСЫПКОЙ ГИДРОИЗОЛЯЦИОННЫЙ МАРКИ ТГ-350 | М2 |  | 17.7589
99 | 32104 | МАСТИКА БИТУМНАЯ КРОВЕЛЬНАЯ ГОРЯЧАЯ | Т |  | 0.53187
100 | 32105 | МАСТИКА БИТУМНО-ЛАТЕКСНАЯ КРОВЕЛЬНАЯ | Т |  | 0.052902
101 | 32121 | МАСТИКА КЛЕЯЩАЯ КАУЧУКОВАЯ КН-2 | КГ |  | 105.09
102 | 32345 | ПЛИТЫ ДРЕВЕСНОВОЛОКНИСТЫЕ СУХОГО СПОСОБА ПРОИЗВОДСТВА ГРУППЫ А ТВЕРДЫЕ, МАРКИ ТС-400 ТОЛЩИНОЙ 5 ММ | 1000М2 |  | 0.34717
103 | 32522 | ПРОВОЛОКА КАНАТНАЯ ОЦИНКОВАННАЯ ДИАМЕТРОМ 3 ММ | Т |  | 0.004408
104 | 32524 | КАТАНКА ГОРЯЧЕКАТАНАЯ В МОТКАХ ДИАМЕТРОМ 6,3-6,5 ММ | Т |  | 0.011081
105 | 32534 | ПРОВОЛОКА СВАРОЧНАЯ ЛЕГИРОВАННАЯ ДИАМЕТРОМ 4 ММ | Т |  | 0.000428
106 | 33205 | СЕТКА ТКАНАЯ С КВАДРАТНЫМИ ЯЧЕЙКАМИ N 05 БЕЗ ПОКРЫТИЯ | М2 |  | 189.8066
107 | 33732 | СТАЛЬ ЛИСТОВАЯ ОЦИНКОВАННАЯ ТОЛЩИНОЙ ЛИСТА 0,7 ММ | Т |  | 0.3647
108 | 34035 | УАЙТ-СПИРИТ | Т |  | 0.000113
109 | 34206 | АММОНИЙ ФОСФОРНОКИСЛЫЙ ДВУЗАМЕЩЕННЫЙ (ДИАМОНИЙ ФОСФАТ) МАРКА Б | Т |  | 0.082922
110 | 34211 | АЦЕТИЛЕН РАСТВОРЕННЫЙ ТЕХНИЧЕСКИЙ МАРКИ А | Т |  | 0.000328
111 | 34241 | КИСЛОРОД ТЕХНИЧЕСКИЙ ГАЗООБРАЗНЫЙ | М3 |  | 1.086
112 | 34265 | НАТРИЙ ФТОРИСТЫЙ ТЕХНИЧЕСКИЙ, МАРКА А, СОРТ I | Т |  | 0.031798
113 | 34288 | КСИЛОЛ НЕФТЯНОЙ МАРКИ А | Т |  | 8.1e-05
114 | 34326 | ПРОПАН-БУТАН | М3 |  | 0.016811
115 | 34501 | ПОРТЛАНДЦЕМЕНТ ОБЩЕСТРОИТЕЛЬНОГО НАЗНАЧЕНИЯ БЕЗДОБАВОЧНЫЙ МАРКИ 400 | Т |  | 0.022526
116 | 35101 | ШУРУПЫ С ПОЛУКРУГЛОЙ ГОЛОВКОЙ 4Х40 ММ | Т |  | 0.00071
117 | 35102 | ШУРУПЫ С ПОЛУКРУГЛОЙ ГОЛОВКОЙ 5Х70 ММ | Т |  | 0.004643
118 | 35310 | ЭЛЕКТРОДЫ ДИАМЕТРОМ 4 ММ Э42 | Т |  | 5.9e-05
119 | 35312 | ЭЛЕКТРОДЫ ДИАМЕТРОМ 4 ММ Э46 | Т |  | 0.008469
120 | 35319 | ЭЛЕКТРОДЫ ДИАМЕТРОМ 5 ММ Э42А | Т |  | 0.001703
121 | 35326 | ЭЛЕКТРОДЫ ДИАМЕТРОМ 6 ММ Э42 | Т |  | 0.002558
122 | 35377 | ЭЛЕКТРОДЫ ДИАМЕТРОМ 4 ММ Э42А | КГ |  | 0.832
123 | 35391 | ШУРУП САМОНАРЕЗАЮЩИЙ (TN) 3,5/35 ММ | ШТ |  | 615.1044
124 | 35512 | ПЕМЗА ШЛАКОВАЯ (ЩЕБЕНЬ ПОРИСТЫЙ ИЗ МЕТАЛЛУРГИЧЕСКОГО ШЛАКА), МАРКА 600, ФРАКЦИЯ ОТ 5 ДО 10 ММ | М3 |  | 0.008403
125 | 35538 | ШКУРКА ШЛИФОВАЛЬНАЯ ДВУХСЛОЙНАЯ С ЗЕРНИСТОСТЬЮ 40/25 | М2 |  | 12.7087
126 | 35567 | ОЧЕС ЛЬНЯНОЙ | КГ |  | 0.08
127 | 36010 | ЛЕСОМАТЕРИАЛЫ КРУГЛЫЕ ХВОЙНЫХ ПОРОД. ЛЕСОМАТЕРИАЛЫ ДЛЯ ВЫРАБОТКИ ПИЛОМАТЕРИАЛОВ И ЗАГОТОВОК (ПЛАСТИНЫ) ТОЛЩИНОЙ 20-24 СМ II СОРТА | М3 |  | 0.24
128 | 36024 | БРУСКИ ОБРЕЗНЫЕ ХВОЙНЫХ ПОРОД ДЛИНОЙ 4-6,5 М, ШИРИНОЙ 75-150 ММ, ТОЛЩИНОЙ 40-75 ММ, II СОРТА | М3 |  | 0.4048
129 | 36025 | БРУСКИ ОБРЕЗНЫЕ ХВОЙНЫХ ПОРОД ДЛИНОЙ 4-6,5 М, ШИРИНОЙ 75-150 ММ, ТОЛЩИНОЙ 40-75 ММ, III СОРТА | М3 |  | 0.00024
130 | 36026 | БРУСКИ ОБРЕЗНЫЕ ХВОЙНЫХ ПОРОД ДЛИНОЙ 4-6,5 М, ШИРИНОЙ 75-150 ММ, ТОЛЩИНОЙ 40-75 ММ, IV СОРТА | М3 |  | 0.00403
131 | 36028 | БРУСКИ ОБРЕЗНЫЕ ХВОЙНЫХ ПОРОД ДЛИНОЙ 4-6,5 М, ШИРИНОЙ 75-150 ММ, ТОЛЩИНОЙ 100, 125 ММ, II СОРТА | М3 |  | 10.2715
132 | 36049 | ПИЛОМАТЕРИАЛЫ ХВОЙНЫХ ПОРОД ДОСКИ ОБРЕЗНЫЕ ДЛИНОЙ 4-6,5 М, ШИРИНОЙ 75-150 ММ, ТОЛЩИНОЙ 19-22 ММ III СОРТА | М3 |  | 0.24
133 | 36059 | ПИЛОМАТЕРИАЛЫ ХВОЙНЫХ ПОРОД ДОСКИ ОБРЕЗНЫЕ ДЛИНОЙ 4-6,5 М, ШИРИНОЙ 75-150 ММ, ТОЛЩИНОЙ 44 ММ И БОЛЕЕ I СОРТА | М3 |  | 2.0999
134 | 36060 | ДОСКИ ОБРЕЗНЫЕ ХВОЙНЫХ ПОРОД ДЛИНОЙ 4-6,5 М, ШИРИНОЙ 75-150 ММ, ТОЛЩИНОЙ 44 ММ И БОЛЕЕ, II СОРТА | М3 |  | 1.3058
135 | 36061 | ДОСКИ ОБРЕЗНЫЕ ХВОЙНЫХ ПОРОД ДЛИНОЙ 4-6,5 М, ШИРИНОЙ 75-150 ММ, ТОЛЩИНОЙ 44 ММ И БОЛЕЕ, III СОРТА | М3 |  | 0.4
136 | 36077 | ПИЛОМАТЕРИАЛЫ ХВОЙНЫХ ПОРОД ДОСКИ НЕОБРЕЗНЫЕ ДЛИНОЙ 4-6,5 М, ВСЕ ШИРИНЫ, ТОЛЩИНОЙ 32-40 ММ III СОРТА | М3 |  | 0.10881
137 | 36138 | ПИЛОМАТЕРИАЛЫ ХВОЙНЫХ ПОРОД ДОСКИ НЕОБРЕЗНЫЕ ДЛИНОЙ 2-3,75 М, ВСЕ ШИРИНЫ, ТОЛЩИНОЙ 32-40 ММ IV СОРТА | М3 |  | 0.026451
138 | 37709 | МУФТЫ АСБЕСТОЦЕМЕНТНЫЕ САМ-9 К ТРУБАМ ВТ-9 УСЛОВНЫЙ ПРОХОД ТРУБ 100 ММ, НАРУЖНЫЙ ДИАМЕТР МУФТ 175ММ | ШТ |  | 1.008
139 | 38027 | ТРУБЫ ПОЛИПРОПИЛЕНОВЫЕ ДЛЯ ГОРЯЧЕЙ ВОДЫ PN20 Д20 /D"1/2, СТЕНКА 3,4/ | М |  | 38.32
140 | 38617 | ПАКЛЯ ПРОПИТАННАЯ | КГ |  | 20.7936
141 | 40713 | СУЛЬФАТ АММОНИЯ НАСЫПЬЮ, СОРТ ВЫСШИЙ | Т |  | 0.02104
142 | 41014 | ДЮБЕЛИ МОНТАЖНЫЕ | 10 ШТ |  | 14.2
143 | 43231 | КРАСКИ МАСЛЯНЫЕ ГОТОВЫЕ К ПРИМЕНЕНИЮ ДЛЯ ВНУТРЕННИХ РАБОТ | Т |  | 0.11541
144 | 44059 | ВЕТОШЬ | КГ |  | 7.5035
145 | 44330 | ПЕРЕПЛЕТЫ ОКОННЫЕ ДЛЯ ЖИЛЫХ ЗДАНИЙ | М2 |  | 2
146 | 44346 | ПЛИНТУСА ДЛЯ ПОЛОВ ПЛАСТИКОВЫЕ | М |  | 236.2188
147 | 44910 | ЩИТЫ ИЗ ДОСОК ТОЛЩИНОЙ 25 ММ | М2 |  | 0.42392
148 | 45036 | СМЕСЬ РАСТВОРНАЯ СУХАЯ | Т |  | 2.8535
149 | 45055 | ГРАВИЙ ДЛЯ СТРОИТЕЛЬНЫХ РАБОТ ФРАКЦИИ 40-70 ММ | М3 |  | 6.3546
150 | 45056 | ГРАВИЙ ДЛЯ СТРОИТЕЛЬНЫХ РАБОТ ФРАКЦИИ 20-40 ММ | М3 |  | 90.9921
151 | 45077 | ПРОПАН-БУТАН, СМЕСЬ ТЕХНИЧЕСКАЯ | КГ |  | 22.5944
152 | 45407 | ПРОКЛАДКИ РЕЗИНОВЫЕ (ПЛАСТИНА ТЕХНИЧЕСКАЯ ПРЕССОВАННАЯ) | КГ |  | 2.1621
153 | 46051 | ДИСК ПОЛИРОВОЧНЫЙ Д 125 ММ | ШТ |  | 0.8512
154 | 46163 | СКОБЫ | 10ШТ |  | 25.2
155 | 46302 | ТРУБЫ СТАЛЬНЫЕ Д 20 ММ | М |  | 70
156 | 46303 | ТРУБЫ СТАЛЬНЫЕ Д 25 ММ | М |  | 40
157 | 46304 | ТРУБЫ СТАЛЬНЫЕ Д 32 ММ | М |  | 92
158 | 46305 | ТРУБЫ СТАЛЬНЫЕ Д 40 ММ | М |  | 30
159 | 47801 | ТРУБЫ ВОДОСТОЧНЫЕ | М |  | 45.426
160 | 52010 | БАКИ РАСШИРИТЕЛЬНЫЕ КРУГЛЫЕ ВМЕСТИМОСТЬЮ ДО 0,05 М3 | ШТ |  | 1
161 | 52039 | БОЛТЫ С ГАЙКАМИ И ШАЙБАМИ ДЛЯ САНИТАРНО-ТЕХНИЧЕСКИХ РАБОТ, ДИАМЕТРОМ 12 ММ | Т |  | 0.00802
162 | 54120 | ЗОНТЫ СТАЛЬНЫЕ ИЗ ЛИСТОВОЙ СТАЛИ КРУГЛОГО СЕЧЕНИЯ ДИАМЕТРОМ 100 ММ | ШТ |  | 7
163 | 55216 | ШТУКАТУРКА ФАСАДНАЯ ДЕКОРАТИВНАЯ ТИПА "BOLIX MPKA15DM" | КГ |  | 1606.6
164 | 55217 | ЗАКЛЕПКА СТД-985 | КГ |  | 0.024099
165 | 55218 | ГРУНТОВКА ПОЛИМЕРНАЯ ТИПА "BOLIX O" | КГ |  | 51.0497
166 | 55219 | ГРУНТОВКА ТИПА "BOLIX SG" | КГ |  | 102.0994
167 | 55221 | ЛЕНТА ПСУЛ | М |  | 180.7425
168 | 55222 | СЕТКА АРМИРУЮЩАЯ ФАСАДНАЯ SSA1363-4SM | М2 |  | 541.2234
169 | 55223 | ДЮБЕЛЬ РАСПОРНЫЙ С МЕТАЛЛИЧЕСКИМ СТЕРЖНЕМ 10Х120 ММ | 10ШТ |  | 481.98
170 | 55228 | СВЕРЛА КОЛЬЦЕВЫЕ АЛМАЗНЫЕ ДИАМЕТРОМ 5 ММ | ШТ |  | 1.4459
171 | 55229 | СТАЛЬ ЛИСТОВАЯ ОЦИНКОВАННАЯ ТОЛЩИНОЙ ЛИСТА 0,55 ММ | Т |  | 0.016066
172 | 55230 | КЛЕЙ УНИВЕРСАЛЬНЫЙ ДЛЯ СИСТЕМ УТЕПЛЕНИЯ ТИПА "BOLIX WM" | КГ |  | 334.1728
173 | 55231 | КЛЕЙ ДЛЯ ПРИКЛЕИВАНИЯ МИНЕРАЛЬНОЙ ВАТЫ ТИПА "BOLIX ZW" | КГ |  | 240.99
174 | 55246 | ПРОФИЛЬ ЦОКОЛЬНЫЙ AL 50 ММ, ДЛИНА 2500 ММ | М |  | 13.0938
175 | 55251 | УГОЛОК ПВХ С СТЕКЛОСЕТКОЙ | М |  | 24.099
176 | 58465 | СКРЕПЫ ФИГУРНЫЕ СКФ-30 | 100 ШТ |  | 10.4208
177 | 58630 | ДЮБЕЛИ ПЛАСТМАССОВЫЕ С ШУРУПАМИ 12Х70 ММ | 10 ШТ |  | 155.846
178 | 61615 | ДЮБЕЛИ ДЛЯ ПРИСТРЕЛКИ | 10 ШТ |  | 3.5747
179 | 63698 | КРОНШТЕЙНЫ КР1-РС ДЛЯ РАДИАТОРОВ СТАЛЬНЫХ СПАРЕННЫХ | КОМПЛ |  | 16.4291
180 | 64080 | КРЮК | ШТ |  | 60.18
181 | 65155 | СЖИМЫ ОТВЕТВИТЕЛЬНЫЕ | 100ШТ |  | 0.1632
182 | 65851 | ШУРУПЫ СТРОИТЕЛЬНЫЕ | Т |  | 0.001673
183 | 76853 | ШУРУПЫ-САМОРЕЗЫ 35 ММ | КГ |  | 1.7011
184 | 80625 | ПЕНА МОНТАЖНАЯ (ГЕРМЕТИК ПЕНОПОЛИУРЕТАНОВЫЙ ТИПА MAKROFLEKS, SOUDAL) ДЛЯ ГЕРМЕТИЗАЦИИ СТЫКОВ В БАЛЛОНЧИКЕ ЕМКОСТЬЮ 0,75 Л | ШТ |  | 61.9853
185 | 81864 | КЛИНЬЯ ДЕРЕВЯННЫЕ | ШТ |  | 38.2
186 | 85343 | ДОСКИ ПОДОКОННЫЕ ИЗ ПВХ | М |  | 9.55
187 | 96946 | ПРОКЛАДКИ ИЗ ПАРОНИТА МАРКИ ПМБ, ТОЛЩИНОЙ 1 ММ, ДИАМЕТРОМ, ММ: 50 | 1000ШТ |  | 0.001
188 | 96947 | ПРОКЛАДКИ ИЗ ПАРОНИТА МАРКИ ПМБ, ТОЛЩИНОЙ 1 ММ, ДИАМЕТРОМ, ММ: 100 | 1000ШТ |  | 0.005
189 | 97117 | СТЕКЛОЛЕНТА ЛИПКАЯ ИЗОЛЯЦИОННАЯ НА ПОЛИКАСИНОВОМ КОМПАУНДЕ МАРКИ ЛСЭПЛ, ШИРИНОЙ 20-30 ММ, ТОЛЩИНОЙ ОТ 0,14 ДО 0,19 ММ ВКЛЮЧИТЕЛЬНО | КГ |  | 0.196
190 | 99999 | СТРОИТЕЛЬНЫЙ МУСОР | Т |  | 64.4725
191 | 442908 | ЛАК ВОДНО-ДИСПЕРСИОННЫЙ "STONEMIX" НА ОСНОВЕ АКРИЛА | КГ |  | 8.0864
192 | 443103 | СМЕСЬ УНИВЕРСАЛЬНАЯ ДЕКОРАТИВНАЯ "STONEMIX" НА ОСНОВЕ ТРАВЕРТИНА | КГ |  | 42.56
193 | 449049 | ФОЛЬГОИЗОЛ НА СТЕКЛОТКАНОЙ ОСНОВЕ С ФОЛЬГОЙ 14 МИКРОН (ТФП), ТОЛЩ. 3,0 ММ | М2 |  | 363.5888
194 | 935429 | ТРУБЫ СТАЛЬНЫЕ ЭЛЕКТРОСВАРНЫЕ ПРЯМОШОВНЫЕ ГОСТ 10705-80 ДН. 57Х3,0 ММ (ВЕС 1 М = 4,00 КГ) | М |  | 20
СТРОИТЕЛЬНЫЕ МАТЕРИАЛЫ И КОНСТРУКЦИИ
195 | МАТ | IZOBUBBLE ППИ-ПЛ (ВСПЕНЕННЫЙ ПЕНОПОЛИЭТИЛЕН), РАЗМЕРОМ 15ММ Х 100СМ Х 20 М, КОЛИЧЕСТВО В УПАКОВКЕ - 50 М2 | М2 |  | 577.1193
196 | МАТ | УГОЛОК 50Х50Х5 | Т |  | 0.06786
197 | МАТ | КОРОБКА УНИВЕРСАЛЬНАЯ УК-2П | ШТ |  | 28
198 | МАТ | КАБЕЛЬНЫЕ КАНАЛЫ 16ММ Х 25ММ (КОРОБА ПЛАСТИКОВЫЕ) | М |  | 71
199 | МАТ | МОНТАЖНАЯ КОРОБКА DS-1280ZJ-S | ШТ |  | 2
200 | МАТ | КОННЕКТОР RJ-45 UTP CAT.5E | ШТ |  | 5
201 | МАТ | ТАБЛО АВАРИЙНЫЙ ВЫХОД EXIT-ВЫХОД С ВСТРОЕННЫМ АККУМУЛЯТОРОМ | ШТ |  | 4
202 | МАТ | ПРОЖЕКТОР LED MY 50W 6000K 85-265VAC Р2 | ШТ |  | 16
203 | МАТ | СВЕТИЛЬНИК КРУГЛЫЙ LED PANEL 18 W ВЛАГОЗАЩИЩЕННЫЙ | ШТ |  | 8
204 | МАТ | СВЕТИЛЬНИК КВАДРАТНЫЙ LED PANEL 18 W | ШТ |  | 36
205 | МАТ | СВЕТИЛЬНИК КВАДРАТНЫЙ LED PANEL 24 W | ШТ |  | 15
206 | МАТ | ОБРАТНЫЙ КЛАПАН ККВ 250-315 | ШТ |  | 2
207 | МАТ | ВОЗДУХОВОДЫ ИЗ ОЦИНКОВАННОЙ СТАЛИ ТОЛЩИНОЙ 0,6 ММ | М2 |  | 2.08
208 | МАТ | ПЕРФОРИРОВАННАЯ ЛЕНТА ДЛЯ ПОДВЕСКИ ВОЗДУХОВОДОВ 0,7Х20 | М |  | 10
209 | МАТ | РЕШЕТКИ ВЕНТИЛЯЦИОННЫЕ ОДНОРЯДНЫЕ РВР-1 100Х150 БЕЗ КРВ | ШТ |  | 6
210 | МАТ | ПЕРЕХОД, ОТВОД, ЗАГЛУШКА И ВРЕЗКА ИЗ ОЦИНКОВАННОЙ СТАЛИ ТОЛЩИНОЙ 0,5 ММ | М2 |  | 0.243
211 | МАТ | ВОЗДУХОВОДЫ ИЗ ОЦИНКОВАННОЙ СТАЛИ ТОЛЩИНОЙ 0,5 ММ | М2 |  | 8.63
212 | МАТ | АСБЕСТ ШНУР | М |  | 24
213 | МАТ | ГИЛЬЗЫ ИЗ ТРУБ Д. 76Х3,0 ММ | М |  | 0.8
214 | МАТ | ГИЛЬЗЫ ИЗ ТРУБ Д. 57Х3,0 ММ | М |  | 2.4
215 | МАТ | ГИЛЬЗЫ ИЗ ТРУБ Д. 40 ММ | М |  | 1.6
216 | МАТ | ЗАГЛУШКИ ПОЛИПРОПИЛЕНОВЫЕ | ШТ |  | 32
217 | МАТ | КОМПЛЕКТУЮЩИЕ ДЛЯ АЛЮМИНИЕВЫХ РАДИАТОРОВ. КЛАПАН МАЕВСКОГО 1/2 | ШТ |  | 32
218 | МАТ | УГЛОВОЙ КРАН ДЛЯ РАДИАТОРА 20Х1/2 | ШТ |  | 32
219 | МАТ | РАДИАТОРЫ БИМЕТАЛЛИЧЕСКИЕ СЕРИИ "AVANGARD", ВЫСОТА 50 СМ, ЦВЕТ БЕЛЫЙ, ТЕПЛОВОЙ НОМИНАЛ 1-Й СЕКЦИИ 178 ВТ | СЕКЦИЯ |  | 211
220 | МАТ | МУФТЫ ПОЛИПРОПИЛЕНОВЫЕ КОМБИНИРОВАННЫЕ ВР 20Х1/2" | ШТ |  | 76
221 | МАТ | ОПОРЫ ПОЛИПРОПИЛЕНОВЫЕ Д. 20 ММ | ШТ |  | 45
222 | МАТ | МУФТЫ ПОЛИПРОПИЛЕНОВЫЕ СОЕДИНИТЕЛЬНЫЕ Д. 20 ММ | ШТ |  | 16
223 | МАТ | ТРОЙНИКИ ПОЛИПРОПИЛЕНОВЫЕ СОЕДИНИТЕЛЬНЫЕ Д. 20 ММ | ШТ |  | 76
224 | МАТ | УГОЛЬНИКИ ПОЛИПРОПИЛЕНОВЫЕ Д. 20 ММ 90 ГРАД. | ШТ |  | 76
225 | МАТ | ОТВОДЫ СТАЛЬНЫЕ Д. 57 Х 6,0 ММ | ШТ |  | 4
226 | МАТ | ОТВОДЫ СТАЛЬНЫЕ Д. 20 ММ | ШТ |  | 20
227 | МАТ | УТЕПЛЕНИЕ БАЗАЛЬТОВЫМ ВОЛОКНОМ ПЛОТНОСТЬ 140 КГ/М3 | М3 |  | 20.0825
228 | МАТ | СЕТКА РЯБИЦА | М2 |  | 159.04
229 | МАТ | УГОЛОК 50Х50Х4 | Т |  | 1.1444
230 | МАТ | ДВЕРНЫЕ БЛОКИ ИЗ АЛЮМИНИЕВОГО ПРОФИЛЯ | М2 |  | 22.68
231 | МАТ | ОКОННЫЕ БЛОКИ ПЛАСТИКОВЫЕ | М2 |  | 147.77
232 | МАТ | СПОРТИВНОЕ ПОКРЫТИЕ ИЗ ПВХ, ДЛЯ СПОРТИВНЫХ ПОМЕЩЕНИЙ, КОЛЛЕКЦИЯ "SANFA SPORT" (ТОЛЩИНОЙ 4,5 ММ, ШИРИНОЙ 1,5 М) | М2 |  | 337.2528
233 | МАТ | АКСЕССУАРЫ КРОВЛИ: ВОДОСТОЧНЫЙ ЛОТОК | М |  | 48.8
234 | МАТ | ЛИНОЛЕУМ ПВХ БЕЗ ПОД ОСНОВЫ ДЛЯ ПРОИЗВОДСТВЕННЫХ ПОМЕЩЕНИЙ, КОЛЛЕКЦИЯ "РЕЛИН", ТОЛЩИНОЙ 2,0 ММ, ШИРИНОЙ 2,0 М (ЗАЩИТНЫЙ СЛОЙ 0,7 ММ) | М2 |  | 214.3836
235 | МАТ | ПРОФИЛЬ ДЛЯ АЛЮПАН | М |  | 117.12
236 | МАТ | АКСЕССУАРЫ КРОВЛИ: КОЛЕНО | М |  | 12
237 | МАТ | АКСЕССУАРЫ КРОВЛИ: ВОРОНКА | М |  | 6
238 | МАТ | АКСЕССУАРЫ КРОВЛИ: СНЕГОЗАДЕРЖАТЕЛЬ | М |  | 48.8
239 | МАТ | ПОЛОСА 50Х5 | Т |  | 0.00745
240 | МАТ | ПРОФНАСТИЛ ОЦИНКОВАННЫЙ ТОЛЩ. 0,5 ММ | М2 |  | 388.641
241 | МАТ | УГОЛОК 75Х75Х5 | Т |  | 0.03473
242 | МАТ | СТАЛЬ ЛИСТОВАЯ ТОЛЩ. 6 ММ | Т |  | 0.02162
243 | МАТ | УГОЛОК 75Х75Х6 | Т |  | 0.04871
244 | МАТ | УГОЛОК 80Х80Х6 | Т |  | 0.01693
245 | 204-0002 | ГОРЯЧЕКАТАННАЯ АРМАТУРНАЯ СТАЛЬ ГЛАДКАЯ КЛАССА А-1, ДИАМЕТРОМ 8 ММ | Т |  | 0.005688
246 | 204-0021 | ГОРЯЧЕКАТАННАЯ АРМАТУРНАЯ СТАЛЬ ПЕРИОДИЧЕСКОГО ПРОФИЛЯ КЛАССА А-III ДИАМЕТРОМ 10 ММ | Т |  | 0.07727
247 | 204-0022 | ГОРЯЧЕКАТАННАЯ АРМАТУРНАЯ СТАЛЬ ПЕРИОДИЧЕСКОГО ПРОФИЛЯ КЛАССА А-III ДИАМЕТРОМ 12 ММ | Т |  | 0.00128
248 | 204-0025-2 | ГОРЯЧЕКАТАННАЯ АРМАТУРНАЯ СТАЛЬ КЛАССА А-III ДИАМ. 22 ММ | Т#168 |  | 0.01198
249 | 512-0015 | КОРОБКА ПОЛИЭТИЛЕНОВАЯ ДЛЯ УСТАНОВКИ ВЫКЛЮЧАТЕЛЕЙ, ПЕРЕКЛЮЧАТЕЛЕЙ ПО ГОСТ 7397-76 И ШТЕПСЕЛЬНЫХ РОЗЕТОК ПО ГОСТ 7396-76 ПРИ ВЫПОЛНЕНИИ СКРЫТОЙ ЭЛЕКТРОПРОВОДКИ, ТИП Л48УХЛЗ | 1000ШТ |  | 0.027
250 | 512-0043 | РОЗЕТКА ШТЕПСЕЛЬНАЯ С ПЛОСКИМИ КОНТАКТАМИ ДЛЯ СКРЫТОЙ УСТАНОВКИ НАПРЯЖЕНИЕМ 220 В, НА ТОК 10 А, ТИП РШ-П-20-С-01-10/220 У4 | ШТ#796 |  | 15
251 | 512-0043 | РАДИОРОЗЕТКА РШО | ШТ#796 |  | 8
252 | 512-0060 | КОРОБКИ ОТВЕТВИТЕЛЬНЫЕ ПЛАСТМАССОВЫЕ, СТЕПЕНЬ ЗАЩИТЫ 1Р31, ДЛЯ СОЕДИНЕНИЯ, ПРОТЯЖКИ И ОТВЕТВЛЕНИЯ ПРОВОДОВ СЕЧЕНИЕМ ДО 4 ММ2 ИЛИ СКРЫТЫХ И ОТКРЫТЫХ ЭЛЕКТРОПРОВОДОК: ДИАМЕТРОМ 80 ММ, ВЫСОТОЙ 20 ММ, ТИП У194 УХЛ2 | 1000ШТ |  | 0.02
253 | 512-0063 | ВЫКЛЮЧАТЕЛЬ ОДНОКЛАВИШНЫЙ ДЛЯ СКРЫТОЙ ПРОВОДКИ, ТИП С-1-86-10/220 | ШТ#796 |  | 5
254 | 512-0065 | ВЫКЛЮЧАТЕЛЬ 2-Х КЛАВИШНЫЙ ДЛЯ СКРЫТОЙ УСТАНОВКИ, ТИП С-2-94-10/220 | ШТ#796 |  | 7
КАБЕЛЬНО-ПРОВОДНИКОВАЯ ПРОДУКЦИЯ
255 | КАБЕЛЬ | ВЫСОКОЧАСТОТНЫЕ КАБЕЛИ ПЕРЕДАЧИ ДАННЫХ ДЛЯ ЛОКАЛЬНЫХ СЕТЕЙ КСВППЭ-5Е 4Х2Х0,52 | 1000М |  | 0.094
256 | КАБЕЛЬ | КАБЕЛИ СИЛОВЫЕ С МЕДНЫМИ ЖИЛАМИ С ПВХ ИЗОЛЯЦИЕЙ И ОБОЛОЧКОЙ НА НАПРЯЖЕНИЕ 660 В ВВГНГ 2Х1,5 (ОЖ) | 1000М |  | 0.18
257 | КАБЕЛЬ | ПРОВОД МИКРОФОННЫЙ ПМПЭВ 2Х0,35 | 1000М |  | 0.01
258 | КАБЕЛЬ | ПРОВОДА БЫТОВОГО НАЗНАЧЕНИЯ ПУГНП 2Х1,2 | 1000М |  | 0.105
259 | КАБЕЛЬ | ПРОВОД ТЕЛЕФОННЫЙ, РАСПРЕДЕЛ., ОДНОПАРНЫЙ С CU ОДНОПРОВ. ЖИЛАМИ, ПЭ ИЗОЛЯЦИЕЙ, С РАЗДЕЛИТ. ОСНОВАНИЕМ ТРП 2Х0,5 | 1000М |  | 0.24
260 | КАБЕЛЬ | КАБЕЛИ СИЛОВЫЕ С МЕДНЫМИ ЖИЛАМИ С ПВХ ИЗОЛЯЦИЕЙ И ОБОЛОЧКОЙ НА НАПРЯЖЕНИЕ 660 В ВВГНГ 3Х2,5 (ОЖ) | 1000М |  | 0.17
261 | КАБЕЛЬ | КАБЕЛИ СИЛОВЫЕ С МЕДНЫМИ ЖИЛАМИ С ПВХ ИЗОЛЯЦИЕЙ И ОБОЛОЧКОЙ НА НАПРЯЖЕНИЕ 660 В ВВГНГ 3Х1,5 (ОЖ) | 1000М |  | 0.15
ОБОРУДОВАНИЕ
262 | ОБОРУД | IP-ВИДЕОКАМЕРА DS-2CD2322WD-I | ШТ |  | 3
263 | ОБОРУД | ОСЕВОЙ ВЕНТИЛЯТОР 100 М | ШТ |  | 5
264 | ОБОРУД | ДЕТЕКТОР ДВИЖЕНИЯ ПОТОЛОЧНЫЙ LX28B-20B-28A | ШТ |  | 4
265 | ОБОРУД | IP-ВИДЕОКАМЕРА DS-2CD2T65G1-I8 | ШТ |  | 2
266 | ОБОРУД | ИЗВЕЩАТЕЛЬ ПОЖАРНЫЙ ДЫМОВОЙ ИПД-1-М 9-28V, С НАСТРОЙКОЙ ЧУВСТВИТЕЛЬНОСТИ И ПИТАНИЯ, МИГАЮЩИЙ СВЕТОДИОД | ШТ |  | 24
267 | ОБОРУД | АБОНЕНТСКИЙ ГРОМКОГОВОРИТЕЛЬ ГА-III | ШТ |  | 8
268 | ОБОРУД | УСИЛИТЕЛЬ 100 W ((СИСТЕМА ОПОВЕЩЕНИЯ О ПОЖАРЕ И СТИХИЙНЫХ БЕДСТВИЯХ, ПОДКЛЮЧЕНИЕ ДО 3-Х МИКРОФОНОВ, ПРОФЕССИОНАЛЬНЫЙ)) | ШТ |  | 1
269 | ОБОРУД | ДИНАМИК НАСТЕННЫЙ 593 (КОЛОНКА) МОЩНОСТЬЮ 3W-6W, 1 ДИФФУЗОР - КОРПУС - КВАДРАТНЫЙ -БЕЛЫЙ | ШТ |  | 2
270 | ОБОРУД | МИКРОФОН ДЛЯ КОНФЕРЕНЦИЙ, ГИБКИЙ, ВЫСОКИЙ С ПОДСТАВКОЙ, КРОНШТЕЙН, ВКЛЮЧАТЕЛЬ | ШТ |  | 1
271 | ОБОРУД | РУЧНОЙ ПОЖАРНЫЙ ИЗВЕЩАТЕЛЬ ИПР (FIRE) | ШТ |  | 4
272 | ОБОРУД | КАНАЛЬНЫЙ ВЕНТИЛЯТОР ВКМЦ 100 | ШТ |  | 1
273 | ОБОРУД | НАСОС ЦИРКУЛЯЦИОННЫЙ MAGNA3 25-80 180 | ШТ |  | 2
274 | ОБОРУД | ЩИТ ОСВЕТИТЕЛЬНЫЙ ЩРВМ-18 IP31 | ШТ |  | 1
275 | ОБОРУД | МОНТАЖНАЯ РАМА РКВ 250-315 | ШТ |  | 2
276 | ОБОРУД | РЕГУЛЯТОР СКОРОСТИ РСА5Е-2,0-П | ШТ |  | 2
277 | ОБОРУД | КОТЛЫ "АКS-50 Т" (ТВЕРДОЕ ТОПЛИВО+ГАЗ), МОЩНОСТЬ 50 КВТ, ОТАПЛИВАЕМАЯ ПЛОЩАДЬ ДО 500 М2 | ШТ |  | 1
278 | ОБОРУД | РЕГУЛЯТОР СКОРОСТИ РС-1-300 | ШТ |  | 1
279 | ОБОРУД | ОСЕВОЙ КРЫШНЫЙ ВЕНТИЛЯТОР ВЕНТС ВОК 2Е 300 | ШТ |  | 2
| СОСТАВИЛ |  | И.АБДУКАДИРОВ
| ПРОВЕРИЛ |  | Б.АБДУЛЛАЕВ

## vr_abc4
Наименование стройки - |  |  | КАПИТАЛЬНЫЙ РЕМОНТ СПОРТЗАЛА И ВСПОМОГАТЕЛЬНОГО ЗДАНИЯ СРЕДНЕЙ ОБЩЕОБРАЗОВАТЕЛЬНОЙ ШКОЛЫ №11 В МФЙ КУТЛУКТАЛ ЯНГИКУРГАНСКОГО РАЙОНА НАМАНГАНСКОЙ ОБЛАСТИ
ВЕДОМОСТЬ ПОТРЕБНЫХ РЕСУРСОВ № 1
Объект - |  | СПОРТЗАЛ И ВСПОМОГАТЕЛЬНОЕ ЗДАНИЕ
на | ОБЩЕСТРОИТЕЛЬНЫЕ РАБОТЫ
Основание: |  | РАБОЧИЕ ЧЕРТЕЖИ
Составлена В ТЕКУЩИХ ЦЕНАХ
N п/п | Шифр (обоснование) | Код АВС | Наименование ресурса | Единица измерения | Сметная потребность | Сметная стоимость, СУМ
в текущем уровне
[6 empty] | единицы | всего
1 | 2 | 3 | 4 | 5 | 6 | 7 | 8
Затраты труда
1. |  | 1 | Затраты труда рабочих-строителей | чел.-ч | 6674.0376 | 20700.22 | 138154047.5278
2. |  | 3 | Затраты труда машинистов | чел.-ч | 140.539 | 0 | 0
|  |  | Итого по трудовым ресурсам | СУМ |  |  | 138154047.5278
Строительные машины и механизмы
1. |  | 83 | Агрегаты для приготовления рабочих жидкостей-ядохимикатов (без трактора) | маш.-ч | 0.74258 | 2759 | 2048.7893
2. |  | 133 | Агрегаты электронасосные с регулированием подачи вручную для строительных растворов подача до 2 м3/ч, напор 150 м | маш.-ч | 6.4041 | 5650 | 36183.1424
3. |  | 403 | Вибраторы глубинные | маш.-ч | 4.7846 | 1081 | 5172.1958
4. |  | 404 | Вибраторы поверхностные | маш.-ч | 106.6654 | 655 | 69865.8665
5. |  | 406 | Вышки телескопические 25 м | маш.-ч | 22.24 | 72112 | 1603770.88
6. |  | 429 | Горелки газопламенные | маш.-ч | 15.4028 | 158 | 2433.6424
7. |  | 521 | Дрели электрические | маш.-ч | 22.4549 | 950 | 21332.1448
8. |  | 620 | Катки дорожные самоходные гладкие 5 т | маш.-ч | 0.11214 | 82994 | 9306.9472
9. |  | 660 | Компрессоры передвижные с двигателем внутреннего сгорания давлением до 686 кПа (7 атм.) 5 м3/мин | маш.-ч | 40.8934 | 76681 | 3135743.4314
10. |  | 762 | Краны на автомобильном ходу при работе на других видах строительства 10 т | маш.-ч | 11.3068 | 127627 | 1443051.5214
11. |  | 913 | Котлы битумные передвижные 400 л | маш.-ч | 5.0265 | 3164 | 15903.8966
12. |  | 969 | Лебедки ручные и рычажные, тяговым усилием 31,39 (3,2) кН (т) | маш.-ч | 2.22 | 4326 | 9603.72
13. |  | 982 | Лебедки электрические, тяговым усилием 122,62 (12,5) кН (т) | маш.-ч | 16.6283 | 20784 | 345602.795
14. |  | 1041 | Шуруповерты | маш.-ч | 4.701 | 851 | 4000.5408
15. |  | 1114 | Машины листогибочные специальные (вальцы) | маш.-ч | 0.8033 | 4189 | 3365.0237
16. |  | 1146 | Машины шлифовальные угловые | маш.-ч | 0.9238 | 1327 | 1225.876
17. |  | 1147 | Машины шлифовальные электрические | маш.-ч | 1.9152 | 1327 | 2541.4704
18. |  | 1199 | Молотки при работе от передвижных компрессорных станций отбойные пневматические | маш.-ч | 15.2398 | 1676 | 25541.9048
19. |  | 1481 | Погрузчики одноковшовые на пневмоколесном ходу | маш.-ч | 30.8869 | 0 | 0
20. |  | 1513 | Преобразователи сварочные с номинальным сварочным током 315-500 А | маш.-ч | 0.013351 | 11102 | 148.2264
21. |  | 1523 | Пилы дисковые электрические | маш.-ч | 10.9246 | 11102 | 121284.887
22. |  | 1556 | Бензопилы | маш.-ч | 4.7041 | 1087 | 5113.3154
23. |  | 1866 | Трамбовки пневматические | маш.-ч | 67.2702 | 862 | 57986.9538
24. |  | 1914 | Растворосмесители передвижные 65 л | маш.-ч | 15.3718 | 14763 | 226934.6068
25. |  | 2011 | Установки для гидравлических испытаний трубопроводов, давление нагнетания, низкое 0,1 (1) МПа (кгс/см2), высокое 10 (100) МПа (кгс/см2) | маш.-ч | 1.2974 | 2291 | 2972.2518
26. |  | 2016 | Установки для сварки ручной дуговой (постоянного тока) | маш.-ч | 8.9424 | 4656 | 41635.8768
27. |  | 2209 | Шуруповерты строительно-монтажные | маш.-ч | 11.3632 | 851 | 9670.0798
28. |  | 2349 | Электростанции передвижные 4 кВт | маш.-ч | 0.00696 | 37409 | 260.3666
29. |  | 2511 | Автомобили бортовые грузоподъемностью до 15 т | маш.-ч | 3.0927 | 0 | 0
30. |  | 2515 | Агрегаты окрасочные высокого давления для окраски поверхностей конструкций мощностью 1 кВт | маш.-ч | 0.097768 | 4254 | 415.9051
31. |  | 2517 | Агрегаты окрасочные с пневматическим распылением для окраски фасадов зданий 500 м3/ч мощностью 1 кВт | маш.-ч | 3.4176 | 4254 | 14538.3343
32. |  | 2577 | Аппараты для газовой сварки и резки | маш.-ч | 3.3211 | 1077 | 3576.8367
33. |  | 2667 | Станки фрезерные | маш.-ч | 14.4058 | 1077 | 15515.0035
34. |  | 2700 | Установки для гидравлических испытаний трубопроводов, давление нагнетания низкое 0,1 (1) МПа (кгс/см2), высокое 10 (100) МПа (кгс/см2) при работе от передвижных электростанций | маш.-ч | 0.06 | 2291 | 137.46
35. |  | 2831 | Молотки отбойные электрические | маш.-ч | 147.8107 | 1676 | 247730.7935
36. |  | 2875 | Перфораторы электрические | маш.-ч | 15.9054 | 1176 | 18704.7563
37. |  | 3325 | Дрель-перфоратор электрическая | маш.-ч | 85.3105 | 950 | 81044.937
|  |  | Итого по строительным машинам | СУМ |  |  | 7584364.3792
Строительные материалы, изделия и детали
1. |  | 3636 | Проволока арматурная из низкоуглеродистой стали Вр-I диаметром 5 мм | т | 0.02642 | 7740000 | 204490.8
2. |  | 6312 | Бетон тяжелый класса В7,5 /М-100/ фракции 5-20 мм | м3 | 37.1476 | 373829 | 13886844.1791
3. |  | 9219 | Вода | м3 | 63.1388 | 0 | 0
4. |  | 9902 | Кирпич глиняный обыкновенный М-75 | 1000шт | 2.4637 | 652174 | 1606761.0838
5. |  | 12121 | Раствор цементно-известковый М50 | м3 | 0.414 | 295154 | 122193.756
6. |  | 12138 | Раствор цементно-известковый 1:1:6 | м3 | 1.0584 | 315958 | 334398.8887
7. |  | 12146 | Раствор готовый отделочный тяжелый, известковый: 1:2,0 | м3 | 0.0067116 | 366258 | 2458.1772
8. |  | 12147 | Раствор отделочный тяжелый известковый 1:2,5 | м3 | 6.2867 | 366258 | 2302561.4938
9. |  | 12181 | Раствор цементно-песчаный М-100 | м3 | 14.0699 | 405664 | 5707643.8003
10. |  | 12182 | Раствор цементно-песчаный М-150 | м3 | 20.9424 | 405664 | 8495588.3009
11. |  | 12217 | Раствор готовый отделочный тяжелый, цементный: 1:3 | м3 | 0.0021927 | 388427 | 851.7039
12. |  | 12221 | Раствор готовый кладочный тяжелый цементно-известковый, марка: 50 | м3 | 0.3888 | 295154 | 114755.8752
13. |  | 12224 | Раствор готовый кладочный цементный, марка 50 | м3 | 0.5382 | 295154 | 158851.8828
14. |  | 12226 | Раствор готовый кладочный цементный, марка 100 | м3 | 0.00264 | 405664 | 1070.953
15. |  | 15008 | Трубы асбестоцементные 100 мм | м | 4.032 | 19288.48 | 77771.1514
16. |  | 29109 | Алюминиевые композитные панели типа "АЛЮПАН" | м2 | 32.208 | 115336 | 3714741.888
17. |  | 29160 | Винты самонарезающие | шт | 702.72 | 56 | 39352.32
18. |  | 29840 | Уголок наружный для пластикового плинтуса | шт | 16.3716 | 1000 | 16371.6
19. |  | 29841 | Уголок внутренний для пластикового плинтуса | шт | 16.3716 | 1000 | 16371.6
20. |  | 29842 | Соединитель для пластикового плинтуса | шт | 93.552 | 1000 | 93552
21. |  | 29843 | Заглушка торцевая для пластикового плинтуса | шт | 37.4208 | 1000 | 37420.8
22. |  | 29917 | Блоки дверные деревянные филенчатые из МДФ | М2 | 7.32 | 634921 | 4647621.72
23. |  | 29928 | Плиты древесностружечные ламинированные | м2 | 44.3825 | 60130.89 | 2668759.2254
24. |  | 29962 | Закладные детали из алюминиевого профиля размером 60х27х0,6 | м | 60.2128 | 13100 | 788787.68
25. |  | 30107 | Битумы нефтяные строительные кровельные, марок: БНК-45/190, БНК-45/180 | т | 0.06784 | 5519679.13 | 374455.0322
26. |  | 30317 | Болты анкерные | т | 0.0056 | 14002000 | 78411.2
27. |  | 30321 | Винты с полукруглой головкой длиной 55-120 мм | т | 6e-05 | 18002000 | 1080.12
28. |  | 30322 | Болты строительные с гайками и шайбами | т | 0.084554 | 14002000 | 1183922.3076
29. |  | 30383 | Гвозди проволочные оцинкованные для асбестоцементной кровли 4,5х120 мм | т | 0.0018544 | 15400000 | 28557.76
30. |  | 30389 | Гвозди строительные с плоской головкой 1,6х50 мм | т | 0.0043897 | 15400000 | 67601.534
31. |  | 30391 | Гвозди строительные с плоской головкой 1,8х60 мм | т | 0.0018186 | 15400000 | 28006.44
32. |  | 30405 | Гвозди толевые круглые 3,0х40 мм | т | 0.0015634 | 15400000 | 24076.822
33. |  | 30407 | Гвозди строительные | т | 0.076519 | 15400000 | 1178386.44
34. |  | 30434 | Дюбели распорные | 100шт | 0.041 | 11000 | 451
35. |  | 30484 | Болты строительные с гайками и шайбами | кг | 6.08 | 14002 | 85132.16
36. |  | 30625 | Вытяжные клепки | шт | 351.36 | 50 | 17568
37. |  | 30654 | Гипсовые вяжущие Г-3 | т | 0.0073056 | 270000 | 1972.512
38. |  | 30795 | Дюбели распорные полиэтиленовые 6х30 мм | 10 шт | 61.5104 | 1081 | 66492.7856
39. |  | 30818 | Винты самонарезающие с уплотнительной прокладкой 4,8x35 | шт | 2278.8495 | 56 | 127615.572
40. |  | 30819 | Винты самонарезающие с уплотнительной прокладкой 4,8x80 | шт | 286.1811 | 56 | 16026.1416
41. |  | 30823 | Прокладки уплотнительные пенополиуретановые для металлочерепицы | м | 56.5296 | 500 | 28264.8
42. |  | 30956 | Краски масляные земляные МА-0115 мумия, сурик железный | т | 0.00016 | 26078000 | 4172.48
43. |  | 31054 | Краски водоэмульсионные | т | 0.73837 | 7400000 | 5463926.16
44. |  | 31065 | Краски сухие для внутренних работ | т | 0.00014852 | 1250000 | 185.65
45. |  | 31122 | Пена монтажная для герметизации стыков в баллончике емкостью 0,85 л | шт | 7.8723 | 60870 | 479189.3358
46. |  | 31392 | Олифа натуральная | кг | 1.3181 | 10000 | 13181.4
47. |  | 31419 | Грунтовка ГФ-021 красно-коричневая | т | 0.006131 | 14000000 | 85834
48. |  | 31478 | Дюбель-пробки дл. 65 мм | шт | 482.2664 | 108.1 | 52132.9978
49. |  | 31641 | Грунтовка на основе микрокальцита | кг | 4.256 | 14000 | 59584
50. |  | 31651 | Олифа комбинированная К-3 | т | 8e-05 | 10000000 | 800
51. |  | 31655 | Олифа для улучшенной окраски (10% натуральной, 90% комбинированной) | т | 0.035325 | 10000000 | 353248.4
52. |  | 31688 | Клей "Бустилат" | т | 0.16532 | 18572500 | 3070405.7
53. |  | 31705 | Шпатлевка ПФ-002 красно-коричневая | т | 0.0042036 | 1000000 | 4203.6
54. |  | 31710 | Шпатлевка клеевая | т | 0.058655 | 1000000 | 58655.35
55. |  | 31714 | Шпатлевка масляно-клеевая | т | 0.14609 | 1000000 | 146087
56. |  | 31795 | Эмаль ПФ-115 серая | т | 0.0015352 | 26078000 | 40034.9456
57. |  | 31901 | Гидроизол ТПП 3 мм (стеклоткань армокаркасная, верхний защитный слой - полиэтиленовая пленка) | м2 | 369.016 | 13913 | 5134119.608
58. |  | 31907 | Рубероид кровельный с крупнозернистой посыпкой с пылевидной посыпкой РКП-350б | м2 | 310.4358 | 5652.17 | 1754636.1418
59. |  | 31929 | Толь с крупнозернистой посыпкой гидроизоляционный марки ТГ-350 | м2 | 17.7589 | 5652.17 | 100376.3218
60. |  | 32104 | Мастика битумная кровельная горячая | т | 0.53187 | 5652174 | 3006196.9158
61. |  | 32105 | Мастика битумно-латексная кровельная | т | 0.052902 | 5652174 | 299013.5698
62. |  | 32121 | Мастика клеящая каучуковая КН-2 | кг | 105.09 | 8000 | 840720
63. |  | 32345 | Плиты древесноволокнистые сухого способа производства группы А твердые, марки ТС-400 толщиной 5 мм | 1000м2 | 0.34717 | 9124788.26 | 3167870.9898
64. |  | 32522 | Проволока канатная оцинкованная диаметром 3 мм | т | 0.0044082 | 8787000 | 38734.8534
65. |  | 32524 | Катанка горячекатаная в мотках диаметром 6,3-6,5 мм | т | 0.011081 | 10288750 | 114013.7542
66. |  | 32534 | Проволока сварочная легированная диаметром 4 мм | т | 0.0004284 | 8787000 | 3764.3508
67. |  | 33205 | Сетка тканая с квадратными ячейками N 05 без покрытия | м2 | 189.8066 | 11450 | 2173285.4097
68. |  | 33732 | Сталь листовая оцинкованная толщиной листа 0,7 мм | т | 0.3647 | 12278260.87 | 4477894.0175
69. |  | 34035 | Уайт-спирит | т | 0.00011312 | 0 | 0
70. |  | 34206 | Аммоний фосфорнокислый двузамещенный (диамоний фосфат) марка Б | т | 0.082922 | 1311440 | 108747.0703
71. |  | 34211 | Ацетилен растворенный технический марки А | т | 0.0003276 | 5456.5 | 1.7875
72. |  | 34241 | Кислород технический газообразный | м3 | 1.086 | 13043.48 | 14165.2232
73. |  | 34265 | Натрий фтористый технический, марка А, сорт I | т | 0.031798 | 1188000 | 37775.9052
74. |  | 34288 | Ксилол нефтяной марки А | т | 8.08e-05 | 14878260.87 | 1202.1635
75. |  | 34326 | Пропан-бутан | м3 | 0.016811 | 2100 | 35.3025
76. |  | 34501 | Портландцемент общестроительного назначения бездобавочный марки 400 | т | 0.022526 | 608695.65 | 13711.7217
77. |  | 35101 | Шурупы с полукруглой головкой 4х40 мм | т | 0.00071 | 16827000 | 11947.17
78. |  | 35102 | Шурупы с полукруглой головкой 5х70 мм | т | 0.0046426 | 16827000 | 78121.0302
79. |  | 35310 | Электроды диаметром 4 мм Э42 | т | 5.913e-05 | 12086957 | 714.7018
80. |  | 35312 | Электроды диаметром 4 мм Э46 | т | 0.0084693 | 12086957 | 102368.0649
81. |  | 35319 | Электроды диаметром 5 мм Э42А | т | 0.0017035 | 12086957 | 20590.0104
82. |  | 35326 | Электроды диаметром 6 мм Э42 | т | 0.0025581 | 12086957 | 30920.249
83. |  | 35377 | Электроды диаметром 4 мм Э42А | кг | 0.832 | 12086.957 | 10056.3482
84. |  | 35391 | Шуруп самонарезающий (TN) 3,5/35 мм | шт | 615.1044 | 56 | 34445.8464
85. |  | 35512 | Пемза шлаковая (щебень пористый из металлургического шлака), марка 600, фракция от 5 до 10 мм | м3 | 0.0084031 | 0 | 0
86. |  | 35538 | Шкурка шлифовальная двухслойная с зернистостью 40/25 | м2 | 12.7087 | 12500 | 158858.35
87. |  | 35567 | Очес льняной | кг | 0.08 | 0 | 0
88. |  | 36010 | Лесоматериалы круглые хвойных пород. Лесоматериалы для выработки пиломатериалов и заготовок (пластины) толщиной 20-24 см II сорта | м3 | 0.24 | 2900000 | 696000
89. |  | 36024 | Бруски обрезные хвойных пород длиной 4-6,5 м, шириной 75-150 мм, толщиной 40-75 мм, II сорта | м3 | 0.4048 | 3652174 | 1478400.0352
90. |  | 36025 | Бруски обрезные хвойных пород длиной 4-6,5 м, шириной 75-150 мм, толщиной 40-75 мм, III сорта | м3 | 0.00024 | 3652174 | 876.5218
91. |  | 36026 | Бруски обрезные хвойных пород длиной 4-6,5 м, шириной 75-150 мм, толщиной 40-75 мм, IV сорта | м3 | 0.00403 | 3652174 | 14718.2612
92. |  | 36028 | Бруски обрезные хвойных пород длиной 4-6,5 м, шириной 75-150 мм, толщиной 100, 125 мм, II сорта | м3 | 10.2715 | 3652174 | 37513312.5453
93. |  | 36049 | Пиломатериалы хвойных пород доски обрезные длиной 4-6,5 м, шириной 75-150 мм, толщиной 19-22 мм III сорта | м3 | 0.24 | 3652174 | 876521.76
94. |  | 36059 | Пиломатериалы хвойных пород доски обрезные длиной 4-6,5 м, шириной 75-150 мм, толщиной 44 мм и более I сорта | м3 | 2.0999 | 3652174 | 7669200.1826
95. |  | 36060 | Доски обрезные хвойных пород длиной 4-6,5 м, шириной 75-150 мм, толщиной 44 мм и более, II сорта | м3 | 1.3058 | 3652174 | 4768891.9396
96. |  | 36061 | Доски обрезные хвойных пород длиной 4-6,5 м, шириной 75-150 мм, толщиной 44 мм и более, III сорта | м3 | 0.4 | 3652174 | 1460869.6
97. |  | 36077 | Пиломатериалы хвойных пород доски необрезные длиной 4-6,5 м, все ширины, толщиной 32-40 мм III сорта | м3 | 0.10881 | 2900000 | 315560.6
98. |  | 36138 | Пиломатериалы хвойных пород доски необрезные длиной 2-3,75 м, все ширины, толщиной 32-40 мм IV сорта | м3 | 0.026451 | 2900000 | 76708.48
99. |  | 37709 | Муфты асбестоцементные САМ-9 к трубам ВТ-9 условный проход труб 100 мм, наружный диаметр муфт 175мм | шт | 1.008 | 21739.13 | 21913.043
100. |  | 38027 | Трубы полипропиленовые для горячей воды PN20 Д20 /D"1/2, стенка 3,4/ | м | 38.32 | 5887 | 225589.84
101. |  | 38617 | Пакля пропитанная | кг | 20.7936 | 0 | 0
102. |  | 40713 | Сульфат аммония насыпью, сорт высший | т | 0.02104 | 1729620 | 36390.9972
103. |  | 41014 | Дюбели монтажные | 10 шт | 14.2 | 1081 | 15350.2
104. |  | 43231 | Краски масляные готовые к применению для внутренних работ | т | 0.11541 | 26078000 | 3009738.6493
105. |  | 44059 | Ветошь | кг | 7.5035 | 2500 | 18758.8125
106. |  | 44330 | Переплеты оконные для жилых зданий | м2 | 2 | 280000 | 560000
107. |  | 44346 | Плинтуса для полов пластиковые | м | 236.2188 | 3348 | 790860.5424
108. |  | 44910 | Щиты из досок толщиной 25 мм | м2 | 0.42392 | 37500 | 15897.075
109. |  | 45036 | Смесь растворная сухая | т | 2.8535 | 2763610 | 7885842.2998
110. |  | 45055 | Гравий для строительных работ фракции 40-70 мм | м3 | 6.3546 | 22970.9 | 145970.8811
111. |  | 45056 | Гравий для строительных работ фракции 20-40 мм | м3 | 90.9921 | 22970.9 | 2090171.0731
112. |  | 45077 | Пропан-бутан, смесь техническая | кг | 22.5944 | 2100 | 47448.1558
113. |  | 45407 | Прокладки резиновые (пластина техническая прессованная) | кг | 2.1621 | 3200 | 6918.6048
114. |  | 46051 | Диск полировочный д 125 мм | шт | 0.8512 | 5000 | 4256
115. |  | 46163 | Скобы | 10шт | 25.2 | 500 | 12600
116. |  | 46302 | Трубы стальные д 20 мм | м | 70 | 11405 | 798350
117. |  | 46303 | Трубы стальные д 25 мм | м | 40 | 21126 | 845040
118. |  | 46304 | Трубы стальные д 32 мм | м | 92 | 27206 | 2502952
119. |  | 46305 | Трубы стальные д 40 мм | м | 30 | 31129 | 933870
120. |  | 47801 | Трубы водосточные | м | 45.426 | 19710 | 895346.46
121. |  | 52010 | Баки расширительные круглые вместимостью до 0,05 м3 | шт | 1 | 550435 | 550435
122. |  | 52039 | Болты с гайками и шайбами для санитарно-технических работ, диаметром 12 мм | т | 0.00802 | 14002000 | 112296.04
123. |  | 54120 | Зонты стальные из листовой стали круглого сечения диаметром 100 мм | шт | 7 | 54685 | 382795
124. |  | 55216 | Штукатурка фасадная декоративная типа "BOLIX MPKA15DM" | кг | 1606.6 | 5200 | 8354320
125. |  | 55217 | Заклепка СТД-985 | кг | 0.024099 | 18002 | 433.8302
126. |  | 55218 | Грунтовка полимерная типа "BOLIX O" | кг | 51.0497 | 14000 | 714696.01
127. |  | 55219 | Грунтовка типа "BOLIX SG" | кг | 102.0994 | 14000 | 1429392.02
128. |  | 55221 | Лента ПСУЛ | м | 180.7425 | 500 | 90371.25
129. |  | 55222 | Сетка армирующая фасадная SSA1363-4SM | м2 | 541.2234 | 6595 | 3569368.1581
130. |  | 55223 | Дюбель распорный с металлическим стержнем 10х120 мм | 10шт | 481.98 | 1081 | 521020.38
131. |  | 55228 | Сверла кольцевые алмазные диаметром 5 мм | шт | 1.4459 | 3000 | 4337.82
132. |  | 55229 | Сталь листовая оцинкованная толщиной листа 0,55 мм | т | 0.016066 | 12032173.91 | 193308.906
133. |  | 55230 | Клей универсальный для систем утепления типа "BOLIX WM" | кг | 334.1728 | 1120 | 374273.536
134. |  | 55231 | Клей для приклеивания минеральной ваты типа "BOLIX ZW" | кг | 240.99 | 1120 | 269908.8
135. |  | 55246 | Профиль цокольный AL 50 мм, длина 2500 мм | м | 13.0938 | 12869.57 | 168511.447
136. |  | 55251 | Уголок ПВХ с стеклосеткой | м | 24.099 | 4173.91 | 100587.0571
137. |  | 58465 | Скрепы фигурные СкФ-30 | 100 шт | 10.4208 | 59200 | 616911.36
138. |  | 58630 | Дюбели пластмассовые с шурупами 12х70 мм | 10 шт | 155.846 | 1081 | 168469.526
139. |  | 61615 | Дюбели для пристрелки | 10 шт | 3.5747 | 1081 | 3864.2345
140. |  | 63698 | Кронштейны КР1-РС для радиаторов стальных спаренных | компл | 16.4291 | 9700 | 159362.658
141. |  | 64080 | Крюк | шт | 60.18 | 500 | 30090
142. |  | 65155 | Сжимы ответвительные | 100шт | 0.1632 | 2500 | 408
143. |  | 65851 | Шурупы строительные | т | 0.0016726 | 16827000 | 28145.6815
144. |  | 76853 | Шурупы-саморезы 35 мм | кг | 1.7011 | 16827 | 28624.6621
145. |  | 80625 | Пена монтажная (герметик пенополиуретановый типа Makrofleks, Soudal) для герметизации стыков в баллончике емкостью 0,75 л | шт | 61.9853 | 60870 | 3773042.1675
146. |  | 81864 | Клинья деревянные | шт | 38.2 | 0 | 0
147. |  | 85343 | Доски подоконные из ПВХ | м | 9.55 | 46000 | 439300
148. |  | 96946 | Прокладки из паронита марки ПМБ, толщиной 1 мм, диаметром, мм: 50 | 1000шт | 0.001 | 2700000 | 2700
149. |  | 96947 | Прокладки из паронита марки ПМБ, толщиной 1 мм, диаметром, мм: 100 | 1000шт | 0.005 | 5200000 | 26000
150. |  | 97117 | Стеклолента липкая изоляционная на поликасиновом компаунде марки ЛСЭПЛ, шириной 20-30 мм, толщиной от 0,14 до 0,19 мм включительно | кг | 0.196 | 3200 | 627.2
151. |  | 99999 | Строительный мусор | т | 64.4725 | 0 | 0
152. |  | 442908 | Лак водно-дисперсионный "STONEMIX" на основе акрила | кг | 8.0864 | 13200 | 106740.48
153. |  | 443103 | Смесь универсальная декоративная "STONEMIX" на основе травертина | кг | 42.56 | 5200 | 221312
154. |  | 449049 | Фольгоизол на стеклотканой основе с фольгой 14 микрон (ТФП), толщ. 3,0 мм | м2 | 363.5888 | 15478 | 5627627.4464
155. |  | 935429 | Трубы стальные электросварные прямошовные ГОСТ 10705-80 Дн. 57х3,0 мм (вес 1 м 4,00 кг) | м | 20 | 37392 | 747840
1. | ТМАТ |  | IZOBUBBLE ППИ-ПЛ (вспененный пенополиэтилен), размером 15мм х 100см х 20 м, количество в упаковке - 50 м2 | м2 | 577.1193 | 24420 | 14093253.306
2. | ТМАТ |  | Уголок 50х50х5 | т | 0.06786 | 8652173.91 | 587136.5215
3. | ТМАТ |  | Коробка универсальная УК-2П | шт | 28 | 3264 | 91392
4. | ТМАТ |  | Кабельные каналы 16мм х 25мм (короба пластиковые) | м | 71 | 5441 | 386311
5. | ТМАТ |  | Монтажная коробка DS-1280ZJ-S | шт | 2 | 191183.48 | 382366.96
6. | ТМАТ |  | Коннектор RJ-45 UTP cat.5e | шт | 5 | 730.43 | 3652.15
7. | ТМАТ |  | Табло аварийный выход EXIT-ВЫХОД с встроенным аккумулятором | ШТ | 4 | 59852 | 239408
8. | ТМАТ |  | Прожектор LED MY 50W 6000K 85-265VAC Р2 | шт | 16 | 84783 | 1356528
9. | ТМАТ |  | Светильник круглый LED PANEL 18 W влагозащищенный | шт | 8 | 34522 | 276176
10. | ТМАТ |  | Светильник квадратный LED PANEL 18 W | шт | 36 | 34435 | 1239660
11. | ТМАТ |  | Светильник квадратный LED PANEL 24 W | шт | 15 | 56087 | 841305
12. | ТМАТ |  | Обратный клапан ККВ 250-315 | шт | 2 | 474661.278 | 949322.556
13. | ТМАТ |  | Воздуховоды из оцинкованной стали толщиной 0,6 мм | м2 | 2.08 | 63478 | 132034.24
14. | ТМАТ |  | Перфорированная лента для подвески воздуховодов 0,7х20 | м | 10 | 2200 | 22000
15. | ТМАТ |  | Решетки вентиляционные однорядные РВР-1 100х150 без КРВ | шт | 6 | 55062 | 330372
16. | ТМАТ |  | Переход, отвод, заглушка и врезка из оцинкованной стали толщиной 0,5 мм | м2 | 0.243 | 63478 | 15425.154
17. | ТМАТ |  | Воздуховоды из оцинкованной стали толщиной 0,5 мм | м2 | 8.63 | 63478 | 547815.14
18. | ТМАТ |  | Асбест шнур | м | 24 | 800 | 19200
19. | ТМАТ |  | Гильзы из труб д. 76х3,0 мм | м | 0.8 | 51414 | 41131.2
20. | ТМАТ |  | Гильзы из труб д. 57х3,0 мм | м | 2.4 | 37392 | 89740.8
21. | ТМАТ |  | Гильзы из труб д. 40 мм | м | 1.6 | 21220 | 33952
22. | ТМАТ |  | Заглушки полипропиленовые | шт | 32 | 966 | 30912
23. | ТМАТ |  | Комплектующие для алюминиевых радиаторов. Клапан Маевского 1/2 | шт | 32 | 25622 | 819904
24. | ТМАТ |  | Угловой кран для радиатора 20х1/2 | шт | 32 | 20000 | 640000
25. | ТМАТ |  | Радиаторы биметаллические серии "Avangard", высота 50 см, цвет белый, тепловой номинал 1-й секции 178 Вт | секция | 211 | 63953 | 13494083
26. | ТМАТ |  | Муфты полипропиленовые комбинированные ВР 20х1/2" | шт | 76 | 4923 | 374148
27. | ТМАТ |  | Опоры полипропиленовые д. 20 мм | шт | 45 | 253 | 11385
28. | ТМАТ |  | Муфты полипропиленовые соединительные д. 20 мм | шт | 16 | 392 | 6272
29. | ТМАТ |  | Тройники полипропиленовые соединительные д. 20 мм | шт | 76 | 687 | 52212
30. | ТМАТ |  | Угольники полипропиленовые д. 20 мм 90 град. | шт | 76 | 514 | 39064
31. | ТМАТ |  | Отводы стальные д. 57 х 6,0 мм | шт | 4 | 10436 | 41744
32. | ТМАТ |  | Отводы стальные д. 20 мм | шт | 20 | 6870 | 137400
33. | ТМАТ |  | Утепление базальтовым волокном плотность 140 кг/м3 | м3 | 20.0825 | 981757 | 19716134.9525
34. | ТМАТ |  | Сетка рябица | м2 | 159.04 | 11450 | 1821008
35. | ТМАТ |  | Уголок 50х50х4 | т | 1.1444 | 8173913.04 | 9353899.1265
36. | ТМАТ |  | Дверные блоки из алюминиевого профиля | м2 | 22.68 | 720000 | 16329600
37. | ТМАТ |  | Оконные блоки пластиковые | м2 | 147.77 | 708542 | 104701251.34
38. | ТМАТ |  | Спортивное покрытие из ПВХ, для спортивных помещений, коллекция "Sanfa Sport" (толщиной 4,5 мм, шириной 1,5 м) | м2 | 337.2528 | 108696 | 36658030.3488
39. | ТМАТ |  | Аксессуары кровли: Водосточный лоток | м | 48.8 | 19710 | 961848
40. | ТМАТ |  | Линолеум ПВХ без под основы для производственных помещений, коллекция "Релин", толщиной 2,0 мм, шириной 2,0 м (защитный слой 0,7 мм) | м2 | 214.3836 | 82000 | 17579455.2
41. | ТМАТ |  | Профиль для АЛЮПАН | м | 117.12 | 6600 | 772992
42. | ТМАТ |  | Аксессуары кровли: Колено | м | 12 | 19710 | 236520
43. | ТМАТ |  | Аксессуары кровли: Воронка | м | 6 | 19710 | 118260
44. | ТМАТ |  | Аксессуары кровли: Снегозадержатель | м | 48.8 | 19710 | 961848
45. | ТМАТ |  | Полоса 50х5 | т | 0.00745 | 7245508.7 | 53979.0398
46. | ТМАТ |  | Профнастил оцинкованный толщ. 0,5 мм | м2 | 388.641 | 54522 | 21189484.602
47. | ТМАТ |  | Уголок 75х75х5 | т | 0.03473 | 6796740 | 236050.7802
48. | ТМАТ |  | Сталь листовая толщ. 6 мм | т | 0.02162 | 9343478.26 | 202006
49. | ТМАТ |  | Уголок 75х75х6 | т | 0.04871 | 6796740 | 331069.2054
50. | ТМАТ |  | Уголок 80х80х6 | т | 0.01693 | 7476760.87 | 126581.5615
51. | С124-2 |  | ГОРЯЧЕКАТАННАЯ АРМАТУРНАЯ СТАЛЬ ГЛАДКАЯ КЛАССА А-1, ДИАМЕТРОМ 8 ММ | Т | 0.005688 | 7304348 | 41547.1314
52. | С124-21 |  | ГОРЯЧЕКАТАННАЯ АРМАТУРНАЯ СТАЛЬ ПЕРИОДИЧЕСКОГО ПРОФИЛЯ КЛАССА А-III ДИАМЕТРОМ 10 ММ | Т | 0.07727 | 7652174 | 591283.485
53. | С124-22 |  | ГОРЯЧЕКАТАННАЯ АРМАТУРНАЯ СТАЛЬ ПЕРИОДИЧЕСКОГО ПРОФИЛЯ КЛАССА А-III ДИАМЕТРОМ 12 ММ | Т | 0.00128 | 7652174 | 9794.7827
54. | С124-25-2 |  | ГОРЯЧЕКАТАННАЯ АРМАТУРНАЯ СТАЛЬ КЛАССА А-III ДИАМ. 22 ММ | Т | 0.01198 | 7304348 | 87506.089
55. | С1512-0015 |  | Коробка полиэтиленовая для установки выключателей, переключателей по ГОСТ 7397-76 и штепсельных розеток по ГОСТ 7396-76 при выполнении скрытой электропроводки, тип Л48УХЛЗ | 1000ШТ | 0.027 | 900000 | 24300
56. | С1512-43 |  | РОЗЕТКА ШТЕПСЕЛЬНАЯ С ПЛОСКИМИ КОНТАКТАМИ ДЛЯ СКРЫТОЙ УСТАНОВКИ НАПРЯЖЕНИЕМ 220 В, НА ТОК 10 А, ТИП РШ-П-20-С-01-10/220 У4 | ШТ | 15 | 12700 | 190500
57. | С1512-43 |  | Радиорозетка РШО | ШТ | 8 | 12700 | 101600
58. | С1512-0060 |  | Коробки ответвительные пластмассовые, степень защиты 1Р31, для соединения, протяжки и ответвления проводов сечением до 4 мм2 или скрытых и открытых электропроводок: диаметром 80 мм, высотой 20 мм, тип У194 УХЛ2 | 1000ШТ | 0.02 | 900000 | 18000
59. | С1512-63 |  | ВЫКЛЮЧАТЕЛЬ ОДНОКЛАВИШНЫЙ ДЛЯ СКРЫТОЙ ПРОВОДКИ, ТИП С-1-86-10/220 | ШТ | 5 | 12700 | 63500
60. | С1512-65 |  | ВЫКЛЮЧАТЕЛЬ 2-Х КЛАВИШНЫЙ ДЛЯ СКРЫТОЙ УСТАНОВКИ, ТИП С-2-94-10/220 | ШТ | 7 | 12700 | 88900
|  |  | Итого по материальным ресурсам | СУМ |  |  | 454356870.3059
Кабельно-проводниковая продукция
1. | ТКАБЕЛЬ |  | Высокочастотные кабели передачи данных для локальных сетей КСВППэ-5е 4х2х0,52 | 1000м | 0.094 | 2963722 | 278589.868
2. | ТКАБЕЛЬ |  | Кабели силовые с медными жилами с ПВХ изоляцией и оболочкой на напряжение 660 В ВВГнг 2х1,5 (ож) | 1000м | 0.18 | 4268696 | 768365.28
3. | ТКАБЕЛЬ |  | Провод микрофонный ПМПЭВ 2х0,35 | 1000м | 0.01 | 1276522 | 12765.22
4. | ТКАБЕЛЬ |  | Провода бытового назначения ПУГНП 2х1,2 | 1000м | 0.105 | 3893043 | 408769.515
5. | ТКАБЕЛЬ |  | Провод телефонный, распредел., однопарный с Cu однопров. жилами, ПЭ изоляцией, с разделит. основанием ТРП 2х0,5 | 1000м | 0.24 | 687076 | 164898.24
6. | ТКАБЕЛЬ |  | Кабели силовые с медными жилами с ПВХ изоляцией и оболочкой на напряжение 660 В ВВГнг 3х2,5 (ож) | 1000м | 0.17 | 8980870 | 1526747.9
7. | ТКАБЕЛЬ |  | Кабели силовые с медными жилами с ПВХ изоляцией и оболочкой на напряжение 660 В ВВГнг 3х1,5 (ож) | 1000м | 0.15 | 5724348 | 858652.2
|  |  | Итого по кабельной продукции | СУМ |  |  | 4018788.223
Оборудование
1. | ТОБОРУД |  | IP-видеокамера DS-2CD2322WD-I | шт | 3 | 527800 | 1583400
2. | ТОБОРУД |  | Осевой вентилятор 100 М | шт | 5 | 95000 | 475000
3. | ТОБОРУД |  | Детектор движения потолочный LX28B-20B-28A | шт | 4 | 54411 | 217644
4. | ТОБОРУД |  | IP-видеокамера DS-2CD2T65G1-I8 | шт | 2 | 527800 | 1055600
5. | ТОБОРУД |  | Извещатель пожарный дымовой ИПД-1-м 9-28V, с настройкой чувствительности и питания, мигающий светодиод | шт | 24 | 27206 | 652944
6. | ТОБОРУД |  | Абонентский громкоговоритель ГА-III | шт | 8 | 70735 | 565880
7. | ТОБОРУД |  | Усилитель 100 W ((система оповещения о пожаре и стихийных бедствиях, подключение до 3-х микрофонов, профессиональный)) | шт | 1 | 979405 | 979405
8. | ТОБОРУД |  | Динамик настенный 593 (колонка) мощностью 3W-6W, 1 диффузор - корпус - квадратный -белый | шт | 2 | 70735 | 141470
9. | ТОБОРУД |  | Микрофон для конференций, гибкий, высокий с подставкой, кронштейн, включатель | шт | 1 | 108823 | 108823
10. | ТОБОРУД |  | Ручной пожарный извещатель ИПР (FIRE) | шт | 4 | 25030 | 100120
11. | ТОБОРУД |  | Канальный вентилятор ВКМц 100 | шт | 1 | 650000 | 650000
12. | ТОБОРУД |  | Насос циркуляционный MAGNA3 25-80 180 | шт | 2 | 8290282.61 | 16580565.22
13. | ТОБОРУД |  | Щит осветительный ЩРВм-18 IP31 | шт | 1 | 162522 | 162522
14. | ТОБОРУД |  | Монтажная рама РКВ 250-315 | шт | 2 | 2349080.74 | 4698161.48
15. | ТОБОРУД |  | Регулятор скорости РСА5Е-2,0-П | шт | 2 | 1671570 | 3343140
16. | ТОБОРУД |  | Котлы "АКS-50 Т" (твердое топливо+газ), мощность 50 кВт, отапливаемая площадь до 500 м2 | шт | 1 | 12608696 | 12608696
17. | ТОБОРУД |  | Регулятор скорости РС-1-300 | шт | 1 | 260000 | 260000
18. | ТОБОРУД |  | Осевой крышный вентилятор ВЕНТС ВОК 2Е 300 | шт | 2 | 1776547.83 | 3553095.66
|  |  | Итого по оборудованию | СУМ |  |  | 47736466.36
Составил:
Проверил: