## bv_abc4
Форма N 5
РАЗРАБОТКА СМЕТНОЙ ДОКУМЕНТАЦИИ (В Т.Ч. ЭЛЕКТРОННАЯ ВЕРСИЯ) НА ВОССТАНОВЛЕНИЕ ТЕПЛОВОЙ ИЗОЛЯЦИИ ТЕПЛОВЫХ СЕТЕЙ ПО ОБЪЕКТАМ ГУП «ТOSHISSIQQUVVATI» ВСЕГО НА 153 КМ : МИРАБАДСКИЙ Р-Н - 12 КМ, ЧИЛАНЗАРСКИЙ Р-Н - 18 КМ, М-УЛУГБЕКСКИЙ Р-Н - 20 КМ, ЮНУС-АБАДСКИЙ Р-Н - 25 КМ, СЕРГЕЛИЙСКИЙ Р-Н - 12 КМ, ШАЙХАНТАХУРСКИЙ Р-Н - 12 КМ, ЯККАСАРАЙСКИЙ Р-Н - 10 КМ, АЛМАЗАРСКИЙ Р-Н - 8 КМ, ЯШНАБАДСКИЙ Р-Н - 10 КМ, УЧТЕПИНСКИЙ Р-Н - 15 КМ, БЕКТИМИРСКИЙ Р-Н - 6 КМ, РАЙОН ЯНГИ ХАЁТ - 5 КМ, СОГЛАСНО ПОСТАНОВЛЕНИЯ ПРЕЗИДЕНТА РУЗ № 4543 ОТ 02.12.2019Г.
(наименование стройки)
|  | ЛОКАЛЬНАЯ РЕСУРСНАЯ ВЕДОМОСТЬ № | 16-4
(локальная ресурсная смета)
на | ВОССТАНОВЛЕНИЕ ТЕПЛОВОЙ ИЗОЛЯЦИИ (ОБМУРОВКА) ТЕПЛЛВЫХ СЕТЕЙ ПО АДРЕСУ: ТЦ-4 М-1 НО-12А МЕЖДУ НО-19 ДО П-ОБРАЗНОГО КОМПЕНСАТОРА (Д-630 ММ -220 П.М.)
(наименование работ и затрат, наименование объекта)
Основание:
N п.п. | Шифр номера нормативов и коды ресурсов | Наименование работ и затрат | Единица измерения | Количество
|  |  |  | на. ед. измерения | по проектным данным
1 | 2 | 3 | 4 | 5 | 6
1 | Е66-24-1 | РАЗБОРКА ТЕПЛОВОЙ ИЗОЛЯЦИИ ИЗ: ПЛИТ, СЕГМЕНТОВ И СКОРЛУП | 100М2 | 4.352
1.1 | 1 | ЗАТРАТЫ ТРУДА РАБОЧИХ-СТРОИТЕЛЕЙ | ЧЕЛ.-Ч | 13.3 | 57.8816
2 | Е311-050-01 | ПОГРУЗОЧНО-РАЗГРУЗОЧНЫЕ РАБОТЫ ПРИ АВТОМОБИЛЬНЫХ ПЕРЕВОЗКАХ. МУСОР СТРОИТЕЛЬНЫЙ С ПОГРУЗКОЙ ВРУЧНУЮ: ПОГРУЗКА | Т | 17.159
2.1 | 1 | ЗАТРАТЫ ТРУДА РАБОЧИХ-СТРОИТЕЛЕЙ | ЧЕЛ.-Ч | 0.5777 | 9.9128
2.2 | 163 | АВТОМОБИЛИ-САМОСВАЛЫ ГРУЗОПОДЪЕМНОСТЬЮ ДО 10 Т | МАШ.-Ч | 0.29 | 4.9761
3 | Е310-1025 | ПЕРЕВОЗКА ГРУЗОВ АВТОМОБИЛЕМ, РАССТОЯНИЕ ПЕРЕВОЗКИ 25 КМ, КЛАСС ГРУЗА 1 | Т | 17.159
3.1 | 163 | АВТОМОБИЛИ-САМОСВАЛЫ ГРУЗОПОДЪЕМНОСТЬЮ ДО 10 Т | МАШ.-Ч | 0.1696 | 2.9102
4 | КАЛЬК. ТТЭ | ИЗОЛЯЦИЯ ТРУБОПРОВОДОВ Д-630 ММ МАТАМИ ПРОШИВНЫМИ Т.60 ММ | 10М | 22
4.1 | 1 | ЗАТРАТЫ ТРУДА РАБОЧИХ-СТРОИТЕЛЕЙ | ЧЕЛ.-Ч | 4.7477 | 104.4494
4.2 | 14820 | ЛЕНТА БАНДАЖНАЯ | М | 24.05 | 529.1
4.3 | 38570 | МАТЫ ПРОШИВНЫЕ | М3 | 4.1599 | 91.5178
5 | Е2601-56-1 | ОШТУКАТУРИВАНИЕ ПОВЕРХНОСТИ ИЗОЛЯЦИИ ТРУБОПРОВОДОВ АСБОЦЕМЕНТНЫМ РАСТВОРОМ | 100М2 | 5.181
5.1 | 1 | ЗАТРАТЫ ТРУДА РАБОЧИХ-СТРОИТЕЛЕЙ | ЧЕЛ.-Ч | 106.65 | 552.5536
5.2 | 23054 | ГЛИНА БЕНТОНИТОВАЯ | Т | 0.006 | 0.031086
5.3 | 30009 | АСБЕСТ ХРИЗОЛИТОВЫЙ МАРКИ К-6-30 | Т | 0.3502 | 1.8144
5.4 | 31085 | КРАСКИ МАСЛЯНЫЕ ДЛЯ НАРУЖНЫХ РАБОТ | Т | 0.026 | 0.13471
5.5 | 33160 | ТКАНЬ СТЕКЛЯННАЯ | М2 | 105 | 544.005
5.6 | 34501 | ПОРТЛАНДЦЕМЕНТ ОБЩЕСТРОИТЕЛЬНОГО НАЗНАЧЕНИЯ БЕЗДОБАВОЧНЫЙ МАРКИ 400 | Т | 1.2051 | 6.2436
5.7 | 44449 | ПРОВОЛОКА СТАЛЬНАЯ НИЗКОУГЛЕРОДИСТАЯ ОБЩЕГО НАЗНАЧЕНИЯ, ДИАМЕТРОМ 0,8 ММ | КГ | 0.16 | 0.82896
5.8 | 45925 | СЕТКА ПЛЕТЕНАЯ ОДИНАРНАЯ С КВАДРАТНОЙ ЯЧЕЙКОЙ 12 ММ ИЗ ПРОВОЛОКИ ДИАМЕТРОМ 1.4 ММ | М2 | 105 | 544.005
6 | Е2601-56-1 Т.Ч.П. 1.13 К=2 | ОШТУКАТУРИВАНИЕ ПОВЕРХНОСТИ ИЗОЛЯЦИИ ТРУБОПРОВОДОВ АСБОЦЕМЕНТНЫМ РАСТВОРОМ (ДОБАВИТЬ 10 ММ) | 100М2 | 5.181
6.1 | 1 | ЗАТРАТЫ ТРУДА РАБОЧИХ-СТРОИТЕЛЕЙ | ЧЕЛ.-Ч | 29.862 | 154.715
6.2 | 23054 | ГЛИНА БЕНТОНИТОВАЯ | Т | 0.006 | 0.031086
6.3 | 30009 | АСБЕСТ ХРИЗОЛИТОВЫЙ МАРКИ К-6-30 | Т | 0.3502 | 1.8144
6.4 | 34501 | ПОРТЛАНДЦЕМЕНТ ОБЩЕСТРОИТЕЛЬНОГО НАЗНАЧЕНИЯ БЕЗДОБАВОЧНЫЙ МАРКИ 400 | Т | 1.2051 | 6.2436
7 | Е2601-053-01 | ПОКРЫТИЕ ИЗОЛЯЦИИ ПЛОСКИХ [КРИВОЛИНЕЙНЫХ] ПОВЕРХНОСТЕЙ ЛИСТОВЫМ МЕТАЛЛОМ С ЗАГОТОВКОЙ ПОКРЫТИЯ | 100М2 | 5.4711
7.1 | 1 | ЗАТРАТЫ ТРУДА РАБОЧИХ-СТРОИТЕЛЕЙ | ЧЕЛ.-Ч | 139.55 | 763.492
7.2 | 521 | ДРЕЛИ ЭЛЕКТРИЧЕСКИЕ | МАШ.-Ч | 8.33 | 45.5743
7.3 | 1385 | УСТАНОВКИ ДЛЯ ЗАГОТОВКИ ЗАЩИТНЫХ ПОКРЫТИЙ ТЕПЛОВОЙ ИЗОЛЯЦИИ | МАШ.-Ч | 7.2 | 39.3919
7.4 | 41030 | ВИНТЫ САМОНАРЕЗАЮЩИЕ ОЦИНКОВАННЫЕ | Т | 0.0017 | 0.009301
7.5 | 45929 | ЛИСТ ОЦИНКОВАННЫЙ | М2 | 122 | 667.4742
ИТОГО ПО ЛОКАЛЬНОЙ РЕСУРСНОЙ ВЕДОМОСТИ:
ТРУДОВЫЕ РЕСУРСЫ
1 | 1 | ЗАТРАТЫ ТРУДА РАБОЧИХ-СТРОИТЕЛЕЙ | ЧЕЛ.-Ч |  | 1643.0044

## МАТЕР
РАЗРАБОТКА СМЕТНОЙ ДОКУМЕНТАЦИИ НА ВОССТАНОВЛЕНИЕ ТЕПЛОВОЙ ИЗОЛЯЦИИ ТЕПЛОВЫХ СЕТЕЙ ПО ОБЪЕКТАМ ГУП "ТОSНISSIQQUVVАТI"
ВОССТАНОВЛЕНИЕ ТЕПЛОВОЙ ИЗОЛЯЦИИ (ОБМУРОВКА) ТЕПЛЛВЫХ СЕТЕЙ ПО АДРЕСУ: ТЦ-4 М-1 НО-12А МЕЖДУ НО-19 ДО П-ОБРАЗНОГО КОМПЕНСАТОРА (Д-630 ММ -220 П.М.)
ЛОКАЛЬНАЯ РЕСУРСНАЯ СМЕТА № 16-4
N п/п | Наименование материалов и конструкций | Единица измерения | Количество
1 | 2 | 3 | 4
Ресурсы по нормам ШНК
ЗАТРАТЫ ТРУДА
1 | ЗАТРАТЫ ТРУДА РАБОЧИХ-СТРОИТЕЛЕЙ | ЧЕЛ.-Ч | 1643.0044
| ИТОГО ПО ТРУДОВЫМ РЕСУРСАМ (БЕЗ МАШИНИСТОВ) | ЧЕЛ.-Ч | 1643.0044
СТРОИТЕЛЬНЫЕ МАШИНЫ И МЕХАНИЗМЫ
1 | АВТОМОБИЛИ-САМОСВАЛЫ ГРУЗОПОДЪЕМНОСТЬЮ ДО 10 Т | МАШ.-Ч | 7.8863
2 | ДРЕЛИ ЭЛЕКТРИЧЕСКИЕ | МАШ.-Ч | 45.5743
3 | УСТАНОВКИ ДЛЯ ЗАГОТОВКИ ЗАЩИТНЫХ ПОКРЫТИЙ ТЕПЛОВОЙ ИЗОЛЯЦИИ | МАШ.-Ч | 39.3919
| ИТОГО ПО СТРОИТЕЛЬНЫМ МАШИНАМ | СУМ
СТРОИТЕЛЬНЫЕ МАТЕРИАЛЫ, ИЗДЕЛИЯ И ДЕТАЛИ
1 | ЛЕНТА БАНДАЖНАЯ | М | 529.1
2 | ГЛИНА БЕНТОНИТОВАЯ | Т | 0.062172
3 | АСБЕСТ ХРИЗОЛИТОВЫЙ МАРКИ К-6-30 | Т | 3.6288
4 | КРАСКИ МАСЛЯНЫЕ ДЛЯ НАРУЖНЫХ РАБОТ | Т | 0.13471
5 | ТКАНЬ СТЕКЛЯННАЯ | М2 | 544.005
6 | ПОРТЛАНДЦЕМЕНТ ОБЩЕСТРОИТЕЛЬНОГО НАЗНАЧЕНИЯ БЕЗДОБАВОЧНЫЙ МАРКИ 400 | Т | 12.4872
7 | МАТЫ ПРОШИВНЫЕ | М3 | 91.5178
8 | ВИНТЫ САМОНАРЕЗАЮЩИЕ ОЦИНКОВАННЫЕ | Т | 0.0093009
9 | ПРОВОЛОКА СТАЛЬНАЯ НИЗКОУГЛЕРОДИСТАЯ ОБЩЕГО НАЗНАЧЕНИЯ, ДИАМЕТРОМ 0,8 ММ | КГ | 0.82896
10 | СЕТКА ПЛЕТЕНАЯ ОДИНАРНАЯ С КВАДРАТНОЙ ЯЧЕЙКОЙ 12 ММ ИЗ ПРОВОЛОКИ ДИАМЕТРОМ 1.4 ММ | М2 | 544.005
11 | ЛИСТ ОЦИНКОВАННЫЙ | М2 | 667.4742
| ИТОГО ПО МАТЕРИАЛЬНЫМ РЕСУРСАМ | СУМ

## Лист1 (hidden)
ОБЪЕКТ:
| Нормативная трудоемкость объекта (Т) | 1643.0044 | чел/час
| Среднегодовая заработная плата строителей по региону в расчете на месяц, определенная на основе статистических данных за предыдущие 12 месяцев, тыс.сум./месяц (Змс) | 4264.4344 | тыс.сум /месяц
| Среднегодовой фонд рабочего времени в часах по данным Министерства труда и социальной защиты населения Республики Узбекистан (Ф) | 167.5 | час
| Коэффициент учета размера отчислений на соцстрах (Ксс) | 1.12 | коэфф.
| Затраты на эксплуатацию машин и механизмов (Сэм) | #REF! | тыс.сум
| Затраты на строительные материалы, изделия (См) | #REF! | тыс.сум
| ресурсы по проекту | 0 | тыс.сум
| кабельно-проводниковая продукция |  | тыс.сум
| Затраты на оборудование, мебель и инвентарь (Со) | 0 | тыс.сум
| Транспортные затраты на материалы | 3 | %
| транспортные затраты на кабельно-проводниковую продукцию |  | %
Прочие затраты производственного характера:
| 1. Временные здания и сооружения | 0 | %
| 2. Зимнее удорожание | 0 | %
| 3. Прочие затраты производственного характера (без затрат на временные здания и сооружения, дополнительных затрат при производстве работ в зимнее время) | 0 | %
| 4. Затраты по данным ПОС (ШНК 4.01.16-04 п.4.16) | 0 | тыс.сум
| Затраты на доставку оборудования и отчисления в пенсионный и дорожный фонд, экологический налог (ШНК 4.01.16-04 п. 5.5.) | 3.2 | %
| Кредитная линия (в соответствии с обоснованным расчетом ) | 0 | тыс.сум
| Коэфициент риска | 0 | %
| Прочие затраты и расходы подрядчика (Пп) | 17.27 | %
| Прочие затраты заказчика (ШНК 4.01.6-04 п4.18) (Пз в денежном выражении) | 0 | тыс.сум
| Прочие затраты заказчика (ШНК 4.01.6-04 п4.18) (Пз в % выражении) | 0 | %
| Затраты на страхование строительства объектов | 0 | %

## всп форма (hidden)
СТАРТОВАЯ СТОИМОСТЬ ОБЪЕКТА В ТЕКУЩИХ ЦЕНАХ.
#REF!
№№ ПП | НАИМЕНОВАНИЕ ЗАТРАТ | Цена
(тыс.сум)
1 | 2 | 3
1 | ЗАТРАТЫ НА ОБОРУДОВАНИЕ, МЕБЕЛЬ И ИНВЕНТАРЬ | 0
2 | ЗАТРАТЫ НА СТРОИТЕЛЬНЫЕ МАТЕРИАЛЫ, ИЗДЕЛИЯ И КОНСТРУКЦИИ | #REF!
3 | ЗАТРАТЫ НА ОСНОВНУЮ ЗАРАБОТНУЮ ПЛАТУ С УЧЕТОМ НАЧИСЛЕНИЙ НА СОЦИАЛЬНОЕ СТРАХОВАНИЕ | 46849.3294
4 | ЗАТРАТЫ НА ЭКСПЛУАТАЦИЮ МАШИН И МЕХАНИЗМОВ | #REF!
5 | ПРОЧИЕ ЗАТРАТЫ ПРОИЗВОДСТВЕННОГО ХАРАКТЕРА | #REF!
6 | ПРОЧИЕ ЗАТРАТЫ И РАСХОДЫ ПОДРЯДЧИКА | #REF!
7 | ЗАТРАТЫ НА СТРАХОВАНИЕ СТРОИТЕЛЬСТВА ОБЪЕКТОВ | #REF!
8 | ПРОЧИЕ ЗАТРАТЫ И РАСХОДЫ ЗАКАЗЧИКА | #REF!
9 | ЗАТРАТЫ НА ПОКРЫТИЕ РИСКА, ОПРЕДЕЛЯЕМОГО ИСХОДЯ ИЗ ПРОГНОЗИРУЕМОГО ИНДЕКСА РОСТА ЦЕН В СТРОИТЕЛЬСТВЕ НА ОЧЕРЕДНОЙ ГОД | #REF!
10 | И Т О Г О СТОИМОСТЬ СТРОИТЕЛЬСТВА В ТЕКУЩИХ ЦЕНАХ | #REF!
11 | И Т О Г О СТОИМОСТЬ СТРОИТЕЛЬСТВА В ТЕКУЩИХ ЦЕНАХ С НДС | #REF!
| ЗАКАЗЧИК | ИСПОЛНИТЕЛЬ
| ___________________ | ___________________
| МП | МП

## Б630
Калькуляция
На теплоизоляцию трубопроводов Д-630 мм матами прошивными для капитального ремонта изношенных тепловых сетей подземной и надземной прокладки ГУП "ТOSHISSIQQUVVATI": ТЦ-4 М-1 НО-12А МЕЖДУ НО-19 ДО П-ОБРАЗНОГО КОМПЕНСАТОРА
Настоящие нормы составлены по ЕНиР 11 1987г.
Состав работ: 1. Резка и укладка полотна в пакеты до заданной толщины изоляции. 2. Укладка пакетов на изолируемую поверхность с разравниванием и подгонкой по месту. 3. Крепление изоляции бандажной лентой.
Нормы времени и расценки на 1 м2 изоляции
Таблица §11-7
|  | Трубопроводы |  | "Толщ". до (мм) | Норма времени Н.вр. (чел.час)
|  | "Д" до 820 мм |  | 60 | 0.24
Трудоемкость "Тр" на 1 п.м "L" расчитывается по формуле: Тр=3,14*Д *Н.вр.
Тр = 3,14*0,630*0,24*1 = 0,47477 (чел.час)
Расход матов прошивных расчитывается, согласно технической части п.п. 1.8 и 1.9 ШНК 4.02.26-07; коэффициент уплотнения принят, согласно прилож. №13 КМК 2.04.14.-96. на среднюю плотность 19 кг/м3 и тех.часть п.2.1 ШНК 4.02.26-07 по формуле: (м3)
Ри = 3,14*(Д+Т)*Т*Ку*L (м³)
где: Д-диаметр трубопровода (мм); Т-толщина теплоизоляции (мм); Ку-коэффициент уплотнения; L-длина
Ри= 3,14*(0,630+0,06)*0,06*3,2*1 = 0,41599 (м³)
При изменении плотности теплоизоляционого материала, коэффициент уплотнения рассчитывается отдельно, согласно тех.части п.1.9 ШНК 4.02.26-07 и прилож.№13 КМК2.04.14-96 (промежуточные значения коэффициента уплотнения следует определять интерполяцией)
Расход бандажной ленты для крепления покрывного слоя расчитывается по формуле:
3,14*(Д+2*Т)+0,05*L (м)
3,14*(0,630+2*0,06)+0,05*1 = 2,405 (м)
Нормы расхода ресурсов на 10 п.м
| Д мм | Т мм | S м² | Н.вр. Чел.час | Тр-ть чел.час | Маты прошивные м³ | Бандажная лента (м)
| Д-630 | 60 | 19.782 | 0.24 | 4.7477 | 4.1599 | 24.05
| Нормы расхода ресурсов на |  |  |  |  | 220 | п.м.
| Д мм | Т мм | S м² | Н.вр. Чел.час | Тр-ть чел.час | Маты прошивные м³ | Бандажная лента (м)
| Д-630 | 60 | 435.204 | 0.24 | 104.4494 | 91.5178 | 529.1
РАЗРАБОТАНА: ООО "MUHANDISLIKTARMOQLARI"
|  | Директор |  |  |  | Ратникова О.А.