## bv_abc4
Форма N 5
РАЗРАБОТКА СМЕТНОЙ ДОКУМЕНТАЦИИ (В Т.Ч. ЭЛЕКТРОННАЯ ВЕРСИЯ) НА ВОССТАНОВЛЕНИЕ ТЕПЛОВОЙ ИЗОЛЯЦИИ ТЕПЛОВЫХ СЕТЕЙ ПО ОБЪЕКТАМ ГУП «ТOSHISSIQQUVVATI» ВСЕГО НА 153 КМ : МИРАБАДСКИЙ Р-Н - 12 КМ, ЧИЛАНЗАРСКИЙ Р-Н - 18 КМ, М-УЛУГБЕКСКИЙ Р-Н - 20 КМ, ЮНУС-АБАДСКИЙ Р-Н - 25 КМ, СЕРГЕЛИЙСКИЙ Р-Н - 12 КМ, ШАЙХАНТАХУРСКИЙ Р-Н - 12 КМ, ЯККАСАРАЙСКИЙ Р-Н - 10 КМ, АЛМАЗАРСКИЙ Р-Н - 8 КМ, ЯШНАБАДСКИЙ Р-Н - 10 КМ, УЧТЕПИНСКИЙ Р-Н - 15 КМ, БЕКТИМИРСКИЙ Р-Н - 6 КМ, РАЙОН ЯНГИ ХАЁТ - 5 КМ, СОГЛАСНО ПОСТАНОВЛЕНИЯ ПРЕЗИДЕНТА РУЗ № 4543 ОТ 02.12.2019Г.
(наименование стройки)
ЛОКАЛЬНАЯ РЕСУРСНАЯ ВЕДОМОСТЬ № 16-29
(локальная ресурсная смета)
на | ВОССТАНОВЛЕНИЕ ТЕПЛОВОЙ ИЗОЛЯЦИИ (ОБМУРОВКА) ТЕПЛОВЫХ СЕТЕЙ ПО АДРЕСУ: ТЦ-9 УЛ.НАЗАРБЕК МЕЖДУ ПУ М-1-7 В СТОРОНУ НАСОСНАЯ ХАСКОВА (Д-820 ММ -140 П.М.)
(наименование работ и затрат, наименование объекта)
Основание:
N п.п. | Шифр номера нормативов и коды ресурсов | Наименование работ и затрат | Единица измерения | Количество
|  |  |  | на. ед. измерения | по проектным данным
1 | 2 | 3 | 4 | 5 | 6
1 | Е66-24-1 | РАЗБОРКА ТЕПЛОВОЙ ИЗОЛЯЦИИ ИЗ: ПЛИТ, СЕГМЕНТОВ И СКОРЛУП | 100М2 | 3.6047
1.1 | 1 | ЗАТРАТЫ ТРУДА РАБОЧИХ-СТРОИТЕЛЕЙ | ЧЕЛ.-Ч | 13.3 | 47.9428
2 | Е311-050-01 | ПОГРУЗОЧНО-РАЗГРУЗОЧНЫЕ РАБОТЫ ПРИ АВТОМОБИЛЬНЫХ ПЕРЕВОЗКАХ. МУСОР СТРОИТЕЛЬНЫЙ С ПОГРУЗКОЙ ВРУЧНУЮ: ПОГРУЗКА | Т | 18.991
2.1 | 1 | ЗАТРАТЫ ТРУДА РАБОЧИХ-СТРОИТЕЛЕЙ | ЧЕЛ.-Ч | 0.5777 | 10.9711
2.2 | 163 | АВТОМОБИЛИ-САМОСВАЛЫ ГРУЗОПОДЪЕМНОСТЬЮ ДО 10 Т | МАШ.-Ч | 0.29 | 5.5074
3 | Е310-1025 | ПЕРЕВОЗКА ГРУЗОВ АВТОМОБИЛЕМ, РАССТОЯНИЕ ПЕРЕВОЗКИ 25 КМ, КЛАСС ГРУЗА 1 | Т | 18.991
3.1 | 163 | АВТОМОБИЛИ-САМОСВАЛЫ ГРУЗОПОДЪЕМНОСТЬЮ ДО 10 Т | МАШ.-Ч | 0.1696 | 3.2209
4 | КАЛЬК. ТТЭ | ИЗОЛЯЦИЯ ТРУБОПРОВОДОВ Д-820 ММ МАТАМИ ПРОШИВНЫМИ Т.80 ММ | 10М | 14
4.1 | 1 | ЗАТРАТЫ ТРУДА РАБОЧИХ-СТРОИТЕЛЕЙ | ЧЕЛ.-Ч | 10.5567 | 147.7938
4.2 | 14820 | ЛЕНТА БАНДАЖНАЯ | М | 31.27 | 437.78
4.3 | 38570 | МАТЫ ПРОШИВНЫЕ | М3 | 4.5216 | 63.3024
5 | Е2601-56-1 | ОШТУКАТУРИВАНИЕ ПОВЕРХНОСТИ ИЗОЛЯЦИИ ТРУБОПРОВОДОВ АСБОЦЕМЕНТНЫМ РАСТВОРОМ | 100М2 | 4.3081
5.1 | 1 | ЗАТРАТЫ ТРУДА РАБОЧИХ-СТРОИТЕЛЕЙ | ЧЕЛ.-Ч | 106.65 | 459.4589
5.2 | 23054 | ГЛИНА БЕНТОНИТОВАЯ | Т | 0.006 | 0.025849
5.3 | 30009 | АСБЕСТ ХРИЗОЛИТОВЫЙ МАРКИ К-6-30 | Т | 0.3502 | 1.5087
5.4 | 31085 | КРАСКИ МАСЛЯНЫЕ ДЛЯ НАРУЖНЫХ РАБОТ | Т | 0.026 | 0.11201
5.5 | 33160 | ТКАНЬ СТЕКЛЯННАЯ | М2 | 105 | 452.3505
5.6 | 34501 | ПОРТЛАНДЦЕМЕНТ ОБЩЕСТРОИТЕЛЬНОГО НАЗНАЧЕНИЯ БЕЗДОБАВОЧНЫЙ МАРКИ 400 | Т | 1.2051 | 5.1917
5.7 | 44449 | ПРОВОЛОКА СТАЛЬНАЯ НИЗКОУГЛЕРОДИСТАЯ ОБЩЕГО НАЗНАЧЕНИЯ, ДИАМЕТРОМ 0,8 ММ | КГ | 0.16 | 0.6893
5.8 | 45925 | СЕТКА ПЛЕТЕНАЯ ОДИНАРНАЯ С КВАДРАТНОЙ ЯЧЕЙКОЙ 12 ММ ИЗ ПРОВОЛОКИ ДИАМЕТРОМ 1.4 ММ | М2 | 105 | 452.3505
6 | Е2601-56-1 Т.Ч.П. 1.13 К=2 | ОШТУКАТУРИВАНИЕ ПОВЕРХНОСТИ ИЗОЛЯЦИИ ТРУБОПРОВОДОВ АСБОЦЕМЕНТНЫМ РАСТВОРОМ (ДОБАВИТЬ 10 ММ) | 100М2 | 4.3081
6.1 | 1 | ЗАТРАТЫ ТРУДА РАБОЧИХ-СТРОИТЕЛЕЙ | ЧЕЛ.-Ч | 29.862 | 128.6485
6.2 | 23054 | ГЛИНА БЕНТОНИТОВАЯ | Т | 0.006 | 0.025849
6.3 | 30009 | АСБЕСТ ХРИЗОЛИТОВЫЙ МАРКИ К-6-30 | Т | 0.3502 | 1.5087
6.4 | 34501 | ПОРТЛАНДЦЕМЕНТ ОБЩЕСТРОИТЕЛЬНОГО НАЗНАЧЕНИЯ БЕЗДОБАВОЧНЫЙ МАРКИ 400 | Т | 1.2051 | 5.1917
7 | Е2601-054-01 | ОБЕРТЫВАНИЕ ПОВЕРХНОСТИ ОБМУРОВКИ РУЛОННЫМИ МАТЕРИАЛАМИ НАСУХО С ПРОКЛЕЙКОЙ ШВОВ | 100М2 | 4.4839
7.1 | 1 | ЗАТРАТЫ ТРУДА РАБОЧИХ-СТРОИТЕЛЕЙ | ЧЕЛ.-Ч | 31.98 | 143.3958
7.2 | 2509 | АВТОМОБИЛИ БОРТОВЫЕ ГРУЗОПОДЪЕМНОСТЬЮ ДО 5 Т | МАШ.-Ч | 0.47 | 2.1074
7.3 | 28405 | ФОЛЬГОИЗОЛ (ТФП) | М2 | 115 | 515.6508
7.4 | 30101 | БИТУМЫ НЕФТЯНЫЕ СТРОИТЕЛЬНЫЕ ИЗОЛЯЦИОННЫЕ БНИ-IV-3, БНИ-IV, БНИ-V | Т | 0.0126 | 0.056497
7.5 | 31226 | ЛАК БТ-577 | Т | 0.00126 | 0.0056497
7.6 | 32124 | МАСТИКА КЛЕЯЩАЯ МОРОЗОСТОЙКАЯ БИТУМНО-МАСЛЯНАЯ МБ-50 | Т | 0.03 | 0.13452
7.7 | 33404 | ЛЕНТА СТАЛЬНАЯ УПАКОВОЧНАЯ, МЯГКАЯ, НОРМАЛЬНОЙ ТОЧНОСТИ 0,7Х20-50 ММ | Т | 0.0473 | 0.21209
ИТОГО ПО ЛОКАЛЬНОЙ РЕСУРСНОЙ ВЕДОМОСТИ:
ТРУДОВЫЕ РЕСУРСЫ
1 | 1 | ЗАТРАТЫ ТРУДА РАБОЧИХ-СТРОИТЕЛЕЙ | ЧЕЛ.-Ч |  | 938.2108

## МАТЕР
РАЗРАБОТКА СМЕТНОЙ ДОКУМЕНТАЦИИ (В Т.Ч. ЭЛЕКТРОННАЯ ВЕРСИЯ) НА ВОССТАНОВЛЕНИЕ ТЕПЛОВОЙ ИЗОЛЯЦИИ ТЕПЛОВЫХ СЕТЕЙ ПО ОБЪЕКТАМ ГУП «ТOSHISSIQQUVVATI» ВСЕГО НА 153 КМ : МИРАБАДСКИЙ Р-Н - 12 КМ, ЧИЛАНЗАРСКИЙ Р-Н - 18 КМ, М-УЛУГБЕКСКИЙ Р-Н - 20 КМ, ЮНУС-АБАДСКИЙ Р-Н - 25 КМ, СЕРГЕЛИЙСКИЙ Р-Н - 12 КМ, ШАЙХАНТАХУРСКИЙ Р-Н - 12 КМ, ЯККАСАРАЙСКИЙ Р-Н - 10 КМ, АЛМАЗАРСКИЙ Р-Н - 8 КМ, ЯШНАБАДСКИЙ Р-Н - 10 КМ, УЧТЕПИНСКИЙ Р-Н - 15 КМ, БЕКТИМИРСКИЙ Р-Н - 6 КМ, РАЙОН ЯНГИ ХАЁТ - 5 КМ, СОГЛАСНО ПОСТАНОВЛЕНИЯ ПРЕЗИДЕНТА РУЗ № 4543 ОТ 02.12.2019Г.
ВОССТАНОВЛЕНИЕ ТЕПЛОВОЙ ИЗОЛЯЦИИ (ОБМУРОВКА) ТЕПЛОВЫХ СЕТЕЙ ПО АДРЕСУ: ТЦ-9 УЛ.НАЗАРБЕК МЕЖДУ ПУ М-1-7 В СТОРОНУ НАСОСНАЯ ХАСКОВА (Д-820 ММ -140 П.М.)
ЛОКАЛЬНАЯ РЕСУРСНАЯ СМЕТА
N п/п | Наименование материалов и конструкций | Единица измерения | Количество
1 | 2 | 3 | 4
Ресурсы по нормам ШНК
ЗАТРАТЫ ТРУДА
1 | ЗАТРАТЫ ТРУДА РАБОЧИХ-СТРОИТЕЛЕЙ | ЧЕЛ.-Ч | 938.2108
| ИТОГО ПО ТРУДОВЫМ РЕСУРСАМ (БЕЗ МАШИНИСТОВ) | ЧЕЛ.-Ч | 938.2108
СТРОИТЕЛЬНЫЕ МАШИНЫ И МЕХАНИЗМЫ
1 | АВТОМОБИЛИ-САМОСВАЛЫ ГРУЗОПОДЪЕМНОСТЬЮ ДО 10 Т | МАШ.-Ч | 8.7283
2 | АВТОМОБИЛИ БОРТОВЫЕ ГРУЗОПОДЪЕМНОСТЬЮ ДО 5 Т | МАШ.-Ч | 2.1074
| ИТОГО ПО СТРОИТЕЛЬНЫМ МАШИНАМ | СУМ
СТРОИТЕЛЬНЫЕ МАТЕРИАЛЫ, ИЗДЕЛИЯ И ДЕТАЛИ
1 | ЛЕНТА БАНДАЖНАЯ | М | 437.78
2 | ГЛИНА БЕНТОНИТОВАЯ | Т | 0.051697
3 | ФОЛЬГОИЗОЛ (ТФП) | М2 | 515.6508
4 | АСБЕСТ ХРИЗОЛИТОВЫЙ МАРКИ К-6-30 | Т | 3.0174
5 | БИТУМЫ НЕФТЯНЫЕ СТРОИТЕЛЬНЫЕ ИЗОЛЯЦИОННЫЕ БНИ-IV-3, БНИ-IV, БНИ-V | Т | 0.056497
6 | КРАСКИ МАСЛЯНЫЕ ДЛЯ НАРУЖНЫХ РАБОТ | Т | 0.11201
7 | ЛАК БТ-577 | Т | 0.0056497
8 | МАСТИКА КЛЕЯЩАЯ МОРОЗОСТОЙКАЯ БИТУМНО-МАСЛЯНАЯ МБ-50 | Т | 0.13452
9 | ТКАНЬ СТЕКЛЯННАЯ | М2 | 452.3505
10 | ЛЕНТА СТАЛЬНАЯ УПАКОВОЧНАЯ, МЯГКАЯ, НОРМАЛЬНОЙ ТОЧНОСТИ 0,7Х20-50 ММ | Т | 0.21209
11 | ПОРТЛАНДЦЕМЕНТ ОБЩЕСТРОИТЕЛЬНОГО НАЗНАЧЕНИЯ БЕЗДОБАВОЧНЫЙ МАРКИ 400 | Т | 10.3834
12 | МАТЫ ПРОШИВНЫЕ | М3 | 63.3024
13 | ПРОВОЛОКА СТАЛЬНАЯ НИЗКОУГЛЕРОДИСТАЯ ОБЩЕГО НАЗНАЧЕНИЯ, ДИАМЕТРОМ 0,8 ММ | КГ | 0.6893
14 | СЕТКА ПЛЕТЕНАЯ ОДИНАРНАЯ С КВАДРАТНОЙ ЯЧЕЙКОЙ 12 ММ ИЗ ПРОВОЛОКИ ДИАМЕТРОМ 1.4 ММ | М2 | 452.3505
| ИТОГО ПО МАТЕРИАЛЬНЫМ РЕСУРСАМ | СУМ

## всп форма (hidden)
СТАРТОВАЯ СТОИМОСТЬ ОБЪЕКТА В ТЕКУЩИХ ЦЕНАХ.
#REF!
№№ ПП | НАИМЕНОВАНИЕ ЗАТРАТ | Цена
(тыс.сум)
1 | 2 | 3
1 | ЗАТРАТЫ НА ОБОРУДОВАНИЕ, МЕБЕЛЬ И ИНВЕНТАРЬ | #REF!
2 | ЗАТРАТЫ НА СТРОИТЕЛЬНЫЕ МАТЕРИАЛЫ, ИЗДЕЛИЯ И КОНСТРУКЦИИ | #REF!
3 | ЗАТРАТЫ НА ОСНОВНУЮ ЗАРАБОТНУЮ ПЛАТУ С УЧЕТОМ НАЧИСЛЕНИЙ НА СОЦИАЛЬНОЕ СТРАХОВАНИЕ | #REF!
4 | ЗАТРАТЫ НА ЭКСПЛУАТАЦИЮ МАШИН И МЕХАНИЗМОВ | #REF!
5 | ПРОЧИЕ ЗАТРАТЫ ПРОИЗВОДСТВЕННОГО ХАРАКТЕРА | #REF!
6 | ПРОЧИЕ ЗАТРАТЫ И РАСХОДЫ ПОДРЯДЧИКА | #REF!
7 | ЗАТРАТЫ НА СТРАХОВАНИЕ СТРОИТЕЛЬСТВА ОБЪЕКТОВ | #REF!
8 | ПРОЧИЕ ЗАТРАТЫ И РАСХОДЫ ЗАКАЗЧИКА | #REF!
9 | ЗАТРАТЫ НА ПОКРЫТИЕ РИСКА, ОПРЕДЕЛЯЕМОГО ИСХОДЯ ИЗ ПРОГНОЗИРУЕМОГО ИНДЕКСА РОСТА ЦЕН В СТРОИТЕЛЬСТВЕ НА ОЧЕРЕДНОЙ ГОД | #REF!
10 | И Т О Г О СТОИМОСТЬ СТРОИТЕЛЬСТВА В ТЕКУЩИХ ЦЕНАХ | #REF!
11 | И Т О Г О СТОИМОСТЬ СТРОИТЕЛЬСТВА В ТЕКУЩИХ ЦЕНАХ С НДС | #REF!
| ЗАКАЗЧИК | ИСПОЛНИТЕЛЬ
| ___________________ | ___________________
| МП | МП

## Б820
Калькуляция
На теплоизоляцию трубопроводов Д-820 мм матами прошивным для капитального ремонта изношенных тепловых сетей подземной и надземной прокладки ГУП "ТOSHISSIQQUVVATI": ТЦ-9 УЛ.НАЗАРБЕК МЕЖДУ ПУ М-1-7 В СТОРОНУ НАСОСНАЯ ХАСКОВА
Настоящие нормы составлены по ЕНиР 11 1987г.
Состав работ: 1. Резка и укладка полотна в пакеты до заданной толщины изоляции. 2. Укладка пакетов на изолируемую поверхность с разравниванием и подгонкой по месту. 3. Крепление изоляции бандажной лентой.
Нормы времени и расценки на 1 м2 изоляции
Таблица §11-7
|  | Трубопроводы |  | "Толщ". до (мм) | Норма времени Н.вр. (чел.час)
|  | "Д" до 820 мм |  | 120 | 0.41
Трудоемкость "Тр" на 1 п.м "L" расчитывается по формуле: Тр=3,14*Д *Н.вр.
Тр = 3,14*0,820*0,41*1 = 1,05567 (чел.час)
Расход матов прошивных расчитывается, согласно технической части п.п. 1.8 и 1.9 ШНК 4.02.26-07; коэффициент уплотнения принят, согласно прилож. №13 КМК 2.04.14.-96. на среднюю плотность 19 кг/м3 и тех.часть п.2.1 ШНК 4.02.26-07 по формуле: (м3)
Ри = 3,14*(Д+Т)*Т*Ку*L (м³)
где: Д-диаметр трубопровода (мм); Т-толщина теплоизоляции (мм); Ку-коэффициент уплотнения; L-длина
Ри= 3,14*(0,820+0,08)*0,08*2*1 = 0,45216 (м³)
При изменении плотности теплоизоляционого материала, коэффициент уплотнения рассчитывается отдельно, согласно тех.части п.1.9 ШНК 4.02.26-07 и прилож.№13 КМК2.04.14-96 (промежуточные значения коэффициента уплотнения следует определять интерполяцией)
Расход бандажной ленты для крепления покрывного слоя расчитывается по формуле:
3,14*(Д+2*Т)+0,05*L (м)
3,14*(0,820+2*0,08)+0,05*1 = 3,127 (м)
Нормы расхода ресурсов на 10 п.м
| Д мм | Т мм | S м² | Н.вр. Чел.час | Тр-ть чел.час | Маты прошивные м³ | Бандажная лента (м)
| Д-820 | 80 | 25.748 | 0.41 | 10.5567 | 4.5216 | 31.272
| Нормы расхода ресурсов на |  |  |  |  | 140 | п.м.
| Д мм | Т мм | S м² | Н.вр. Чел.час | Тр-ть чел.час | Маты прошивные м³ | Бандажная лента (м)
| Д-820 | 80 | 360.472 | 0.41 | 147.7938 | 63.3024 | 437.78
РАЗРАБОТАНА: ООО "MUHANDISLIKTARMOQLARI"
|  | Директор |  |  |  | Ратникова О.А.