## bv_abc4
Форма N 5
ЖИЗЗАХ ВИЛОЯТИ ЖИЗЗАХ ШАХАР ОЛМАЗОР МФЙ К.ЕРМАТОВ КУЧАСИНИ ЖОРИЙ ТАЪМИРЛАШ
(наименование стройки)
ЛОКАЛЬНАЯ РЕСУРСНАЯ ВЕДОМОСТЬ №
(локальная ресурсная смета)
на | , ОЛМАЗОР МФЙ К.ЕРМАТОВ КУЧАСИ L=524 м.
(наименование работ и затрат, наименование объекта)
Основание:
N п.п. | Шифр номера нормативов и коды ресурсов | Наименование работ и затрат | Единица измерения | Количество
|  |  |  | на. ед. измерения | по проектным данным
1 | 2 | 3 | 4 | 5 | 6
РАЗДЕЛ 1. К.ЕРМАТОВ КУЧАСИ
1 | Е2704-001-02 | УСТРОЙСТВО ВЫРАВНИВАЮЩИХ СЛОЕВ ОСНОВАНИЙ ИЗ ПЕСЧАНО-ГРАВИЙНОЙ СМЕСИ | 100М3 | 0.546
1.1 | 1 | ЗАТРАТЫ ТРУДА РАБОЧИХ-СТРОИТЕЛЕЙ | ЧЕЛ.-Ч | 14.4 | 7.8624
1.2 | 3 | ЗАТРАТЫ ТРУДА МАШИНИСТОВ | ЧЕЛ.-Ч | 14.3 | 7.8078
1.3 | 107 | АВТОГРЕЙДЕРЫ СРЕДНЕГО ТИПА 99 (135) КВТ (Л.С.) | МАШ.-Ч | 1.55 | 0.8463
1.4 | 112 | АВТОПОГРУЗЧИКИ 5 Т | МАШ.-Ч | 4.76 | 2.599
1.5 | 626 | КАТКИ ДОРОЖНЫЕ САМОХОДНЫЕ НА ПНЕВМОКОЛЕСНОМ ХОДУ 30 Т | МАШ.-Ч | 7.08 | 3.8657
1.6 | 1135 | МАШИНЫ ПОЛИВОМОЕЧНЫЕ 6000 Л | МАШ.-Ч | 0.91 | 0.49686
1.7 | 9219 | ВОДА | М3 | 7 | 3.822
1.8 | 12303 | ГРАВИЙНО-ПЕСЧАНАЯ СМЕСЬ | М3 | 122 | 66.612
2 | Е2703-004-01 | УСТРОЙСТВО ВЫРАВНИВАЮЩЕГО СЛОЯ ИЗ АСФАЛЬТОБЕТОННОЙ СМЕСИ С ПРИМЕНЕНИЕМ УКЛАДЧИКОВ АСФАЛЬТОБЕТОНА | 100Т | 0.185
2.1 | 1 | ЗАТРАТЫ ТРУДА РАБОЧИХ-СТРОИТЕЛЕЙ | ЧЕЛ.-Ч | 19.1 | 3.5335
2.2 | 3 | ЗАТРАТЫ ТРУДА МАШИНИСТОВ | ЧЕЛ.-Ч | 18.9 | 3.4965
2.3 | 621 | КАТКИ ДОРОЖНЫЕ САМОХОДНЫЕ ГЛАДКИЕ 8 Т | МАШ.-Ч | 3.67 | 0.67895
2.4 | 623 | КАТКИ ДОРОЖНЫЕ САМОХОДНЫЕ ГЛАДКИЕ 13 Т | МАШ.-Ч | 11.9 | 2.2015
2.5 | 1135 | МАШИНЫ ПОЛИВОМОЕЧНЫЕ 6000 Л | МАШ.-Ч | 0.36 | 0.0666
2.6 | 1955 | УКЛАДЧИКИ АСФАЛЬТОБЕТОНА | МАШ.-Ч | 2.97 | 0.54945
2.7 | 6155 | АСФАЛЬТОБЕТОННАЯ СМЕСЬ ПЛОТНАЯ МЕЛКОЗЕРНИСТАЯ ГОРЯЧАЯ МАРКА БМ-1 | Т | 101 | 18.685
2.8 | 30135 | БИТУМ | Т | 0.074 | 0.01369
2.9 | 34003 | КЕРОСИН ДЛЯ ТЕХНИЧЕСКИХ ЦЕЛЕЙ МАРОК КТ-1, КТ-2 | Т | 0.005 | 0.000925
3 | Е2706-026-01 , | РОЗЛИВ ВЯЖУЩИХ МАТЕРИАЛОВ | Т | 0.4739
3.1 | 3 | ЗАТРАТЫ ТРУДА МАШИНИСТОВ | ЧЕЛ.-Ч | 0.58 | 0.27486
3.2 | 108 | АВТОГУДРОНАТОРЫ 3500 Л | МАШ.-Ч | 0.29 | 0.13743
3.3 | 30135 | БИТУМ | Т | 1.03 | 0.48812
4 | Е2713-010-01 ДОП. 9 | УСТРОЙСТВО ПОКРЫТИЯ ИЗ ГОРЯЧИХ ПЛОТНЫХ МЕЛКОЗЕРНИСТЫХ АСФАЛЬТОБЕТОННЫХ СМЕСЕЙ АСФАЛЬТОУКЛАДЧИКАМИ ТИПА "VOGELE" ПРИ ШИРИНЕ УКЛАДКИ ДО 6 М И ТОЛЩИНОЙ СЛОЯ 4 СМ | 1000 М2 | 2.3694
4.1 | 1 | ЗАТРАТЫ ТРУДА РАБОЧИХ-СТРОИТЕЛЕЙ | ЧЕЛ.-Ч | 16.63 | 39.4031
4.2 | 3 | ЗАТРАТЫ ТРУДА МАШИНИСТОВ | ЧЕЛ.-Ч | 9.38 | 22.225
4.3 | 97 | АВТОМОБИЛИ-САМОСВАЛЫ ГРУЗОПОДЪЕМНОСТЬЮ ДО 30 Т | МАШ.-Ч | 1.44 | 3.4119
4.4 | 464 | ГУДРОНАТОРЫ РУЧНЫЕ | МАШ.-Ч | 0.24 | 0.56866
4.5 | 1135 | МАШИНЫ ПОЛИВОМОЕЧНЫЕ 6000 Л | МАШ.-Ч | 0.5 | 1.1847
4.6 | 2798 | РЕЗЧИКИ ШВОВ ДИСКОВЫЕ | МАШ.-Ч | 0.12 | 0.28433
4.7 | 3097 | УКЛАДЧИКИ АСФАЛЬТОБЕТОНА ТИПА "VOGELE" С ШИРИНОЙ УКЛАДКИ ДО 6,5 М | МАШ.-Ч | 1.44 | 3.4119
4.8 | 3348 | КАТКИ САМОХОДНЫЕ ДОРОЖНЫЕ ВИБРАЦИОННЫЕ ТИПА "DYNAPAC", "HAMM", "BOMAG", 8 Т | МАШ.-Ч | 3.08 | 7.2978
4.9 | 3349 | КАТКИ САМОХОДНЫЕ ДОРОЖНЫЕ ВИБРАЦИОННЫЕ ТИПА "DYNAPAC", "HAMM", "BOMAG", 10 Т | МАШ.-Ч | 1.37 | 3.2461
4.10 | 3350 | КАТКИ САМОХОДНЫЕ ДОРОЖНЫЕ ВИБРАЦИОННЫЕ ТИПА "DYNAPAC", "HAMM", "BOMAG", 13 Т | МАШ.-Ч | 1.55 | 3.6726
4.11 | 6155 | АСФАЛЬТОБЕТОННАЯ СМЕСЬ ПЛОТНАЯ МЕЛКОЗЕРНИСТАЯ ГОРЯЧАЯ МАРКА БМ-1 | Т | 96.6 | 228.884
4.12 | 9219 | ВОДА | М3 | 0.9 | 2.1325
4.13 | 30135 | БИТУМ | Т | 0.0108 | 0.02559
5 | Е2713-011-01 ДОП. 9 К=2 | ПРИ ИЗМЕНЕНИИ ТОЛЩИНЫ ПОКРЫТИЯ НА 0,5 СМ ДОБАВЛЯТЬ К НОРМЕ 27-13-010-01 | 1000 М2 | 2.3694
5.1 | 1 | ЗАТРАТЫ ТРУДА РАБОЧИХ-СТРОИТЕЛЕЙ | ЧЕЛ.-Ч | 1.16 | 2.7485
5.2 | 3 | ЗАТРАТЫ ТРУДА МАШИНИСТОВ | ЧЕЛ.-Ч | 0.72 | 1.706
5.3 | 97 | АВТОМОБИЛИ-САМОСВАЛЫ ГРУЗОПОДЪЕМНОСТЬЮ ДО 30 Т | МАШ.-Ч | 0.36 | 0.85298
5.4 | 464 | ГУДРОНАТОРЫ РУЧНЫЕ | МАШ.-Ч | 0.06 | 0.14216
5.5 | 2798 | РЕЗЧИКИ ШВОВ ДИСКОВЫЕ | МАШ.-Ч | 0.03 | 0.071082
5.6 | 3097 | УКЛАДЧИКИ АСФАЛЬТОБЕТОНА ТИПА "VOGELE" С ШИРИНОЙ УКЛАДКИ ДО 6,5 М | МАШ.-Ч | 0.36 | 0.85298
5.7 | 6155 | АСФАЛЬТОБЕТОННАЯ СМЕСЬ ПЛОТНАЯ МЕЛКОЗЕРНИСТАЯ ГОРЯЧАЯ МАРКА БМ-1 | Т | 24.22 | 57.3869
5.8 | 30135 | БИТУМ | Т | 0.0028 | 0.0066343
ИТОГО ПО ЛОКАЛЬНОЙ РЕСУРСНОЙ ВЕДОМОСТИ:
ТРУДОВЫЕ РЕСУРСЫ
1 | 1 | ЗАТРАТЫ ТРУДА РАБОЧИХ-СТРОИТЕЛЕЙ | ЧЕЛ.-Ч |  | 53.5475
2 | 3 | ЗАТРАТЫ ТРУДА МАШИНИСТОВ | ЧЕЛ.-Ч |  | 35.5101
СТРОИТЕЛЬНЫЕ МАШИНЫ И МЕХАНИЗМЫ
3 | 97 | АВТОМОБИЛИ-САМОСВАЛЫ ГРУЗОПОДЪЕМНОСТЬЮ ДО 30 Т | МАШ.-Ч |  | 4.2649
4 | 107 | АВТОГРЕЙДЕРЫ СРЕДНЕГО ТИПА 99 (135) КВТ (Л.С.) | МАШ.-Ч |  | 0.8463
5 | 108 | АВТОГУДРОНАТОРЫ 3500 Л | МАШ.-Ч |  | 0.13743
6 | 112 | АВТОПОГРУЗЧИКИ 5 Т | МАШ.-Ч |  | 2.599
7 | 464 | ГУДРОНАТОРЫ РУЧНЫЕ | МАШ.-Ч |  | 0.71082
8 | 621 | КАТКИ ДОРОЖНЫЕ САМОХОДНЫЕ ГЛАДКИЕ 8 Т | МАШ.-Ч |  | 0.67895
9 | 623 | КАТКИ ДОРОЖНЫЕ САМОХОДНЫЕ ГЛАДКИЕ 13 Т | МАШ.-Ч |  | 2.2015
10 | 626 | КАТКИ ДОРОЖНЫЕ САМОХОДНЫЕ НА ПНЕВМОКОЛЕСНОМ ХОДУ 30 Т | МАШ.-Ч |  | 3.8657
11 | 1135 | МАШИНЫ ПОЛИВОМОЕЧНЫЕ 6000 Л | МАШ.-Ч |  | 1.7482
12 | 1955 | УКЛАДЧИКИ АСФАЛЬТОБЕТОНА | МАШ.-Ч |  | 0.54945
13 | 2798 | РЕЗЧИКИ ШВОВ ДИСКОВЫЕ | МАШ.-Ч |  | 0.35541
14 | 3097 | УКЛАДЧИКИ АСФАЛЬТОБЕТОНА ТИПА "VOGELE" С ШИРИНОЙ УКЛАДКИ ДО 6,5 М | МАШ.-Ч |  | 4.2649
15 | 3348 | КАТКИ САМОХОДНЫЕ ДОРОЖНЫЕ ВИБРАЦИОННЫЕ ТИПА "DYNAPAC", "HAMM", "BOMAG", 8 Т | МАШ.-Ч |  | 7.2978
16 | 3349 | КАТКИ САМОХОДНЫЕ ДОРОЖНЫЕ ВИБРАЦИОННЫЕ ТИПА "DYNAPAC", "HAMM", "BOMAG", 10 Т | МАШ.-Ч |  | 3.2461
17 | 3350 | КАТКИ САМОХОДНЫЕ ДОРОЖНЫЕ ВИБРАЦИОННЫЕ ТИПА "DYNAPAC", "HAMM", "BOMAG", 13 Т | МАШ.-Ч |  | 3.6726
МАТЕРИАЛЬНЫЕ РЕСУРСЫ
18 | 6155 | АСФАЛЬТОБЕТОННАЯ СМЕСЬ ПЛОТНАЯ МЕЛКОЗЕРНИСТАЯ ГОРЯЧАЯ МАРКА БМ-1 | Т |  | 18.685
19 | 6155 | АСФАЛЬТОБЕТОННАЯ СМЕСЬ ПЛОТНАЯ МЕЛКОЗЕРНИСТАЯ ГОРЯЧАЯ МАРКА БМ-1 | Т |  | 286.2709
20 | 9219 | ВОДА | М3 |  | 5.9545
21 | 12303 | ГРАВИЙНО-ПЕСЧАНАЯ СМЕСЬ | М3 |  | 66.612
22 | 30135 | БИТУМ | Т |  | 0.53403
23 | 34003 | КЕРОСИН ДЛЯ ТЕХНИЧЕСКИХ ЦЕЛЕЙ МАРОК КТ-1, КТ-2 | Т |  | 0.000925
| СОСТАВИЛ |  | ИСПОЛНИТЕЛЬ

## Лист1
ЖИЗЗАХ ВИЛОЯТИ ЖИЗЗАХ ШАХАР ОЛМАЗОР МФЙ К.ЕРМАТОВ КУЧАСИНИ ЖОРИЙ ТАЪМИРЛАШ
ОЛМАЗОР МФЙ К.ЕРМАТОВ КУЧАСИ L=524 м.
ЛОКАЛЬНАЯ РЕСУРСНАЯ СМЕТА №
N п/п | Наименование материалов и конструкций | Единица измерения | Количество | Стоимость в текущих ценах
|  |  |  | единицы | На весь объем
1 | 2 | 3 | 4 | 5 | 6
Ресурсы по нормам ШНК
ЗАТРАТЫ ТРУДА
1 | ЗАТРАТЫ ТРУДА РАБОЧИХ-СТРОИТЕЛЕЙ | ЧЕЛ.-Ч | 53.5475 | 15426.432 | 826047.2686
2 | ЗАТРАТЫ ТРУДА МАШИНИСТОВ | ЧЕЛ.-Ч | 35.5101
| ИТОГО ПО ТРУДОВЫМ РЕСУРСАМ (БЕЗ МАШИНИСТОВ) | ЧЕЛ.-Ч | 53.548 |  | 826047.2686
СТРОИТЕЛЬНЫЕ МАШИНЫ И МЕХАНИЗМЫ
1 | АВТОМОБИЛИ-САМОСВАЛЫ ГРУЗОПОДЪЕМНОСТЬЮ ДО 30 Т | МАШ.-Ч | 4.2649 | 0 | 0
2 | АВТОГРЕЙДЕРЫ СРЕДНЕГО ТИПА 99 (135) КВТ (Л.С.) | МАШ.-Ч | 0.8463 | 246914.47 | 208963.716
3 | АВТОГУДРОНАТОРЫ 3500 Л | МАШ.-Ч | 0.13743 | 199586.94 | 27429.4328
4 | АВТОПОГРУЗЧИКИ 5 Т | МАШ.-Ч | 2.599 | 0 | 0
5 | ГУДРОНАТОРЫ РУЧНЫЕ | МАШ.-Ч | 0.71082 | 0 | 0
6 | КАТКИ ДОРОЖНЫЕ САМОХОДНЫЕ ГЛАДКИЕ 8 Т | МАШ.-Ч | 0.67895 | 190374.64 | 129254.8618
7 | КАТКИ ДОРОЖНЫЕ САМОХОДНЫЕ ГЛАДКИЕ 13 Т | МАШ.-Ч | 2.2015 | 190374.64 | 419109.77
8 | КАТКИ ДОРОЖНЫЕ САМОХОДНЫЕ НА ПНЕВМОКОЛЕСНОМ ХОДУ 30 Т | МАШ.-Ч | 3.8657 | 190374.64 | 735927.4384
9 | МАШИНЫ ПОЛИВОМОЕЧНЫЕ 6000 Л | МАШ.-Ч | 1.7482 | 212070.59 | 370733.3226
10 | УКЛАДЧИКИ АСФАЛЬТОБЕТОНА | МАШ.-Ч | 0.54945 | 374589.44 | 205818.1678
11 | РЕЗЧИКИ ШВОВ ДИСКОВЫЕ | МАШ.-Ч | 0.35541 | 0 | 0
12 | УКЛАДЧИКИ АСФАЛЬТОБЕТОНА ТИПА "VОGЕLЕ" С ШИРИНОЙ УКЛАДКИ ДО 6,5 М | МАШ.-Ч | 4.2649 | 374589.44 | 1597593.9944
13 | КАТКИ САМОХОДНЫЕ ДОРОЖНЫЕ ВИБРАЦИОННЫЕ ТИПА "DУNАРАС", "НАММ", "ВОМАG", 8 Т | МАШ.-Ч | 7.2978 | 190374.64 | 1389306.9098
14 | КАТКИ САМОХОДНЫЕ ДОРОЖНЫЕ ВИБРАЦИОННЫЕ ТИПА "DУNАРАС", "НАММ", "ВОМАG", 10 Т | МАШ.-Ч | 3.2461 | 190374.64 | 617970.9307
15 | КАТКИ САМОХОДНЫЕ ДОРОЖНЫЕ ВИБРАЦИОННЫЕ ТИПА "DУNАРАС", "НАММ", "ВОМАG", 13 Т | МАШ.-Ч | 3.6726 | 190374.64 | 699164.1916
| ИТОГО ПО СТРОИТЕЛЬНЫМ МАШИНАМ | СУМ |  |  | 6401272.7358
СТРОИТЕЛЬНЫЕ МАТЕРИАЛЫ, ИЗДЕЛИЯ И ДЕТАЛИ
1 | АСФАЛЬТОБЕТОННАЯ СМЕСЬ ПЛОТНАЯ МЕЛКОЗЕРНИСТАЯ ГОРЯЧАЯ МАРКА БМ-1 | Т | 18.685 | 441892.12 | 8256754.2622
2 | АСФАЛЬТОБЕТОННАЯ СМЕСЬ ПЛОТНАЯ МЕЛКОЗЕРНИСТАЯ ГОРЯЧАЯ МАРКА БМ-1 | Т | 286.2709 | 441892.12 | 126500858.4304
3 | ВОДА | М3 | 5.9545 | 0 | 0
4 | ГРАВИЙНО-ПЕСЧАНАЯ СМЕСЬ | М3 | 66.612 | 22103.68 | 1472370.3322
5 | БИТУМ | Т | 0.53403 | 4126200 | 2203518.052
6 | КЕРОСИН ДЛЯ ТЕХНИЧЕСКИХ ЦЕЛЕЙ МАРОК КТ-1, КТ-2 | Т | 0.000925 | 0 | 0
| ИТОГО ПО МАТЕРИАЛЬНЫМ РЕСУРСАМ | СУМ |  |  | 138433501.0768

## транспорт
Транспортные расходы на перевозымые грузы
ЖИЗЗАХ ВИЛОЯТИ ЖИЗЗАХ ШАХАР ОЛМАЗОР МФЙ К.ЕРМАТОВ КУЧАСИНИ ЖОРИЙ ТАЪМИРЛАШ
№ П/П | Наменование материалов | Единица измерения | Количество | Удель- ный вес | Общая тонна |  | тон / км | Стоимость за один т/км | Всего
|  |  |  | тон |  | Автотранс-портная км
1 | 2 | 3 | 4 | 5 | 6 | 7 | 8 | 9 | 10
1 | АСФАЛЬТОБЕТОННАЯ СМЕСЬ ПЛОТНАЯ МЕЛКОЗЕРНИСТАЯ | Т | 304.9559 | 1 | 304.9559 | 20 | 6099.1182 | 1268.29 | 7735450.5711
2 | БИТУМ | Т | 0.53403 | 1 | 0.53403 | 20 | 10.6806 | 1268.29 | 13546.1195
3 | ГПС | М3 | 66.612 | 1.6 | 106.5792 | 42 | 4476.3264 | 904.438 | 4048559.6966
| ИТОГО | [7 empty] | 11797556.3872
СОСТАВИЛ:

## Исходные данные
Исходные данные для определения стоимости объекта в текущих ценах
1 | Затраты на оборудование, мебель и инвентарь (Со) | 0 | сум
2 | Затраты на строительные материалы, изделия и конструкции (См) | 138433501.0768 | сум | 1793968620.4567 | 269095293.0685
| Транспортные расходы на материалы | 11797556.3872 | сум
| Заготовительно-складские расходы |  | сум
| Транспортные расходы на оборудование с загот.скл.расх | 0 | сум
3 | Затраты на ОЗП с учетом начислений на соцстрах (Сзп) | 826047.1615 | сум
3.1 | Нормативная трудоемкость объекта (Т) | 53.5475 | чел/час
3.2 | Среднегодовая заработная плата строителей по региону в расчете на месяц, определенная на основе статистических данных за предыдущие 12 месяцев, сум./месяц (Змс) | 2583927.025 | сум/месяц | 15426.43
3.3 | Среднемесячный фонд рабочего времени в часах по данным Министерства труда и социальной защиты населения Республики Узбекистан (Ф) | 167.5 | час | 2583927.025
3.4 | Коэффициент учета размера отчислений на соцстрах (Ксс) | 1.12
4 | Затраты на эксплуатацию машин и механизмов (Сэм) | 6401272.7358 | сум | 126060954.9534 | 44121334.2337
5 | Прочие затраты и расходы подрядчика (Пп) | 15745838 | сум
| Процент (%) | 10% | %
Сумма (сум)
6 | Прочие затраты и расходы заказчика (Пз) | 0 | сум
| Процент (%) |  | %
| Сумма (сум) |  | сум
7 | Затраты на страхование строительства объектов | 0 | сум
| Процент (%) | 0 | %
| Сумма (сум) |  | сум
8 | Коэффициент риска, исходя из прогноза индекса роста цен | 0 | %
| Итого стоимость объекта в текущих ценах | 173204215 | тыс.сум

## Форма
СТОИМОСТЬ ОБЪЕКТА В ТЕКУЩИХ ЦЕНАХ.
ЖИЗЗАХ ВИЛОЯТИ ЖИЗЗАХ ШАХАР ОЛМАЗОР МФЙ К.ЕРМАТОВ КУЧАСИНИ ЖОРИЙ ТАЪМИРЛАШ
ОЛМАЗОР МФЙ К.ЕРМАТОВ КУЧАСИ L=524 м.
№№ ПП | НАИМЕНОВАНИЕ ЗАТРАТ | Цена
(тыс.сум)
1 | 2 | 3
1 | ЗАТРАТЫ НА ОБОРУДОВАНИЕ, МЕБЕЛЬ И ИНВЕНТАРЬ | 0
2 | ЗАТРАТЫ НА СТРОИТЕЛЬНЫЕ МАТЕРИАЛЫ, ИЗДЕЛИЯ И КОНСТРУКЦИИ | 138433.5011
3 | ТРАНСПОРТНЫЕ РАСХОДЫ НА МАТЕРИАЛЫ | 11797.5564
4 | ЗАГОТОВИТЕЛЬНО-СКЛАДСКИЕ РАСХОДЫ | 0
5 | ТРАНСПОРТНЫЕ РАСХОДЫ НА ОБОРУДОВАНИЕ | 0
6 | ЗАТРАТЫ НА ОСНОВНУЮ ЗАРАБОТНУЮ ПЛАТУ С УЧЕТОМ НАЧИСЛЕНИЙ НА СОЦИАЛЬНОЕ СТРАХОВАНИЕ | 826.0472
7 | ЗАТРАТЫ НА ЭКСПЛУАТАЦИЮ МАШИН И МЕХАНИЗМОВ | 6401.2727
8 | И Т О Г О | 157458.3774
9 | ПРОЧИЕ ЗАТРАТЫ И РАСХОДЫ ПОДРЯДЧИКА 10,00 % | 15745.838
10 | И Т О Г О | 173204.2154
11 | ЗАТРАТЫ НА СТРАХОВАНИЕ СТРОИТЕЛЬСТВА ОБЪЕКТОВ | 0
12 | И Т О Г О СТОИМОСТЬ СТРОИТЕЛЬСТВА В ТЕКУЩИХ ЦЕНАХ | 173204.2154
13 | НДС 15 % | 25980.6323
14 | И Т О Г О С НДС | 199184.8477 | 199184.8477 | 0
15 | ПИР | 2598.0632
16 | ИТОГО | 201782.9109