## танспортировка
КАЛЬКУЛЯЦИЯ НА ЗАТРАТЫ ТРАНСПОРТНЫХ РАСХОДОВ
ЖИЗЗАХ ВИЛОЯТИ АРНАСОЙ ТУМАНИ Г.ГУЛОМ МФЙ ХУДУДИДАГИ А.ТЕМУР-2 КУЧАСИНИ ЖОРИЙ ТАЪМИРЛАШ.(0,132 КМ)
№ | Наименование материалов | Ед. изм | Кол-во | Объем. вес | Кол-во | Автомобил
[6 empty] | Расстоян. в км. | тон/км | Стоимость | Итого
1 | 2 | 3 | 4 | 5 | 6 | 10 | 11 | 12 | 13
1 | АСФАЛЬТОБЕТОННАЯ СМЕСЬ | Т | 63.793 | 1 | 63.793 | 76 | 4848.268 | 808.281 | 3918762.9073
2 | БИТУМ | Т | 0.2791 | 1 | 0.2791 | 76 | 21.2117 | 808.281 | 17144.9947
3 | ЩЕБЕНЬ | М3 | 19.9584 | 1.5 | 29.9376 | 43 | 1287.3168 | 902.661 | 1162010.67
| ИТОГО | [7 empty] | 5097918.572

## РЕСУРС2
Форма N 6a
ЖИЗЗАХ ВИЛОЯТИ АРНАСОЙ ТУМАНИ Г.ГУЛОМ МФЙ ХУДУДИДАГИ А.ТЕМУР-2 КУЧАСИНИ ЖОРИЙ ТАЪМИРЛАШ.(0,132 КМ)
(наименование стройки)
|  | ЛОКАЛЬНЫЙ РЕСУРСНЫЙ СМЕТНЫЙ РАСЧЕТ | №
(локальная ресурсная смета)
Составлен В ТЕКУЩИХ ЦЕНАХ | [5 empty] | СУМ
N п.п. | Шифр номера нормативов и коды ресурсов | Наименование работ и затрат | Единица измерения | Количество
в текущем (прогнозном)
[5 empty] | на.ед.изм. | общая
1 | 2 | 3 | 4 | 5 | 6 | 7
ИТОГО ПО ЛОКАЛЬНОМУ РЕСУРСНОМУ РАСЧЕТУ, СОСТАВЛЕННОМУ НА ОСНОВЕ ЛОКАЛЬНОЙ РЕСУРСНОЙ ВЕДОМОСТИ N
ТРУДОВЫЕ РЕСУРСЫ
1 | 1 | ЗАТРАТЫ ТРУДА РАБОЧИХ-СТРОИТЕЛЕЙ | ЧЕЛ.-Ч | 29.1298 | 15426.432 | 449368.8789
2 | 3 | ЗАТРАТЫ ТРУДА МАШИНИСТОВ | ЧЕЛ.-Ч | 15.8363 | -- | --
| ИТОГО ПО ТРУДОВЫМ РЕСУРСАМ: |  | СУМ |  |  | --
СТРОИТЕЛЬНЫЕ МАШИНЫ И МЕХАНИЗМЫ
3 | 97 | АВТОМОБИЛИ-САМОСВАЛЫ ГРУЗОПОДЪЕМНОСТЬЮ ДО 30 Т | МАШ.-Ч | 0.9504 | 295386.59 | 280735.4151
4 | 107 | АВТОГРЕЙДЕРЫ СРЕДНЕГО ТИПА 99 (135) КВТ (Л.С.) | МАШ.-Ч | 1.593 | 246914.47 | 393334.7507
5 | 108 | АВТОГУДРОНАТОРЫ 3500 Л | МАШ.-Ч | 0.07656 | 199586.94 | 15280.3761
6 | 464 | ГУДРОНАТОРЫ РУЧНЫЕ | МАШ.-Ч | 0.1584 | 16500 | 2613.6
7 | 621 | КАТКИ ДОРОЖНЫЕ САМОХОДНЫЕ ГЛАДКИЕ 8 Т | МАШ.-Ч | 2.9568 | 190374.64 | 562899.7356
8 | 623 | КАТКИ ДОРОЖНЫЕ САМОХОДНЫЕ ГЛАДКИЕ 13 Т | МАШ.-Ч | 2.1595 | 190374.64 | 411114.0351
9 | 626 | КАТКИ ДОРОЖНЫЕ САМОХОДНЫЕ НА ПНЕВМОКОЛЕСНОМ ХОДУ 30 Т | МАШ.-Ч | 1.9341 | 190374.64 | 368203.5912
10 | 1025 | КИРКОВЩИКИ | МАШ.-Ч | 0.58608 | 73222.23 | 42914.0846
11 | 1135 | МАШИНЫ ПОЛИВОМОЕЧНЫЕ 6000 Л | МАШ.-Ч | 1.4377 | 212070.59 | 304893.8872
12 | 1835 | ТРАКТОРЫ НА ГУСЕНИЧНОМ ХОДУ ПРИ РАБОТЕ НА ДРУГИХ ВИДАХ СТРОИТЕЛЬСТВА (КРОМЕ ВОДОХОЗЯЙСТВЕННОГО) 79 (108) КВТ (Л.С.) | МАШ.-Ч | 0.53328 | 73222.23 | 39047.9508
13 | 2798 | РЕЗЧИКИ ШВОВ ДИСКОВЫЕ | МАШ.-Ч | 0.0792 | 16500 | 1306.8
14 | 3097 | УКЛАДЧИКИ АСФАЛЬТОБЕТОНА ТИПА "VOGELE" С ШИРИНОЙ УКЛАДКИ ДО 6,5 М | МАШ.-Ч | 0.9504 | 374586.44 | 356006.9526
15 | 3348 | КАТКИ САМОХОДНЫЕ ДОРОЖНЫЕ ВИБРАЦИОННЫЕ ТИПА "DYNAPAC", "HAMM", "BOMAG", 8 Т | МАШ.-Ч | 1.6262 | 190374.64 | 309587.2396
16 | 3349 | КАТКИ САМОХОДНЫЕ ДОРОЖНЫЕ ВИБРАЦИОННЫЕ ТИПА "DYNAPAC", "HAMM", "BOMAG", 10 Т | МАШ.-Ч | 0.72336 | 190374.64 | 137709.3996
17 | 3350 | КАТКИ САМОХОДНЫЕ ДОРОЖНЫЕ ВИБРАЦИОННЫЕ ТИПА "DYNAPAC", "HAMM", "BOMAG", 13 Т | МАШ.-Ч | 0.8184 | 190374.64 | 155802.6054
| ИТОГО ПО СТРОИТЕЛЬНЫМ МАШИНАМ: |  | СУМ |  |  | 3381450.4236
МАТЕРИАЛЬНЫЕ РЕСУРСЫ
18 | 6076 | АСФАЛЬТОБЕТОННАЯ СМЕСЬ ПЛОТНАЯ МЕЛКОЗЕРНИСТАЯ | Т | 63.793 | 494116.17 | 31521152.8328
19 | 9219 | ВОДА | М3 | 9.504 | 0 | 0
20 | 30135 | БИТУМ | Т | 0.2791 | 4126200 | 1151626.5462
21 | 43113 | ЩЕБЕНЬ ФРАКЦИЯ ММ: 0-10 | М3 | 19.9584 | 43478 | 867751.3152
| ИТОГО ПО СТРОИТЕЛЬНЫМ МАТЕРИАЛАМ: |  | СУМ |  |  | 33540530.6942
| СОСТАВИЛ |  |  | ИСПОЛНИТЕЛЬ

## Исходные данные2
Исходные данные для определения стоимости объекта в текущих ценах
1 | Затраты на оборудование, мебель и инвентарь (Со) |  | сум
2 | Затраты на строительные материалы, изделия и конструкции (См) | 33540530.6942 | сум
| Транспортные расходы на материалы | 5097918.572 | сум |  | 10917.323
| Заготовительно-складские расходы |  | сум
| Транспортные расходы на оборудование с загот.скл.расх |  | сум
3 | Затраты на ОЗП с учетом начислений на соцстрах (Сзп) | 449369 | сум
3.1 | Нормативная трудоемкость объекта (Т) | 29.1298 | чел/час
3.2 | Среднегодовая заработная плата строителей по региону в расчете на месяц, определенная на основе статистических данных за предыдущие 12 месяцев, сум./месяц (Змс) | 2583927.36 | сум/месяц | 2583927.36 |  |  | 1462921.282
3.3 | Среднемесячный фонд рабочего времени в часах по данным Министерства труда и социальной защиты населения Республики Узбекистан (Ф) | 167.5 | час |  |  | 1603626
3.4 | Коэффициент учета размера отчислений на соцстрах (Ксс) | 1.12 |  |  |  | 2067141.888
4 | Затраты на эксплуатацию машин и механизмов (Сэм) | 3381450.4236 | сум
5 | Прочие затраты и расходы подрядчика (Пп) | 4246927 | сум
| Процент (%) | 10% | %
| Сумма (сум) |  | сум
6 | Рентабельность | 0 | сум
| Процент (%) | 0% | %
| Сумма (сум) |  | сум
7 | Затраты на страхование строительства объектов | 0 | сум
| Процент (%) | 0% | %
| Сумма (сум) |  | сум
8 | Коэффициент риска, исходя из прогноза индекса роста цен | 1
| Итого стоимость объекта в текущих ценах | 46716.196 | тыс.сум

## Форма2
РЕКОМЕНДУЕМАЯ СТОИМОСТЬ ОБЪЕКТА В ТЕКУЩИХ ЦЕНАХ.
ЖИЗЗАХ ВИЛОЯТИ АРНАСОЙ ТУМАНИ Г.ГУЛОМ МФЙ ХУДУДИДАГИ А.ТЕМУР-2 КУЧАСИНИ ЖОРИЙ ТАЪМИРЛАШ.(0,132 КМ)
№№ ПП | НАИМЕНОВАНИЕ ЗАТРАТ | Цена
(тыс.сум)
1 | 2 | 3
1 | ЗАТРАТЫ НА ОБОРУДОВАНИЕ, МЕБЕЛЬ И ИНВЕНТАРЬ | 0
2 | ЗАТРАТЫ НА СТРОИТЕЛЬНЫЕ МАТЕРИАЛЫ, ИЗДЕЛИЯ И КОНСТРУКЦИИ | 33540.5307
3 | ТРАНСПОРТНЫЕ РАСХОДЫ НА МАТЕРИАЛЫ | 5097.9186
4 | ЗАГОТОВИТЕЛЬНО-СКЛАДСКИЕ РАСХОДЫ | 0
5 | ТРАНСПОРТНЫЕ РАСХОДЫ НА ОБОРУДОВАНИЕ | 0
6 | ЗАТРАТЫ НА ОСНОВНУЮ ЗАРАБОТНУЮ ПЛАТУ С УЧЕТОМ НАЧИСЛЕНИЙ НА СОЦИАЛЬНОЕ СТРАХОВАНИЕ | 449.369
7 | ЗАТРАТЫ НА ЭКСПЛУАТАЦИЮ МАШИН И МЕХАНИЗМОВ | 3381.4504
8 | ИТОГО ПРЯМЫЕ ЗАТРАТЫ | 42469.2687
9 | ПРОЧИЕ ЗАТРАТЫ И РАСХОДЫ ПОДРЯДЧИКА 10,00% | 4246.927
10 | ЗАТРАТЫ НА СТРАХОВАНИЕ СТРОИТЕЛЬСТВА ОБЪЕКТОВ | 0
11 | И Т О Г О СТОИМОСТЬ СТРОИТЕЛЬСТВА В ТЕКУЩИХ ЦЕНАХ | 46716.196
12 | КОЭФФИЦИЕНТ РИСКА, ОПРЕДЕЛЯЕМЫЙ ИСХОДЯ ИЗ ПРОГНОЗИРУЕМОГО ИНДЕКСА РОСТА ЦЕН В СТРОИТЕЛЬСТВЕ НА ОЧЕРЕДНОЙ ГОД | 0
13 | НДС 15 % | 7007.4294
14 | ИТОГО С НДС | 53723.6254
Буюртмачи : Лойиҳачи :

## Локалка
Форма N 5
ЖИЗЗАХ ВИЛОЯТИ АРНАСОЙ ТУМАНИ Г.ГУЛОМ МФЙ ХУДУДИДАГИ А.ТЕМУР-2 КУЧАСИНИ ЖОРИЙ ТАЪМИРЛАШ.(0,132 КМ)
(наименование стройки)
ЛОКАЛЬНАЯ РЕСУРСНАЯ ВЕДОМОСТЬ №
(локальная ресурсная смета)
на | ,
(наименование работ и затрат, наименование объекта)
Основание:
N п.п. | Шифр номера нормативов и коды ресурсов | Наименование работ и затрат | Единица измерения | Количество
|  |  |  | на. ед. измерения | по проектным данным
1 | 2 | 3 | 4 | 5 | 6
1 | Е2703-001-04 | ИСПРАВЛЕНИЕ ПРОФИЛЯ ОСНОВАНИЙ ГРАВИЙНЫХ БЕЗ ДОБАВЛЕНИЯ НОВОГО МАТЕРИАЛА | 1000М2 | 0.528
1.1 | 1 | ЗАТРАТЫ ТРУДА РАБОЧИХ-СТРОИТЕЛЕЙ | ЧЕЛ.-Ч | 30.9 | 16.3152
1.2 | 3 | ЗАТРАТЫ ТРУДА МАШИНИСТОВ | ЧЕЛ.-Ч | 15.13 | 7.9886
1.3 | 107 | АВТОГРЕЙДЕРЫ СРЕДНЕГО ТИПА 99 (135) КВТ (Л.С.) | МАШ.-Ч | 2.48 | 1.3094
1.4 | 621 | КАТКИ ДОРОЖНЫЕ САМОХОДНЫЕ ГЛАДКИЕ 8 Т | МАШ.-Ч | 5.6 | 2.9568
1.5 | 623 | КАТКИ ДОРОЖНЫЕ САМОХОДНЫЕ ГЛАДКИЕ 13 Т | МАШ.-Ч | 4.09 | 2.1595
1.6 | 1025 | КИРКОВЩИКИ | МАШ.-Ч | 1.11 | 0.58608
1.7 | 1135 | МАШИНЫ ПОЛИВОМОЕЧНЫЕ 6000 Л | МАШ.-Ч | 1.95 | 1.0296
1.8 | 1835 | ТРАКТОРЫ НА ГУСЕНИЧНОМ ХОДУ ПРИ РАБОТЕ НА ДРУГИХ ВИДАХ СТРОИТЕЛЬСТВА (КРОМЕ ВОДОХОЗЯЙСТВЕННОГО) 79 (108) КВТ (Л.С.) | МАШ.-Ч | 1.01 | 0.53328
1.9 | 9219 | ВОДА | М3 | 15 | 7.92
2 | Е2704-001-04 | УСТРОЙСТВО ПОДСТИЛАЮЩИХ И ВЫРАВНИВАЮЩИХ СЛОЕВ ОСНОВАНИЙ ИЗ ЩЕБНЯ | 100М3 | 0.1584
2.1 | 1 | ЗАТРАТЫ ТРУДА РАБОЧИХ-СТРОИТЕЛЕЙ | ЧЕЛ.-Ч | 21.6 | 3.4214
2.2 | 3 | ЗАТРАТЫ ТРУДА МАШИНИСТОВ | ЧЕЛ.-Ч | 14.91 | 2.3617
2.3 | 107 | АВТОГРЕЙДЕРЫ СРЕДНЕГО ТИПА 99 (135) КВТ (Л.С.) | МАШ.-Ч | 1.79 | 0.28354
2.4 | 626 | КАТКИ ДОРОЖНЫЕ САМОХОДНЫЕ НА ПНЕВМОКОЛЕСНОМ ХОДУ 30 Т | МАШ.-Ч | 12.21 | 1.9341
2.5 | 1135 | МАШИНЫ ПОЛИВОМОЕЧНЫЕ 6000 Л | МАШ.-Ч | 0.91 | 0.14414
2.6 | 9219 | ВОДА | М3 | 7 | 1.1088
2.7 | 43113 | ЩЕБЕНЬ ФРАКЦИЯ ММ: 0-10 | М3 | 126 | 19.9584
3 | Е2706-026-01 | РОЗЛИВ ВЯЖУЩИХ МАТЕРИАЛОВ | Т | 0.264
3.1 | 3 | ЗАТРАТЫ ТРУДА МАШИНИСТОВ | ЧЕЛ.-Ч | 0.58 | 0.15312
3.2 | 108 | АВТОГУДРОНАТОРЫ 3500 Л | МАШ.-Ч | 0.29 | 0.07656
3.3 | 30135 | БИТУМ | Т | 1.03 | 0.27192
4 | Е2713-010-01 ДОП. 9 | УСТРОЙСТВО ПОКРЫТИЯ ИЗ ГОРЯЧИХ ПЛОТНЫХ МЕЛКОЗЕРНИСТЫХ АСФАЛЬТОБЕТОННЫХ СМЕСЕЙ АСФАЛЬТОУКЛАДЧИКАМИ ТИПА "VOGELE" ПРИ ШИРИНЕ УКЛАДКИ ДО 6 М И ТОЛЩИНОЙ СЛОЯ 4 СМ | 1000 М2 | 0.528
4.1 | 1 | ЗАТРАТЫ ТРУДА РАБОЧИХ-СТРОИТЕЛЕЙ | ЧЕЛ.-Ч | 16.63 | 8.7806
4.2 | 3 | ЗАТРАТЫ ТРУДА МАШИНИСТОВ | ЧЕЛ.-Ч | 9.38 | 4.9526
4.3 | 97 | АВТОМОБИЛИ-САМОСВАЛЫ ГРУЗОПОДЪЕМНОСТЬЮ ДО 30 Т | МАШ.-Ч | 1.44 | 0.76032
4.4 | 464 | ГУДРОНАТОРЫ РУЧНЫЕ | МАШ.-Ч | 0.24 | 0.12672
4.5 | 1135 | МАШИНЫ ПОЛИВОМОЕЧНЫЕ 6000 Л | МАШ.-Ч | 0.5 | 0.264
4.6 | 2798 | РЕЗЧИКИ ШВОВ ДИСКОВЫЕ | МАШ.-Ч | 0.12 | 0.06336
4.7 | 3097 | УКЛАДЧИКИ АСФАЛЬТОБЕТОНА ТИПА "VOGELE" С ШИРИНОЙ УКЛАДКИ ДО 6,5 М | МАШ.-Ч | 1.44 | 0.76032
4.8 | 3348 | КАТКИ САМОХОДНЫЕ ДОРОЖНЫЕ ВИБРАЦИОННЫЕ ТИПА "DYNAPAC", "HAMM", "BOMAG", 8 Т | МАШ.-Ч | 3.08 | 1.6262
4.9 | 3349 | КАТКИ САМОХОДНЫЕ ДОРОЖНЫЕ ВИБРАЦИОННЫЕ ТИПА "DYNAPAC", "HAMM", "BOMAG", 10 Т | МАШ.-Ч | 1.37 | 0.72336
4.10 | 3350 | КАТКИ САМОХОДНЫЕ ДОРОЖНЫЕ ВИБРАЦИОННЫЕ ТИПА "DYNAPAC", "HAMM", "BOMAG", 13 Т | МАШ.-Ч | 1.55 | 0.8184
4.11 | 6076 | АСФАЛЬТОБЕТОННАЯ СМЕСЬ ПЛОТНАЯ МЕЛКОЗЕРНИСТАЯ | Т | 96.6 | 51.0048
4.12 | 9219 | ВОДА | М3 | 0.9 | 0.4752
4.13 | 30135 | БИТУМ | Т | 0.0108 | 0.005702
5 | Е2713-011-01 ДОП. 9 К=2 | ПРИ ИЗМЕНЕНИИ ТОЛЩИНЫ ПОКРЫТИЯ НА 0,5 СМ ДОБАВЛЯТЬ К НОРМЕ 27-13-010-01 | 1000 М2 | 0.528
5.1 | 1 | ЗАТРАТЫ ТРУДА РАБОЧИХ-СТРОИТЕЛЕЙ | ЧЕЛ.-Ч | 1.16 | 0.61248
5.2 | 3 | ЗАТРАТЫ ТРУДА МАШИНИСТОВ | ЧЕЛ.-Ч | 0.72 | 0.38016
5.3 | 97 | АВТОМОБИЛИ-САМОСВАЛЫ ГРУЗОПОДЪЕМНОСТЬЮ ДО 30 Т | МАШ.-Ч | 0.36 | 0.19008
5.4 | 464 | ГУДРОНАТОРЫ РУЧНЫЕ | МАШ.-Ч | 0.06 | 0.03168
5.5 | 2798 | РЕЗЧИКИ ШВОВ ДИСКОВЫЕ | МАШ.-Ч | 0.03 | 0.01584
5.6 | 3097 | УКЛАДЧИКИ АСФАЛЬТОБЕТОНА ТИПА "VOGELE" С ШИРИНОЙ УКЛАДКИ ДО 6,5 М | МАШ.-Ч | 0.36 | 0.19008
5.7 | 6076 | АСФАЛЬТОБЕТОННАЯ СМЕСЬ ПЛОТНАЯ МЕЛКОЗЕРНИСТАЯ | Т | 24.22 | 12.7882
5.8 | 30135 | БИТУМ | Т | 0.0028 | 0.001478
ИТОГО ПО ЛОКАЛЬНОЙ РЕСУРСНОЙ ВЕДОМОСТИ:
ТРУДОВЫЕ РЕСУРСЫ
1 | 1 | ЗАТРАТЫ ТРУДА РАБОЧИХ-СТРОИТЕЛЕЙ | ЧЕЛ.-Ч |  | 29.1298
2 | 3 | ЗАТРАТЫ ТРУДА МАШИНИСТОВ | ЧЕЛ.-Ч |  | 15.8363
СТРОИТЕЛЬНЫЕ МАШИНЫ И МЕХАНИЗМЫ
3 | 97 | АВТОМОБИЛИ-САМОСВАЛЫ ГРУЗОПОДЪЕМНОСТЬЮ ДО 30 Т | МАШ.-Ч |  | 0.9504
4 | 107 | АВТОГРЕЙДЕРЫ СРЕДНЕГО ТИПА 99 (135) КВТ (Л.С.) | МАШ.-Ч |  | 1.593
5 | 108 | АВТОГУДРОНАТОРЫ 3500 Л | МАШ.-Ч |  | 0.07656
6 | 464 | ГУДРОНАТОРЫ РУЧНЫЕ | МАШ.-Ч |  | 0.1584
7 | 621 | КАТКИ ДОРОЖНЫЕ САМОХОДНЫЕ ГЛАДКИЕ 8 Т | МАШ.-Ч |  | 2.9568
8 | 623 | КАТКИ ДОРОЖНЫЕ САМОХОДНЫЕ ГЛАДКИЕ 13 Т | МАШ.-Ч |  | 2.1595
9 | 626 | КАТКИ ДОРОЖНЫЕ САМОХОДНЫЕ НА ПНЕВМОКОЛЕСНОМ ХОДУ 30 Т | МАШ.-Ч |  | 1.9341
10 | 1025 | КИРКОВЩИКИ | МАШ.-Ч |  | 0.58608
11 | 1135 | МАШИНЫ ПОЛИВОМОЕЧНЫЕ 6000 Л | МАШ.-Ч |  | 1.4377
12 | 1835 | ТРАКТОРЫ НА ГУСЕНИЧНОМ ХОДУ ПРИ РАБОТЕ НА ДРУГИХ ВИДАХ СТРОИТЕЛЬСТВА (КРОМЕ ВОДОХОЗЯЙСТВЕННОГО) 79 (108) КВТ (Л.С.) | МАШ.-Ч |  | 0.53328
13 | 2798 | РЕЗЧИКИ ШВОВ ДИСКОВЫЕ | МАШ.-Ч |  | 0.0792
14 | 3097 | УКЛАДЧИКИ АСФАЛЬТОБЕТОНА ТИПА "VOGELE" С ШИРИНОЙ УКЛАДКИ ДО 6,5 М | МАШ.-Ч |  | 0.9504
15 | 3348 | КАТКИ САМОХОДНЫЕ ДОРОЖНЫЕ ВИБРАЦИОННЫЕ ТИПА "DYNAPAC", "HAMM", "BOMAG", 8 Т | МАШ.-Ч |  | 1.6262
16 | 3349 | КАТКИ САМОХОДНЫЕ ДОРОЖНЫЕ ВИБРАЦИОННЫЕ ТИПА "DYNAPAC", "HAMM", "BOMAG", 10 Т | МАШ.-Ч |  | 0.72336
17 | 3350 | КАТКИ САМОХОДНЫЕ ДОРОЖНЫЕ ВИБРАЦИОННЫЕ ТИПА "DYNAPAC", "HAMM", "BOMAG", 13 Т | МАШ.-Ч |  | 0.8184
МАТЕРИАЛЬНЫЕ РЕСУРСЫ
18 | 6076 | АСФАЛЬТОБЕТОННАЯ СМЕСЬ ПЛОТНАЯ МЕЛКОЗЕРНИСТАЯ | Т |  | 63.793
19 | 9219 | ВОДА | М3 |  | 9.504
20 | 30135 | БИТУМ | Т |  | 0.2791
21 | 43113 | ЩЕБЕНЬ ФРАКЦИЯ ММ: 0-10 | М3 |  | 19.9584
| СОСТАВИЛ |  | ИСПОЛНИТЕЛЬ

## Дефект
"КЕЛИШИЛДИ" Арнасой тумани ободонлаштириш бошқармаси бошлиғи _______________________Х.Саттаров ______ ___________ 2022 йил | [7 empty] | "ТАСДИҚЛАЙМАН" "Жиззах вилояти МЙБХ" ДУК директори в.в.б _______________________Ш.Саримсоқов ______ ___________ 2022йил
Арнасой тумани Ғ.Ғулом МФЙ худудидаги А.Темур -2 кўчасини жорий таьмирлаш (0,132км)
НУҚСОНЛАР ҚАЙДНОМАСИ
Биз ким, қуйида имзо қўйувчилар, комиссия аъзолари: Жиззах минтақавий йўлларга буюртмачи хизмати ДУК лойиха бўлим бошлиғи Ш.Боймуродов, Жиззах минтақавий йўлларга буюртмачи хизмати ДУК вакили О.Бойбўтаев ,Арнасой тумани ободонлаштириш бошқармаси вакили Н.Файзиев, лойиҳачи ташкилот "Megatek injiniring" МЧЖ деректори И.Жуманов, мутахассис А.Хамидов лар мазкур қайдномани туздик шу тўғридаки, визуал текшириш ва инстурментал ўлчашлар натижасида ушбу йўл бўйича қуйдаги иш турлари ва хажмлари аниқланди:
№ | Ишларнинг манзили |  |  |  | Узунлиги м | Йўл элементларининг мавжуд ҳолати | Лойиҳада кўзда тутилган иш турлари ва тадбирлар | Иш ҳажмларини ҳисоблаш формуласи | Ўлчов бирлиги | Миқдори (ҳажм) | Изоҳ
Т.Р | км |  | пикет....
| дан | гача | боши | охири
|  |  | ПК+ | ПК+
1 | 2 | 3 | 4 | 5 | 6 | 7 | 8 | 9 | 10 | 11 | 12
Йўл тўшамаси
1 | 0 | 0.132 | 0+00 | 1+32 | 132 | Мавжуд йўл асоси ҚШАдан иборат бўлиб, нотекис холатда. | Йўл асосини механизим ёрдамида бузиб олиш ва материал қўшмасдан текислаш (Исправление профиля без добавлнием нов.мат.) | 132х4 | м2 | 528
[7 empty] | Ётқизилган ҚША нинг устидан чақилган тош (шебень)дан текисловчи қатлам ётқизиш | 132х4х0,03 | м2/м3 | 528/15,84
[7 empty] | Майда донали иссиқ асфальтобетон қоришмасидан 5 см қалинликда қоплама ётқизиш. | 132х4 | м2 | 528
ҚУРИЛИШ МАТЕРИАЛЛАРИНИ ТАШИБ КЕЛТИРИШ МАСОФАСИ
№ | Материаллар |  |  |  |  | Таъминловчи кархона |  |  | Ташиш масофаси, км
1 | ГПС |  |  |  |  | Каръер Чимқўрғон |  |  | 43
2 | Шебень |  |  |  |  | Сайхон А/Б |  |  | 43
3 | А/Б |  |  |  |  | Сайхон А/Б |  |  | 76
4 | Битум |  |  |  |  | Сайхон А/Б |  |  | 76
|  | Жиззах минтақавий йўлларга буюртмачи хизмати ДУК лойиха бўлим бошлиғи | [6 empty] | Ш.Боймуродов
|  | Арнасой тумани Ободонлаштириш бошқармаси вакили | [6 empty] | Н.Файзиев
|  | Жиззах минтақавий йўлларга буюртмачи хизмати ДУК вакили | [6 empty] | О.Бойбўтаев
|  | "Megatek injiniring" МЧЖ деректори | [6 empty] | И.Жуманов
|  | "Megatek injiniring" МЧЖ мутахассиси | [6 empty] | А.Хамидов