## _РС
Samarqand shahar Proffesor Akbar Xatamov (Orzu Maxmudov) ichki yo'lini joriy tamirlash L=178 m
(наименование стройки)
|  | ЛОКАЛЬНЫЙ РЕСУРСНЫЙ СМЕТНЫЙ РАСЧЕТ | №
(локальная ресурсная смета)
на | ,
(наименование работ и затрат, наименование объекта)
Основание:
Сметная стоимость
Составлен В ТЕКУЩИХ ЦЕНАХ
N п.п. | Шифр номера нормативов и коды ресурсов | Наименование работ и затрат | Единица измерения | Количество
1 | 2 | 3 | 4 | 5
ИТОГО ПО ЛОКАЛЬНОМУ РЕСУРСНОМУ РАСЧЕТУ, СОСТАВЛЕННОМУ НА ОСНОВЕ ЛОКАЛЬНОЙ РЕСУРСНОЙ ВЕДОМОСТИ N
ТРУДОВЫЕ РЕСУРСЫ
1 | 1 | ЗАТРАТЫ ТРУДА РАБОЧИХ-СТРОИТЕЛЕЙ | ЧЕЛ.-Ч | 78.3137
| ИТОГО ПО ТРУДОВЫМ РЕСУРСАМ: |  | СУМ
СТРОИТЕЛЬНЫЕ МАШИНЫ И МЕХАНИЗМЫ
3 | 97 | АВТОМОБИЛИ-САМОСВАЛЫ ГРУЗОПОДЪЕМНОСТЬЮ ДО 30 Т | МАШ.-Ч | 2.0142
4 | 107 | АВТОГРЕЙДЕРЫ СРЕДНЕГО ТИПА 99 (135) КВТ (Л.С.) | МАШ.-Ч | 1.6038
5 | 108 | АВТОГУДРОНАТОРЫ 3500 Л | МАШ.-Ч | 0.1624
6 | 112 | АВТОПОГРУЗЧИКИ 5 Т | МАШ.-Ч | 2.2042
7 | 162 | АВТОМОБИЛИ-САМОСВАЛЫ ГРУЗОПОДЪЕМНОСТЬЮ ДО 7 Т | МАШ.-Ч | 20.3658
8 | 258 | БУЛЬДОЗЕРЫ ПРИ РАБОТЕ НА ДРУГИХ ВИДАХ СТРОИТЕЛЬСТВА 79 (108) КВТ (Л.С.) | МАШ.-Ч | 2.1056
9 | 464 | ГУДРОНАТОРЫ РУЧНЫЕ | МАШ.-Ч | 0.3357
12 | 626 | КАТКИ ДОРОЖНЫЕ САМОХОДНЫЕ НА ПНЕВМОКОЛЕСНОМ ХОДУ 30 Т | МАШ.-Ч | 10.9402
16 | 1135 | МАШИНЫ ПОЛИВОМОЕЧНЫЕ 6000 Л | МАШ.-Ч | 21.7407
19 | 2798 | РЕЗЧИКИ ШВОВ ДИСКОВЫЕ | МАШ.-Ч | 0.16785
20 | 3097 | УКЛАДЧИКИ АСФАЛЬТОБЕТОНА ТИПА "VOGELE" С ШИРИНОЙ УКЛАДКИ ДО 6,5 М | МАШ.-Ч | 2.0142
21 | 3195 | УСТАНОВКА ХОЛОДНОГО ФРЕЗЕРОВАНИЯ ШИРИНОЙ БАРАБАНА 1000 ММ | МАШ.-Ч | 20.3658
22 | 3348 | КАТКИ САМОХОДНЫЕ ДОРОЖНЫЕ ВИБРАЦИОННЫЕ ТИПА "DYNAPAC", "HAMM", "BOMAG", 8 Т | МАШ.-Ч | 3.4465
23 | 3349 | КАТКИ САМОХОДНЫЕ ДОРОЖНЫЕ ВИБРАЦИОННЫЕ ТИПА "DYNAPAC", "HAMM", "BOMAG", 10 Т | МАШ.-Ч | 1.533
24 | 3350 | КАТКИ САМОХОДНЫЕ ДОРОЖНЫЕ ВИБРАЦИОННЫЕ ТИПА "DYNAPAC", "HAMM", "BOMAG", 13 Т | МАШ.-Ч | 1.7345
| ИТОГО ПО СТРОИТЕЛЬНЫМ МАШИНАМ: |  | СУМ
МАТЕРИАЛЬНЫЕ РЕСУРСЫ
25 | 6076 | ГОРЯЧНАЯ СМЕСЬ ПЛОТНАЯ МЕЛКОЗЕРНИСТАЯ АСФАЛЬТОБЕТОННАЯ СМЕСЬ ТИП Б МАРКА 1 | Т | 135.1976
26 | 9219 | ВОДА | М3 | 43.0871
29 | 30135 | БИТУМ | Т | 0.59202
31 | 43113 | ЩЕБЕНЬ 5-20 ММ | М3 | 33.6
| ИТОГО ПО СТРОИТЕЛЬНЫМ МАТЕРИАЛАМ: |  | СУМ
| В том числе: Стоимость привозных материалов - 5% |  | СУМ
| ТРАНСПОРТНЫЕ РАСХОДЫ НА МАТЕРИАЛЬНЫЕ РЕСУРСЫ |  | СУМ
| ИТОГО ПРЯМЫЕ ЗАТРАТЫ |  | СУМ
СОСТАВИЛ

## _ЛРВ
Форма N 5
Samarqand shahar Proffesor Akbar Xatamov (Orzu Maxmudov) ichki yo'lini joriy tamirlash L=178 m
(наименование стройки)
ЛОКАЛЬНАЯ РЕСУРСНАЯ ВЕДОМОСТЬ №
(локальная ресурсная смета)
на | ,
Основание:
N п.п. | Шифр номера нормативов и коды ресурсов | Наименование работ и затрат | Единица измерения | Количество
|  |  |  | на. ед. измерения | по проектным данным
1 | 2 | 3 | 4 | 5 | 6
1 | Е2703-009-01 | СРЕЗКА ПОВЕРХНОСТНОГО СЛОЯ АСФАЛЬТОБЕТОННЫХ ДОРОЖНЫХ ПОКРЫТИЙ МЕТОДОМ ХОЛОДНОГО ФРЕЗЕРОВАНИЯ ПРИ ШИРИНЕ БАРАБАНА ФРЕЗЫ 1000 ММ, ТОЛЩИНА СЛОЯ 5 СМ | 100М2 | 11.19
1.1 | 1 | ЗАТРАТЫ ТРУДА РАБОЧИХ-СТРОИТЕЛЕЙ | ЧЕЛ.-Ч | 3.49 | 39.0531
1.3 | 162 | АВТОМОБИЛИ-САМОСВАЛЫ ГРУЗОПОДЪЕМНОСТЬЮ ДО 7 Т | МАШ.-Ч | 1.82 | 20.3658
1.4 | 1135 | МАШИНЫ ПОЛИВОМОЕЧНЫЕ 6000 Л | МАШ.-Ч | 1.82 | 20.3658
1.5 | 3195 | УСТАНОВКА ХОЛОДНОГО ФРЕЗЕРОВАНИЯ ШИРИНОЙ БАРАБАНА 1000 ММ | МАШ.-Ч | 1.82 | 20.3658
1.6 | 9219 | ВОДА | М3 | 3.2 | 35.808
2 | Е2704-001-04 | УСТРОЙСТВО ПОДСТИЛАЮЩИХ И ВЫРАВНИВАЮЩИХ СЛОЕВ ОСНОВАНИЙ ИЗ ФРЕЗНЫХ ОТХДОВ (БЕЗ МАТЕРИАЛОВ) | 100М3 | 0.56
4.1 | 1 | ЗАТРАТЫ ТРУДА РАБОЧИХ-СТРОИТЕЛЕЙ | ЧЕЛ.-Ч | 21.6 | 12.096
4.2 | 107 | АВТОГРЕЙДЕРЫ СРЕДНЕГО ТИПА GR-165 | МАШ.-Ч | 1.79 | 1.0024
4.3 | 112 | АВТОПОГРУЗЧИКИ 5 Т | МАШ.-Ч | 2.46 | 1.3776
4.4 | 258 | БУЛЬДОЗЕРЫ ПРИ РАБОТЕ НА ДРУГИХ ВИДАХ СТРОИТЕЛЬСТВА 79 (108) КВТ (Л.С.) | МАШ.-Ч | 2.35 | 1.316
4.5 | 626 | КАТКИ ДОРОЖНЫЕ САМОХОДНЫЕ НА ПНЕВМОКОЛЕСНОМ ХОДУ 30 Т | МАШ.-Ч | 12.21 | 6.8376
4.6 | 1135 | МАШИНЫ ПОЛИВОМОЕЧНЫЕ 6000 Л | МАШ.-Ч | 0.91 | 0.5096
4.7 | 9219 | ВОДА | М3 | 7 | 3.92
4 | Е2704-001-04 | УСТРОЙСТВО ПОДСТИЛАЮЩИХ И ВЫРАВНИВАЮЩИХ СЛОЕВ ОСНОВАНИЙ ИЗ ЩЕБНЯ 3 СМ | 100М3 | 0.336
3.1 | 1 | ЗАТРАТЫ ТРУДА РАБОЧИХ-СТРОИТЕЛЕЙ | ЧЕЛ.-Ч | 21.6 | 7.2576
3.2 | 3 | ЗАТРАТЫ ТРУДА МАШИНИСТОВ | ЧЕЛ.-Ч | 19.72 | 6.6259
3.3 | 107 | АВТОГРЕЙДЕРЫ СРЕДНЕГО ТИПА 99 (135) КВТ (Л.С.) | МАШ.-Ч | 1.79 | 0.60144
3.4 | 112 | АВТОПОГРУЗЧИКИ 5 Т | МАШ.-Ч | 2.46 | 0.82656
3.5 | 258 | БУЛЬДОЗЕРЫ ПРИ РАБОТЕ НА ДРУГИХ ВИДАХ СТРОИТЕЛЬСТВА 79 (108) КВТ (Л.С.) | МАШ.-Ч | 2.35 | 0.7896
3.6 | 626 | КАТКИ ДОРОЖНЫЕ САМОХОДНЫЕ НА ПНЕВМОКОЛЕСНОМ ХОДУ 30 Т | МАШ.-Ч | 12.21 | 4.1026
3.7 | 1135 | МАШИНЫ ПОЛИВОМОЕЧНЫЕ 6000 Л | МАШ.-Ч | 0.91 | 0.30576
3.8 | 9219 | ВОДА | М3 | 7 | 2.352
3.9 | 43113 | ЩЕБЕНЬ 5-20 ММ | М3 | 100 | 33.6
9 | Е2706-026-01 | ПОДГРУНТОВКА ЖИДКУМОМ БИТУМ 1 М2 0,5 Л | Т | 0.56
14.1 | 3 | ЗАТРАТЫ ТРУДА МАШИНИСТОВ | ЧЕЛ.-Ч | 0.58 | 0.3248
14.2 | 108 | АВТОГУДРОНАТОРЫ 3500 Л | МАШ.-Ч | 0.29 | 0.1624
14.3 | 30135 | БИТУМ | Т | 1.03 | 0.5768
10 | Е2713-010-01 ДОП. 9 | УСТРОЙСТВО ПОКРЫТИЯ ИЗ ГОРЯЧИХ ПЛОТНЫХ МЕЛКОЗЕРНИСТЫХ АСФАЛЬТОБЕТОННЫХ СМЕСЕЙ АСФАЛЬТОУКЛАДЧИКАМИ ТИПА "VOGELE" ПРИ ШИРИНЕ УКЛАДКИ ДО 6 М И ТОЛЩИНОЙ СЛОЯ 4 СМ | 1000 М2 | 1.119
15.1 | 1 | ЗАТРАТЫ ТРУДА РАБОЧИХ-СТРОИТЕЛЕЙ | ЧЕЛ.-Ч | 16.63 | 18.609
15.2 | 3 | ЗАТРАТЫ ТРУДА МАШИНИСТОВ | ЧЕЛ.-Ч | 9.38 | 10.4962
15.3 | 97 | АВТОМОБИЛИ-САМОСВАЛЫ ГРУЗОПОДЪЕМНОСТЬЮ ДО 30 Т | МАШ.-Ч | 1.44 | 1.6114
15.4 | 464 | ГУДРОНАТОРЫ РУЧНЫЕ | МАШ.-Ч | 0.24 | 0.26856
15.5 | 1135 | МАШИНЫ ПОЛИВОМОЕЧНЫЕ 6000 Л | МАШ.-Ч | 0.5 | 0.5595
15.6 | 2798 | РЕЗЧИКИ ШВОВ ДИСКОВЫЕ | МАШ.-Ч | 0.12 | 0.13428
15.7 | 3097 | УКЛАДЧИКИ АСФАЛЬТОБЕТОНА ТИПА "VOGELE" С ШИРИНОЙ УКЛАДКИ ДО 6,5 М | МАШ.-Ч | 1.44 | 1.6114
15.8 | 3348 | КАТКИ САМОХОДНЫЕ ДОРОЖНЫЕ ВИБРАЦИОННЫЕ ТИПА "DYNAPAC", "HAMM", "BOMAG", 8 Т | МАШ.-Ч | 3.08 | 3.4465
15.9 | 3349 | КАТКИ САМОХОДНЫЕ ДОРОЖНЫЕ ВИБРАЦИОННЫЕ ТИПА "DYNAPAC", "HAMM", "BOMAG", 10 Т | МАШ.-Ч | 1.37 | 1.533
15.10 | 3350 | КАТКИ САМОХОДНЫЕ ДОРОЖНЫЕ ВИБРАЦИОННЫЕ ТИПА "DYNAPAC", "HAMM", "BOMAG", 13 Т | МАШ.-Ч | 1.55 | 1.7345
15.11 | 6076 | ГОРЯЧНАЯ СМЕСЬ ПЛОТНАЯ МЕЛКОЗЕРНИСТАЯ АСФАЛЬТОБЕТОННАЯ СМЕСЬ ТИП Б МАРКА 1 | Т | 96.6 | 108.0954
15.12 | 9219 | ВОДА | М3 | 0.9 | 1.0071
15.13 | 30135 | БИТУМ | Т | 0.0108 | 0.012085
11 | Е2713-011-01 ДОП. 9 К=2 | ПРИ ИЗМЕНЕНИИ ТОЛЩИНЫ ПОКРЫТИЯ НА 0,5 СМ ДОБАВЛЯТЬ К НОРМЕ 27-13-010-01 | 1000 М2 | 1.119
16.1 | 1 | ЗАТРАТЫ ТРУДА РАБОЧИХ-СТРОИТЕЛЕЙ | ЧЕЛ.-Ч | 1.16 | 1.298
16.2 | 3 | ЗАТРАТЫ ТРУДА МАШИНИСТОВ | ЧЕЛ.-Ч | 0.72 | 0.80568
16.3 | 97 | АВТОМОБИЛИ-САМОСВАЛЫ ГРУЗОПОДЪЕМНОСТЬЮ ДО 30 Т | МАШ.-Ч | 0.36 | 0.40284
16.4 | 464 | ГУДРОНАТОРЫ РУЧНЫЕ | МАШ.-Ч | 0.06 | 0.06714
16.5 | 2798 | РЕЗЧИКИ ШВОВ ДИСКОВЫЕ | МАШ.-Ч | 0.03 | 0.03357
16.6 | 3097 | УКЛАДЧИКИ АСФАЛЬТОБЕТОНА ТИПА "VOGELE" С ШИРИНОЙ УКЛАДКИ ДО 6,5 М | МАШ.-Ч | 0.36 | 0.40284
16.7 | 6076 | ГОРЯЧНАЯ СМЕСЬ ПЛОТНАЯ МЕЛКОЗЕРНИСТАЯ АСФАЛЬТОБЕТОННАЯ СМЕСЬ ТИП Б МАРКА 1 | Т | 24.22 | 27.1022
16.8 | 30135 | БИТУМ | Т | 0.0028 | 0.0031332
СОСТАВИЛ

## Транс
Транспортные расходы на перевозымые грузы
№ | Наименование матераиалов | Единица измерения | Количество | Объемный вес тон/м3 | Общая тонна | Дальность возки км | тон/км | Стоимость за один т/км | Стоимость грузоперевозок
1 | 2 | 3 | 4 | 5 | 6 | 7 | 8 | 9 | 10
Samarqand shahar Proffesor Akbar Xatamov (Orzu Maxmudov) ichki yo'lini joriy tamirlash L=178 m
1 | ГОРЯЧНАЯ СМЕСЬ ПЛОТНАЯ МЕЛКОЗЕРНИСТАЯ АСФАЛЬТОБЕТОННАЯ СМЕСЬ ТИП Б МАРКА 1 | Т
2 | БИТУМНАЯ ЕМУЛЬСИЯ ДОРОЖНАЯ | Т
3 | ЩЕБЕНЬ 5-20 ММ | М3
Итого
СОСТАВИЛ

## Вед
Форма N 5
Samarqand shahar Proffesor Akbar Xatamov (Orzu Maxmudov) ichki yo'lini joriy tamirlash L=178 m
ЛОКАЛЬНАЯ РЕСУРСНАЯ ВЕДОМОСТЬ №
N п.п. | Наименование работ и затрат | Единица измерения | Количество
|  |  | на. ед. измерения | по проектным данным
1 | 3 | 4 | 5 | 6
1 | СРЕЗКА ПОВЕРХНОСТНОГО СЛОЯ АСФАЛЬТОБЕТОННЫХ ДОРОЖНЫХ ПОКРЫТИЙ МЕТОДОМ ХОЛОДНОГО ФРЕЗЕРОВАНИЯ ПРИ ШИРИНЕ БАРАБАНА ФРЕЗЫ 1000 ММ, ТОЛЩИНА СЛОЯ 5 СМ | 100М2 | 11.19
2 | УСТРОЙСТВО ПОДСТИЛАЮЩИХ И ВЫРАВНИВАЮЩИХ СЛОЕВ ОСНОВАНИЙ ИЗ ФРЕЗНЫХ ОТХДОВ (БЕЗ МАТЕРИАЛОВ) | 100М3 | 0.56
3 | УСТРОЙСТВО ПОДСТИЛАЮЩИХ И ВЫРАВНИВАЮЩИХ СЛОЕВ ОСНОВАНИЙ ИЗ ЩЕБНЯ 3 СМ | 100М3 | 0.336
4 | ПОДГРУНТОВКА ЖИДКУМОМ БИТУМ 1 М2 0,5 Л | Т | 0.56
5 | УСТРОЙСТВО ПОКРЫТИЯ ИЗ ГОРЯЧИХ ПЛОТНЫХ МЕЛКОЗЕРНИСТЫХ АСФАЛЬТОБЕТОННЫХ СМЕСЕЙ АСФАЛЬТОУКЛАДЧИКАМИ ТИПА "VOGELE" ПРИ ШИРИНЕ УКЛАДКИ ДО 6 М И ТОЛЩИНОЙ СЛОЯ 4 СМ | 1000 М2 | 1.119
6 | ПРИ ИЗМЕНЕНИИ ТОЛЩИНЫ ПОКРЫТИЯ НА 0,5 СМ ДОБАВЛЯТЬ К НОРМЕ 27-13-010-01 | 1000 М2 | 1.119

## Старт
ИТОГОВАЯ РЕКОМЕНДУЕМАЯ СТОИМОСТЬ ОБЪЕКТА В ТЕКУЩИХ ЦЕНАХ.
Samarqand shahar Proffesor Akbar Xatamov (Orzu Maxmudov) ichki yo'lini joriy tamirlash L=178 m
№ПП | НАИМЕНОВАНИЕ ЗАТРАТ
1 | 2
1 | ЗАТРАТЫ НА ОБОРУДОВАНИЕ
2 | ЗАТРАТЫ НА СТРОИТЕЛЬНЫЕ МАТЕРИАЛЫ, ИЗДЕЛИЯ И КОНСТРУКЦИИ
3 | ЗАТРАТЫ НА ОСНОВНУЮ ЗАРАБОТНУЮ ПЛАТУ С УЧЕТОМ НАЧИСЛЕНИЙ НА СОЦИАЛЬНОЕ СТРАХОВАНИЕ
4 | ЗАТРАТЫ НА ЭКСПЛУАТАЦИЮ МАШИН И МЕХАНИЗМОВ
5 | В том числе: Стоимость привозных материалов - 5%
6 | ТРАНСПОРТНЫЕ УСЛУГИ
7 | ИТОГО: п. 2-5
8 | ПРОЧИЕ ЗАТРАТЫ И РАСХОДЫ ПОДРЯДЧИКА - 18,11%
9 | ИТОГО: п. 2-7
10 | НДС - 15%
11 | ВСЕГО СТОИМОСТЬ СТРОИТЕЛЬСТВА В ТЕКУЩИХ ЦЕНАХ
12 | ПРОЧИЕ ЗАТРАТЫ И РАСХОДЫ ЗАКАЗЧИКА:
13 | ЗАТРАТЫ НА ПРОЕКТНЫЕ РАБОТЫ
14 | ПРОЧИЕ ЗАТРАТЫ И РАСХОДЫ ЗАКАЗЧИКА - 3%
ВСЕГО СТОИМОСТЬ СТРОИТЕЛЬСТВА В ТЕКУЩИХ ЦЕНАХ
ИСПОЛНИТЕЛЬ
________________
МП

## Дефект
«TASDIQLAYMAN» "Samarqand MYBX" DUK bosh muhandisi _________E.Sultonmurodov «____»______________2022 yil
Samarqand shahar Proffesor Akbar Xatamov (Orzu Maxmudov) ichki yo'lini joriy tamirlash L=178 m
NUQSONLAR QAYDNOMASI.
Bizlar quyidagi dalolatnomaga imzo chekuvchilar "Samarqand MYBX"DUK texnik nazoratchisi ______________ va "Bino va Yo'lloyiha" MCHJ xodimlari M.Shamuratov S.Shamsuddinov o`lchashlar va texnik ko`riklar natijasida ushbu yo`l bo`yicha foydalanish jarayonida doimiy ravishda paydo bo`lgan shikastlanishlarni hisobga olib quyidagi ish turlari va hajmlarini aniqladik.
№ T/R | Ishlarning manzili |  |  |  | Uzun- ligi; m | Yo'l elementlarining hozirgi holati | Loyihada ko'zda tutilgan ish turlari va tadbirlari |  | Ish hajmini hisoblash formulasi | O'lchov birligi | Hajmi
| км |  | Пикет холати
| дан | гача | дан | гача
|  |  | ПК+ | ПК+
| km |  | Piket holati
| dan | gacha | dan | gacha
|  |  | PK+ | PK+
1 | 2 | 3 | 4 | 5 | 6 | 7 | 8 |  | 9 | 10 | 11
1 | 0 | 0.178 | 0+00 | 1+78 | 178 | Yo`lning mavjud holati eski yaroqsiz asfalt dan iborat. Yo'lning o'rtacha eni 6,3 metr. | Eski yaroqsiz asfalt qoplamasini freza yordamida qirqish |  | 55*6,8+21*5,8+72*6,2+30*5,9 | m2 | 1119.2
2 | 0 | 0.178 | 0+00 | 1+78 | 178 |  | Freza materialdan tekislovchi qatlam qurish |  | 1119*0,05 | m3 | 55.95
3 | 0 | 0.178 | 0+00 | 1+78 | 178 |  | Chaqiq toshdan 3 sm qalinlikda asos qurish |  | 1119*0,03 | m3 | 33.57
4 | 0 | 0.178 | 0+00 | 1+78 | 178 |  | Avtogudronator bilan 1m2 0,5 l bitum sepish |  | 1119*0,0005 | tn | 0.5595
5 | 0 | 0.178 | 0+00 | 1+78 | 178 |  | Issiq zich, mayda zarrali, B-tip, 1-markali asfaltobeton qorishmasidan 5sm qalinlikda ta’mirlash. |  | 55*6,8+21*5,8+72*6,2+30*5,9 | m2 | 1119.2
| Materiallar nomi | [6 empty] | Materiallarni ortish joyi | O‘rtacha tashish masofasi
1 | Chaqiq-tosh (Шебен) | [6 empty] | Kimyogarlar qo'g'oni | 20 |  | km
2 | Asfaltobeton, bitum | [6 empty] | Kimyogarlar qo'g'oni ABZ | 20 |  | km
"Samarqand MYBX"DUK texnik nazoratchisi _________________
"Bino va Yo'lloyiha" MCHJ xodimi M.Shamuratov
"Bino va Yo'lloyiha" MCHJ xodimi S.Shamsuddinov