## Локально-ресурсная ведомости
ЛОКАЛЬНО-РЕСУРСНАЯ ВЕДОМОСТЬ № 02
КАРШИ ШАХРИ "ГУНГОНГ" МФЙ 8 М/Т ДА ЖОЙЛАШГАН 5 КАВАТЛИ №1Б ТУРАР ЖОЙ БИНОСИ КИРИШ ЙУЛАКЛАРИ (6 ТА ПОДЪЕЗД) НИ ЖОРИЙ ТАЪМИРЛАШ ИШЛАРИ
(наименование работ)
№ п/п | Шифр номера нормативов и коды ресурсов | Наименование работ и затрат, характеристика оборудования и его масса, расход ресурсов на единицу измерения | Единица измерения | Количество |  | Сметная стоимость
|  |  |  | на единицу измерения | по проектным данным | на единицу измерения | общая
1 | 2 | 3 | 4 | 5 | 6 | 7 | 8
РЕМОНТНЫЕ РАБОТЫ МЕТАЛ. ДВЕРИ /ПОДЪЕЗД №1 И 6/
1 | Е62-29-1 | ОКРАСКА МАСЛЯНЫМИ СОСТАВАМИ РАНЕЕ ОКРАШЕННЫХ МЕТАЛЛИЧЕСКИХ ПОВЕРХНОСТЕЙ ДВЕРЕЙ: ЗА ОДИН РАЗ | 100 М2 ОКРАШИВАЕМОЙ ПОВЕРХНОСТИ |  | 0,096
1.1 | 00001 | ЗАТРАТЫ ТРУДА РАБОЧИХ-СТРОИТЕЛЕЙ | ЧЕЛ-ЧАС | 13,78 | 1,32288
1.2 | 31085 | КРАСКИ МАСЛЯНЫЕ ГОТОВЫЕ К ПРИМЕНЕНИЮ ДЛЯ НАРУЖНЫХ РАБОТ | ТН | 0,0156 | 0,0015
1.3 | 31651 | ОЛИФА КОМБИНИРОВАННАЯ К-3 | ТН | 0,004 | 0,00038
1.4 | 44059 | ВЕТОШЬ | КГ | 0,1 | 0,0096
2 | Е10-01-048-01 | УСТАНОВКА ДВЕРНЫХ ЗАМКОВ | 100 ШТ |  | 0,02
2.1 | 00001 | ЗАТРАТЫ ТРУДА РАБОЧИХ-СТРОИТЕЛЕЙ | ЧЕЛ-ЧАС | 114,6 | 2,292
2.2 | 02209 | ШУРУПОВЕРТ | МАШ-ЧАС | 7,2 | 0,144
3 | 32869 | ЗАМОК КОДОВОЙ | ШТ |  | 2
Итого по разделу " РЕМОНТНЫЕ РАБОТЫ МЕТАЛ. ДВЕРИ /ПОДЪЕЗД №1 И 6/"
ВНУТРЕННАЯ ОТДЕЛКА СТЕН /ПОДЪЕЗД №1 И 6/
4 | Е62-41-1 | ОЧИСТКА ВРУЧНУЮ ПОВЕРХНОСТИ СТЕН ОТ ПЕРХЛОРВИНИЛОВЫХ И МАСЛЯНЫХ КРАСОК: С ЗЕМЛИ И ЛЕСОВ | 100 М2 РАСЧИЩЕННОЙ ПОВЕРХНОСТИ |  | 0,6
4.1 | 00001 | ЗАТРАТЫ ТРУДА РАБОЧИХ-СТРОИТЕЛЕЙ | ЧЕЛ-ЧАС | 20,8 | 12,48
5 | Е62-25-7 | ШПАТЛЕВКА ФАСАДОВ ПРОСТЫХ /ЧАСТИЧНЫХ/ | 100 М2 ОБРАБОТАННОЙ ПОВЕРХНОСТИ |  | 0,6
5.1 | 00001 | ЗАТРАТЫ ТРУДА РАБОЧИХ-СТРОИТЕЛЕЙ | ЧЕЛ-ЧАС | 23,6 | 14,16
5.2 | 31708 | ШПАТЛЕВКА ХВ-005 СЕРАЯ | ТН | 0,1 | 0,06
6 | Е15-04-005-5 | УЛУЧШЕННАЯ ОКРАСКА СТЕН ПОЛИВИНИЛАЦЕТАТНЫМИ ВОДОЭМУЛЬСИОННЫМИ СОСТАВАМИ ЗА 2 РАЗА | 100 М2 |  | 4,08
6.1 | 00001 | ЗАТРАТЫ ТРУДА РАБОЧИХ-СТРОИТЕЛЕЙ | ЧЕЛ-ЧАС | 25,41 | 103,6728
6.2 | 31054 | КРАСКИ ВОДОЭМУЛЬСИОННЫЕ | ТН | 0,063 | 0,25704
7 | Е15-04-024-8 | ПРОСТАЯ ОКРАСКА МАСЛЯНЫМИ СОСТАВАМИ, ПОДГОТОВЛЕННЫМ ПОД ОКРАСКУ: СТЕН (ПАНЕЛЬ Н=500ММ) | 100 М2 |  | 0,86
7.1 | 00001 | ЗАТРАТЫ ТРУДА РАБОЧИХ-СТРОИТЕЛЕЙ | ЧЕЛ-ЧАС | 21,12 | 18,1632
7.2 | 31066 | КРАСКИ МАСЛЯНЫЕ ЦВЕТНЫЕ ДЛЯ ВНУТРЕННИХ РАБОТ МА-011 | ТН | 0,0267 | 0,02296
7.3 | 35538 | ШКУРКА ШЛИФОВАЛЬНАЯ ДВУХСЛОЙНАЯ С ЗЕРНИСТОСТЬЮ 40/25 | М2 | 0,08 | 0,0688
7.4 | 44059 | ВЕТОШЬ | КГ | 0,21 | 0,1806
Итого по разделу " ВНУТРЕННАЯ ОТДЕЛКА СТЕН /ПОДЪЕЗД №1 И 6/"
ПОТОЛОК /ПОДЪЕЗД №1 И 6/
8 | Е15-04-005-2 | ПРОСТАЯ ОКРАСКА ПОТОЛКОВ ПОЛИВИНИЛАЦЕТАТНЫМИ ВОДОЭМУЛЬСИОННЫМИ СОСТАВАМИ | 100 М2 |  | 0,294
8.1 | 00001 | ЗАТРАТЫ ТРУДА РАБОЧИХ-СТРОИТЕЛЕЙ | ЧЕЛ-ЧАС | 16,94 | 4,98036
8.2 | 31054 | КРАСКИ ВОДОЭМУЛЬСИОННЫЕ | ТН | 0,057 | 0,01676
8.3 | 35538 | ШКУРКА ШЛИФОВАЛЬНАЯ ДВУХСЛОЙНАЯ С ЗЕРНИСТОСТЬЮ 40/25 | М2 | 0,33 | 0,09702
Итого по разделу " ПОТОЛОК /ПОДЪЕЗД №1 И 6/"
РЕМОНТ И ОТДЕЛКА ЛЕСТНИЦА /ПОДЪЕЗД №1 И 6/
9 | Е62-41-1 | ОЧИСТКА ВРУЧНУЮ ПОВЕРХНОСТИ ЛЕСТНИЦА ИЗВЕСТКОВЫХ КРАСОК: С ЗЕМЛИ И ЛЕСОВ | 100 М2 РАСЧИЩЕННОЙ ПОВЕРХНОСТИ |  | 0,28
9.1 | 00001 | ЗАТРАТЫ ТРУДА РАБОЧИХ-СТРОИТЕЛЕЙ | ЧЕЛ-ЧАС | 20,8 | 5,824
10 | Е62-25-10 | ШПАТЛЕВКА ЛЕСТНИЦА (БОКОВОЙ И ПОТОЛОК) ПРОСТЫХ С ЗЕМЛИ И ЛЕСОВ | 100 М2 ОБРАБОТАННОЙ ПОВЕРХНОСТИ |  | 0,2
10.1 | 00001 | ЗАТРАТЫ ТРУДА РАБОЧИХ-СТРОИТЕЛЕЙ | ЧЕЛ-ЧАС | 27,59 | 5,518
10.2 | 31708 | ШПАТЛЕВКА ХВ-005 СЕРАЯ | ТН | 0,1 | 0,02
11 | Е15-04-005-2 | УЛУЧШЕННАЯ ОКРАСКА ПО ШТУКАТУРКЕ ПОТОЛКОВ ПОЛИВИНИЛАЦЕТАТНЫМИ ВОДОЭМУЛЬСИОННЫМИ СОСТАВАМИ | 100 М2 |  | 1,48
11.1 | 00001 | ЗАТРАТЫ ТРУДА РАБОЧИХ-СТРОИТЕЛЕЙ | ЧЕЛ-ЧАС | 16,94 | 25,0712
11.2 | 31054 | КРАСКИ ВОДОЭМУЛЬСИОННЫЕ | ТН | 0,057 | 0,08436
11.3 | 35538 | ШКУРКА ШЛИФОВАЛЬНАЯ ДВУХСЛОЙНАЯ С ЗЕРНИСТОСТЬЮ 40/25 | М2 | 0,33 | 0,4884
12 | Е15-04-024-8 | ПРОСТАЯ ОКРАСКА МАСЛЯНЫМИ СОСТАВАМИ СБОРНЫМ КОНСТРУКЦИЯМ, ПОДГОТОВЛЕННЫМ ПОД ОКРАСКУ: ВЕРХНЫЙ ЧАСТИ ЛЕСТНИЦА | 100 М2 |  | 0,42
12.1 | 00001 | ЗАТРАТЫ ТРУДА РАБОЧИХ-СТРОИТЕЛЕЙ | ЧЕЛ-ЧАС | 21,12 | 8,8704
12.2 | 31066 | КРАСКИ МАСЛЯНЫЕ ЦВЕТНЫЕ ДЛЯ ВНУТРЕННИХ РАБОТ МА-011 | ТН | 0,0267 | 0,01121
12.3 | 31650 | ОЛИФА КОМБИНИРОВАННАЯ К-2 | ТН | 0,0103 | 0,00433
12.4 | 35538 | ШКУРКА ШЛИФОВАЛЬНАЯ ДВУХСЛОЙНАЯ С ЗЕРНИСТОСТЬЮ 40/25 | М2 | 0,08 | 0,0336
13 | Е10-02-041-1 | УСТРОЙСТВО ПЕРИЛА ДЕРЕВЯННЫХ | 100 М |  | 0,12
13.1 | 00001 | ЗАТРАТЫ ТРУДА РАБОЧИХ-СТРОИТЕЛЕЙ | ЧЕЛ-ЧАС | 28,78 | 3,4536
13.2 | 30407 | ГВОЗДИ СТРОИТЕЛЬНЫЕ | ТН | 0,00762 | 0,00091
14 | 41129 | ПЕРИЛА ДЕРЕВЯННЫЙ | М |  | 12
15 | Е15-04-024-1 | ПРОСТАЯ ОКРАСКА МАСЛЯНЫМИ СОСТАВАМИ ПО ДЕРЕВУ (ПЕРИЛА) | 100 М2 |  | 0,024
15.1 | 00001 | ЗАТРАТЫ ТРУДА РАБОЧИХ-СТРОИТЕЛЕЙ | ЧЕЛ-ЧАС | 28,05 | 0,6732
15.2 | 01522 | ПОДЪЕМНИКИ МАЧТОВЫЕ СТРОИТЕЛЬНЫЕ 0,5 Т | МАШ-ЧАС | 0,01 | 0,00024
15.3 | 31066 | КРАСКИ МАСЛЯНЫЕ ЦВЕТНЫЕ ДЛЯ ВНУТРЕННИХ РАБОТ МА-011 | ТН | 0,027 | 0,00065
15.4 | 31650 | ОЛИФА КОМБИНИРОВАННАЯ К-2 | ТН | 0,0084 | 0,0002
15.5 | 31710 | ШПАТЛЕВКА МАСЛЯНО-КЛЕЕВАЯ | ТН | 0,005 | 0,00012
15.6 | 35538 | ШКУРКА ШЛИФОВАЛЬНАЯ ДВУХСЛОЙНАЯ С ЗЕРНИСТОСТЬЮ 40/25 | М2 | 0,08 | 0,00192
15.7 | 44059 | ВЕТОШЬ | КГ | 0,33 | 0,00792
16 | Е09-03-030-1 | РЕМОНТ (МОНТАЖ) ДОПОЛЬНИТЕЛЬНЫЕ ЭЛЕМЕНТНЫ МЕТАЛЛИЧЕСКОЕ ОГРАЖДЕНИЯ | 1 Т КОНСТРУКЦИИ |  | 0,02
16.1 | 00001 | ЗАТРАТЫ ТРУДА РАБОЧИХ-СТРОИТЕЛЕЙ | ЧЕЛ-ЧАС | 39,13 | 0,7826
16.2 | 01147 | МАШИНЫ ШЛИФОВАЛЬНЫЕ ЭЛЕКТРИЧЕСКИЕ | МАШ-ЧАС | 0,29 | 0,0058
16.3 | 01513 | ПРЕОБРАЗОВАТЕЛИ СВАРОЧНЫЕ С НОМИНАЛЬНЫМ СВАРОЧНЫМ ТОКОМ 315-500 А | МАШ-ЧАС | 6,71 | 0,1342
16.4 | 35312 | ЭЛЕКТРОДЫ Д 4 ММ: Э46 | ТН | 0,004 | 0,00008
16.5 | 44897 | ШЛИФКРУГИ | ШТ | 0,07 | 0,0014
16.6 | 50781 | СТАЛЬНЫЕ КОНСТРУКЦИИ | ТН | 1 | 0,02
17 | 50781 | АРМАТУРА ГЛАДКИЙ | ТН |  | 0,02
18 | Е62-35-1 | ОКРАСКА МАСЛЯНЫМИ СОСТАВАМИ РАНЕЕ ОКРАШЕННЫХ МЕТАЛЛИЧЕСКИХ РЕШЕТОК И ОГРАД: БЕЗ РЕЛЬЕФА ЗА 1 РАЗ | 100 М2 ОКРАШИВАЕМОЙ ПОВЕРХНОСТИ |  | 0,36
18.1 | 00001 | ЗАТРАТЫ ТРУДА РАБОЧИХ-СТРОИТЕЛЕЙ | ЧЕЛ-ЧАС | 62,75 | 22,59
18.2 | 31085 | КРАСКИ МАСЛЯНЫЕ ГОТОВЫЕ К ПРИМЕНЕНИЮ ДЛЯ НАРУЖНЫХ РАБОТ | ТН | 0,0119 | 0,00428
18.3 | 44059 | ВЕТОШЬ | КГ | 0,1 | 0,036
19 | Е62-29-2 | ОКРАСКА МАСЛЯНЫМИ СОСТАВАМИ РАНЕЕ ОКРАШЕННЫХ ЩИТЫ: ЗА ДВА РАЗА | 100 М2 ОКРАШИВАЕМОЙ ПОВЕРХНОСТИ |  | 0,052
19.1 | 00001 | ЗАТРАТЫ ТРУДА РАБОЧИХ-СТРОИТЕЛЕЙ | ЧЕЛ-ЧАС | 18,72 | 0,97344
19.2 | 31085 | КРАСКИ МАСЛЯНЫЕ ГОТОВЫЕ К ПРИМЕНЕНИЮ ДЛЯ НАРУЖНЫХ РАБОТ | ТН | 0,0161 | 0,00084
19.3 | 31504 | РАЗБАВИТЕЛЬ N30 | ТН | 0,009 | 0,00047
Итого по разделу " РЕМОНТ И ОТДЕЛКА ЛЕСТНИЦА /ПОДЪЕЗД №1 И 6/"
ОСВЕЩЕНИЯ ПОДЪЕЗД №1 И 6
20 | Ц08-03-591-2 | УСТАНОВКА ВЫКЛЮЧАТЕЛЬ ОДНОКЛАВИШНЫЙ | 100 ШТ |  | 0,12
20.1 | 00001 | ЗАТРАТЫ ТРУДА РАБОЧИХ-СТРОИТЕЛЕЙ | ЧЕЛ-ЧАС | 32,2 | 3,864
20.2 | 98528 | ВЫКЛЮЧАТЕЛЬ ОДНОКЛАВИШНЫЙ ДЛЯ СКРЫТОЙ ПРОВОДКИ, ТИП С-1-86-10/220 | ШТ | 100 | 12
21 |  | КОРОБКА РАСПРЕДЕЛИТЕЛЬНАЯ ОТКРЫТОЙ УСТАНОВКИ | ШТ |  | 12
22 | Ц08-02-403-3 | ПРОВОД В ЗАЩИТНОЙ ОБОЛОЧКЕ ИЛИ КАБЕЛЬ ДВУХ-ТРЕХЖИЛЬНЫЕ: ПОД ШТУКАТУРКУ ПО СТЕНАМ ИЛИ В БОРОЗДАХ | 100 М |  | 0,4
22.1 | 00001 | ЗАТРАТЫ ТРУДА РАБОЧИХ-СТРОИТЕЛЕЙ | ЧЕЛ-ЧАС | 37 | 14,8
22.2 | 30479 | ГВОЗДЬ УСИЛЕННЫЙ | КГ | 1,3 | 0,52
22.3 | 61608 | СКОБЫ РАЗНЫЕ | 10 ШТ | 28 | 11,2
23 | 92793 | ПРОВОДА АЛЮМИНИЕВЫМИ ЖИЛАМИ ПЛОСКИЕ МАРКИ АППВ С ЧИСЛОМ ЖИЛ И СЕЧ. 2Х4 ММ2 | 1000 М |  | 0,04
24 | Ц08-03-594-3 | УСТАНОВКА СВЕТИЛЬНИК | 100 ШТ |  | 0,12
24.1 | 00001 | ЗАТРАТЫ ТРУДА РАБОЧИХ-СТРОИТЕЛЕЙ | ЧЕЛ-ЧАС | 169 | 20,28
25 | 99513 | СВЕТИЛЬНИКИ ГЕРМЕТЕЧНЫЕ НАСТЕННЫЕ И ПОТОЛОЧНЫЕ МОЩ. 18WT, 220 V | ШТ |  | 12
Итого по разделу "ОСВЕЩЕНИЯ ПОДЪЕЗД №1 И 6"
Р РЕМОНТНЫЕ РАБОТЫ МЕТАЛ. ДВЕРИ /ПОДЪЕЗД №2,3,4,5/
26 | Е62-29-1 | ОКРАСКА МАСЛЯНЫМИ СОСТАВАМИ РАНЕЕ ОКРАШЕННЫХ МЕТАЛЛИЧЕСКИХ ПОВЕРХНОСТЕЙ ДВЕРЕЙ: ЗА ОДИН РАЗ | 100 М2 ОКРАШИВАЕМОЙ ПОВЕРХНОСТИ |  | 0,192
26.1 | 00001 | ЗАТРАТЫ ТРУДА РАБОЧИХ-СТРОИТЕЛЕЙ | ЧЕЛ-ЧАС | 13,78 | 2,64576
26.2 | 31085 | КРАСКИ МАСЛЯНЫЕ ГОТОВЫЕ К ПРИМЕНЕНИЮ ДЛЯ НАРУЖНЫХ РАБОТ | ТН | 0,0156 | 0,003
26.3 | 31651 | ОЛИФА КОМБИНИРОВАННАЯ К-3 | ТН | 0,004 | 0,00077
26.4 | 44059 | ВЕТОШЬ | КГ | 0,1 | 0,0192
27 | Е10-01-048-01 | УСТАНОВКА ДВЕРНЫХ ЗАМКОВ | 100 ШТ |  | 0,04
27.1 | 00001 | ЗАТРАТЫ ТРУДА РАБОЧИХ-СТРОИТЕЛЕЙ | ЧЕЛ-ЧАС | 114,6 | 4,584
27.2 | 02209 | ШУРУПОВЕРТ | МАШ-ЧАС | 7,2 | 0,288
28 | 32869 | ЗАМОК КОДОВОЙ | ШТ |  | 4
Итого по разделу " Р РЕМОНТНЫЕ РАБОТЫ МЕТАЛ. ДВЕРИ /ПОДЪЕЗД №2,3,4,5/"
ВНУТРЕННАЯ ОТДЕЛКА СТЕН /ПОДЪЕЗД №2,3,4,5/
29 | Е62-41-1 | ОЧИСТКА ВРУЧНУЮ ПОВЕРХНОСТИ СТЕН ОТ ПЕРХЛОРВИНИЛОВЫХ И МАСЛЯНЫХ КРАСОК: С ЗЕМЛИ И ЛЕСОВ | 100 М2 РАСЧИЩЕННОЙ ПОВЕРХНОСТИ |  | 1,2
29.1 | 00001 | ЗАТРАТЫ ТРУДА РАБОЧИХ-СТРОИТЕЛЕЙ | ЧЕЛ-ЧАС | 20,8 | 24,96
30 | Е62-25-7 | ШПАТЛЕВКА ФАСАДОВ ПРОСТЫХ /ЧАСТИЧНЫХ/ | 100 М2 ОБРАБОТАННОЙ ПОВЕРХНОСТИ |  | 1,2
30.1 | 00001 | ЗАТРАТЫ ТРУДА РАБОЧИХ-СТРОИТЕЛЕЙ | ЧЕЛ-ЧАС | 23,6 | 28,32
30.2 | 31708 | ШПАТЛЕВКА ХВ-005 СЕРАЯ | ТН | 0,1 | 0,12
31 | Е15-04-005-5 | УЛУЧШЕННАЯ ОКРАСКА СТЕН ПОЛИВИНИЛАЦЕТАТНЫМИ ВОДОЭМУЛЬСИОННЫМИ СОСТАВАМИ ЗА 2 РАЗА | 100 М2 |  | 8,16
31.1 | 00001 | ЗАТРАТЫ ТРУДА РАБОЧИХ-СТРОИТЕЛЕЙ | ЧЕЛ-ЧАС | 25,41 | 207,3456
31.2 | 31054 | КРАСКИ ВОДОЭМУЛЬСИОННЫЕ | ТН | 0,063 | 0,51408
32 | Е15-04-024-8 | ПРОСТАЯ ОКРАСКА МАСЛЯНЫМИ СОСТАВАМИ, ПОДГОТОВЛЕННЫМ ПОД ОКРАСКУ: СТЕН (ПАНЕЛЬ Н=500ММ) | 100 М2 |  | 1,72
32.1 | 00001 | ЗАТРАТЫ ТРУДА РАБОЧИХ-СТРОИТЕЛЕЙ | ЧЕЛ-ЧАС | 21,12 | 36,3264
32.2 | 31066 | КРАСКИ МАСЛЯНЫЕ ЦВЕТНЫЕ ДЛЯ ВНУТРЕННИХ РАБОТ МА-011 | ТН | 0,0267 | 0,04592
32.3 | 35538 | ШКУРКА ШЛИФОВАЛЬНАЯ ДВУХСЛОЙНАЯ С ЗЕРНИСТОСТЬЮ 40/25 | М2 | 0,08 | 0,1376
32.4 | 44059 | ВЕТОШЬ | КГ | 0,21 | 0,3612
Итого по разделу " ВНУТРЕННАЯ ОТДЕЛКА СТЕН /ПОДЪЕЗД №2,3,4,5/"
ПОТОЛОК /ПОДЪЕЗД №1,6/
33 | Е15-04-005-2 | ПРОСТАЯ ОКРАСКА ПОТОЛКОВ ПОЛИВИНИЛАЦЕТАТНЫМИ ВОДОЭМУЛЬСИОННЫМИ СОСТАВАМИ | 100 М2 |  | 0,588
33.1 | 00001 | ЗАТРАТЫ ТРУДА РАБОЧИХ-СТРОИТЕЛЕЙ | ЧЕЛ-ЧАС | 16,94 | 9,96072
33.2 | 31054 | КРАСКИ ВОДОЭМУЛЬСИОННЫЕ | ТН | 0,057 | 0,03352
33.3 | 35538 | ШКУРКА ШЛИФОВАЛЬНАЯ ДВУХСЛОЙНАЯ С ЗЕРНИСТОСТЬЮ 40/25 | М2 | 0,33 | 0,19404
Итого по разделу " ПОТОЛОК /ПОДЪЕЗД №1,6/"
РЕМОНТ И ОТДЕЛКА ЛЕСТНИЦА /ПОДЪЕЗД №2,3,4,5/
34 | Е62-41-1 | ОЧИСТКА ВРУЧНУЮ ПОВЕРХНОСТИ ЛЕСТНИЦА ИЗВЕСТКОВЫХ КРАСОК: С ЗЕМЛИ И ЛЕСОВ | 100 М2 РАСЧИЩЕННОЙ ПОВЕРХНОСТИ |  | 0,56
34.1 | 00001 | ЗАТРАТЫ ТРУДА РАБОЧИХ-СТРОИТЕЛЕЙ | ЧЕЛ-ЧАС | 20,8 | 11,648
35 | Е62-25-10 | ШПАТЛЕВКА ЛЕСТНИЦА (БОКОВОЙ И ПОТОЛОК) ПРОСТЫХ С ЗЕМЛИ И ЛЕСОВ | 100 М2 ОБРАБОТАННОЙ ПОВЕРХНОСТИ |  | 0,4
35.1 | 00001 | ЗАТРАТЫ ТРУДА РАБОЧИХ-СТРОИТЕЛЕЙ | ЧЕЛ-ЧАС | 27,59 | 11,036
35.2 | 31708 | ШПАТЛЕВКА ХВ-005 СЕРАЯ | ТН | 0,1 | 0,04
36 | Е15-04-005-2 | УЛУЧШЕННАЯ ОКРАСКА ПО ШТУКАТУРКЕ ПОТОЛКОВ ПОЛИВИНИЛАЦЕТАТНЫМИ ВОДОЭМУЛЬСИОННЫМИ СОСТАВАМИ | 100 М2 |  | 2,96
36.1 | 00001 | ЗАТРАТЫ ТРУДА РАБОЧИХ-СТРОИТЕЛЕЙ | ЧЕЛ-ЧАС | 16,94 | 50,1424
36.2 | 31054 | КРАСКИ ВОДОЭМУЛЬСИОННЫЕ | ТН | 0,057 | 0,16872
36.3 | 35538 | ШКУРКА ШЛИФОВАЛЬНАЯ ДВУХСЛОЙНАЯ С ЗЕРНИСТОСТЬЮ 40/25 | М2 | 0,33 | 0,9768
37 | Е15-04-024-8 | ПРОСТАЯ ОКРАСКА МАСЛЯНЫМИ СОСТАВАМИ СБОРНЫМ КОНСТРУКЦИЯМ, ПОДГОТОВЛЕННЫМ ПОД ОКРАСКУ: ВЕРХНЫЙ ЧАСТИ ЛЕСТНИЦА | 100 М2 |  | 0,84
37.1 | 00001 | ЗАТРАТЫ ТРУДА РАБОЧИХ-СТРОИТЕЛЕЙ | ЧЕЛ-ЧАС | 21,12 | 17,7408
37.2 | 31066 | КРАСКИ МАСЛЯНЫЕ ЦВЕТНЫЕ ДЛЯ ВНУТРЕННИХ РАБОТ МА-011 | ТН | 0,0267 | 0,02243
37.3 | 31650 | ОЛИФА КОМБИНИРОВАННАЯ К-2 | ТН | 0,0103 | 0,00865
37.4 | 35538 | ШКУРКА ШЛИФОВАЛЬНАЯ ДВУХСЛОЙНАЯ С ЗЕРНИСТОСТЬЮ 40/25 | М2 | 0,08 | 0,0672
38 | Е10-02-041-1 | УСТРОЙСТВО ПЕРИЛА ДЕРЕВЯННЫХ | 100 М |  | 0,24
38.1 | 00001 | ЗАТРАТЫ ТРУДА РАБОЧИХ-СТРОИТЕЛЕЙ | ЧЕЛ-ЧАС | 28,78 | 6,9072
38.2 | 30407 | ГВОЗДИ СТРОИТЕЛЬНЫЕ | ТН | 0,00762 | 0,00183
39 | 41129 | ПЕРИЛА ДЕРЕВЯННЫЙ | М |  | 24
40 | Е15-04-024-1 | ПРОСТАЯ ОКРАСКА МАСЛЯНЫМИ СОСТАВАМИ ПО ДЕРЕВУ (ПЕРИЛА) | 100 М2 |  | 0,048
40.1 | 00001 | ЗАТРАТЫ ТРУДА РАБОЧИХ-СТРОИТЕЛЕЙ | ЧЕЛ-ЧАС | 28,05 | 1,3464
40.2 | 01522 | ПОДЪЕМНИКИ МАЧТОВЫЕ СТРОИТЕЛЬНЫЕ 0,5 Т | МАШ-ЧАС | 0,01 | 0,00048
40.3 | 31066 | КРАСКИ МАСЛЯНЫЕ ЦВЕТНЫЕ ДЛЯ ВНУТРЕННИХ РАБОТ МА-011 | ТН | 0,027 | 0,0013
40.4 | 31650 | ОЛИФА КОМБИНИРОВАННАЯ К-2 | ТН | 0,0084 | 0,0004
40.5 | 31710 | ШПАТЛЕВКА МАСЛЯНО-КЛЕЕВАЯ | ТН | 0,005 | 0,00024
40.6 | 35538 | ШКУРКА ШЛИФОВАЛЬНАЯ ДВУХСЛОЙНАЯ С ЗЕРНИСТОСТЬЮ 40/25 | М2 | 0,08 | 0,00384
40.7 | 44059 | ВЕТОШЬ | КГ | 0,33 | 0,01584
41 | Е09-03-030-1 | РЕМОНТ (МОНТАЖ) ДОПОЛЬНИТЕЛЬНЫЕ ЭЛЕМЕНТНЫ МЕТАЛЛИЧЕСКОЕ ОГРАЖДЕНИЯ | 1 Т КОНСТРУКЦИИ |  | 0,04
41.1 | 00001 | ЗАТРАТЫ ТРУДА РАБОЧИХ-СТРОИТЕЛЕЙ | ЧЕЛ-ЧАС | 39,13 | 1,5652
41.2 | 01147 | МАШИНЫ ШЛИФОВАЛЬНЫЕ ЭЛЕКТРИЧЕСКИЕ | МАШ-ЧАС | 0,29 | 0,0116
41.3 | 01513 | ПРЕОБРАЗОВАТЕЛИ СВАРОЧНЫЕ С НОМИНАЛЬНЫМ СВАРОЧНЫМ ТОКОМ 315-500 А | МАШ-ЧАС | 6,71 | 0,2684
41.4 | 35312 | ЭЛЕКТРОДЫ Д 4 ММ: Э46 | ТН | 0,004 | 0,00016
41.5 | 44897 | ШЛИФКРУГИ | ШТ | 0,07 | 0,0028
41.6 | 50781 | СТАЛЬНЫЕ КОНСТРУКЦИИ | ТН | 1 | 0,04
42 | 50781 | АРМАТУРА ГЛАДКИЙ | ТН |  | 0,04
43 | Е62-35-1 | ОКРАСКА МАСЛЯНЫМИ СОСТАВАМИ РАНЕЕ ОКРАШЕННЫХ МЕТАЛЛИЧЕСКИХ РЕШЕТОК И ОГРАД: БЕЗ РЕЛЬЕФА ЗА 1 РАЗ | 100 М2 ОКРАШИВАЕМОЙ ПОВЕРХНОСТИ |  | 0,72
43.1 | 00001 | ЗАТРАТЫ ТРУДА РАБОЧИХ-СТРОИТЕЛЕЙ | ЧЕЛ-ЧАС | 62,75 | 45,18
43.2 | 31085 | КРАСКИ МАСЛЯНЫЕ ГОТОВЫЕ К ПРИМЕНЕНИЮ ДЛЯ НАРУЖНЫХ РАБОТ | ТН | 0,0119 | 0,00857
43.3 | 44059 | ВЕТОШЬ | КГ | 0,1 | 0,072
44 | Е62-29-2 | ОКРАСКА МАСЛЯНЫМИ СОСТАВАМИ РАНЕЕ ОКРАШЕННЫХ ЩИТЫ: ЗА ДВА РАЗА | 100 М2 ОКРАШИВАЕМОЙ ПОВЕРХНОСТИ |  | 0,104
44.1 | 00001 | ЗАТРАТЫ ТРУДА РАБОЧИХ-СТРОИТЕЛЕЙ | ЧЕЛ-ЧАС | 18,72 | 1,94688
44.2 | 31085 | КРАСКИ МАСЛЯНЫЕ ГОТОВЫЕ К ПРИМЕНЕНИЮ ДЛЯ НАРУЖНЫХ РАБОТ | ТН | 0,0161 | 0,00167
44.3 | 31504 | РАЗБАВИТЕЛЬ N30 | ТН | 0,009 | 0,00094
Итого по разделу " РЕМОНТ И ОТДЕЛКА ЛЕСТНИЦА /ПОДЪЕЗД №2,3,4,5/"
ОСВЕЩЕНИЯ ПОДЪЕЗД №2,3,4,5
45 | Ц08-03-591-2 | УСТАНОВКА ВЫКЛЮЧАТЕЛЬ ОДНОКЛАВИШНЫЙ | 100 ШТ |  | 0,24
45.1 | 00001 | ЗАТРАТЫ ТРУДА РАБОЧИХ-СТРОИТЕЛЕЙ | ЧЕЛ-ЧАС | 32,2 | 7,728
45.2 | 98528 | ВЫКЛЮЧАТЕЛЬ ОДНОКЛАВИШНЫЙ ДЛЯ СКРЫТОЙ ПРОВОДКИ, ТИП С-1-86-10/220 | ШТ | 100 | 24
46 |  | КОРОБКА РАСПРЕДЕЛИТЕЛЬНАЯ ОТКРЫТОЙ УСТАНОВКИ | ШТ |  | 24
47 | Ц08-02-403-3 | ПРОВОД В ЗАЩИТНОЙ ОБОЛОЧКЕ ИЛИ КАБЕЛЬ ДВУХ-ТРЕХЖИЛЬНЫЕ: ПОД ШТУКАТУРКУ ПО СТЕНАМ ИЛИ В БОРОЗДАХ | 100 М |  | 0,88
47.1 | 00001 | ЗАТРАТЫ ТРУДА РАБОЧИХ-СТРОИТЕЛЕЙ | ЧЕЛ-ЧАС | 37 | 32,56
47.2 | 30479 | ГВОЗДЬ УСИЛЕННЫЙ | КГ | 1,3 | 1,144
47.3 | 61608 | СКОБЫ РАЗНЫЕ | 10 ШТ | 28 | 24,64
48 | 92793 | ПРОВОДА АЛЮМИНИЕВЫМИ ЖИЛАМИ ПЛОСКИЕ МАРКИ АППВ С ЧИСЛОМ ЖИЛ И СЕЧ. 2Х4 ММ2 | 1000 М |  | 0,088
49 | Ц08-03-594-3 | УСТАНОВКА СВЕТИЛЬНИК | 100 ШТ |  | 0,12
49.1 | 00001 | ЗАТРАТЫ ТРУДА РАБОЧИХ-СТРОИТЕЛЕЙ | ЧЕЛ-ЧАС | 169 | 20,28
50 | 99513 | СВЕТИЛЬНИКИ ГЕРМЕТЕЧНЫЕ НАСТЕННЫЕ И ПОТОЛОЧНЫЕ МОЩ. 18WT, 220 V | ШТ |  | 24
Итого по разделу "ОСВЕЩЕНИЯ ПОДЪЕЗД №2,3,4,5"
ОЧИСТКА СТРОЙ МУСОР ВНУТРИ ПОМЕЩЕНИЕ ПОСЛЕ СТР.МОНТАЖНЫЕ РАБОТЫ
51 | Е69-9-1 | ОЧИСТКА ПОМЕЩЕНИЙ ОТ СТРОИТЕЛЬНОГО МУСОРА | 100 Т МУСОРА |  | 0,03
51.1 | 00001 | ЗАТРАТЫ ТРУДА РАБОЧИХ-СТРОИТЕЛЕЙ | ЧЕЛ-ЧАС | 214,32 | 6,4296
52 | Е01-02-060-2 | ПОГРУЗКА СТРОЙМУСОРА ВРУЧНУЮ НА АВТОСАМОСВАЛЕ | 100 М3 |  | 0,03
52.1 | 00001 | ЗАТРАТЫ ТРУДА РАБОЧИХ-СТРОИТЕЛЕЙ | ЧЕЛ-ЧАС | 61,8 | 1,854
53 | Е310-1030 | ПЕРЕВОЗКА ГРУЗОВ АВТОМОБИЛЕМ, КЛАСС ГРУЗА 1 (СТРОИТЕЛЬНЫЙ МУСОР) НА РАССТОЯНИЕ ПЕРЕВОЗКИ, 30 КМ | ТОННА |  | 3
53.1 | 00003 | ЗАТРАТЫ ТРУДА МАШИНИСТОВ | ЧЕЛ-ЧАС | 0,0613 | 0,1839
53.2 | 00163 | АВТОМОБИЛЬ- САМОСВАЛ, ГРУЗОПОДЬЕМНОСТЬЮ ДО 10 Т | МАШ-ЧАС | 0,0613 | 0,1839
Итого по разделу " ОЧИСТКА СТРОЙ МУСОР ВНУТРИ ПОМЕЩЕНИЕ ПОСЛЕ СТР.МОНТАЖНЫЕ РАБОТЫ"
ИТОГО:
Затраты на строительные материалы, изделия и конструкции
Затраты на основную заработную плату с учетом начислений на социальное страхование
Нормативная трудоемкость строительства объекта, определяемая по ресурсной смете, в чел.-часах
Затраты на эксплуатацию машин и механизмов
Итого прямые затраты

## Cводно-ресурсная ведомость
СВОДНО-РЕСУРСНАЯ ВЕДОМОСТЬ № 02
КАРШИ ШАХРИ "ГУНГОНГ" МФЙ 8 М/Т ДА ЖОЙЛАШГАН 5 КАВАТЛИ №1Б ТУРАР ЖОЙ БИНОСИ КИРИШ ЙУЛАКЛАРИ (6 ТА ПОДЪЕЗД) НИ ЖОРИЙ ТАЪМИРЛАШ ИШЛАРИ
(наименование работ)
№ п/п | Обоснование (Код ресурса) | Наименование ресурсов | Ед. изм. | Количество | Цена | Стоимость
1 | 2 | 3 | 4 | 5 | 6 | 7
ТРУДОВЫЕ РЕСУРСЫ
1 | 00001 | ЗАТРАТЫ ТРУДА РАБОЧИХ-СТРОИТЕЛЕЙ | ЧЕЛ-ЧАС | 800,27864
2 | 00003 | ЗАТРАТЫ ТРУДА МАШИНИСТОВ | ЧЕЛ-ЧАС | 0,1839
ИТОГО ТРУДОВЫЕ РЕСУРСЫ:
СТРОИТЕЛЬНЫЕ МАШИНЫ И МЕХАНИЗМЫ
1 | 00163 | АВТОМОБИЛЬ- САМОСВАЛ, ГРУЗОПОДЬЕМНОСТЬЮ ДО 10 Т | МАШ-ЧАС | 0,1839
2 | 01147 | МАШИНЫ ШЛИФОВАЛЬНЫЕ ЭЛЕКТРИЧЕСКИЕ | МАШ-ЧАС | 0,0174
3 | 01513 | ПРЕОБРАЗОВАТЕЛИ СВАРОЧНЫЕ С НОМИНАЛЬНЫМ СВАРОЧНЫМ ТОКОМ 315-500 А | МАШ-ЧАС | 0,4026
4 | 01522 | ПОДЪЕМНИКИ МАЧТОВЫЕ СТРОИТЕЛЬНЫЕ 0,5 Т | МАШ-ЧАС | 0,00072
5 | 02209 | ШУРУПОВЕРТ | МАШ-ЧАС | 0,432
ИТОГО СТРОИТЕЛЬНЫЕ МАШИНЫ И МЕХАНИЗМЫ:
СТРОИТЕЛЬНЫЕ МАТЕРИАЛЫ И КОНСТРУКЦИИ
1 |  | КОРОБКА РАСПРЕДЕЛИТЕЛЬНАЯ ОТКРЫТОЙ УСТАНОВКИ | ШТ | 36
2 | 30407 | ГВОЗДИ СТРОИТЕЛЬНЫЕ | ТН | 0,00274
3 | 30479 | ГВОЗДЬ УСИЛЕННЫЙ | КГ | 1,664
4 | 31054 | КРАСКИ ВОДОЭМУЛЬСИОННЫЕ | ТН | 1,07447
5 | 31066 | КРАСКИ МАСЛЯНЫЕ ЦВЕТНЫЕ ДЛЯ ВНУТРЕННИХ РАБОТ МА-011 | ТН | 0,10447
6 | 31085 | КРАСКИ МАСЛЯНЫЕ ГОТОВЫЕ К ПРИМЕНЕНИЮ ДЛЯ НАРУЖНЫХ РАБОТ | ТН | 0,01986
7 | 31504 | РАЗБАВИТЕЛЬ N30 | ТН | 0,0014
8 | 31650 | ОЛИФА КОМБИНИРОВАННАЯ К-2 | ТН | 0,01358
9 | 31651 | ОЛИФА КОМБИНИРОВАННАЯ К-3 | ТН | 0,00115
10 | 31708 | ШПАТЛЕВКА ХВ-005 СЕРАЯ | ТН | 0,24
11 | 31710 | ШПАТЛЕВКА МАСЛЯНО-КЛЕЕВАЯ | ТН | 0,00036
12 | 32869 | ЗАМОК КОДОВОЙ | ШТ | 6
13 | 35312 | ЭЛЕКТРОДЫ Д 4 ММ: Э46 | ТН | 0,00024
14 | 35538 | ШКУРКА ШЛИФОВАЛЬНАЯ ДВУХСЛОЙНАЯ С ЗЕРНИСТОСТЬЮ 40/25 | М2 | 2,06922
15 | 41129 | ПЕРИЛА ДЕРЕВЯННЫЙ | М | 36
16 | 44059 | ВЕТОШЬ | КГ | 0,70236
17 | 44897 | ШЛИФКРУГИ | ШТ | 0,0042
18 | 50781 | АРМАТУРА ГЛАДКИЙ | ТН | 0,12
19 | 61608 | СКОБЫ РАЗНЫЕ | 10 ШТ | 35,84
20 | 92793 | ПРОВОДА АЛЮМИНИЕВЫМИ ЖИЛАМИ ПЛОСКИЕ МАРКИ АППВ С ЧИСЛОМ ЖИЛ И СЕЧ. 2Х4 ММ2 | 1000 М | 0,128
21 | 98528 | ВЫКЛЮЧАТЕЛЬ ОДНОКЛАВИШНЫЙ ДЛЯ СКРЫТОЙ ПРОВОДКИ, ТИП С-1-86-10/220 | ШТ | 36
22 | 99513 | СВЕТИЛЬНИКИ ГЕРМЕТЕЧНЫЕ НАСТЕННЫЕ И ПОТОЛОЧНЫЕ МОЩ. 18WT, 220 V | ШТ | 36
ИТОГО СТРОИТЕЛЬНЫЕ МАТЕРИАЛЫ И КОНСТРУКЦИИ:
Итого:
Затраты на строительные материалы, изделия и конструкции
Затраты на основную заработную плату с учетом начислений на социальное страхование
Нормативная трудоемкость строительства объекта, определяемая по ресурсной смете, в чел.-часах
Затраты на эксплуатацию машин и механизмов
Итого прямые затраты