## bx_abc4
Наименование стройки - |  | КАПИТАЛЬНЫЙ РЕМОНТ ОБОРУДОВАНИЯ ВНЕШНЕГО ЭЛЕКТРОСНАБЖЕНИЯ ЗДАНИИ СП ООО "УЗ ХАНВУ" ПО ПРОСПЕКТУ БОБУР В ГОРОДЕ АНДИЖАН
ЛОКАЛЬНО-РЕСУРСНАЯ СМЕТА
на
Основание:
|  |  | Сметная стоимость |  |  | -- | ТЫС.СУМ.
|  |  | Нормативная трудоемкость |  |  | 2004 | чел.-ч
Составлена в текущих ценах
N п.п. | Шифр номера нормативов и коды ресурсов | Наименование работ и затрат | Единица измерения | Количество |  | Сметная стоимость
|  |  |  | на единицу измерения | по проектным данным
[6 empty] | на.ед.изм. | общая
1 | 2 | 3 | 4 | 5 | 6
1 | Е0101-003-14 | РАЗРАБОТКА ГРУНТА В ОТВАЛ ЭКСКАВАТОРАМИ "ДРАГЛАЙН" ИЛИ "ОБРАТНАЯ ЛОПАТА" С КОВШОМ ВМЕСТИМОСТЬЮ 0,5 [0,5-0,63] М3, ГРУППА ГРУНТОВ 2 | 1000М3 | 0.0053 |  | -- | --
|  | ЗАТРАТЫ ТРУДА РАБОЧИХ-СТРОИТЕЛЕЙ | ЧЕЛ.-Ч | 13.57 | 0.071921 | -- | --
|  | ЭКСКАВАТОРЫ ОДНОКОВШОВЫЕ ДИЗЕЛЬНЫЕ НА ГУСЕНИЧНОМ ХОДУ ПРИ РАБОТЕ НА ДРУГИХ ВИДАХ СТРОИТЕЛЬСТВА (КРОМЕ ВОДОХОЗЯЙСТВЕННОГО) 0,5 М3 | МАШ.-Ч | 29.5 | 0.15635 | -- | --
2 | Е0102-057-02 | РАЗРАБОТКА ГРУНТА ВРУЧНУЮ В ТРАНШЕЯХ ГЛУБИНОЙ ДО 2 М БЕЗ КРЕПЛЕНИЙ С ОТКОСАМИ, ГРУППА ГРУНТОВ 2 | 100М3 | 0.006 |  | -- | --
|  | ЗАТРАТЫ ТРУДА РАБОЧИХ-СТРОИТЕЛЕЙ | ЧЕЛ.-Ч | 154 | 0.924 | -- | --
3 | Е67-001-04 | ДЕМОНТАЖ ЭЛЕКТРОПРОВОДКИ, ПРОВОДА НА КРЮКАХ /ЯКОРЯХ/ С ИЗОЛЯТОРАМИ СЕЧЕНИЕМ: 70 ММ2 | 100М | 8.94 |  | -- | --
|  | ЗАТРАТЫ ТРУДА РАБОЧИХ-СТРОИТЕЛЕЙ | ЧЕЛ.-Ч | 15.72 | 140.5368 | -- | --
|  | СТРОИТЕЛЬНЫЙ МУСОР | Т | 0.07 | 0.6258 | -- | --
4 | Ц0802-141-01 | КАБЕЛИ ДО 35 КВ В ГОТОВЫХ ТРАНШЕЯХ БЕЗ ПОКРЫТИЙ. КАБЕЛЬ, МАССА 1 М, КГ, ДО 1 | 100М | 8.94 |  | -- | --
|  | ЗАТРАТЫ ТРУДА РАБОЧИХ-СТРОИТЕЛЕЙ | ЧЕЛ.-Ч | 13.7 | 122.478 | -- | --
|  | КРАНЫ НА АВТОМОБИЛЬНОМ ХОДУ ПРИ РАБОТЕ НА МОНТАЖЕ ТЕХНОЛОГИЧЕСКОГО ОБОРУДОВАНИЯ 10 Т | МАШ.-Ч | 0.39 | 3.4866 | -- | --
|  | ЛЕБЕДКИ ЭЛЕКТРИЧЕСКИЕ, ТЯГОВЫМ УСИЛИЕМ 156,96 (16) КН (Т) | МАШ.-Ч | 3.22 | 28.7868 | -- | --
|  | АВТОМОБИЛИ БОРТОВЫЕ ГРУЗОПОДЪЕМНОСТЬЮ ДО 8 Т | МАШ.-Ч | 0.39 | 3.4866 | -- | --
|  | КРАСКА | КГ | 0.25 | 2.235 | -- | --
|  | ЛАК БИТУМНЫЙ БТ-123 | Т | 6e-05 | 0.0005364 | -- | --
|  | ПРОВОЛОКА СТАЛЬНАЯ НИЗКОУГЛЕРОДИСТАЯ РАЗНОГО НАЗНАЧЕНИЯ ОЦИНКОВАННАЯ ДИАМЕТРОМ 3,0 ММ | Т | 4e-05 | 0.0003576 | -- | --
|  | СТАЛЬ ПОЛОСОВАЯ СПОКОЙНАЯ МАРКИ СТ3СП, ШИРИНОЙ 50-200 ММ ТОЛЩИНОЙ 4-5 ММ | Т | 0.001 | 0.00894 | -- | --
|  | КНОПКИ МОНТАЖНЫЕ | 1000ШТ | 0.00832 | 0.074381 | -- | --
|  | ЛЕНТА К226 | 100М | 0.0096 | 0.085824 | -- | --
|  | СТАЛЬ УГЛОВАЯ, РАВНОПОЛОЧНАЯ, МАРКА СТАЛИ ВСТ3КП2 РАЗМЕРОМ 50Х50Х5 ММ | Т | 0.01 | 0.0894 | -- | --
5 | С1 | ПРОВОД СИПЗ 1Х70ММ2 | М | 894 |  | -- | --
6 | С1 | КИРПИЧ КЕРАМИЧЕСКИЙ | ШТ | 192 |  | -- | --
7 | С1 | ПЕСОК | М3 | 0.1 |  | -- | --
8 | Ц0803-526-05 | ВЫКЛЮЧАТЕЛИ УСТАНОВОЧНЫЕ АВТОМАТИЧЕСКИЕ [АВТОМАТЫ] ИЛИ НЕАВТОМАТИЧЕСКИЕ. АВТОМАТ ОДНО-, ДВУХ-, ТРЕХПОЛЮСНЫЙ, УСТАНАВЛИВАЕМЫЙ НА КОНСТРУКЦИИ НА СТЕНЕ ИЛИ КОЛОННЕ, НА ТОК, А, ДО 630 | ШТ | 2 |  | -- | --
|  | ЗАТРАТЫ ТРУДА РАБОЧИХ-СТРОИТЕЛЕЙ | ЧЕЛ.-Ч | 4.59 | 9.18 | -- | --
|  | ДРЕЛИ ЭЛЕКТРИЧЕСКИЕ | МАШ.-Ч | 0.04 | 0.08 | -- | --
|  | АВТОМОБИЛИ БОРТОВЫЕ ГРУЗОПОДЪЕМНОСТЬЮ ДО 8 Т | МАШ.-Ч | 0.007 | 0.014 | -- | --
|  | ДЮБЕЛИ РАСПОРНЫЕ | 100ШТ | 0.014 | 0.028 | -- | --
|  | ДЮБЕЛИ ДЛЯ ПРИСТРЕЛКИ | 10ШТ | 1.22 | 2.44 | -- | --
|  | БОЛТЫ СТРОИТЕЛЬНЫЕ С ГАЙКАМИ И ШАЙБАМИ | КГ | 1.86 | 3.72 | -- | --
|  | ШПАГАТ БУМАЖНЫЙ | КГ | 0.011 | 0.022 | -- | --
|  | НАКОНЕЧНИКИ КАБЕЛЬНЫЕ | ШТ | 6.1 | 12.2 | -- | --
|  | ПАТРОНЫ ДЛЯ ПРИСТРЕЛКИ | 10ШТ | 1.22 | 2.44 | -- | --
|  | ПЕРЕМЫЧКИ ГИБКИЕ, ТИП ПГС-50 | ШТ | 1 | 2 | -- | --
|  | СТЕКЛОЛЕНТА ЛИПКАЯ ИЗОЛЯЦИОННАЯ НА ПОЛИКАСИНОВОМ КОМПАУНДЕ МАРКИ ЛСЭПЛ, ШИРИНОЙ 20-30 ММ, ТОЛЩИНОЙ ОТ 0,14 ДО 0,19 ММ ВКЛЮЧИТЕЛЬНО | КГ | 0.096 | 0.192 | -- | --
9 | С1 | ВЫКЛЮЧАТЕЛЬ ВНА 10/630 | ШТ | 2 |  | -- | --
10 | Ц0802-472-02 ДОП. 8 | ЗАЗЕМЛЯЮЩИЕ ПРОВОДНИКИ. ЗАЗЕМЛИТЕЛЬ ГОРИЗОНТАЛЬНЫЙ ИЗ СТАЛИ ПОЛОСОВОЙ СЕЧЕНИЕМ 160 ММ2 | 100М | 1.58 |  | -- | --
|  | ЗАТРАТЫ ТРУДА РАБОЧИХ-СТРОИТЕЛЕЙ | ЧЕЛ.-Ч | 16.6 | 26.228 | -- | --
|  | КРАНЫ НА АВТОМОБИЛЬНОМ ХОДУ ПРИ РАБОТЕ НА МОНТАЖЕ ТЕХНОЛОГИЧЕСКОГО ОБОРУДОВАНИЯ 10 Т | МАШ.-Ч | 0.22 | 0.3476 | -- | --
|  | УСТАНОВКИ ДЛЯ СВАРКИ РУЧНОЙ ДУГОВОЙ (ПОСТОЯННОГО ТОКА) | МАШ.-Ч | 3.13 | 4.9454 | -- | --
|  | АВТОМОБИЛИ БОРТОВЫЕ ГРУЗОПОДЪЕМНОСТЬЮ ДО 8 Т | МАШ.-Ч | 0.22 | 0.3476 | -- | --
|  | ЛАК БИТУМНЫЙ БТ-123 | Т | 0.0037 | 0.005846 | -- | --
|  | ЭЛЕКТРОДЫ ДИАМЕТРОМ 4 ММ Э42А | КГ | 0.9 | 1.422 | -- | --
|  | СТАЛЬ ПОЛОСОВАЯ КИПЯЩАЯ 40Х4 ММ | Т | 0.13 | 0.2054 | -- | --
11 | Ц0802-471-01 ДОП. 8 | ЗАЗЕМЛИТЕЛЬ ВЕРТИКАЛЬНЫЙ ИЗ УГЛОВОЙ СТАЛИ, РАЗМЕР, ММ 50Х50Х5 | 10ШТ | 0.5 |  | -- | --
|  | ЗАТРАТЫ ТРУДА РАБОЧИХ-СТРОИТЕЛЕЙ | ЧЕЛ.-Ч | 10.7 | 5.35 | -- | --
|  | КРАНЫ НА АВТОМОБИЛЬНОМ ХОДУ ПРИ РАБОТЕ НА МОНТАЖЕ ТЕХНОЛОГИЧЕСКОГО ОБОРУДОВАНИЯ 10 Т | МАШ.-Ч | 0.19 | 0.095 | -- | --
|  | УСТАНОВКИ ДЛЯ СВАРКИ РУЧНОЙ ДУГОВОЙ (ПОСТОЯННОГО ТОКА) | МАШ.-Ч | 1.75 | 0.875 | -- | --
|  | АВТОМОБИЛИ БОРТОВЫЕ ГРУЗОПОДЪЕМНОСТЬЮ ДО 8 Т | МАШ.-Ч | 0.19 | 0.095 | -- | --
|  | ЛАК БИТУМНЫЙ БТ-123 | Т | 0.002 | 0.001 | -- | --
|  | ЭЛЕКТРОДЫ ДИАМЕТРОМ 4 ММ Э42А | КГ | 0.65 | 0.325 | -- | --
|  | СТАЛЬ УГЛОВАЯ, РАВНОПОЛОЧНАЯ, МАРКА СТАЛИ ВСТ3КП2 РАЗМЕРОМ 50Х50Х5 ММ | Т | 0.116 | 0.058 | -- | --
12 | Ц0802-409-11МИНСТРОЙ РУЗ 05.01.21 N 2 | ТРУБА ГОФРИРОВАННАЯ ПВХ ДЛЯ ЗАЩИТЫ ПРОВОДОВ И КАБЕЛЕЙ В БОРОЗДАХ | 100 М | 0.06 |  | -- | --
|  | ЗАТРАТЫ ТРУДА РАБОЧИХ-СТРОИТЕЛЕЙ | ЧЕЛ.-Ч | 5.28 | 0.3168 | -- | --
|  | АВТОМОБИЛИ БОРТОВЫЕ ГРУЗОПОДЪЕМНОСТЬЮ ДО 5 Т | МАШ.-Ч | 0.05 | 0.003 | -- | --
|  | РАСТВОР ГОТОВЫЙ КЛАДОЧНЫЙ ЦЕМЕНТНЫЙ, МАРКА: 25 | М3 | 0.021 | 0.00126 | -- | --
13 | С1 | ТРУБЫ ПВХ Д-100ММ | М | 6 |  | -- | --
14 | Ц0802-164-03 | МУФТА ДЛЯ КАБЕЛЯ НАПРЯЖЕНИЕМ ДО 1 КВ, СЕЧЕНИЕ ОДНОЙ ЖИЛЫ, ММ2, ДО 120 | ШТ | 12 |  | -- | --
|  | ЗАТРАТЫ ТРУДА РАБОЧИХ-СТРОИТЕЛЕЙ | ЧЕЛ.-Ч | 8.99 | 107.88 | -- | --
|  | АВТОМОБИЛИ БОРТОВЫЕ ГРУЗОПОДЪЕМНОСТЬЮ ДО 8 Т | МАШ.-Ч | 0.06 | 0.72 | -- | --
|  | ПАРАФИН НЕФТЯНОЙ ТВЕРДЫЙ П-3 | Т | 1e-05 | 0.00012 | -- | --
|  | БЕНЗИН АВИАЦИОННЫЙ Б-70 | Т | 0.0002 | 0.0024 | -- | --
|  | ПРОПАН-БУТАН, СМЕСЬ ТЕХНИЧЕСКАЯ | КГ | 3 | 36 | -- | --
|  | БИРКИ МАРКИРОВОЧНЫЕ | 100ШТ | 0.01 | 0.12 | -- | --
|  | КНОПКИ МОНТАЖНЫЕ | 1000ШТ | 0.00204 | 0.02448 | -- | --
|  | ЛЕНТА К226 | 100М | 0.0024 | 0.0288 | -- | --
15 | С1 | МУФТА СОЕДИНИТЕЛЬНАЯ 70-120ММ2 | ШТ | 12 |  | -- | --
16 | Ц0802-164-02 | МУФТА ДЛЯ КАБЕЛЯ НАПРЯЖЕНИЕМ ДО 1 КВ, СЕЧЕНИЕ ОДНОЙ ЖИЛЫ, ММ2, ДО 70 | ШТ | 12 |  | -- | --
|  | ЗАТРАТЫ ТРУДА РАБОЧИХ-СТРОИТЕЛЕЙ | ЧЕЛ.-Ч | 8.25 | 99 | -- | --
|  | АВТОМОБИЛИ БОРТОВЫЕ ГРУЗОПОДЪЕМНОСТЬЮ ДО 8 Т | МАШ.-Ч | 0.06 | 0.72 | -- | --
|  | ПАРАФИН НЕФТЯНОЙ ТВЕРДЫЙ П-3 | Т | 1e-05 | 0.00012 | -- | --
|  | БЕНЗИН АВИАЦИОННЫЙ Б-70 | Т | 0.0002 | 0.0024 | -- | --
|  | ПРОПАН-БУТАН, СМЕСЬ ТЕХНИЧЕСКАЯ | КГ | 3 | 36 | -- | --
|  | БИРКИ МАРКИРОВОЧНЫЕ | 100ШТ | 0.01 | 0.12 | -- | --
|  | КНОПКИ МОНТАЖНЫЕ | 1000ШТ | 0.00204 | 0.02448 | -- | --
|  | ЛЕНТА К226 | 100М | 0.0024 | 0.0288 | -- | --
17 | С1 | МУФТА КОНЦЕВАЯ 70ММ2 | ШТ | 12 |  | -- | --
18 | Ц0803-572-03 | БЛОК УПРАВЛЕНИЯ ШКАФНОГО ИСПОЛНЕНИЯ ИЛИ РАСПРЕДЕЛИТЕЛЬНЫЙ ПУНКТ [ШКАФ], УСТАНАВЛИВАЕМЫЙ НА СТЕНЕ, ВЫСОТА И ШИРИНА, ММ, ДО 600Х600 | ШТ | 1 |  | -- | --
|  | ЗАТРАТЫ ТРУДА РАБОЧИХ-СТРОИТЕЛЕЙ | ЧЕЛ.-Ч | 2.32 | 2.32 | -- | --
|  | КРАНЫ НА АВТОМОБИЛЬНОМ ХОДУ ПРИ РАБОТЕ НА МОНТАЖЕ ТЕХНОЛОГИЧЕСКОГО ОБОРУДОВАНИЯ 10 Т | МАШ.-Ч | 0.1 | 0.1 | -- | --
|  | УСТАНОВКИ ДЛЯ СВАРКИ РУЧНОЙ ДУГОВОЙ (ПОСТОЯННОГО ТОКА) | МАШ.-Ч | 0.77 | 0.77 | -- | --
|  | АВТОМОБИЛИ БОРТОВЫЕ ГРУЗОПОДЪЕМНОСТЬЮ ДО 8 Т | МАШ.-Ч | 0.1 | 0.1 | -- | --
|  | БОЛТЫ СТРОИТЕЛЬНЫЕ С ГАЙКАМИ И ШАЙБАМИ | КГ | 0.17 | 0.17 | -- | --
|  | КРАСКА | КГ | 0.03 | 0.03 | -- | --
|  | ЭЛЕКТРОДЫ ДИАМЕТРОМ 4 ММ Э42А | КГ | 0.15 | 0.15 | -- | --
19 | С1 | ШКАФ ПЕРЕКЛЮЧАТЕЛЬ КСО-285 100А | ШТ | 1 |  | -- | --
20 | Ц0801-001-05 | ТРАНСФОРМАТОР ТРЕХФАЗНЫЙ 35 КВ, МОЩНОСТЬ, КВ-А 1600 | ШТ | 2 |  | -- | --
|  | ЗАТРАТЫ ТРУДА РАБОЧИХ-СТРОИТЕЛЕЙ | ЧЕЛ.-Ч | 160 | 320 | -- | --
|  | КРАНЫ НА АВТОМОБИЛЬНОМ ХОДУ ПРИ РАБОТЕ НА МОНТАЖЕ ТЕХНОЛОГИЧЕСКОГО ОБОРУДОВАНИЯ 10 Т | МАШ.-Ч | 25 | 50 | -- | --
|  | АВТОМОБИЛИ БОРТОВЫЕ ГРУЗОПОДЪЕМНОСТЬЮ ДО 8 Т | МАШ.-Ч | 2.29 | 4.58 | -- | --
|  | ШЛИФОВАЛЬНАЯ БУМАГА | КГ | 0.43 | 0.86 | -- | --
|  | КЛЕЙ БМК-5К | КГ | 0.04 | 0.08 | -- | --
21 | С1 | ТРАНСФОРМАТОР 10/0,4КВ 1600КВА | ШТ | 2 |  | -- | --
22 | Ц0801-006-01 | ТРАНСФОРМАТОР ТОКА, НАПРЯЖЕНИЕ, КВ: 35 | КОМПЛ. | 2 |  | -- | --
|  | ЗАТРАТЫ ТРУДА РАБОЧИХ-СТРОИТЕЛЕЙ | ЧЕЛ.-Ч | 18.3 | 36.6 | -- | --
|  | КРАНЫ НА АВТОМОБИЛЬНОМ ХОДУ ПРИ РАБОТЕ НА МОНТАЖЕ ТЕХНОЛОГИЧЕСКОГО ОБОРУДОВАНИЯ 10 Т | МАШ.-Ч | 1.52 | 3.04 | -- | --
|  | УСТАНОВКИ ДЛЯ СВАРКИ РУЧНОЙ ДУГОВОЙ (ПОСТОЯННОГО ТОКА) | МАШ.-Ч | 0.72 | 1.44 | -- | --
|  | АВТОМОБИЛИ БОРТОВЫЕ ГРУЗОПОДЪЕМНОСТЬЮ ДО 8 Т | МАШ.-Ч | 0.67 | 1.34 | -- | --
|  | ШЛИФОВАЛЬНАЯ БУМАГА | КГ | 4 | 8 | -- | --
|  | ДЮБЕЛИ ДЛЯ ПРИСТРЕЛКИ | 10ШТ | 0.9 | 1.8 | -- | --
|  | БОЛТЫ СТРОИТЕЛЬНЫЕ С ГАЙКАМИ И ШАЙБАМИ | КГ | 7.97 | 15.94 | -- | --
|  | КРАСКА | КГ | 0.3 | 0.6 | -- | --
|  | СТАЛЬ ПОЛОСОВАЯ СПОКОЙНАЯ МАРКИ СТ3СП, ШИРИНОЙ 50-200 ММ ТОЛЩИНОЙ 4-5 ММ | Т | 0.01 | 0.02 | -- | --
|  | ЭЛЕКТРОДЫ ДИАМЕТРОМ 4 ММ Э42А | КГ | 1.05 | 2.1 | -- | --
|  | ПАТРОНЫ ДЛЯ ПРИСТРЕЛКИ | 10ШТ | 0.9 | 1.8 | -- | --
23 | С1 | ТРАНСФОРМАТОР ТОКА ТОЛ 300/5 | КОМП | 2 |  | -- | --
24 | Ц0803-572-04 | БЛОК УПРАВЛЕНИЯ ШКАФНОГО ИСПОЛНЕНИЯ ИЛИ РАСПРЕДЕЛИТЕЛЬНЫЙ ПУНКТ [ШКАФ], УСТАНАВЛИВАЕМЫЙ НА СТЕНЕ, ВЫСОТА И ШИРИНА, ММ, ДО 1200Х1000 | ШТ | 8 |  | -- | --
|  | ЗАТРАТЫ ТРУДА РАБОЧИХ-СТРОИТЕЛЕЙ | ЧЕЛ.-Ч | 3.49 | 27.92 | -- | --
|  | КРАНЫ НА АВТОМОБИЛЬНОМ ХОДУ ПРИ РАБОТЕ НА МОНТАЖЕ ТЕХНОЛОГИЧЕСКОГО ОБОРУДОВАНИЯ 10 Т | МАШ.-Ч | 0.29 | 2.32 | -- | --
|  | УСТАНОВКИ ДЛЯ СВАРКИ РУЧНОЙ ДУГОВОЙ (ПОСТОЯННОГО ТОКА) | МАШ.-Ч | 1.15 | 9.2 | -- | --
|  | АВТОМОБИЛИ БОРТОВЫЕ ГРУЗОПОДЪЕМНОСТЬЮ ДО 8 Т | МАШ.-Ч | 0.29 | 2.32 | -- | --
|  | БОЛТЫ СТРОИТЕЛЬНЫЕ С ГАЙКАМИ И ШАЙБАМИ | КГ | 0.17 | 1.36 | -- | --
|  | КРАСКА | КГ | 0.03 | 0.24 | -- | --
|  | ЭЛЕКТРОДЫ ДИАМЕТРОМ 4 ММ Э42А | КГ | 0.25 | 2 | -- | --
25 | С1 | ЩИТ РАСПРЕДЕЛИТЕЛЬНЫЙ ЩО-70М | ШТ | 6 |  | -- | --
26 | С1 | ШКАФ УК-0,4-150УЗ | КОМП | 2 |  | -- | --
27 | С1 | СБОРНЫЕ ШИНЫ 0,4КВ ЩО-70 | КОМП | 1 |  | -- | --
28 | Ц0802-398-04 | ПРОВОД, СЕЧЕНИЕ, ММ2,ДО 120 | 100М | 3.06 |  | -- | --
|  | ЗАТРАТЫ ТРУДА РАБОЧИХ-СТРОИТЕЛЕЙ | ЧЕЛ.-Ч | 5.11 | 15.6366 | -- | --
|  | АВТОМОБИЛИ БОРТОВЫЕ ГРУЗОПОДЪЕМНОСТЬЮ ДО 8 Т | МАШ.-Ч | 0.22 | 0.6732 | -- | --
|  | КРАСКА | КГ | 0.05 | 0.153 | -- | --
|  | БИРКИ МАРКИРОВОЧНЫЕ | 100ШТ | 0.05 | 0.153 | -- | --
|  | КНОПКИ МОНТАЖНЫЕ | 1000ШТ | 0.02 | 0.0612 | -- | --
|  | ЛЕНТА К226 | 100М | 0.07 | 0.2142 | -- | --
|  | ПОЛОСКИ И ПРЯЖКИ ДЛЯ КРЕПЛЕНИЯ ПРОВОДОВ | 100ШТ | 0.34 | 1.0404 | -- | --
|  | СЖИМ СОЕДИНИТЕЛЬНЫЙ | 100ШТ | 0.1 | 0.306 | -- | --
|  | СТЕКЛОЛЕНТА ЛИПКАЯ ИЗОЛЯЦИОННАЯ НА ПОЛИКАСИНОВОМ КОМПАУНДЕ МАРКИ ЛСЭПЛ, ШИРИНОЙ 20-30 ММ, ТОЛЩИНОЙ ОТ 0,14 ДО 0,19 ММ ВКЛЮЧИТЕЛЬНО | КГ | 0.16 | 0.4896 | -- | --
29 | С1 | КАБЕЛЬ АСБ-3Х95ММ2 | М | 306 |  | -- | --
30 | Ц0802-305-04 | ХОМУТЫ, РОЗЕТКИ, КРЮКИ СТЕННЫЕ И ТРАВЕРСЫ. ТРАВЕРСА НА ОПОРЕ | ШТ | 9 |  | -- | --
|  | ЗАТРАТЫ ТРУДА РАБОЧИХ-СТРОИТЕЛЕЙ | ЧЕЛ.-Ч | 0.41 | 3.69 | -- | --
|  | КРАНЫ НА АВТОМОБИЛЬНОМ ХОДУ ПРИ РАБОТЕ НА МОНТАЖЕ ТЕХНОЛОГИЧЕСКОГО ОБОРУДОВАНИЯ 10 Т | МАШ.-Ч | 0.19 | 1.71 | -- | --
|  | АВТОМОБИЛИ БОРТОВЫЕ ГРУЗОПОДЪЕМНОСТЬЮ ДО 8 Т | МАШ.-Ч | 0.001 | 0.009 | -- | --
31 | С1 | ТРАВЕРСА | ШТ | 9 |  | -- | --
32 | С1 | ИЗОЛЯТОР 12,5-10-2 | ШТ | 27 |  | -- | --
24 | Ц0803-572-04 | БЛОК УПРАВЛЕНИЯ ШКАФНОГО ИСПОЛНЕНИЯ ИЛИ РАСПРЕДЕЛИТЕЛЬНЫЙ ПУНКТ [ШКАФ], УСТАНАВЛИВАЕМЫЙ НА СТЕНЕ, ВЫСОТА И ШИРИНА, ММ, ДО 1200Х1000 | ШТ | 3 |  | -- | --
|  | ЗАТРАТЫ ТРУДА РАБОЧИХ-СТРОИТЕЛЕЙ | ЧЕЛ.-Ч | 3.49 | 10.47 | -- | --
|  | КРАНЫ НА АВТОМОБИЛЬНОМ ХОДУ ПРИ РАБОТЕ НА МОНТАЖЕ ТЕХНОЛОГИЧЕСКОГО ОБОРУДОВАНИЯ 10 Т | МАШ.-Ч | 0.29 | 0.87 | -- | --
|  | УСТАНОВКИ ДЛЯ СВАРКИ РУЧНОЙ ДУГОВОЙ (ПОСТОЯННОГО ТОКА) | МАШ.-Ч | 1.15 | 3.45 | -- | --
|  | АВТОМОБИЛИ БОРТОВЫЕ ГРУЗОПОДЪЕМНОСТЬЮ ДО 8 Т | МАШ.-Ч | 0.29 | 0.87 | -- | --
|  | БОЛТЫ СТРОИТЕЛЬНЫЕ С ГАЙКАМИ И ШАЙБАМИ | КГ | 0.17 | 0.51 | -- | --
|  | КРАСКА | КГ | 0.03 | 0.09 | -- | --
|  | ЭЛЕКТРОДЫ ДИАМЕТРОМ 4 ММ Э42А | КГ | 0.25 | 0.75 | -- | --
25 | С1 | ЩИТ РАСПРЕДЕЛИТЕЛЬНЫЙ ПР8503-1083 | ШТ | 3 |  | -- | --
33 | Ц0802-405-06 | ПРОВОД ПО УСТАНОВЛЕННЫМ СТАЛЬНЫМ КОНСТРУКЦИЯМ И ПАНЕЛЯМ, СЕЧЕНИЕ, ММ2, ДО 400 | 100М | 5.4 |  | -- | --
|  | ЗАТРАТЫ ТРУДА РАБОЧИХ-СТРОИТЕЛЕЙ | ЧЕЛ.-Ч | 76.4 | 412.56 | -- | --
|  | ДРЕЛИ ЭЛЕКТРИЧЕСКИЕ | МАШ.-Ч | 6.11 | 32.994 | -- | --
|  | УСТАНОВКИ ДЛЯ СВАРКИ РУЧНОЙ ДУГОВОЙ (ПОСТОЯННОГО ТОКА) | МАШ.-Ч | 6.18 | 33.372 | -- | --
|  | АВТОМОБИЛИ БОРТОВЫЕ ГРУЗОПОДЪЕМНОСТЬЮ ДО 8 Т | МАШ.-Ч | 3.09 | 16.686 | -- | --
|  | ВИНТЫ С ПОЛУКРУГЛОЙ ГОЛОВКОЙ ДЛИНОЙ 50 ММ | Т | 0.0017 | 0.00918 | -- | --
|  | КРАСКА | КГ | 0.1 | 0.54 | -- | --
|  | ЭЛЕКТРОДЫ ДИАМЕТРОМ 4 ММ Э42А | КГ | 3 | 16.2 | -- | --
|  | БИРКИ МАРКИРОВОЧНЫЕ | 100ШТ | 0.1 | 0.54 | -- | --
|  | ПРЕССШПАН ЛИСТОВОЙ, МАРКИ А | КГ | 1.27 | 6.858 | -- | --
|  | ПОЛОСКИ И ПРЯЖКИ ДЛЯ КРЕПЛЕНИЯ ПРОВОДОВ | 100ШТ | 2.2 | 11.88 | -- | --
|  | СКОБА К-142 | ШТ | 220 | 1188 | -- | --
34 | С1 | КАБЕЛЬ АПВЭПУ-660 1Х300ММ2 | М | 540 |  | -- | --
35 | Ц0802-405-05 | ПРОВОД ПО УСТАНОВЛЕННЫМ СТАЛЬНЫМ КОНСТРУКЦИЯМ И ПАНЕЛЯМ, СЕЧЕНИЕ, ММ2, ДО 240 | 100М | 2.28 |  | -- | --
|  | ЗАТРАТЫ ТРУДА РАБОЧИХ-СТРОИТЕЛЕЙ | ЧЕЛ.-Ч | 55 | 125.4 | -- | --
|  | ДРЕЛИ ЭЛЕКТРИЧЕСКИЕ | МАШ.-Ч | 6.11 | 13.9308 | -- | --
|  | КРАНЫ НА АВТОМОБИЛЬНОМ ХОДУ ПРИ РАБОТЕ НА МОНТАЖЕ ТЕХНОЛОГИЧЕСКОГО ОБОРУДОВАНИЯ 10 Т | МАШ.-Ч | 2.1 | 4.788 | -- | --
|  | УСТАНОВКИ ДЛЯ СВАРКИ РУЧНОЙ ДУГОВОЙ (ПОСТОЯННОГО ТОКА) | МАШ.-Ч | 6.18 | 14.0904 | -- | --
|  | АВТОМОБИЛИ БОРТОВЫЕ ГРУЗОПОДЪЕМНОСТЬЮ ДО 8 Т | МАШ.-Ч | 2.1 | 4.788 | -- | --
|  | ВИНТЫ С ПОЛУКРУГЛОЙ ГОЛОВКОЙ ДЛИНОЙ 50 ММ | Т | 0.0016 | 0.003648 | -- | --
|  | КРАСКА | КГ | 0.1 | 0.228 | -- | --
|  | ЭЛЕКТРОДЫ ДИАМЕТРОМ 4 ММ Э42А | КГ | 3 | 6.84 | -- | --
|  | БИРКИ МАРКИРОВОЧНЫЕ | 100ШТ | 0.1 | 0.228 | -- | --
|  | ПРЕССШПАН ЛИСТОВОЙ, МАРКИ А | КГ | 0.99 | 2.2572 | -- | --
|  | ПОЛОСКИ И ПРЯЖКИ ДЛЯ КРЕПЛЕНИЯ ПРОВОДОВ | 100ШТ | 2.2 | 5.016 | -- | --
|  | СКОБА К-142 | ШТ | 220 | 501.6 | -- | --
36 | С1 | КАБЕЛЬ АВВГ СЕЧ.4Х240ММ2 | М | 12 |  | -- | --
37 | С1 | КАБЕЛЬ АВВГ СЕЧ.4Х185ММ2 | М | 93 |  | -- | --
38 | С1 | КАБЕЛЬ АВВГ СЕЧ.4Х150ММ2 | М | 123 |  | -- | --
39 | Ц0802-405-03 | ПРОВОД ПО УСТАНОВЛЕННЫМ СТАЛЬНЫМ КОНСТРУКЦИЯМ И ПАНЕЛЯМ, СЕЧЕНИЕ, ММ2, ДО 70 | 100М | 0.78 |  | -- | --
|  | ЗАТРАТЫ ТРУДА РАБОЧИХ-СТРОИТЕЛЕЙ | ЧЕЛ.-Ч | 46.6 | 36.348 | -- | --
|  | ДРЕЛИ ЭЛЕКТРИЧЕСКИЕ | МАШ.-Ч | 6.11 | 4.7658 | -- | --
|  | КРАНЫ НА АВТОМОБИЛЬНОМ ХОДУ ПРИ РАБОТЕ НА МОНТАЖЕ ТЕХНОЛОГИЧЕСКОГО ОБОРУДОВАНИЯ 10 Т | МАШ.-Ч | 0.76 | 0.5928 | -- | --
|  | УСТАНОВКИ ДЛЯ СВАРКИ РУЧНОЙ ДУГОВОЙ (ПОСТОЯННОГО ТОКА) | МАШ.-Ч | 6.18 | 4.8204 | -- | --
|  | АВТОМОБИЛИ БОРТОВЫЕ ГРУЗОПОДЪЕМНОСТЬЮ ДО 8 Т | МАШ.-Ч | 0.76 | 0.5928 | -- | --
|  | ВИНТЫ С ПОЛУКРУГЛОЙ ГОЛОВКОЙ ДЛИНОЙ 50 ММ | Т | 0.0014 | 0.001092 | -- | --
|  | КРАСКА | КГ | 0.1 | 0.078 | -- | --
|  | ЭЛЕКТРОДЫ ДИАМЕТРОМ 4 ММ Э42А | КГ | 3 | 2.34 | -- | --
|  | БИРКИ МАРКИРОВОЧНЫЕ | 100ШТ | 0.1 | 0.078 | -- | --
|  | ПРЕССШПАН ЛИСТОВОЙ, МАРКИ А | КГ | 0.66 | 0.5148 | -- | --
|  | ПОЛОСКИ И ПРЯЖКИ ДЛЯ КРЕПЛЕНИЯ ПРОВОДОВ | 100ШТ | 2.2 | 1.716 | -- | --
|  | СКОБА К-142 | ШТ | 220 | 171.6 | -- | --
40 | С1 | КАБЕЛЬ АВВГ СЕЧ.4Х50ММ2 | М | 78 |  | -- | --
41 | Ц0802-152-04 | КОНСТРУКЦИИ МЕТАЛЛИЧЕСКИЕ КАБЕЛЬНЫЕ. СТОЙКА СБОРНЫХ КАБЕЛЬНЫХ КОНСТРУКЦИЙ [БЕЗ ПОЛОК] МАССА, КГ, ДО 1,6 | 100ШТ | 3.24 |  | -- | --
|  | ЗАТРАТЫ ТРУДА РАБОЧИХ-СТРОИТЕЛЕЙ | ЧЕЛ.-Ч | 28.4 | 92.016 | -- | --
|  | КРАНЫ НА АВТОМОБИЛЬНОМ ХОДУ ПРИ РАБОТЕ НА МОНТАЖЕ ТЕХНОЛОГИЧЕСКОГО ОБОРУДОВАНИЯ 10 Т | МАШ.-Ч | 0.41 | 1.3284 | -- | --
|  | УСТАНОВКИ ДЛЯ СВАРКИ РУЧНОЙ ДУГОВОЙ (ПОСТОЯННОГО ТОКА) | МАШ.-Ч | 22 | 71.28 | -- | --
|  | АВТОМОБИЛИ БОРТОВЫЕ ГРУЗОПОДЪЕМНОСТЬЮ ДО 8 Т | МАШ.-Ч | 0.41 | 1.3284 | -- | --
|  | ДЮБЕЛИ ДЛЯ ПРИСТРЕЛКИ | 10ШТ | 12.2 | 39.528 | -- | --
|  | ЛАК БИТУМНЫЙ БТ-123 | Т | 0.0006 | 0.001944 | -- | --
|  | ЭЛЕКТРОДЫ ДИАМЕТРОМ 4 ММ Э42А | КГ | 3.68 | 11.9232 | -- | --
|  | СКОБЫ | 10ШТ | 4.4 | 14.256 | -- | --
|  | ПАТРОНЫ ДЛЯ ПРИСТРЕЛКИ | 10ШТ | 12.2 | 39.528 | -- | --
42 | С1 | СТОЙКА КАБЕЛЬНОГО ЛОТКА К1151 | ШТ | 324 |  | -- | --
43 | Ц0802-171-01 | ЛОТКИ СТАЛЬНЫЕ ДЛЯ КРЕПЛЕНИЯ СОЕДИНИТЕЛЬНЫХ МУФТ. ЛОТОК НА УСТАНОВЛЕННЫХ ПОЛКАХ | 100ШТ | 1.62 |  | -- | --
|  | ЗАТРАТЫ ТРУДА РАБОЧИХ-СТРОИТЕЛЕЙ | ЧЕЛ.-Ч | 24.4 | 39.528 | -- | --
|  | КРАНЫ НА АВТОМОБИЛЬНОМ ХОДУ ПРИ РАБОТЕ НА МОНТАЖЕ ТЕХНОЛОГИЧЕСКОГО ОБОРУДОВАНИЯ 10 Т | МАШ.-Ч | 0.68 | 1.1016 | -- | --
|  | АВТОМОБИЛИ БОРТОВЫЕ ГРУЗОПОДЪЕМНОСТЬЮ ДО 8 Т | МАШ.-Ч | 0.68 | 1.1016 | -- | --
44 | С1 | КАБЕЛЬНЫЙ ЛОТОК НЛ-20 2М | ШТ | 115 |  | -- | --
45 | С1 | КАБЕЛЬНЫЙ ЛОТОК НЛ-40 2М | ШТ | 47 |  | -- | --
47 | Е2201-001-01 ДОП. 4 | УКЛАДКА АСБЕСТОЦЕМЕНТНЫХ ВОДОПРОВОДНЫХ ТРУБ С СОЕДИНЕНИЕМ ПРИ ПОМОЩИ АСБЕСТОЦЕМЕНТНЫХ МУФТ ДИАМЕТРОМ 100 ММ | КМ | 0.006 |  | -- | --
|  | ЗАТРАТЫ ТРУДА РАБОЧИХ-СТРОИТЕЛЕЙ | ЧЕЛ.-Ч | 270 | 1.62 | -- | --
|  | КРАНЫ НА АВТОМОБИЛЬНОМ ХОДУ ПРИ РАБОТЕ НА ДРУГИХ ВИДАХ СТРОИТЕЛЬСТВА 10 Т | МАШ.-Ч | 0.34 | 0.00204 | -- | --
|  | ЭЛЕКТРОСТАНЦИИ ПЕРЕДВИЖНЫЕ 4 КВТ | МАШ.-Ч | 1.74 | 0.01044 | -- | --
|  | АВТОМОБИЛИ БОРТОВЫЕ ГРУЗОПОДЪЕМНОСТЬЮ ДО 5 Т | МАШ.-Ч | 0.51 | 0.00306 | -- | --
|  | ВОДА | М3 | 15.72 | 0.09432 | -- | --
|  | РАСТВОР ГОТОВЫЙ КЛАДОЧНЫЙ ЦЕМЕНТНЫЙ, МАРКА 100 | М3 | 0.66 | 0.00396 | -- | --
|  | БРУСКИ ОБРЕЗНЫЕ ХВОЙНЫХ ПОРОД ДЛИНОЙ 4-6,5 М, ШИРИНОЙ 75-150 ММ, ТОЛЩИНОЙ 40-75 ММ, III СОРТА | М3 | 0.06 | 0.00036 | -- | --
48 | С1 | ТУРБЫ АСБЕСТОЦЕМЕНТНЫЕ Д-100ММ | М | 6 |  | -- | --
49 | Е0102-061-01 | ЗАСЫПКА ВРУЧНУЮ ТРАНШЕЙ, ПАЗУХ КОТЛОВАНОВ И ЯМ, ГРУППА ГРУНТОВ 1 | 100М3 | 0.042 |  | -- | --
|  | ЗАТРАТЫ ТРУДА РАБОЧИХ-СТРОИТЕЛЕЙ | ЧЕЛ.-Ч | 88.5 | 3.717 | -- | --
50 | Е311-048-01 | ПОГРУЗОЧНО-РАЗГРУЗОЧНЫЕ РАБОТЫ ПРИ АВТОМОБИЛЬНЫХ ПЕРЕВОЗКАХ. ГРУНТ РАСТИТЕЛЬНОГО СЛОЯ (ЗЕМЛЯ, ПЕРЕГНОЙ): ПОГРУЗКА | Т | 2.24 |  | -- | --
|  | ЭКСКАВАТОРЫ ОДНОКОВШОВЫЕ ДИЗЕЛЬНЫЕ НА ГУСЕНИЧНОМ ХОДУ ПРИ РАБОТЕ НА ДРУГИХ ВИДАХ СТРОИТЕЛЬСТВА (КРОМЕ ВОДОХОЗЯЙСТВЕННОГО) 0,65 М3 | МАШ.-Ч | 0.029 | 0.06496 | -- | --
51 | Е310-1005 | ПЕРЕВОЗКА ГРУЗОВ АВТОМОБИЛЕМ, РАССТОЯНИЕ ПЕРЕВОЗКИ 5 КМ, КЛАСС ГРУЗА 1 | Т | 2.24 |  | -- | --
|  | АВТОМОБИЛИ-САМОСВАЛЫ ГРУЗОПОДЪЕМНОСТЬЮ ДО 10 Т | МАШ.-Ч | 0.0613 | 0.13731 | -- | --
ИТОГО ПРЯМЫЕ ЗАТРАТЫ ПО ЛОКАЛЬНОЙ РЕСУРСНОЙ СМЕТЕ |  |  | СУМ |  |  |  | --
В ТОМ ЧИСЛЕ:
ЗАТРАТЫ ТРУДА РАБОЧИХ-СТРОИТЕЛЕЙ |  |  | СУМ
СТРОИТЕЛЬНЫЕ МАШИНЫ И МЕХАНИЗМЫ |  |  | СУМ
СТРОИТЕЛЬНЫЕ МАТЕРИАЛЫ ИЗДЕЛИЯ И КОНСТРУКЦИИ |  |  | СУМ
ТРАНСПОРТНЫЕ ЗАТРАТЫ В РАЗМЕРЕ 3% И ЗАГОТОВИТЕЛЬНО-СКЛАДСКИЕ ЗАТРАТЫ В РАЗМЕРЕ 2% ОТ СТОИМОСТИ МАТЕРИАЛОВ |  |  | СУМ
ИТОГО |  |  | СУМ
ПРОЧИЕ ЗАТРАТЫ И РАСХОДЫ ПОДРЯДЧИКА 18,71% |  |  | СУМ
ОБОРУДОВАНИЕ |  |  | СУМ
ТРАНСПОРТНЫЕ ЗАТРАТЫ В РАЗМЕРЕ 2% ОТ СТОИМОСТИ ОБОРУДОВАНИЯ |  |  | СУМ
ВСЕГО |  |  | СУМ
НДС 15% |  |  | СУМ
ВСЕГО С НДС |  |  | СУМ
|  | ПРОВЕРИЛ |  |  | ТУРГУНОВ А.
|  | СОСТАВИЛ |  |  | ТОХИРОВ А.
Покупка ТРАНСФОРМАТОРА 10/0,4кВ 1600кВА (2шт), указанного в смете, производит заказчик.

## протокол (hidden)
ПРОТОКОЛ
СОГЛАСОВАНИЯ ДОГОВОРНЫХ ЦЕН НА МАТЕРИАЛЫ
НА КАПИТАЛЬНЫЙ РЕМОНТ ОБОРУДОВАНИЯ ВНЕШНЕГО ЭЛЕКТРОСНАБЖЕНИЯ ЗДАНИИ СП ООО "УЗ ХАНВУ" ПО ПРОСПЕКТУ БОБУР В ГОРОДЕ АНДИЖАН
N п/п | Шифр (обоснование) | Код АВС | Наименование ресурса | Единица измерения | Кол-во | Цена | Индекс
1 | 2 | 3 | 2 | 3 | 4 | 5 | 11
1 | ТС1 |  | ВЫКЛЮЧАТЕЛЬ ВНА 10/630 | ШТ | 2 | 1271739 | 0
2 | ТС1 |  | КАБЕЛЬНЫЙ ЛОТОК НЛ-40 2М | ШТ | 47 | 160000 | 0
3 | ТС1 |  | КАБЕЛЬНЫЙ ЛОТОК НЛ-20 2М | ШТ | 115 | 93000 | 0
4 | ТС1 |  | СТОЙКА КАБЕЛЬНОГО ЛОТКА К1151 | ШТ | 324 | 38000 | 0
5 | ТС1 |  | ШКАФ УК-0,4-150УЗ | КОМП | 2 | 11500000 | 0
6 | ТС1 |  | ЩИТ РАСПРЕДЕЛИТЕЛЬНЫЙ ЩО-70М | ШТ | 6 | 1000000 | 0
7 | ТС1 |  | ТРАНСФОРМАТОР 10/0,4КВ 1600КВА | ШТ | 2 | 119500000 | 0
8 | ТС1 |  | ШКАФ ПЕРЕКЛЮЧАТЕЛЬ КСО-285 100А | ШТ | 1 | 35000000 | 0
9 | ТС1 |  | ЩИТ РАСПРЕДЕЛИТЕЛЬНЫЙ ПР8503-1083 | ШТ | 3 | 1000000 | 0
"УТВЕРЖДАЮ"
____________________________________
____________________________________
____________________________________
"____"_______________2022 года.